## Rekapitulace stavby
Export Komplet | [24 empty] | VZ | 2.0 | ZAMOK |  |  |  |  | False | False | {a9ed042b-c477-40ce-b7c0-89d6a6960efb}
[31 empty] | 0,01 | 21
[31 empty] | 0,01 | 12
|  | REKAPITULACE STAVBY | [15 empty] | v --- níže se nacházejí doplnkové a pomocné údaje k sestavám --- v | [11 empty] | Návod na vyplnění | 0,001
|  | Kód: |  |  |  |  | 1371/006 | [22 empty] | Měnit lze pouze buňky se žlutým podbarvením! 1) v Rekapitulaci stavby vyplňte údaje o Uchazeči (přenesou se do ostatních sestav i v jiných listech) 2) na vybraných listech vyplňte v sestavě Soupis prací ceny u položek | 0,01
|  | Stavba: |  |  |  |  | Revitalizace tůně s vytvořením místa environmentální výchovy – p.p.č. 351, k.ú. Novosedlice | [23 empty] | 0,01
|  | KSO: | [11 empty] | CC-CZ: | [16 empty] | 0,01
|  | Místo: |  |  |  |  | Obec Novosedlice | [6 empty] | Datum: |  | 4. 1. 2024 | [14 empty] | 0,01
0,01
|  | Zadavatel: | [11 empty] | IČ: |  | 00266531 | [14 empty] | 0,01
|  |  | Obec Novosedlice | [10 empty] | DIČ: |  | CZ00266531 | [14 empty] | 0,01
0,01
|  | Uchazeč: | [11 empty] | IČ: |  | Vyplň údaj | [14 empty] | 0,01
|  |  | Vyplň údaj | [10 empty] | DIČ: |  | Vyplň údaj | [14 empty] | 0,01
False
|  | Projektant: | [11 empty] | IČ: |  | 47116901 | [14 empty] | False
|  |  | Vodohospodářský rozvoj a výstavba a. s. | [10 empty] | DIČ: |  | CZ47116901 | [14 empty] | True
0,01
|  | Zpracovatel: | [11 empty] | IČ: |  | 47116901 | [14 empty] | 0,01
|  |  | Vodohospodářský rozvoj a výstavba a. s. | [10 empty] | DIČ: |  | CZ47116901 | [14 empty] | False
Poznámka:
Soupis prací je sestaven s využitím Cenové soustavy ÚRS. Položky, které pochází z této cenové soustavy, jsou ve sloupci 'Cenová soustava' označeny popisem 'CS ÚRS' a úrovní příslušného kalendářního pololetí. Veškeré další informace vymezující popis a podmínky použití těchto položek z Cenové soustavy, které nejsou uvedeny přímo v soupisu prací, jsou neomezeně dálkově k dispozici na webu podminky.urs.cz.
|  | Cena bez DPH | [11 empty] | 0
[8 empty] | Sazba daně |  | Základ daně |  |  |  | Výše daně
|  | DPH |  | základní |  |  |  | 21% |  | 0 |  |  |  | 0
|  |  |  | snížená |  |  |  | 12% |  | 0 |  |  |  | 0
|  |  |  | zákl. přenesená |  |  |  | 21% |  | 0 |  |  |  | 0
|  |  |  | sníž. přenesená |  |  |  | 12% |  | 0 |  |  |  | 0
|  |  |  | nulová |  |  |  | 0% |  | 0 |  |  |  | 0
|  | Cena s DPH | [6 empty] | v |  | CZK |  |  | 0
REKAPITULACE OBJEKTŮ STAVBY A SOUPISŮ PRACÍ
| Kód: | [6 empty] | 1371/006
| Stavba: | [6 empty] | Revitalizace tůně s vytvořením místa environmentální výchovy – p.p.č. 351, k.ú. Novosedlice
| Místo: | [6 empty] | Obec Novosedlice |  |  |  |  | Datum: |  | 4. 1. 2024
| Zadavatel: | [6 empty] | Obec Novosedlice |  |  |  |  | Projektant: |  | Vodohospodářský rozvoj a výstavba a. s. |  |  | Informatívní údaje z listů zakázek
| Uchazeč: | [6 empty] | Vyplň údaj |  |  |  |  | Zpracovatel: |  | Vodohospodářský rozvoj a výstavba a. s.
| Kód |  |  |  | Popis | [6 empty] | Cena bez DPH [CZK] |  |  |  | Cena s DPH [CZK] | Typ | z toho Ostat. náklady [CZK] | DPH [CZK] | Normohodiny [h] | DPH základní [CZK] | DPH snížená [CZK] | DPH základní přenesená [CZK] | DPH snížená přenesená [CZK] | Základna DPH základní | Základna DPH snížená | Základna DPH zákl. přenesená | Základna DPH sníž. přenesená | Základna DPH nulová
| Náklady stavby celkem | [10 empty] | 0 |  |  |  | 0 |  | 0 | 0 | 0 | 0 | 0 | 0 | 0 | 0 | 0 | 0 | 0 | 0 |  | D | 0 | ###NOIMPORT### | IMPORT | {a9ed042b-c477-40ce-b7c0-89d6a6960efb} | {00000000-0000-0000-0000-000000000000}
/ |  | SO 1 |  |  |  | Tůň | [5 empty] | 0 |  |  |  | 0 | STA | 0 | 0 | 0 | 0 | 0 | 0 | 0 | 0 | 0 | 0 | 0 | 0 |  |  | 1 |  | IMPORT | {2ba07c8e-a440-423c-9b97-ce5dde3b5dfd} | {a9ed042b-c477-40ce-b7c0-89d6a6960efb} | 2
/ |  | SO 2 |  |  |  | Vyhlídkové místo | [5 empty] | 0 |  |  |  | 0 | STA | 0 | 0 | 0 | 0 | 0 | 0 | 0 | 0 | 0 | 0 | 0 | 0 |  |  | 1 |  | IMPORT | {bd41003a-aeb5-4270-ae76-b310cd1097d0} | {a9ed042b-c477-40ce-b7c0-89d6a6960efb} | 2
/ |  | SO 3 |  |  |  | Odbahnění | [5 empty] | 0 |  |  |  | 0 | STA | 0 | 0 | 0 | 0 | 0 | 0 | 0 | 0 | 0 | 0 | 0 | 0 |  |  | 1 |  | IMPORT | {5b379e82-9981-4e56-9e8c-3a2d42402a5d} | {a9ed042b-c477-40ce-b7c0-89d6a6960efb} | 2
/ |  | SO 4 |  |  |  | Kácení a mýcení křovin | [5 empty] | 0 |  |  |  | 0 | STA | 0 | 0 | 0 | 0 | 0 | 0 | 0 | 0 | 0 | 0 | 0 | 0 |  |  | 1 |  | IMPORT | {fe19be28-c138-4c49-aeb8-15146abcafba} | {a9ed042b-c477-40ce-b7c0-89d6a6960efb} | 2
/ |  | SO 5 |  |  |  | Výsadba | [5 empty] | 0 |  |  |  | 0 | STA | 0 | 0 | 0 | 0 | 0 | 0 | 0 | 0 | 0 | 0 | 0 | 0 |  |  | 1 |  | IMPORT | {64dd6395-ed28-4534-986e-1fef7a613126} | {a9ed042b-c477-40ce-b7c0-89d6a6960efb} | 2
/ |  | 00 |  |  |  | Vedlejší rozpočtové náklady stavby | [5 empty] | 0 |  |  |  | 0 | STA | 0 | 0 | 0 | 0 | 0 | 0 | 0 | 0 | 0 | 0 | 0 | 0 |  |  | 1 |  | IMPORT | {22b1c494-6d16-42f2-a575-7c810508a084} | {a9ed042b-c477-40ce-b7c0-89d6a6960efb} | 2

## SO 1 - Tůň
{2ba07c8e-a440-423c-9b97-ce5dde3b5dfd}
2
| KRYCÍ LIST SOUPISU PRACÍ | [7 empty] | v --- níže se nacházejí doplnkové a pomocné údaje k sestavám --- v | [8 empty] | False
Stavba:
Revitalizace tůně s vytvořením místa environmentální výchovy – p.p.č. 351, k.ú. Novosedlice
Objekt:
SO 1 - Tůň
| KSO: |  |  |  |  | CC-CZ:
| Místo: |  | Obec Novosedlice |  |  | Datum: | 4. 1. 2024
| Zadavatel: |  |  |  |  | IČ: | 00266531
|  | Obec Novosedlice |  |  |  | DIČ: | CZ00266531
| Uchazeč: |  |  |  |  | IČ: | Vyplň údaj
|  | Vyplň údaj |  |  |  | DIČ: | Vyplň údaj
| Projektant: |  |  |  |  | IČ: | 47116901
|  | Vodohospodářeský rozvoj a výstavba a. s. |  |  |  | DIČ: | CZ47116901
| Zpracovatel: |  |  |  |  | IČ: | 47116901
|  | Vodohospodářeský rozvoj a výstavba a. s. |  |  |  | DIČ: | CZ47116901
Poznámka:
| Cena bez DPH | [5 empty] | 0
|  |  | Základ daně |  |  | Sazba daně | Výše daně
| DPH | základní | 0 |  |  | 21% | 0
|  | snížená | 0 |  |  | 12% | 0
|  | zákl. přenesená | 0 |  |  | 21% | 0
|  | sníž. přenesená | 0 |  |  | 12% | 0
|  | nulová | 0 |  |  | 0% | 0
| Cena s DPH |  |  | v | CZK |  | 0
REKAPITULACE ČLENĚNÍ SOUPISU PRACÍ
Stavba:
Revitalizace tůně s vytvořením místa environmentální výchovy – p.p.č. 351, k.ú. Novosedlice
Objekt:
SO 1 - Tůň
Místo: |  |  | Obec Novosedlice |  |  | Datum: | 4. 1. 2024
Zadavatel: |  |  | Obec Novosedlice |  |  | Projektant: | Vodohospodářeský rozvoj a výstavba a. s.
Uchazeč: |  |  | Vyplň údaj |  |  | Zpracovatel: | Vodohospodářeský rozvoj a výstavba a. s.
Kód dílu - Popis | [6 empty] | Cena celkem [CZK]
Náklady stavby celkem | [6 empty] | 0 | [11 empty] | -1
SOUPIS PRACÍ
Stavba:
Revitalizace tůně s vytvořením místa environmentální výchovy – p.p.č. 351, k.ú. Novosedlice
Objekt:
SO 1 - Tůň
Místo: |  |  | Obec Novosedlice |  |  | Datum: | 4. 1. 2024
Zadavatel: |  |  | Obec Novosedlice |  |  | Projektant: | Vodohospodářeský rozvoj a výstavba a. s.
Uchazeč: |  |  | Vyplň údaj |  |  | Zpracovatel: | Vodohospodářeský rozvoj a výstavba a. s.
PČ | Typ | Kód | Popis | MJ | Množství | J.cena [CZK] | Cena celkem [CZK] | Cenová soustava |  | DPH | J. Nh [h] | Nh celkem [h] | J. hmotnost [t] | Hmotnost celkem [t] | J. suť [t] | Suť Celkem [t]
Náklady soupisu celkem | [6 empty] | 0 |  |  |  |  | 0 |  | 216.9423 |  | 1.9727 |  | D | -1 | [10 empty] | 0
30 | K | 121151113 | Sejmutí ornice strojně při souvislé ploše přes 100 do 500 m2, tl. vrstvy do 200 mm | m2 | 170 |  | 0 | CS ÚRS 2024 01 |  | základní |  | 0 | 0 | 0 | 0 | 0 | 4 | K | 0 |  |  |  | ROZPOCET | 0 | 0 | 0 | 0 | 0 | 1 | 0 | 4 | 249587168
| Online PSC |  | https://podminky.urs.cz/item/CS_URS_2024_01/121151113 | [14 empty] | Online PSC | 0
| VV |  | Sejmutí ornice v okolí tůně a uplocení | [14 empty] | VV | 0 | 1 | True | 0 | ROZPOCET
| VV |  | 170 |  | 170 | [12 empty] | VV | 0 | 2 | True | 0 | ROZPOCET
| VV |  | Součet |  | 170 | [12 empty] | VV | 0 | 4 | True | 1 | ROZPOCET
32 | K | 167151101 | Nakládání, skládání a překládání neulehlého výkopku nebo sypaniny strojně nakládání, množství do 100 m3, z horniny třídy těžitelnosti I, skupiny 1 až 3 | m3 | 26 |  | 0 | CS ÚRS 2024 01 |  | základní |  | 0 | 0 | 0 | 0 | 0 | 4 | K | 0 |  |  |  | ROZPOCET | 0 | 0 | 0 | 0 | 0 | 1 | 0 | 4 | 2025594949
| Online PSC |  | https://podminky.urs.cz/item/CS_URS_2024_01/167151101 | [14 empty] | Online PSC | 0
| VV |  | Naložení sejmuté ornice | [14 empty] | VV | 0 | 1 | True | 0 | ROZPOCET
| VV |  | objem | [14 empty] | VV | 0 | 1 | True | 0 | ROZPOCET
| VV |  | 26 |  | 26 | [12 empty] | VV | 0 | 2 | True | 0 | ROZPOCET
| VV |  | Součet |  | 26 | [12 empty] | VV | 0 | 4 | True | 1 | ROZPOCET
44 | K | 162451105 | Vodorovné přemístění výkopku nebo sypaniny po suchu na obvyklém dopravním prostředku, bez naložení výkopku, avšak se složením bez rozhrnutí z horniny třídy těžitelnosti I skupiny 1 až 3 na vzdálenost přes 1 000 do 1 500 m | m3 | 26 |  | 0 | CS ÚRS 2024 01 |  | základní |  | 0 | 0 | 0 | 0 | 0 | 4 | K | 0 |  |  |  | ROZPOCET | 0 | 0 | 0 | 0 | 0 | 1 | 0 | 4 | 1982423868
| Online PSC |  | https://podminky.urs.cz/item/CS_URS_2024_01/162451105 | [14 empty] | Online PSC | 0
| VV |  | Odovoz ornice na mezideponii | [14 empty] | VV | 0 | 1 | True | 0 | ROZPOCET
| VV |  | objem | [14 empty] | VV | 0 | 1 | True | 0 | ROZPOCET
| VV |  | 26 |  | 26 | [12 empty] | VV | 0 | 2 | True | 0 | ROZPOCET
| VV |  | Součet |  | 26 | [12 empty] | VV | 0 | 4 | True | 1 | ROZPOCET
1 | K | 122251104 | Odkopávky a prokopávky nezapažené strojně v hornině třídy těžitelnosti I skupiny 3 přes 100 do 500 m3 | m3 | 130 |  | 0 | CS ÚRS 2024 01 |  | základní |  | 0 | 0 | 0 | 0 | 0 | 4 | K | 0 |  |  |  | ROZPOCET | 0 | 0 | 0 | 0 | 0 | 1 | 0 | 4 | 157805868
| Online PSC |  | https://podminky.urs.cz/item/CS_URS_2024_01/122251104 | [14 empty] | Online PSC | 0
| VV |  | Zemní práce v tůni a jejím okolí | [14 empty] | VV | 0 | 1 | True | 0 | ROZPOCET
| VV |  | 130 |  | 130 | [12 empty] | VV | 0 | 2 | True | 0 | ROZPOCET
| VV |  | Součet |  | 130 | [12 empty] | VV | 0 | 4 | True | 1 | ROZPOCET
2 | K | 171151103 | Uložení sypanin do násypů strojně s rozprostřením sypaniny ve vrstvách a s hrubým urovnáním zhutněných z hornin soudržných jakékoliv třídy těžitelnosti | m3 | 130 |  | 0 | CS ÚRS 2024 01 |  | základní |  | 0 | 0 | 0 | 0 | 0 | 4 | K | 0 |  |  |  | ROZPOCET | 0 | 0 | 0 | 0 | 0 | 1 | 0 | 4 | 1652411234
| Online PSC |  | https://podminky.urs.cz/item/CS_URS_2024_01/171151103 | [14 empty] | Online PSC | 0
| VV |  | Zemní práce v tůni a jejím okolí včetně kamenného opevnění u plotu | [14 empty] | VV | 0 | 1 | True | 0 | ROZPOCET
| VV |  | 130 |  | 130 | [12 empty] | VV | 0 | 2 | True | 0 | ROZPOCET
| VV |  | Součet |  | 130 | [12 empty] | VV | 0 | 4 | True | 1 | ROZPOCET
4 | K | 182151111 | Svahování trvalých svahů do projektovaných profilů strojně s potřebným přemístěním výkopku při svahování v zářezech v hornině třídy těžitelnosti I, skupiny 1 až 3 | m2 | 100 |  | 0 | CS ÚRS 2024 01 |  | základní |  | 0 | 0 | 0 | 0 | 0 | 4 | K | 0 |  |  |  | ROZPOCET | 0 | 0 | 0 | 0 | 0 | 1 | 0 | 4 | -1181671575
| Online PSC |  | https://podminky.urs.cz/item/CS_URS_2024_01/182151111 | [14 empty] | Online PSC | 0
| VV |  | Svahování tůně | [14 empty] | VV | 0 | 1 | True | 0 | ROZPOCET
| VV |  | "Viz.: D. | [14 empty] | VV | 0 | 1 | True | 0 | ROZPOCET
| VV |  | "plocha půdorysná"100 |  | 100 | [12 empty] | VV | 0 | 2 | True | 0 | ROZPOCET
| VV |  | Součet |  | 100 | [12 empty] | VV | 0 | 4 | True | 1 | ROZPOCET
19 | K | 457315814 | Těsnicí nebo opevňovací vrstva z prostého betonu pro prostředí s mrazovými cykly tř. C 30/37, tl. vrstvy 250 mm | m2 | 0.912 |  | 0 | CS ÚRS 2024 01 |  | základní |  | 0 | 0 | 0 | 0 | 0 | 4 | K | 0 |  |  |  | ROZPOCET | 0 | 0 | 0 | 0 | 0 | 1 | 0 | 4 | 1546746495
| Online PSC |  | https://podminky.urs.cz/item/CS_URS_2024_01/457315814 | [14 empty] | Online PSC | 0
| VV |  | Těsnění odtoku z tůně | [14 empty] | VV | 0 | 1 | True | 0 | ROZPOCET
| VV |  | šířka * delka | [14 empty] | VV | 0 | 1 | True | 0 | ROZPOCET
| VV |  | 0,38*2,4 |  | 0.912 | [12 empty] | VV | 0 | 2 | True | 0 | ROZPOCET
| VV |  | Součet |  | 0.912 | [12 empty] | VV | 0 | 4 | True | 1 | ROZPOCET
43 | K | 461211711R | Patka z lomového kamene na sucho bez výplně spár | m3 | 3.696 |  | 0 | CS ÚRS 2024 01 |  | základní |  | 0 | 1.9968 | 7.3802 | 0 | 0 | 4 | K | 0 |  |  |  | ROZPOCET | 0 | 0 | 0 | 0 | 0 | 1 | 0 | 4 | 1375259272
| Online PSC |  | https://podminky.urs.cz/item/CS_URS_2024_01/461211711R | [14 empty] | Online PSC | 0
| VV |  | Stabilizace svahu kamenem v patě svahu | [14 empty] | VV | 0 | 1 | True | 0 | ROZPOCET
| VV |  | Stabilzační kámen v patě svahu | [14 empty] | VV | 0 | 1 | True | 0 | ROZPOCET
| VV |  | U svahu v tůni | [14 empty] | VV | 0 | 1 | True | 0 | ROZPOCET
| VV |  | Plocha kamene * délka | [14 empty] | VV | 0 | 1 | True | 0 | ROZPOCET
| VV |  | 0,22*8,8 |  | 1.936 | [12 empty] | VV | 0 | 2 | True | 0 | ROZPOCET
| VV |  | U plotu | [14 empty] | VV | 0 | 1 | True | 0 | ROZPOCET
| VV |  | Plocha kamene * délka | [14 empty] | VV | 0 | 1 | True | 0 | ROZPOCET
| VV |  | 0,22*8 |  | 1.76 | [12 empty] | VV | 0 | 2 | True | 0 | ROZPOCET
| VV |  | Součet |  | 3.696 | [12 empty] | VV | 0 | 4 | True | 1 | ROZPOCET
6 | K | 462511161 | Zához z lomového kamene neupraveného provedený ze břehu nebo z lešení, do sucha nebo do vody tříděného, hmotnost jednotlivých kamenů do 80 kg bez výplně mezer | m3 | 34.224 |  | 0 | CS ÚRS 2024 01 |  | základní |  | 0 | 1.87 | 63.9989 | 0 | 0 | 4 | K | 0 |  |  |  | ROZPOCET | 0 | 0 | 0 | 0 | 0 | 1 | 0 | 4 | -1231837905
| Online PSC |  | https://podminky.urs.cz/item/CS_URS_2024_01/462511161 | [14 empty] | Online PSC | 0
| VV |  | Stabilizace břehů tůně | [14 empty] | VV | 0 | 1 | True | 0 | ROZPOCET
| VV |  | plocha * mocnost 0,2 m | [14 empty] | VV | 0 | 1 | True | 0 | ROZPOCET
| VV |  | "plocha pravého břehu =" 80 "m2" *0,2 |  | 16 | [12 empty] | VV | 0 | 2 | True | 0 | ROZPOCET
| VV |  | "plocha pravého břehu u odtoku =" 11,3 "m2" * 0,2 |  | 2.26 | [12 empty] | VV | 0 | 2 | True | 0 | ROZPOCET
| VV |  | "plocha levého horního břehu =" 40,2 "m2" * 0,2 |  | 8.04 | [12 empty] | VV | 0 | 2 | True | 0 | ROZPOCET
| VV |  | "plocha levého horního břehu =" 36,5 "m2" *0,2 |  | 7.3 | [12 empty] | VV | 0 | 2 | True | 0 | ROZPOCET
| VV |  | Zához u oplocení | [14 empty] | VV | 0 | 1 | True | 0 | ROZPOCET
| VV |  | plocha v řezu * délka | [14 empty] | VV | 0 | 1 | True | 0 | ROZPOCET
| VV |  | 0,078*8 |  | 0.624 | [12 empty] | VV | 0 | 2 | True | 0 | ROZPOCET
| VV |  | Součet |  | 34.224 | [12 empty] | VV | 0 | 4 | True | 1 | ROZPOCET
7 | K | 463211142 | Rovnanina z lomového kamene neupraveného pro podélné i příčné objekty objemu do 3 m3 z kamene tříděného, s urovnáním líce a vyklínováním spár úlomky kamene hmotnost jednotlivých kamenů přes 80 do 200 kg | m3 | 3.888 |  | 0 | CS ÚRS 2024 01 |  | základní |  | 0 | 2.0328 | 7.9035 | 0 | 0 | 4 | K | 0 |  |  |  | ROZPOCET | 0 | 0 | 0 | 0 | 0 | 1 | 0 | 4 | 1762545267
| Online PSC |  | https://podminky.urs.cz/item/CS_URS_2024_01/463211142 | [14 empty] | Online PSC | 0
| VV |  | Opevnění přítoku a odtoku | [14 empty] | VV | 0 | 1 | True | 0 | ROZPOCET
| VV |  | Přítok = plocha * mocnost | [14 empty] | VV | 0 | 1 | True | 0 | ROZPOCET
| VV |  | 7 * 0,36 |  | 2.52 | [12 empty] | VV | 0 | 2 | True | 0 | ROZPOCET
| VV |  | Odtok = plocha * mocnost | [14 empty] | VV | 0 | 1 | True | 0 | ROZPOCET
| VV |  | 3,8 * 0,36 |  | 1.368 | [12 empty] | VV | 0 | 2 | True | 0 | ROZPOCET
| VV |  | Součet |  | 3.888 | [12 empty] | VV | 0 | 4 | True | 1 | ROZPOCET
8 | K | 998332011 | Přesun hmot pro úpravy vodních toků a kanály, hráze rybníků apod. dopravní vzdálenost do 500 m | t | 216.942 |  | 0 | CS ÚRS 2024 01 |  | základní |  | 0 | 0 | 0 | 0 | 0 | 4 | K | 0 |  |  |  | ROZPOCET | 0 | 0 | 0 | 0 | 0 | 1 | 0 | 4 | 991208460
| Online PSC |  | https://podminky.urs.cz/item/CS_URS_2024_01/998332011 | [14 empty] | Online PSC | 0
9 | K | 339921153R | Osazování palisád dřevěných jednotlivých se zabetonováním výšky palisády přes 1000 do 1500 mm | kus | 88 |  | 0 | CS ÚRS 2024 01 |  | základní |  | 0 | 0.082658 | 7.2739 | 0 | 0 | 4 | K | 0 |  |  |  | ROZPOCET | 0 | 0 | 0 | 0 | 0 | 1 | 0 | 4 | 597917388
| Online PSC |  | https://podminky.urs.cz/item/CS_URS_2024_01/339921153R | [14 empty] | Online PSC | 0
| VV |  | Počet palisád | [14 empty] | VV | 0 | 1 | True | 0 | ROZPOCET
| VV |  | 88 |  | 88 | [12 empty] | VV | 0 | 2 | True | 0 | ROZPOCET
| VV |  | Součet |  | 88 | [12 empty] | VV | 0 | 4 | True | 1 | ROZPOCET
21 | M | R26 | Dřevěnná palisáda - dřevěný kůl 10/250cm impregnovaný s nerezovým kotvícím trnem |  | 88 |  | 0 |  |  | základní |  | 0 | 0 | 0 | 0 | 0 | 8 | M | 0 |  |  |  | ROZPOCET | 0 | 0 | 0 | 0 | 0 | 1 | 0 | 4 | 1124229505
| VV |  | Počet palisád | [14 empty] | VV | 0 | 1 | True | 0 | ROZPOCET
| VV |  | 88 |  | 88 | [12 empty] | VV | 0 | 2 | True | 0 | ROZPOCET
| VV |  | Součet |  | 88 | [12 empty] | VV | 0 | 4 | True | 1 | ROZPOCET
56 | K | 871261211 | Montáž vodovodního potrubí z polyetylenu PE100 RC v otevřeném výkopu svařovaných elektrotvarovkou SDR 11/PN16 d 125 x 11,4 mm | m | 1.5 |  | 0 | CS ÚRS 2024 01 |  | základní |  | 0 | 0 | 0 | 0 | 0 | 4 | K | 0 |  |  |  | ROZPOCET | 0 | 0 | 0 | 0 | 0 | 1 | 0 | 4 | 813022067
| Online PSC |  | https://podminky.urs.cz/item/CS_URS_2024_01/871261211 | [14 empty] | Online PSC | 0
| VV |  | Prodloužení výustního potrubí o 1,5 m | [14 empty] | VV | 0 | 1 | True | 0 | ROZPOCET
| VV |  | 1,5 |  | 1.5 | [12 empty] | VV | 0 | 2 | True | 0 | ROZPOCET
| VV |  | Součet |  | 1.5 | [12 empty] | VV | 0 | 4 | True | 1 | ROZPOCET
41 | M | 28615976 | elektrospojka SDR11 PE 100 PN16 D 125mm | kus | 1 |  | 0 | CS ÚRS 2024 01 |  | základní |  | 0 | 0.00073 | 0.00073 | 0 | 0 | 8 | M | 0 |  |  |  | ROZPOCET | 0 | 0 | 0 | 0 | 0 | 1 | 0 | 4 | -606314268
| VV |  | napojení na stávající potrubí | [14 empty] | VV | 0 | 1 | True | 0 | ROZPOCET
| VV |  | 1 |  | 1 | [12 empty] | VV | 0 | 2 | True | 0 | ROZPOCET
| VV |  | Součet |  | 1 | [12 empty] | VV | 0 | 4 | True | 1 | ROZPOCET
42 | M | 28613117 | potrubí vodovodní jednovrstvé PE100 RC PN 16 SDR11 125x11,4mm | m | 1.5 |  | 0 | CS ÚRS 2024 01 |  | základní |  | 0 | 0.00408 | 0.00612 | 0 | 0 | 8 | M | 0 |  |  |  | ROZPOCET | 0 | 0 | 0 | 0 | 0 | 1 | 0 | 4 | -1765592642
| VV |  | potrubí | [14 empty] | VV | 0 | 1 | True | 0 | ROZPOCET
| VV |  | 1,5 |  | 1.5 | [12 empty] | VV | 0 | 2 | True | 0 | ROZPOCET
| VV |  | Součet |  | 1.5 | [12 empty] | VV | 0 | 4 | True | 1 | ROZPOCET
53 | K | 966003818 | Rozebrání dřevěného oplocení se sloupky osové vzdálenosti do 4,00 m, výšky do 2,50 m, osazených do hloubky 1,00 m s příčníky a ocelovými sloupky z prken a latí | m | 28.5 |  | 0 | CS ÚRS 2024 01 |  | základní |  | 0 | 0 | 0 | 0.06 | 1.71 | 4 | K | 0 |  |  |  | ROZPOCET | 0 | 0 | 0 | 0 | 0 | 1 | 0 | 4 | 867650724
| Online PSC |  | https://podminky.urs.cz/item/CS_URS_2024_01/966003818 | [14 empty] | Online PSC | 0
| VV |  | Rozbrání oplocení na u pozemků 350/1 a 342/1 | [14 empty] | VV | 0 | 1 | True | 0 | ROZPOCET
| VV |  | délka oploceni | [14 empty] | VV | 0 | 1 | True | 0 | ROZPOCET
| VV |  | 28,5 |  | 28.5 | [12 empty] | VV | 0 | 2 | True | 0 | ROZPOCET
| VV |  | Součet |  | 28.5 | [12 empty] | VV | 0 | 4 | True | 1 | ROZPOCET
54 | K | 966071822 | Rozebrání oplocení z pletiva drátěného se čtvercovými oky, výšky přes 1,6 do 2,0 m | m | 28.5 |  | 0 | CS ÚRS 2024 01 |  | základní |  | 0 | 0 | 0 | 0.00248 | 0.07068 | 4 | K | 0 |  |  |  | ROZPOCET | 0 | 0 | 0 | 0 | 0 | 1 | 0 | 4 | -1983389143
| Online PSC |  | https://podminky.urs.cz/item/CS_URS_2024_01/966071822 | [14 empty] | Online PSC | 0
| VV |  | Rozbrání oplocení u pozemků 341/4 a 337/2 | [14 empty] | VV | 0 | 1 | True | 0 | ROZPOCET
| VV |  | Délka oplocení | [14 empty] | VV | 0 | 1 | True | 0 | ROZPOCET
| VV |  | 28,5 |  | 28.5 | [12 empty] | VV | 0 | 2 | True | 0 | ROZPOCET
| VV |  | Součet |  | 28.5 | [12 empty] | VV | 0 | 4 | True | 1 | ROZPOCET
55 | K | 966073810 | Rozebrání vrat a vrátek k oplocení plochy jednotlivě do 2 m2 | kus | 1 |  | 0 | CS ÚRS 2024 01 |  | základní |  | 0 | 0 | 0 | 0.192 | 0.192 | 4 | K | 0 |  |  |  | ROZPOCET | 0 | 0 | 0 | 0 | 0 | 1 | 0 | 4 | 1018578875
| Online PSC |  | https://podminky.urs.cz/item/CS_URS_2024_01/966073810 | [14 empty] | Online PSC | 0
| VV |  | Vrátka u odtoku | [14 empty] | VV | 0 | 1 | True | 0 | ROZPOCET
| VV |  | kus | [14 empty] | VV | 0 | 1 | True | 0 | ROZPOCET
| VV |  | 1 |  | 1 | [12 empty] | VV | 0 | 2 | True | 0 | ROZPOCET
| VV |  | Součet |  | 1 | [12 empty] | VV | 0 | 4 | True | 1 | ROZPOCET
40 | K | R_31 | Likividace odstraněného oplocení a vrátek dle platné legislativy | m | 56 |  | 0 |  |  | základní |  | 0 | 0 | 0 | 0 | 0 | 4 | K | 0 |  |  |  | ROZPOCET | 0 | 0 | 0 | 0 | 0 | 1 | 0 | 4 | 929757797
| VV |  | Délka | [14 empty] | VV | 0 | 1 | True | 0 | ROZPOCET
| VV |  | 28+28 |  | 56 | [12 empty] | VV | 0 | 2 | True | 0 | ROZPOCET
| VV |  | Součet |  | 56 | [12 empty] | VV | 0 | 4 | True | 1 | ROZPOCET
12 | K | 457572114 | Filtrační vrstvy jakékoliv tloušťky a sklonu ze štěrkopísků se zhutněním do 10 pojezdů/m3, frakce od 0-45 do 0-63 mm | m3 | 16.212 |  | 0 | CS ÚRS 2024 01 |  | základní |  | 0 | 2.0875 | 33.8425 | 0 | 0 | 4 | K | 0 |  |  |  | ROZPOCET | 0 | 0 | 0 | 0 | 0 | 1 | 0 | 4 | 1855219631
| Online PSC |  | https://podminky.urs.cz/item/CS_URS_2024_01/457572114 | [14 empty] | Online PSC | 0
| VV |  | Podsyp pod kamenné schody | [14 empty] | VV | 0 | 1 | True | 0 | ROZPOCET
| VV |  | plocha v řezu *šířka schodů | [14 empty] | VV | 0 | 1 | True | 0 | ROZPOCET
| VV |  | 7,72*2,1 |  | 16.212 | [12 empty] | VV | 0 | 2 | True | 0 | ROZPOCET
| VV |  | Součet |  | 16.212 | [12 empty] | VV | 0 | 4 | True | 1 | ROZPOCET
11 | K | 465210113R | Schody z lomového kamene lomařsky upraveného pro dlažbu na sucho, se zalitím spár cementovou maltou, se zatřením spár, tl. kamene do 450 mm | m2 | 1.26 |  | 0 |  |  | základní |  | 0 | 0.81209 | 1.0232 | 0 | 0 | 4 | K | 0 |  |  |  | ROZPOCET | 0 | 0 | 0 | 0 | 0 | 1 | 0 | 4 | 1208159733
| VV |  | Kamenné schody | [14 empty] | VV | 0 | 1 | True | 0 | ROZPOCET
| VV |  | ploca v řezu * šířka | [14 empty] | VV | 0 | 1 | True | 0 | ROZPOCET
| VV |  | 0,6*2,1 |  | 1.26 | [12 empty] | VV | 0 | 2 | True | 0 | ROZPOCET
| VV |  | Součet |  | 1.26 | [12 empty] | VV | 0 | 4 | True | 1 | ROZPOCET
13 | K | R_23 | Dřevěnné zábradlí - dodávka + montáž | m | 9.4 |  | 0 |  |  | základní |  | 0 | 0 | 0 | 0 | 0 | 4 | K | 0 |  |  |  | ROZPOCET | 0 | 0 | 0 | 0 | 0 | 1 | 0 | 4 | -1875587181
| VV |  | Délka zábradlí | [14 empty] | VV | 0 | 1 | True | 0 | ROZPOCET
| VV |  | 3,5+3,7+2,2 |  | 9.4 | [12 empty] | VV | 0 | 2 | True | 0 | ROZPOCET
| VV |  | Součet |  | 9.4 | [12 empty] | VV | 0 | 4 | True | 1 | ROZPOCET
14 | K | 596911111 | Kladení šlapáků z jednotlivých kusů do lože ze štěrkopísku nebo z prohozené zeminy v rovině nebo na svahu do 1:5 | m2 | 18.6 |  | 0 | CS ÚRS 2024 01 |  | základní |  | 0 | 0 | 0 | 0 | 0 | 4 | K | 0 |  |  |  | ROZPOCET | 0 | 0 | 0 | 0 | 0 | 1 | 0 | 4 | 1808255972
| Online PSC |  | https://podminky.urs.cz/item/CS_URS_2024_01/596911111 | [14 empty] | Online PSC | 0
| VV |  | Plocha ze šlapáku | [14 empty] | VV | 0 | 1 | True | 0 | ROZPOCET
| VV |  | 18,6 |  | 18.6 | [12 empty] | VV | 0 | 2 | True | 0 | ROZPOCET
| VV |  | Součet |  | 18.6 | [12 empty] | VV | 0 | 4 | True | 1 | ROZPOCET
15 | M | R_24 | Silný šlapák - tl. 4-8 cm | m2 | 18.6 |  | 0 |  |  | základní |  | 0 | 0 | 0 | 0 | 0 | 8 | M | 0 |  |  |  | ROZPOCET | 0 | 0 | 0 | 0 | 0 | 1 | 0 | 4 | -824622423
| VV |  | Plocha šlapáků | [14 empty] | VV | 0 | 1 | True | 0 | ROZPOCET
| VV |  | 18,6 |  | 18.6 | [12 empty] | VV | 0 | 2 | True | 0 | ROZPOCET
| VV |  | Součet |  | 18.6 | [12 empty] | VV | 0 | 4 | True | 1 | ROZPOCET
16 | K | 464571111R | Pohoz dna nebo svahů jakékoliv tloušťky ze štěrkopísků, z terénu, frakce do 63 mm | m3 | 9 |  | 0 | CS ÚRS 2024 01 |  | základní |  | 0 | 2.004 | 18.036 | 0 | 0 | 4 | K | 0 |  |  |  | ROZPOCET | 0 | 0 | 0 | 0 | 0 | 1 | 0 | 4 | 1454602405
| Online PSC |  | https://podminky.urs.cz/item/CS_URS_2024_01/464571111R | [14 empty] | Online PSC | 0
| VV |  | Oblázky na pláž a vstup do vody | [14 empty] | VV | 0 | 1 | True | 0 | ROZPOCET
| VV |  | Plocha * mocnost | [14 empty] | VV | 0 | 1 | True | 0 | ROZPOCET
| VV |  | 60*0,15 |  | 9 | [12 empty] | VV | 0 | 2 | True | 0 | ROZPOCET
| VV |  | Součet |  | 9 | [12 empty] | VV | 0 | 4 | True | 1 | ROZPOCET
17 | K | 457971122 | Zřízení vrstvy z geotextilie s přesahem bez připevnění k podkladu, s potřebným dočasným zatěžováním včetně zakotvení okraje o sklonu přes 10° do 35°, šířky geotextilie přes 3 do 7,5 m | m2 | 60 |  | 0 | CS ÚRS 2024 01 |  | základní |  | 0 | 0.0002126 | 0.012756 | 0 | 0 | 4 | K | 0 |  |  |  | ROZPOCET | 0 | 0 | 0 | 0 | 0 | 1 | 0 | 4 | -2041580537
| Online PSC |  | https://podminky.urs.cz/item/CS_URS_2024_01/457971122 | [14 empty] | Online PSC | 0
| VV |  | Geotextílie na pláž a vstup do vody | [14 empty] | VV | 0 | 1 | True | 0 | ROZPOCET
| VV |  | Plocha | [14 empty] | VV | 0 | 1 | True | 0 | ROZPOCET
| VV |  | 60 |  | 60 | [12 empty] | VV | 0 | 2 | True | 0 | ROZPOCET
| VV |  | Součet |  | 60 | [12 empty] | VV | 0 | 4 | True | 1 | ROZPOCET
18 | M | 69311089 | geotextilie netkaná separační, ochranná, filtrační, drenážní PES 600g/m2 | m2 | 60 |  | 0 | CS ÚRS 2024 01 |  | základní |  | 0 | 0.0006 | 0.036 | 0 | 0 | 8 | M | 0 |  |  |  | ROZPOCET | 0 | 0 | 0 | 0 | 0 | 1 | 0 | 4 | 78657194
| VV |  | Geotextílie na pláž a vstup do vody | [14 empty] | VV | 0 | 1 | True | 0 | ROZPOCET
| VV |  | plocha | [14 empty] | VV | 0 | 1 | True | 0 | ROZPOCET
| VV |  | 60 |  | 60 | [12 empty] | VV | 0 | 2 | True | 0 | ROZPOCET
| VV |  | Součet |  | 60 | [12 empty] | VV | 0 | 4 | True | 1 | ROZPOCET
20 | K | R_25 | Provedení dětské pojistky u stávající vstupní brány do areálu | kus | 1 |  | 0 |  |  | základní |  | 0 | 0 | 0 | 0 | 0 | 4 | K | 0 |  |  |  | ROZPOCET | 0 | 0 | 0 | 0 | 0 | 1 | 0 | 4 | -1083487816
| VV |  | 1 |  | 1 | [12 empty] | VV | 0 | 2 | True | 0 | ROZPOCET
| VV |  | Součet |  | 1 | [12 empty] | VV | 0 | 4 | True | 1 | ROZPOCET
31 | K | R_30 | Osazení mrtvého dřeva | soubor | 1 |  | 0 |  |  | základní |  | 0 | 0 | 0 | 0 | 0 | 4 | K | 0 |  |  |  | ROZPOCET | 0 | 0 | 0 | 0 | 0 | 1 | 0 | 4 | 770056155
| VV |  | 1 |  | 1 | [12 empty] | VV | 0 | 2 | True | 0 | ROZPOCET
| VV |  | Součet |  | 1 | [12 empty] | VV | 0 | 4 | True | 1 | ROZPOCET
46 | K | R_37 | Opatření pro zamezení průchodu domácích zvířat plotem skrz koryto | kus | 2 |  | 0 |  |  | základní |  | 0 | 0 | 0 | 0 | 0 | 4 | K | 0 |  |  |  | ROZPOCET | 0 | 0 | 0 | 0 | 0 | 1 | 0 | 4 | -1753150429
| VV |  | Na přítoku a odtoku | [14 empty] | VV | 0 | 1 | True | 0 | ROZPOCET
| VV |  | 2 |  | 2 | [12 empty] | VV | 0 | 2 | True | 0 | ROZPOCET
| VV |  | Součet |  | 2 | [12 empty] | VV | 0 | 4 | True | 1 | ROZPOCET
47 | K | R_38 | Osázení břečťanu podél nového oplocení | soubor | 1 |  | 0 |  |  | základní |  | 0 | 0 | 0 | 0 | 0 | 4 | K | 0 |  |  |  | ROZPOCET | 0 | 0 | 0 | 0 | 0 | 1 | 0 | 4 | 1852232775
| VV |  | 1 |  | 1 | [12 empty] | VV | 0 | 2 | True | 0 | ROZPOCET
| VV |  | Součet |  | 1 | [12 empty] | VV | 0 | 4 | True | 1 | ROZPOCET
48 | K | R_39 | Jednokřídlá uzamykatelná branka o šířce 1 m - dodávka + montáž | kus | 1 |  | 0 |  |  | základní |  | 0 | 0.04866 | 0.04866 | 0 | 0 | 4 | K | 0 |  |  |  | ROZPOCET | 0 | 0 | 0 | 0 | 0 | 1 | 0 | 4 | -811450950
| VV |  | 1 |  | 1 | [12 empty] | VV | 0 | 2 | True | 0 | ROZPOCET
| VV |  | Součet |  | 1 | [12 empty] | VV | 0 | 4 | True | 1 | ROZPOCET
49 | K | R_40 | Plotový sloupek včetně dodávky a montáže | kus | 24 |  | 0 |  |  | základní |  | 0 | 0.18599 | 4.4638 | 0 | 0 | 4 | K | 0 |  |  |  | ROZPOCET | 0 | 0 | 0 | 0 | 0 | 1 | 0 | 4 | 944921859
| VV |  | počet sloupků | [14 empty] | VV | 0 | 1 | True | 0 | ROZPOCET
| VV |  | 4+2+2+6+7+3 |  | 24 | [12 empty] | VV | 0 | 2 | True | 0 | ROZPOCET
| VV |  | Součet |  | 24 | [12 empty] | VV | 0 | 4 | True | 1 | ROZPOCET
50 | K | R_41 | Výplň plotu plotovými panely a s osazením podhrabových desek v rovině včetně dodávky a montáže | m | 47 |  | 0 |  |  | základní |  | 0 | 0.03644 | 1.7127 | 0 | 0 | 4 | K | 0 |  |  |  | ROZPOCET | 0 | 0 | 0 | 0 | 0 | 1 | 0 | 4 | -1806438665
| VV |  | Navržené oplocení v rovině | [14 empty] | VV | 0 | 1 | True | 0 | ROZPOCET
| VV |  | 47 |  | 47 | [12 empty] | VV | 0 | 2 | True | 0 | ROZPOCET
| VV |  | Součet |  | 47 | [12 empty] | VV | 0 | 4 | True | 1 | ROZPOCET
52 | K | R_42 | Výplň plotu pletivem a s osazením upravených podhrabových desek ve svahu včetně dodávky a montáže | m | 10 |  | 0 |  |  | základní |  | 0 | 0.03197 | 0.3197 | 0 | 0 | 4 | K | 0 |  |  |  | ROZPOCET | 0 | 0 | 0 | 0 | 0 | 1 | 0 | 4 | 501913610
| VV |  | Navržené oplocení ve svahu | [14 empty] | VV | 0 | 1 | True | 0 | ROZPOCET
| VV |  | 10 |  | 10 | [12 empty] | VV | 0 | 2 | True | 0 | ROZPOCET
| VV |  | Součet |  | 10 | [12 empty] | VV | 0 | 4 | True | 1 | ROZPOCET
22 | K | R27 | Lavička - dodávka + montáž | kus | 1 |  | 0 |  |  | základní |  | 0 | 0 | 0 | 0 | 0 | 4 | K | 0 |  |  |  | ROZPOCET | 0 | 0 | 0 | 0 | 0 | 1 | 0 | 4 | 1529594145
| VV |  | 1 |  | 1 | [12 empty] | VV | 0 | 2 | True | 0 | ROZPOCET
| VV |  | Součet |  | 1 | [12 empty] | VV | 0 | 4 | True | 1 | ROZPOCET
23 | K | R29 | Naučná tabule- dodávka + montáž | kus | 2 |  | 0 |  |  | základní |  | 0 | 0 | 0 | 0 | 0 | 4 | K | 0 |  |  |  | ROZPOCET | 0 | 0 | 0 | 0 | 0 | 1 | 0 | 4 | 436733247
| VV |  | 2 |  | 2 | [12 empty] | VV | 0 | 2 | True | 0 | ROZPOCET
| VV |  | Součet |  | 2 | [12 empty] | VV | 0 | 4 | True | 1 | ROZPOCET
24 | K | 129951123 | Bourání konstrukcí v odkopávkách a prokopávkách strojně s přemístěním suti na hromady na vzdálenost do 20 m nebo s naložením na dopravní prostředek z betonu železového nebo předpjatého | m3 | 11.38 |  | 0 | CS ÚRS 2024 01 |  | základní |  | 0 | 0 | 0 | 0 | 0 | 4 | K | 0 |  |  |  | ROZPOCET | 0 | 0 | 0 | 0 | 0 | 1 | 0 | 4 | 484570203
| Online PSC |  | https://podminky.urs.cz/item/CS_URS_2024_01/129951123 | [14 empty] | Online PSC | 0
| VV |  | Odstranění železobetonvého výtokového čela | [14 empty] | VV | 0 | 1 | True | 0 | ROZPOCET
| VV |  | Výška * šířka * délka | [14 empty] | VV | 0 | 1 | True | 0 | ROZPOCET
| VV |  | 1,1*03*2,2 |  | 7.26 | [12 empty] | VV | 0 | 2 | True | 0 | ROZPOCET
| VV |  | Odstranění podezdívky plotu na hranici pozemků 341/4, 337/2 | [14 empty] | VV | 0 | 1 | True | 0 | ROZPOCET
| VV |  | Výška * šířka * délka | [14 empty] | VV | 0 | 1 | True | 0 | ROZPOCET
| VV |  | 0,6*0,3*18 |  | 3.24 | [12 empty] | VV | 0 | 2 | True | 0 | ROZPOCET
| VV |  | Odstranění bet. zakákladů sloupků na hranici pozemku 350/1 a 342,1 | [14 empty] | VV | 0 | 1 | True | 0 | ROZPOCET
| VV |  | jeden sloupek = 0,08 m3 | [14 empty] | VV | 0 | 1 | True | 0 | ROZPOCET
| VV |  | počet sloupků * objem jednoho sloupku | [14 empty] | VV | 0 | 1 | True | 0 | ROZPOCET
| VV |  | 0,08*11 |  | 0.88 | [12 empty] | VV | 0 | 2 | True | 0 | ROZPOCET
| VV |  | Součet |  | 11.38 | [12 empty] | VV | 0 | 4 | True | 1 | ROZPOCET
25 | K | 997321211 | Svislá doprava suti a vybouraných hmot s naložením do dopravního zařízení a s vyprázdněním dopravního zařízení na hromadu nebo do dopravního prostředku na výšku do 4 m | t | 2.853 |  | 0 | CS ÚRS 2024 01 |  | základní |  | 0 | 0 | 0 | 0 | 0 | 4 | K | 0 |  |  |  | ROZPOCET | 0 | 0 | 0 | 0 | 0 | 1 | 0 | 4 | 1664827484
| Online PSC |  | https://podminky.urs.cz/item/CS_URS_2024_01/997321211 | [14 empty] | Online PSC | 0
| VV |  | Odstranění železobetonvého výtokového čela | [14 empty] | VV | 0 | 1 | True | 0 | ROZPOCET
| VV |  | Výška * šířka * délka * objemová hmotnost železobetonu (0,25 t/m3) | [14 empty] | VV | 0 | 1 | True | 0 | ROZPOCET
| VV |  | 1,1*03*2,2*0,25 |  | 1.815 | [12 empty] | VV | 0 | 2 | True | 0 | ROZPOCET
| VV |  | Odstranění podezdívky plotu na hranici pozemků 341/4, 337/2 | [14 empty] | VV | 0 | 1 | True | 0 | ROZPOCET
| VV |  | Výška * šířka * délka * objemová hmotnost železobetonu (0,25 t/m3) | [14 empty] | VV | 0 | 1 | True | 0 | ROZPOCET
| VV |  | 0,6*0,3*18*0,252 |  | 0.816 | [12 empty] | VV | 0 | 2 | True | 0 | ROZPOCET
| VV |  | Odstranění bet. zakákladů sloupků na hranici pozemku 350/1 a 342,1 | [14 empty] | VV | 0 | 1 | True | 0 | ROZPOCET
| VV |  | jeden sloupek = 0,08 m3 | [14 empty] | VV | 0 | 1 | True | 0 | ROZPOCET
| VV |  | počet sloupků * objem jednoho sloupku* objemová hmotnost železobetonu (0,25 t/m3) | [14 empty] | VV | 0 | 1 | True | 0 | ROZPOCET
| VV |  | 0,08*11*0,252 |  | 0.222 | [12 empty] | VV | 0 | 2 | True | 0 | ROZPOCET
| VV |  | Součet |  | 2.853 | [12 empty] | VV | 0 | 4 | True | 1 | ROZPOCET
26 | K | 997006512 | Vodorovná doprava suti na skládku s naložením na dopravní prostředek a složením přes 100 m do 1 km | t | 0.713 |  | 0 | CS ÚRS 2024 01 |  | základní |  | 0 | 0 | 0 | 0 | 0 | 4 | K | 0 |  |  |  | ROZPOCET | 0 | 0 | 0 | 0 | 0 | 1 | 0 | 4 | 1783811129
| Online PSC |  | https://podminky.urs.cz/item/CS_URS_2024_01/997006512 | [14 empty] | Online PSC | 0
| VV |  | Převoz odstraněného bet. objektu na skládku | [14 empty] | VV | 0 | 1 | True | 0 | ROZPOCET
| VV |  | (objem objektu * objemová hmotnost) / 1000 [převod na tuny] | [14 empty] | VV | 0 | 1 | True | 0 | ROZPOCET
| VV |  | (2.853*2500)/10000 |  | 0.713 | [12 empty] | VV | 0 | 2 | True | 0 | ROZPOCET
| VV |  | Součet |  | 0.713 | [12 empty] | VV | 0 | 4 | True | 1 | ROZPOCET
27 | K | 997006519 | Vodorovná doprava suti na skládku Příplatek k ceně -6512 za každý další i započatý 1 km | t | 1.992 |  | 0 | CS ÚRS 2024 01 |  | základní |  | 0 | 0 | 0 | 0 | 0 | 4 | K | 0 |  |  |  | ROZPOCET | 0 | 0 | 0 | 0 | 0 | 1 | 0 | 4 | -1966811117
| Online PSC |  | https://podminky.urs.cz/item/CS_URS_2024_01/997006519 | [14 empty] | Online PSC | 0
| VV |  | Převoz odstraněných betonových konstrukcí | [14 empty] | VV | 0 | 1 | True | 0 | ROZPOCET
| VV |  | Vzdálenost sklády = 1,7 km | [14 empty] | VV | 0 | 1 | True | 0 | ROZPOCET
| VV |  | ((objem objektu * objemová hmotnost) / 1000 [převod na tuny])*(vzdálenost skládky - 1 km) | [14 empty] | VV | 0 | 1 | True | 0 | ROZPOCET
| VV |  | ((11,38*2500)/10000)*0,7 |  | 1.992 | [12 empty] | VV | 0 | 2 | True | 0 | ROZPOCET
| VV |  | Součet |  | 1.992 | [12 empty] | VV | 0 | 4 | True | 1 | ROZPOCET
28 | K | 997006551 | Hrubé urovnání suti na skládce bez zhutnění | t | 2.845 |  | 0 | CS ÚRS 2024 01 |  | základní |  | 0 | 0 | 0 | 0 | 0 | 4 | K | 0 |  |  |  | ROZPOCET | 0 | 0 | 0 | 0 | 0 | 1 | 0 | 4 | -1061897115
| Online PSC |  | https://podminky.urs.cz/item/CS_URS_2024_01/997006551 | [14 empty] | Online PSC | 0
| VV |  | Urovnání suti na skládce | [14 empty] | VV | 0 | 1 | True | 0 | ROZPOCET
| VV |  | B.8.9. | [14 empty] | VV | 0 | 1 | True | 0 | ROZPOCET
| VV |  | (objem objektu * objemová hmotnost) / 1000 [převod na tuny] | [14 empty] | VV | 0 | 1 | True | 0 | ROZPOCET
| VV |  | (11,38*2500)/10000 |  | 2.845 | [12 empty] | VV | 0 | 2 | True | 0 | ROZPOCET
| VV |  | Součet |  | 2.845 | [12 empty] | VV | 0 | 4 | True | 1 | ROZPOCET
34 | K | 167151101 | Nakládání, skládání a překládání neulehlého výkopku nebo sypaniny strojně nakládání, množství do 100 m3, z horniny třídy těžitelnosti I, skupiny 1 až 3 | m3 | 26 |  | 0 | CS ÚRS 2024 01 |  | základní |  | 0 | 0 | 0 | 0 | 0 | 4 | K | 0 |  |  |  | ROZPOCET | 0 | 0 | 0 | 0 | 0 | 1 | 0 | 4 | -1680647714
| Online PSC |  | https://podminky.urs.cz/item/CS_URS_2024_01/167151101 | [14 empty] | Online PSC | 0
| VV |  | Naložení ornice z mezideponie | [14 empty] | VV | 0 | 1 | True | 0 | ROZPOCET
| VV |  | 26 |  | 26 | [12 empty] | VV | 0 | 2 | True | 0 | ROZPOCET
| VV |  | Součet |  | 26 | [12 empty] | VV | 0 | 4 | True | 1 | ROZPOCET
45 | K | 162451105 | Vodorovné přemístění výkopku nebo sypaniny po suchu na obvyklém dopravním prostředku, bez naložení výkopku, avšak se složením bez rozhrnutí z horniny třídy těžitelnosti I skupiny 1 až 3 na vzdálenost přes 1 000 do 1 500 m | m3 | 26 |  | 0 | CS ÚRS 2024 01 |  | základní |  | 0 | 0 | 0 | 0 | 0 | 4 | K | 0 |  |  |  | ROZPOCET | 0 | 0 | 0 | 0 | 0 | 1 | 0 | 4 | 940261030
| Online PSC |  | https://podminky.urs.cz/item/CS_URS_2024_01/162451105 | [14 empty] | Online PSC | 0
| VV |  | Přemístění ornice z mezideponie | [14 empty] | VV | 0 | 1 | True | 0 | ROZPOCET
| VV |  | objem | [14 empty] | VV | 0 | 1 | True | 0 | ROZPOCET
| VV |  | 26 |  | 26 | [12 empty] | VV | 0 | 2 | True | 0 | ROZPOCET
| VV |  | Součet |  | 26 | [12 empty] | VV | 0 | 4 | True | 1 | ROZPOCET
37 | K | 182351027 | Rozprostření a urovnání ornice ve svahu sklonu přes 1:5 strojně při souvislé ploše do 100 m2, tl. vrstvy přes 400 do 500 mm | m2 | 18 |  | 0 | CS ÚRS 2024 01 |  | základní |  | 0 | 0 | 0 | 0 | 0 | 4 | K | 0 |  |  |  | ROZPOCET | 0 | 0 | 0 | 0 | 0 | 1 | 0 | 4 | 1577131065
| Online PSC |  | https://podminky.urs.cz/item/CS_URS_2024_01/182351027 | [14 empty] | Online PSC | 0
| VV |  | Zatravnění svahů | [14 empty] | VV | 0 | 1 | True | 0 | ROZPOCET
| VV |  | 18 |  | 18 | [12 empty] | VV | 0 | 2 | True | 0 | ROZPOCET
| VV |  | Součet |  | 18 | [12 empty] | VV | 0 | 4 | True | 1 | ROZPOCET
38 | K | 181351007 | Rozprostření a urovnání ornice v rovině nebo ve svahu sklonu do 1:5 strojně při souvislé ploše do 100 m2, tl. vrstvy přes 400 do 500 mm | m2 | 21 |  | 0 | CS ÚRS 2024 01 |  | základní |  | 0 | 0 | 0 | 0 | 0 | 4 | K | 0 |  |  |  | ROZPOCET | 0 | 0 | 0 | 0 | 0 | 1 | 0 | 4 | 989155178
| Online PSC |  | https://podminky.urs.cz/item/CS_URS_2024_01/181351007 | [14 empty] | Online PSC | 0
| VV |  | Zatravnění ploch | [14 empty] | VV | 0 | 1 | True | 0 | ROZPOCET
| VV |  | 21 |  | 21 | [12 empty] | VV | 0 | 2 | True | 0 | ROZPOCET
| VV |  | Součet |  | 21 | [12 empty] | VV | 0 | 4 | True | 1 | ROZPOCET
39 | M | 00572474 | osivo směs travní krajinná-svahová | kg | 0.555 |  | 0 | CS ÚRS 2024 01 |  | základní |  | 0 | 0.001 | 0.000555 | 0 | 0 | 8 | M | 0 |  |  |  | ROZPOCET | 0 | 0 | 0 | 0 | 0 | 1 | 0 | 4 | -754987677
| VV |  | Osetí ornice | [14 empty] | VV | 0 | 1 | True | 0 | ROZPOCET
| VV |  | Namíchaná směs osiva z geograficky původních a místě se vyskytující trav. | [14 empty] | VV | 0 | 1 | True | 0 | ROZPOCET
| VV |  | potřeba osiva 0,015 kg na m2 | [14 empty] | VV | 0 | 1 | True | 0 | ROZPOCET
| VV |  | plocha k osetí*potřeba osiva | [14 empty] | VV | 0 | 1 | True | 0 | ROZPOCET
| VV |  | 37*0,015 |  | 0.555 | [12 empty] | VV | 0 | 2 | True | 0 | ROZPOCET
| VV |  | Součet |  | 0.555 | [12 empty] | VV | 0 | 4 | True | 1 | ROZPOCET
57 | K | R_69 | Ostatní opatření z důvody ochrany vzácené fauny a flory | soubor | 1 |  | 0 |  |  | základní |  | 0 | 0 | 0 | 0 | 0 | 4 | K | 0 |  |  |  | ROZPOCET | 0 | 0 | 0 | 0 | 0 | 1 | 0 | 4 | 366774678
58 | K | R_72 | Likvidace křídlatky japonské s projednáním s orgánem OP. | 300000 | 1 |  | 0 |  |  | základní |  | 0 | 0 | 0 | 0 | 0 | 4 | K | 0 |  |  |  | ROZPOCET | 0 | 0 | 0 | 0 | 0 | 1 | 0 | 4 | -537084767
| VV |  | 1 |  | 1 | [12 empty] | VV | 0 | 2 | True | 0 | ROZPOCET
| VV |  | Součet |  | 1 | [12 empty] | VV | 0 | 4 | True | 1 | ROZPOCET
59 | K | R_73 | Opatření pro podporu hnízdních a úkrytových možností | soubor | 1 |  | 0 |  |  | základní |  | 0 | 0 | 0 | 0 | 0 | 4 | K | 0 |  |  |  | ROZPOCET | 0 | 0 | 0 | 0 | 0 | 1 | 0 | 4 | -917177698
| VV |  | 1 |  | 1 | [12 empty] | VV | 0 | 2 | True | 0 | ROZPOCET
| VV |  | Součet |  | 1 | [12 empty] | VV | 0 | 4 | True | 1 | ROZPOCET
60 | K | R_74 | Biologický dozor včetně provedení kontrolního přirodovědeckého průzkumu, komunikace s orgánem OP, vedení deníku, fotodokumentace a závěrečná zpráva z biologického dozoru | soubor | 1 |  | 0 |  |  | základní |  | 0 | 0 | 0 | 0 | 0 | 4 | K | 0 |  |  |  | ROZPOCET | 0 | 0 | 0 | 0 | 0 | 1 | 0 | 4 | 1317791177
| VV |  | 1 |  | 1 | [12 empty] | VV | 0 | 2 | True | 0 | ROZPOCET
| VV |  | Součet |  | 1 | [12 empty] | VV | 0 | 4 | True | 1 | ROZPOCET
66 | K | R_06 | Uvedení dotčených pozemků a komunikací do původního (popř. zasmluvněného) stavu. | soubor | 1 |  | 0 |  |  | základní |  | 0 | 0 | 0 | 0 | 0 | 4 | K | 0 |  |  |  | ROZPOCET | 0 | 0 | 0 | 0 | 0 | 1 | 0 | 4 | -376851557
67 | K | R_07 | Převedení vody pomocí potrubí na dřevéné konstrukci a čerpání po celou dobu stavby | soubor | 1 |  | 0 |  |  | základní |  | 0 | 0 | 0 | 0 | 0 | 4 | K | 0 |  |  |  | ROZPOCET | 0 | 0 | 0 | 0 | 0 | 1 | 0 | 4 | -895963970
| VV |  | 1 |  | 1 | [12 empty] | VV | 0 | 2 | True | 0 | ROZPOCET
| VV |  | Součet |  | 1 | [12 empty] | VV | 0 | 4 | True | 1 | ROZPOCET
68 | K | R_12 | Zajištění čištění vozidel staveništění dopravy před vjezdem na veřejné komunikace, zajištění čištění (mytí) komunikace znečištěné staveništní dopravou | soub. | 1 |  | 0 |  |  | základní |  | 0 | 0 | 0 | 0 | 0 | 512 | K | 0 |  |  |  | ROZPOCET | 0 | 0 | 0 | 0 | 0 | 1 | 0 | 512 | -799652793
| VV |  | 1 |  | 1 | [12 empty] | VV | 0 | 2 | True | 0 | ROZPOCET
| VV |  | Součet |  | 1 | [12 empty] | VV | 0 | 4 | True | 1 | ROZPOCET
61 | K | R_75 | Opatření zamezující vstup živočichů do prostoru stavby | soubor | 1 |  | 0 |  |  | základní |  | 0 | 0 | 0 | 0 | 0 | 4 | K | 0 |  |  |  | ROZPOCET | 0 | 0 | 0 | 0 | 0 | 1 | 0 | 4 | 1941539266
| VV |  | 1 |  | 1 | [12 empty] | VV | 0 | 2 | True | 0 | ROZPOCET
| VV |  | Součet |  | 1 | [12 empty] | VV | 0 | 4 | True | 1 | ROZPOCET
62 | K | R_32 | Sejmutí ornice v místě přístupové trasy, její deponie a uvedení přístupové trasy do původního stavu | soubor | 1 |  | 0 |  |  | základní |  | 0 | 0 | 0 | 0 | 0 | 4 | K | 0 |  |  |  | ROZPOCET | 0 | 0 | 0 | 0 | 0 | 1 | 0 | 4 | -1080052881
| VV |  | 1 |  | 1 | [12 empty] | VV | 0 | 2 | True | 0 | ROZPOCET
| VV |  | Součet |  | 1 | [12 empty] | VV | 0 | 4 | True | 1 | ROZPOCET
63 | K | R_33 | Zřízení přístupové trasy ze štěrku a geotextílie a její zrušení | soubor | 1 |  | 0 |  |  | základní |  | 0 | 70.8831 | 70.8831 | 0 | 0 | 4 | K | 0 |  |  |  | ROZPOCET | 0 | 0 | 0 | 0 | 0 | 1 | 0 | 4 | 1343106846
| VV |  | 1 |  | 1 | [12 empty] | VV | 0 | 2 | True | 0 | ROZPOCET
| VV |  | Součet |  | 1 | [12 empty] | VV | 0 | 4 | True | 1 | ROZPOCET
64 | K | R_34 | Dočasná demontáž stávajícího oplocení a včetně jeho obnovení | m | 3 |  | 0 |  |  | základní |  | 0 | 0 | 0 | 0 | 0 | 4 | K | 0 |  |  |  | ROZPOCET | 0 | 0 | 0 | 0 | 0 | 1 | 0 | 4 | -556433449
| VV |  | 3 |  | 3 | [12 empty] | VV | 0 | 2 | True | 0 | ROZPOCET
| VV |  | Součet |  | 3 | [12 empty] | VV | 0 | 4 | True | 1 | ROZPOCET
65 | K | R_35 | Dosypání přístupové trasy vytěženou zeminou včetně její odstranění | m3 | 10 |  | 0 |  |  | základní |  | 0 | 0 | 0 | 0 | 0 | 4 | K | 0 |  |  |  | ROZPOCET | 0 | 0 | 0 | 0 | 0 | 1 | 0 | 4 | -1017401539
| VV |  | objem | [14 empty] | VV | 0 | 1 | True | 0 | ROZPOCET
| VV |  | 10 |  | 10 | [12 empty] | VV | 0 | 2 | True | 0 | ROZPOCET
| VV |  | Součet |  | 10 | [12 empty] | VV | 0 | 4 | True | 1 | ROZPOCET

## SO 2 - Vyhlídkové místo
{bd41003a-aeb5-4270-ae76-b310cd1097d0}
2
| KRYCÍ LIST SOUPISU PRACÍ | [7 empty] | v --- níže se nacházejí doplnkové a pomocné údaje k sestavám --- v | [8 empty] | False
Stavba:
Revitalizace tůně s vytvořením místa environmentální výchovy – p.p.č. 351, k.ú. Novosedlice
Objekt:
SO 2 - Vyhlídkové místo
| KSO: |  |  |  |  | CC-CZ:
| Místo: |  | Obec Novosedlice |  |  | Datum: | 4. 1. 2024
| Zadavatel: |  |  |  |  | IČ: | 00266531
|  | Obec Novosedlice |  |  |  | DIČ: | CZ00266531
| Uchazeč: |  |  |  |  | IČ: | Vyplň údaj
|  | Vyplň údaj |  |  |  | DIČ: | Vyplň údaj
| Projektant: |  |  |  |  | IČ: | 47116901
|  | Vodohospodářeský rozvoj a výstavba a. s. |  |  |  | DIČ: | CZ47116901
| Zpracovatel: |  |  |  |  | IČ: | 47116901
|  | Vodohospodářeský rozvoj a výstavba a. s. |  |  |  | DIČ: | CZ47116901
Poznámka:
| Cena bez DPH | [5 empty] | 0
|  |  | Základ daně |  |  | Sazba daně | Výše daně
| DPH | základní | 0 |  |  | 21% | 0
|  | snížená | 0 |  |  | 12% | 0
|  | zákl. přenesená | 0 |  |  | 21% | 0
|  | sníž. přenesená | 0 |  |  | 12% | 0
|  | nulová | 0 |  |  | 0% | 0
| Cena s DPH |  |  | v | CZK |  | 0
REKAPITULACE ČLENĚNÍ SOUPISU PRACÍ
Stavba:
Revitalizace tůně s vytvořením místa environmentální výchovy – p.p.č. 351, k.ú. Novosedlice
Objekt:
SO 2 - Vyhlídkové místo
Místo: |  |  | Obec Novosedlice |  |  | Datum: | 4. 1. 2024
Zadavatel: |  |  | Obec Novosedlice |  |  | Projektant: | Vodohospodářeský rozvoj a výstavba a. s.
Uchazeč: |  |  | Vyplň údaj |  |  | Zpracovatel: | Vodohospodářeský rozvoj a výstavba a. s.
Kód dílu - Popis | [6 empty] | Cena celkem [CZK]
Náklady stavby celkem | [6 empty] | 0 | [11 empty] | -1
| N00 - Vyhlídkové místo | [5 empty] | 0
| HSV - Práce a dodávky HSV | [5 empty] | 0
SOUPIS PRACÍ
Stavba:
Revitalizace tůně s vytvořením místa environmentální výchovy – p.p.č. 351, k.ú. Novosedlice
Objekt:
SO 2 - Vyhlídkové místo
Místo: |  |  | Obec Novosedlice |  |  | Datum: | 4. 1. 2024
Zadavatel: |  |  | Obec Novosedlice |  |  | Projektant: | Vodohospodářeský rozvoj a výstavba a. s.
Uchazeč: |  |  | Vyplň údaj |  |  | Zpracovatel: | Vodohospodářeský rozvoj a výstavba a. s.
PČ | Typ | Kód | Popis | MJ | Množství | J.cena [CZK] | Cena celkem [CZK] | Cenová soustava |  | DPH | J. Nh [h] | Nh celkem [h] | J. hmotnost [t] | Hmotnost celkem [t] | J. suť [t] | Suť Celkem [t]
Náklady soupisu celkem | [6 empty] | 0 |  |  |  |  | 0 |  | 1.5002 |  | 0 |  | D | -1 | [10 empty] | 0
| D | N00 | Vyhlídkové místo |  |  |  | 0 |  |  |  |  | 0 |  | 1.5002 |  | 0 | 1 | D | 0 |  |  |  | ROZPOCET | [6 empty] | 0
| D | HSV | Práce a dodávky HSV |  |  |  | 0 |  |  |  |  | 0 |  | 1.5002 |  | 0 | 1 | D | 1 |  |  |  | ROZPOCET | [6 empty] | 0
15 | K | 122251101 | Odkopávky a prokopávky nezapažené strojně v hornině třídy těžitelnosti I skupiny 3 do 20 m3 | m3 | 3.09 |  | 0 | CS ÚRS 2024 01 |  | základní |  | 0 | 0 | 0 | 0 | 0 | 512 | K | 2 |  |  |  | ROZPOCET | 0 | 0 | 0 | 0 | 0 | 1 | 0 | 512 | -2073977729
| Online PSC |  | https://podminky.urs.cz/item/CS_URS_2024_01/122251101 | [14 empty] | Online PSC | 2
| VV |  | Výkop pro základy | [14 empty] | VV | 2 | 1 | True | 0 | ROZPOCET
| VV |  | Viz D.8. | [14 empty] | VV | 2 | 1 | True | 0 | ROZPOCET
| VV |  | Základový pas | [14 empty] | VV | 2 | 1 | True | 0 | ROZPOCET
| VV |  | plocha v příčném řezu * délka pasu | [14 empty] | VV | 2 | 1 | True | 0 | ROZPOCET
| VV |  | 0,55*3 |  | 1.65 | [12 empty] | VV | 2 | 2 | True | 0 | ROZPOCET
| VV |  | zákakladová patka | [14 empty] | VV | 2 | 1 | True | 0 | ROZPOCET
| VV |  | plocha v příčném řezu * délka pataka *počet patek | [14 empty] | VV | 2 | 1 | True | 0 | ROZPOCET
| VV |  | 0,6*1,2*2 |  | 1.44 | [12 empty] | VV | 2 | 2 | True | 0 | ROZPOCET
| VV |  | Součet |  | 3.09 | [12 empty] | VV | 2 | 4 | True | 1 | ROZPOCET
17 | K | 321366111 | Výztuž železobetonových konstrukcí vodních staveb přehrad, jezů a plavebních komor, spodní stavby vodních elektráren, jader přehrad, odběrných věží a výpustných zařízení, opěrných zdí, šachet, šachtic a ostatních konstrukcí jednotlivé pruty průměru do 12 mm, z oceli 10 505 (R) nebo BSt 500 | t | 0.037 |  | 0 | CS ÚRS 2024 01 |  | základní |  | 0 | 1.0953 | 0.040525 | 0 | 0 | 512 | K | 2 |  |  |  | ROZPOCET | 0 | 0 | 0 | 0 | 0 | 1 | 0 | 512 | -1940403620
| Online PSC |  | https://podminky.urs.cz/item/CS_URS_2024_01/321366111 | [14 empty] | Online PSC | 2
| VV |  | Výztuž základového pasu | [14 empty] | VV | 2 | 1 | True | 0 | ROZPOCET
| VV |  | Viz D.8.8. | [14 empty] | VV | 2 | 1 | True | 0 | ROZPOCET
| VV |  | Hmotnost výztuže * 5 % rezerva | [14 empty] | VV | 2 | 1 | True | 0 | ROZPOCET
| VV |  | 0,035*1,05 |  | 0.037 | [12 empty] | VV | 2 | 2 | True | 0 | ROZPOCET
| VV |  | Součet |  | 0.037 | [12 empty] | VV | 2 | 4 | True | 1 | ROZPOCET
18 | K | 321366112 | Výztuž železobetonových konstrukcí vodních staveb přehrad, jezů a plavebních komor, spodní stavby vodních elektráren, jader přehrad, odběrných věží a výpustných zařízení, opěrných zdí, šachet, šachtic a ostatních konstrukcí jednotlivé pruty přes 12 do 32 mm, z oceli 10 505 (R) nebo BSt 500 | t | 0.058 |  | 0 | CS ÚRS 2024 01 |  | základní |  | 0 | 1.0556 | 0.061225 | 0 | 0 | 512 | K | 2 |  |  |  | ROZPOCET | 0 | 0 | 0 | 0 | 0 | 1 | 0 | 512 | -1171205393
| Online PSC |  | https://podminky.urs.cz/item/CS_URS_2024_01/321366112 | [14 empty] | Online PSC | 2
| VV |  | Výztuž základového pasu | [14 empty] | VV | 2 | 1 | True | 0 | ROZPOCET
| VV |  | Viz D8.8. | [14 empty] | VV | 2 | 1 | True | 0 | ROZPOCET
| VV |  | Hmotnost výztuže * 5 % rezerva | [14 empty] | VV | 2 | 1 | True | 0 | ROZPOCET
| VV |  | 0,0553*1,05 |  | 0.058 | [12 empty] | VV | 2 | 2 | True | 0 | ROZPOCET
| VV |  | Součet |  | 0.058 | [12 empty] | VV | 2 | 4 | True | 1 | ROZPOCET
16 | K | 321368211 | Výztuž železobetonových konstrukcí vodních staveb přehrad, jezů a plavebních komor, spodní stavby vodních elektráren, jader přehrad, odběrných věží a výpustných zařízení, opěrných zdí, šachet, šachtic a ostatních konstrukcí svařované sítě z ocelových tažených drátů jakéhokoliv druhu oceli jakéhokoliv průměru a roztečí | t | 0.013 |  | 0 | CS ÚRS 2024 01 |  | základní |  | 0 | 1.0396 | 0.013514 | 0 | 0 | 512 | K | 2 |  |  |  | ROZPOCET | 0 | 0 | 0 | 0 | 0 | 1 | 0 | 512 | 1025683613
| Online PSC |  | https://podminky.urs.cz/item/CS_URS_2024_01/321368211 | [14 empty] | Online PSC | 2
| VV |  | Kari síť do základových patek | [14 empty] | VV | 2 | 1 | True | 0 | ROZPOCET
| VV |  | Viz D.8. | [14 empty] | VV | 2 | 1 | True | 0 | ROZPOCET
| VV |  | délka * šířka * počet patek * objemová hmotnost na m2 * rezerva 10 % | [14 empty] | VV | 2 | 1 | True | 0 | ROZPOCET
| VV |  | 1,6*1,2*2*0,0031*1,1 |  | 0.013 | [12 empty] | VV | 2 | 2 | True | 0 | ROZPOCET
| VV |  | Součet |  | 0.013 | [12 empty] | VV | 2 | 4 | True | 1 | ROZPOCET
21 | K | 321351010 | Bednění konstrukcí z betonu prostého nebo železového vodních staveb přehrad, jezů a plavebních komor, spodní stavby vodních elektráren, jader přehrad, odběrných věží a výpustných zařízení, opěrných zdí, šachet, šachtic a ostatních konstrukcí zřízení ploch rovinných | m2 | 5.726 |  | 0 | CS ÚRS 2024 01 |  | základní |  | 0 | 0.0086524 | 0.049544 | 0 | 0 | 512 | K | 2 |  |  |  | ROZPOCET | 0 | 0 | 0 | 0 | 0 | 1 | 0 | 512 | 603141068
| Online PSC |  | https://podminky.urs.cz/item/CS_URS_2024_01/321351010 | [14 empty] | Online PSC | 2
| VV |  | Zřízení bednění základů | [14 empty] | VV | 2 | 1 | True | 0 | ROZPOCET
| VV |  | Základové patky | [14 empty] | VV | 2 | 1 | True | 0 | ROZPOCET
| VV |  | půdorysné rozměr * průměrná výška bednění * počet patek | [14 empty] | VV | 2 | 1 | True | 0 | ROZPOCET
| VV |  | 1,6*1,2*0,84*2 |  | 3.226 | [12 empty] | VV | 2 | 2 | True | 0 | ROZPOCET
| VV |  | Základový pas | [14 empty] | VV | 2 | 1 | True | 0 | ROZPOCET
| VV |  | půdorysné rozměr * průměrná výška bednění | [14 empty] | VV | 2 | 1 | True | 0 | ROZPOCET
| VV |  | 1*3*0,75 |  | 2.25 | [12 empty] | VV | 2 | 2 | True | 0 | ROZPOCET
| VV |  | Bednění kalichů | [14 empty] | VV | 2 | 1 | True | 0 | ROZPOCET
| VV |  | (obvod kalichu * výška kalichů) + dno * počet kalichů | [14 empty] | VV | 2 | 1 | True | 0 | ROZPOCET
| VV |  | (0,6*0,25) + (0,25*0,2) * 2 |  | 0.25 | [12 empty] | VV | 2 | 2 | True | 0 | ROZPOCET
| VV |  | Součet |  | 5.726 | [12 empty] | VV | 2 | 4 | True | 1 | ROZPOCET
20 | K | 321321115 | Konstrukce vodních staveb z betonu přehrad, jezů a plavebních komor, spodní stavby vodních elektráren, jader přehrad, odběrných věží a výpustných zařízení, opěrných zdí, šachet, šachtic a ostatních konstrukcí železového pro prostředí s mrazovými cykly tř. C 25/30 | m3 | 7.608 |  | 0 | CS ÚRS 2024 01 |  | základní |  | 0 | 0 | 0 | 0 | 0 | 512 | K | 2 |  |  |  | ROZPOCET | 0 | 0 | 0 | 0 | 0 | 1 | 0 | 512 | 972966789
| Online PSC |  | https://podminky.urs.cz/item/CS_URS_2024_01/321321115 | [14 empty] | Online PSC | 2
| VV |  | Betonová základu | [14 empty] | VV | 2 | 1 | True | 0 | ROZPOCET
| VV |  | Viz D.8. | [14 empty] | VV | 2 | 1 | True | 0 | ROZPOCET
| VV |  | Základové patky | [14 empty] | VV | 2 | 1 | True | 0 | ROZPOCET
| VV |  | rozměry patky * počet patek | [14 empty] | VV | 2 | 1 | True | 0 | ROZPOCET
| VV |  | 1,2*1,2*1,6*2 |  | 4.608 | [12 empty] | VV | 2 | 2 | True | 0 | ROZPOCET
| VV |  | Základový pas | [14 empty] | VV | 2 | 1 | True | 0 | ROZPOCET
| VV |  | rozměry pasu | [14 empty] | VV | 2 | 1 | True | 0 | ROZPOCET
| VV |  | 1*1*3 |  | 3 | [12 empty] | VV | 2 | 2 | True | 0 | ROZPOCET
| VV |  | Součet |  | 7.608 | [12 empty] | VV | 2 | 4 | True | 1 | ROZPOCET
22 | K | 321352010 | Bednění konstrukcí z betonu prostého nebo železového vodních staveb přehrad, jezů a plavebních komor, spodní stavby vodních elektráren, jader přehrad, odběrných věží a výpustných zařízení, opěrných zdí, šachet, šachtic a ostatních konstrukcí odstranění ploch rovinných | m2 | 5.726 |  | 0 | CS ÚRS 2024 01 |  | základní |  | 0 | 0 | 0 | 0 | 0 | 512 | K | 2 |  |  |  | ROZPOCET | 0 | 0 | 0 | 0 | 0 | 1 | 0 | 512 | 1596504398
| Online PSC |  | https://podminky.urs.cz/item/CS_URS_2024_01/321352010 | [14 empty] | Online PSC | 2
| VV |  | Odstranění bednění základů | [14 empty] | VV | 2 | 1 | True | 0 | ROZPOCET
| VV |  | zakladové patky | [14 empty] | VV | 2 | 1 | True | 0 | ROZPOCET
| VV |  | půdorysné rozměr * průměrná výška bednění * počet patek | [14 empty] | VV | 2 | 1 | True | 0 | ROZPOCET
| VV |  | 1,6*1,2*0,84*2 |  | 3.226 | [12 empty] | VV | 2 | 2 | True | 0 | ROZPOCET
| VV |  | základový pas | [14 empty] | VV | 2 | 1 | True | 0 | ROZPOCET
| VV |  | půdorysné rozměr * průměrná výška bednění | [14 empty] | VV | 2 | 1 | True | 0 | ROZPOCET
| VV |  | 1*3*0,75 |  | 2.25 | [12 empty] | VV | 2 | 2 | True | 0 | ROZPOCET
| VV |  | kalich | [14 empty] | VV | 2 | 1 | True | 0 | ROZPOCET
| VV |  | (obvod kalichu * výška kalichů) + dno * počet kalichů | [14 empty] | VV | 2 | 1 | True | 0 | ROZPOCET
| VV |  | (0,6*0,25) + (0,25*0,2) * 2 |  | 0.25 | [12 empty] | VV | 2 | 2 | True | 0 | ROZPOCET
| VV |  | Součet |  | 5.726 | [12 empty] | VV | 2 | 4 | True | 1 | ROZPOCET
24 | K | 451317123 | Podklad pod dlažbu z betonu prostého pro prostředí s mrazovými cykly tř. C 30/37 tl. přes 150 do 200 mm | m2 | 0.092 |  | 0 | CS ÚRS 2024 01 |  | základní |  | 0 | 0 | 0 | 0 | 0 | 512 | K | 2 |  |  |  | ROZPOCET | 0 | 0 | 0 | 0 | 0 | 1 | 0 | 512 | -1188912193
| Online PSC |  | https://podminky.urs.cz/item/CS_URS_2024_01/451317123 | [14 empty] | Online PSC | 2
| VV |  | Podkladní beton pod dlažby | [14 empty] | VV | 2 | 1 | True | 0 | ROZPOCET
| VV |  | Viz D.8. | [14 empty] | VV | 2 | 1 | True | 0 | ROZPOCET
| VV |  | plocha jedné kostky * počet kostek * mocnost betonu | [14 empty] | VV | 2 | 1 | True | 0 | ROZPOCET
| VV |  | 0,2*0,2*23*0,1 |  | 0.092 | [12 empty] | VV | 2 | 2 | True | 0 | ROZPOCET
| VV |  | Součet |  | 0.092 | [12 empty] | VV | 2 | 4 | True | 1 | ROZPOCET
23 | K | 465512127 | Dlažba z lomového kamene lomařsky upraveného na sucho se zalitím spár cementovou maltou, tl. kamene 200 mm | m2 | 0.184 |  | 0 | CS ÚRS 2024 01 |  | základní |  | 0 | 0.43744 | 0.080489 | 0 | 0 | 512 | K | 2 |  |  |  | ROZPOCET | 0 | 0 | 0 | 0 | 0 | 1 | 0 | 512 | -1139226810
| Online PSC |  | https://podminky.urs.cz/item/CS_URS_2024_01/465512127 | [14 empty] | Online PSC | 2
| VV |  | Dlážba u Lávky | [14 empty] | VV | 2 | 1 | True | 0 | ROZPOCET
| VV |  | Viz D.8. | [14 empty] | VV | 2 | 1 | True | 0 | ROZPOCET
| VV |  | objem jedné kostky * počet kostek | [14 empty] | VV | 2 | 1 | True | 0 | ROZPOCET
| VV |  | (0,2*0,2*0,2)*23 |  | 0.184 | [12 empty] | VV | 2 | 2 | True | 0 | ROZPOCET
| VV |  | Součet |  | 0.184 | [12 empty] | VV | 2 | 4 | True | 1 | ROZPOCET
28 | M | 13515130 | ocel široká jakost S235JR 200x20mm | t | 0.002 |  | 0 | CS ÚRS 2024 01 |  | základní |  | 0 | 1 | 0.002 | 0 | 0 | 512 | M | 2 |  |  |  | ROZPOCET | 0 | 0 | 0 | 0 | 0 | 1 | 0 | 512 | -544939252
| VV |  | Kotvíci deska | [14 empty] | VV | 2 | 1 | True | 0 | ROZPOCET
| VV |  | Viz D.8. | [14 empty] | VV | 2 | 1 | True | 0 | ROZPOCET
| VV |  | rozměry * objemová hmotnost ocele * počet desek | [14 empty] | VV | 2 | 1 | True | 0 | ROZPOCET
| VV |  | 0,3*0,2*0,002*7,9*2 |  | 0.002 | [12 empty] | VV | 2 | 2 | True | 0 | ROZPOCET
| VV |  | Součet |  | 0.002 | [12 empty] | VV | 2 | 4 | True | 1 | ROZPOCET
32 | K | 783304100 | Provedení nátěru zámečnických konstrukcí základního nebo základního antikorozního jednonásobného | m2 | 14.064 |  | 0 | CS ÚRS 2024 01 |  | základní |  | 0 | 0 | 0 | 0 | 0 | 4 | K | 2 |  |  |  | ROZPOCET | 0 | 0 | 0 | 0 | 0 | 1 | 0 | 4 | 1435125146
| Online PSC |  | https://podminky.urs.cz/item/CS_URS_2024_01/783304100 | [14 empty] | Online PSC | 2
| VV |  | Antikorozní nátěrový systém | [14 empty] | VV | 2 | 1 | True | 0 | ROZPOCET
| VV |  | (plocha 1 m profilu 80*160 mm = 0,48 m2) * délka profilů | [14 empty] | VV | 2 | 1 | True | 0 | ROZPOCET
| VV |  | 0,48*29,3 |  | 14.064 | [12 empty] | VV | 2 | 2 | True | 0 | ROZPOCET
| VV |  | Součet |  | 14.064 | [12 empty] | VV | 2 | 4 | True | 1 | ROZPOCET
30 | K | R_49 | Kotvení nosníků chemickou kotvou včetně vyvrtání otvoru | kus | 4 |  | 0 |  |  | základní |  | 0 | 0.001278 | 0.005112 | 0 | 0 | 4 | K | 2 |  |  |  | ROZPOCET | 0 | 0 | 0 | 0 | 0 | 1 | 0 | 4 | -2104180429
| VV |  | Kotvení oc. konstrukce k základovým patkám | [14 empty] | VV | 2 | 1 | True | 0 | ROZPOCET
| VV |  | Viz D.8. | [14 empty] | VV | 2 | 1 | True | 0 | ROZPOCET
| VV |  | Počet chemických kotev | [14 empty] | VV | 2 | 1 | True | 0 | ROZPOCET
| VV |  | 4 |  | 4 | [12 empty] | VV | 2 | 2 | True | 0 | ROZPOCET
| VV |  | Součet |  | 4 | [12 empty] | VV | 2 | 4 | True | 1 | ROZPOCET
31 | K | R_50 | Svařovaní ocelových prvků a spojovací materiál | soubor | 1 |  | 0 |  |  | základní |  | 0 | 0 | 0 | 0 | 0 | 4 | K | 2 |  |  |  | ROZPOCET | 0 | 0 | 0 | 0 | 0 | 1 | 0 | 4 | -10658076
| VV |  | 1 |  | 1 | [12 empty] | VV | 2 | 2 | True | 0 | ROZPOCET
| VV |  | Součet |  | 1 | [12 empty] | VV | 2 | 4 | True | 1 | ROZPOCET
71 | K | R_67 | Manipulace s ocelovými prvky + montáž | soubor | 1 |  | 0 |  |  | základní |  | 0 | 0 | 0 | 0 | 0 | 4 | K | 2 |  |  |  | ROZPOCET | 0 | 0 | 0 | 0 | 0 | 1 | 0 | 4 | 858505645
| VV |  | 1 |  | 1 | [12 empty] | VV | 2 | 2 | True | 0 | ROZPOCET
| VV |  | Součet |  | 1 | [12 empty] | VV | 2 | 4 | True | 1 | ROZPOCET
36 | M | R_51 | Terasové prkno tl. 30 cm | m2 | 19.197 |  | 0 |  |  | základní |  | 0 | 0 | 0 | 0 | 0 | 8 | M | 2 |  |  |  | ROZPOCET | 0 | 0 | 0 | 0 | 0 | 1 | 0 | 4 | -1158640549
| VV |  | Terasová podlaha | [14 empty] | VV | 2 | 1 | True | 0 | ROZPOCET
| VV |  | Viz D.8. | [14 empty] | VV | 2 | 1 | True | 0 | ROZPOCET
| VV |  | plocha altánu + plocha lávky | [14 empty] | VV | 2 | 1 | True | 0 | ROZPOCET
| VV |  | (4,76*2,68)+(2,8*2,3) |  | 19.197 | [12 empty] | VV | 2 | 2 | True | 0 | ROZPOCET
| VV |  | Součet |  | 19.197 | [12 empty] | VV | 2 | 4 | True | 1 | ROZPOCET
37 | K | 762595001 | Spojovací prostředky podlah a podkladových konstrukcí hřebíky, vruty | m2 | 19.197 |  | 0 | CS ÚRS 2024 01 |  | základní |  | 0 | 0.000175 | 0.0033595 | 0 | 0 | 4 | K | 2 |  |  |  | ROZPOCET | 0 | 0 | 0 | 0 | 0 | 1 | 0 | 4 | 1641436242
| Online PSC |  | https://podminky.urs.cz/item/CS_URS_2024_01/762595001 | [14 empty] | Online PSC | 2
| VV |  | Terasová podlaha | [14 empty] | VV | 2 | 1 | True | 0 | ROZPOCET
| VV |  | viz D.8. | [14 empty] | VV | 2 | 1 | True | 0 | ROZPOCET
| VV |  | plocha altánu + plocha lávky | [14 empty] | VV | 2 | 1 | True | 0 | ROZPOCET
| VV |  | (4,76*2,68)+(2,8*2,3) |  | 19.197 | [12 empty] | VV | 2 | 2 | True | 0 | ROZPOCET
| VV |  | Součet |  | 19.197 | [12 empty] | VV | 2 | 4 | True | 1 | ROZPOCET
39 | K | R_52 | Položení terasové podlahy | m2 | 19.197 |  | 0 |  |  | základní |  | 0 | 0 | 0 | 0 | 0 | 4 | K | 2 |  |  |  | ROZPOCET | 0 | 0 | 0 | 0 | 0 | 1 | 0 | 4 | 1824746093
| VV |  | Terasová podlaha | [14 empty] | VV | 2 | 1 | True | 0 | ROZPOCET
| VV |  | viz D.8. | [14 empty] | VV | 2 | 1 | True | 0 | ROZPOCET
| VV |  | plocha altánu + plocha lávky | [14 empty] | VV | 2 | 1 | True | 0 | ROZPOCET
| VV |  | (4,76*2,68)+(2,8*2,3) |  | 19.197 | [12 empty] | VV | 2 | 2 | True | 0 | ROZPOCET
| VV |  | Součet |  | 19.197 | [12 empty] | VV | 2 | 4 | True | 1 | ROZPOCET
43 | K | R_55 | Montáž spoje ocele a dřev. nosníku 160x160 mm včetně materiálu | kus | 8 |  | 0 |  |  | základní |  | 0 | 0 | 0 | 0 | 0 | 4 | K | 2 |  |  |  | ROZPOCET | 0 | 0 | 0 | 0 | 0 | 1 | 0 | 4 | 543932173
| VV |  | Připojení svislých sloupů k ocelové konstrukci | [14 empty] | VV | 2 | 1 | True | 0 | ROZPOCET
| VV |  | Viz D.8. | [14 empty] | VV | 2 | 1 | True | 0 | ROZPOCET
| VV |  | Počet spojů | [14 empty] | VV | 2 | 1 | True | 0 | ROZPOCET
| VV |  | 8 |  | 8 | [12 empty] | VV | 2 | 2 | True | 0 | ROZPOCET
| VV |  | Součet |  | 8 | [12 empty] | VV | 2 | 4 | True | 1 | ROZPOCET
35 | M | 60512125 | hranol stavební řezivo průřezu do 120cm2 do dl 6m | m3 | 0.247 |  | 0 | CS ÚRS 2024 01 |  | základní |  | 0 | 0.55 | 0.13585 | 0 | 0 | 8 | M | 2 |  |  |  | ROZPOCET | 0 | 0 | 0 | 0 | 0 | 1 | 0 | 4 | 1345549447
| VV |  | Dřev. nosník 80/120 mm | [14 empty] | VV | 2 | 1 | True | 0 | ROZPOCET
| VV |  | Viz D.8. | [14 empty] | VV | 2 | 1 | True | 0 | ROZPOCET
| VV |  | objem 1 m = 0,0096 | [14 empty] | VV | 2 | 1 | True | 0 | ROZPOCET
| VV |  | Hranoly pro podlahu | [14 empty] | VV | 2 | 1 | True | 0 | ROZPOCET
| VV |  | délka * objem na 1 m | [14 empty] | VV | 2 | 1 | True | 0 | ROZPOCET
| VV |  | ((2*8)+(1,22*8))*0,0096 |  | 0.247 | [12 empty] | VV | 2 | 2 | True | 0 | ROZPOCET
| VV |  | Součet |  | 0.247 | [12 empty] | VV | 2 | 4 | True | 1 | ROZPOCET
41 | M | R_53 | Tlakově impregnovaná frézovaná kulatina o průměr 120 mm | m | 4.8 |  | 0 |  |  | základní |  | 0 | 0 | 0 | 0 | 0 | 8 | M | 2 |  |  |  | ROZPOCET | 0 | 0 | 0 | 0 | 0 | 1 | 0 | 4 | -1653995392
| VV |  | Dřev. sloupek zábradlí | [14 empty] | VV | 2 | 1 | True | 0 | ROZPOCET
| VV |  | Viz D.8. | [14 empty] | VV | 2 | 1 | True | 0 | ROZPOCET
| VV |  | Délka jednoho sloupku * počet sloupků | [14 empty] | VV | 2 | 1 | True | 0 | ROZPOCET
| VV |  | 1,2*4 |  | 4.8 | [12 empty] | VV | 2 | 2 | True | 0 | ROZPOCET
| VV |  | Součet |  | 4.8 | [12 empty] | VV | 2 | 4 | True | 1 | ROZPOCET
42 | M | R_54 | Tlakově impregnovaná frézovaná kulatina o průměr 100 mm | m | 46.92 |  | 0 |  |  | základní |  | 0 | 0 | 0 | 0 | 0 | 8 | M | 2 |  |  |  | ROZPOCET | 0 | 0 | 0 | 0 | 0 | 1 | 0 | 4 | -1035788694
| VV |  | Svlaky zábradlí | [14 empty] | VV | 2 | 1 | True | 0 | ROZPOCET
| VV |  | Viz D.8. | [14 empty] | VV | 2 | 1 | True | 0 | ROZPOCET
| VV |  | délka v obvodu * počet řad | [14 empty] | VV | 2 | 1 | True | 0 | ROZPOCET
| VV |  | ((1,16*2)+(1,14*2)+(1,14*4)+(1,16*4)+1,84)*3 |  | 46.92 | [12 empty] | VV | 2 | 2 | True | 0 | ROZPOCET
| VV |  | Součet |  | 46.92 | [12 empty] | VV | 2 | 4 | True | 1 | ROZPOCET
33 | M | 61223274 | hranol konstrukční DUO/TRIO lepený průřezu 160x160-240mm | m3 | 0.756 |  | 0 | CS ÚRS 2024 01 |  | základní |  | 0 | 0.44 | 0.33264 | 0 | 0 | 8 | M | 2 |  |  |  | ROZPOCET | 0 | 0 | 0 | 0 | 0 | 1 | 0 | 4 | -926834852
| VV |  | Dřev. nosník 160 x 160 | [14 empty] | VV | 2 | 1 | True | 0 | ROZPOCET
| VV |  | Objem 1 m nosníku = 0,0256 | [14 empty] | VV | 2 | 1 | True | 0 | ROZPOCET
| VV |  | Délka jednoho nosníku * počet nosníků * objem na 1 m | [14 empty] | VV | 2 | 1 | True | 0 | ROZPOCET
| VV |  | 2,5*8*0,0256 |  | 0.512 | [12 empty] | VV | 2 | 2 | True | 0 | ROZPOCET
| VV |  | Pozednice | [14 empty] | VV | 2 | 1 | True | 0 | ROZPOCET
| VV |  | Délka pozednice * počet pozednic * objem 1 m | [14 empty] | VV | 2 | 1 | True | 0 | ROZPOCET
| VV |  | 4,760*2*0,0256 |  | 0.244 | [12 empty] | VV | 2 | 2 | True | 0 | ROZPOCET
| VV |  | Součet |  | 0.756 | [12 empty] | VV | 2 | 4 | True | 1 | ROZPOCET
44 | K | R_57 | Montáž spoje ocele a dřev. nosníku 80x120 mm podlahy včetně materiálu | kus | 30 |  | 0 |  |  | základní |  | 0 | 0 | 0 | 0 | 0 | 4 | K | 2 |  |  |  | ROZPOCET | 0 | 0 | 0 | 0 | 0 | 1 | 0 | 4 | 244631817
| VV |  | Přípojení vodorovných dřev. nosníku podlahy k ocelové konstrukci | [14 empty] | VV | 2 | 1 | True | 0 | ROZPOCET
| VV |  | Viz D.8. | [14 empty] | VV | 2 | 1 | True | 0 | ROZPOCET
| VV |  | Počet spojů | [14 empty] | VV | 2 | 1 | True | 0 | ROZPOCET
| VV |  | Lávka + altán | [14 empty] | VV | 2 | 1 | True | 0 | ROZPOCET
| VV |  | 6+(8*3) |  | 30 | [12 empty] | VV | 2 | 2 | True | 0 | ROZPOCET
| VV |  | Součet |  | 30 | [12 empty] | VV | 2 | 4 | True | 1 | ROZPOCET
45 | K | R_57 | Montáž spoje ocele a dřev. nosníku 80x120 mm podlahy včetně materiálu | kus | 4 |  | 0 |  |  | základní |  | 0 | 0 | 0 | 0 | 0 | 4 | K | 2 |  |  |  | ROZPOCET | 0 | 0 | 0 | 0 | 0 | 1 | 0 | 4 | 1326071627
| VV |  | Přípojení slouplů zábradlí k ocelové konstrukci | [14 empty] | VV | 2 | 1 | True | 0 | ROZPOCET
| VV |  | Viz D.8. | [14 empty] | VV | 2 | 1 | True | 0 | ROZPOCET
| VV |  | Počet připojení | [14 empty] | VV | 2 | 1 | True | 0 | ROZPOCET
| VV |  | 4 |  | 4 | [12 empty] | VV | 2 | 2 | True | 0 | ROZPOCET
| VV |  | Součet |  | 4 | [12 empty] | VV | 2 | 4 | True | 1 | ROZPOCET
46 | K | R58 | Montáž dřevěných svlaků zábradlí z kulatiny o průměru 100 m včetně matariálu | soubor | 1 |  | 0 |  |  | základní |  | 0 | 0 | 0 | 0 | 0 | 4 | K | 2 |  |  |  | ROZPOCET | 0 | 0 | 0 | 0 | 0 | 1 | 0 | 4 | -518129267
| VV |  | 1 |  | 1 | [12 empty] | VV | 2 | 2 | True | 0 | ROZPOCET
| VV |  | Součet |  | 1 | [12 empty] | VV | 2 | 4 | True | 1 | ROZPOCET
47 | K | R_59 | Nátěr všech dřevěných prvků jako preventivní opatření proti dřevokazným houbám a hmyzu včetně materiálu | soubor | 1 |  | 0 |  |  | základní |  | 0 | 0 | 0 | 0 | 0 | 4 | K | 2 |  |  |  | ROZPOCET | 0 | 0 | 0 | 0 | 0 | 1 | 0 | 4 | 1950654218
| VV |  | 1 |  | 1 | [12 empty] | VV | 2 | 2 | True | 0 | ROZPOCET
| VV |  | Součet |  | 1 | [12 empty] | VV | 2 | 4 | True | 1 | ROZPOCET
48 | K | R_60 | Nátěr a lazura všech dřevěných prvků podle požadavků investora včetně materiálu | soubor | 1 |  | 0 |  |  | základní |  | 0 | 0 | 0 | 0 | 0 | 4 | K | 2 |  |  |  | ROZPOCET | 0 | 0 | 0 | 0 | 0 | 1 | 0 | 4 | -2057558867
| VV |  | 1 |  | 1 | [12 empty] | VV | 2 | 2 | True | 0 | ROZPOCET
| VV |  | Součet |  | 1 | [12 empty] | VV | 2 | 4 | True | 1 | ROZPOCET
72 | K | R_68 | Manipulace s hlavními dřevěnámi konstrukčními prvky + montáž | soubor | 1 |  | 0 |  |  | základní |  | 0 | 0 | 0 | 0 | 0 | 4 | K | 2 |  |  |  | ROZPOCET | 0 | 0 | 0 | 0 | 0 | 1 | 0 | 4 | -1387792556
| VV |  | 1 |  | 1 | [12 empty] | VV | 2 | 2 | True | 0 | ROZPOCET
| VV |  | Součet |  | 1 | [12 empty] | VV | 2 | 4 | True | 1 | ROZPOCET
49 | K | R_61 | Montáž spoje u zavětrování včetně materiálu a manipulace s trámem | kus | 16 |  | 0 |  |  | základní |  | 0 | 0 | 0 | 0 | 0 | 4 | K | 2 |  |  |  | ROZPOCET | 0 | 0 | 0 | 0 | 0 | 1 | 0 | 4 | -149400778
| VV |  | Montáž zavětrování | [14 empty] | VV | 2 | 1 | True | 0 | ROZPOCET
| VV |  | Viz D.8. | [14 empty] | VV | 2 | 1 | True | 0 | ROZPOCET
| VV |  | počet spojů | [14 empty] | VV | 2 | 1 | True | 0 | ROZPOCET
| VV |  | 16 |  | 16 | [12 empty] | VV | 2 | 2 | True | 0 | ROZPOCET
| VV |  | Součet |  | 16 | [12 empty] | VV | 2 | 4 | True | 1 | ROZPOCET
40 | M | 61223269 | hranol konstrukční KVH lepený průřezu 80x80-280mm pohledový | m3 | 0.082 |  | 0 | CS ÚRS 2024 01 |  | základní |  | 0 | 0.44 | 0.03608 | 0 | 0 | 8 | M | 2 |  |  |  | ROZPOCET | 0 | 0 | 0 | 0 | 0 | 1 | 0 | 4 | 313118001
| VV |  | Zavětrování | [14 empty] | VV | 2 | 1 | True | 0 | ROZPOCET
| VV |  | Viz D.8. | [14 empty] | VV | 2 | 1 | True | 0 | ROZPOCET
| VV |  | objem 1 m = 0,0064 m3 | [14 empty] | VV | 2 | 1 | True | 0 | ROZPOCET
| VV |  | délka zavětrování * objem na 1 m | [14 empty] | VV | 2 | 1 | True | 0 | ROZPOCET
| VV |  | ((1,6*4)+ (1,51*4))*0,0064 |  | 0.08 | [12 empty] | VV | 2 | 2 | True | 0 | ROZPOCET
| VV |  | Středový sloupek krovu | [14 empty] | VV | 2 | 1 | True | 0 | ROZPOCET
| VV |  | délka * počet *objem na 1 m | [14 empty] | VV | 2 | 1 | True | 0 | ROZPOCET
| VV |  | 0,051 * 6 * 0,0064 |  | 0.002 | [12 empty] | VV | 2 | 2 | True | 0 | ROZPOCET
| VV |  | Součet |  | 0.082 | [12 empty] | VV | 2 | 4 | True | 1 | ROZPOCET
50 | M | R_62 | hranol konstrukční KVH lepený průřezu 80x160 do délky 6 m pohledový | m3 | 0.187 |  | 0 |  |  | základní |  | 0 | 0 | 0 | 0 | 0 | 8 | M | 2 |  |  |  | ROZPOCET | 0 | 0 | 0 | 0 | 0 | 1 | 0 | 4 | -1940787184
| VV |  | Krov - Vazní trám 80x160mm | [14 empty] | VV | 2 | 1 | True | 0 | ROZPOCET
| VV |  | Viz D.8. | [14 empty] | VV | 2 | 1 | True | 0 | ROZPOCET
| VV |  | objem na 1 bm = 0,0128 | [14 empty] | VV | 2 | 1 | True | 0 | ROZPOCET
| VV |  | délka * objem na 1 bm | [14 empty] | VV | 2 | 1 | True | 0 | ROZPOCET
| VV |  | (2,44*6)*0,0128 |  | 0.187 | [12 empty] | VV | 2 | 2 | True | 0 | ROZPOCET
| VV |  | Součet |  | 0.187 | [12 empty] | VV | 2 | 4 | True | 1 | ROZPOCET
51 | M | R_63 | hranol konstrukční KVH lepený průřezu 80x120 do délky 6 m pohledový | m3 | 0.233 |  | 0 |  |  | základní |  | 0 | 0 | 0 | 0 | 0 | 8 | M | 2 |  |  |  | ROZPOCET | 0 | 0 | 0 | 0 | 0 | 1 | 0 | 4 | 1545045688
| VV |  | Konstrukce krovu | [14 empty] | VV | 2 | 1 | True | 0 | ROZPOCET
| VV |  | Viz D.8. | [14 empty] | VV | 2 | 1 | True | 0 | ROZPOCET
| VV |  | Objem na 1 bm = 0,0096 | [14 empty] | VV | 2 | 1 | True | 0 | ROZPOCET
| VV |  | Vrcholová vaznice | [14 empty] | VV | 2 | 1 | True | 0 | ROZPOCET
| VV |  | délka * objem na 1 bm | [14 empty] | VV | 2 | 1 | True | 0 | ROZPOCET
| VV |  | 4,76 * 0,0096 |  | 0.046 | [12 empty] | VV | 2 | 2 | True | 0 | ROZPOCET
| VV |  | Krokve | [14 empty] | VV | 2 | 1 | True | 0 | ROZPOCET
| VV |  | délka krokve * počet kroví * objem na 1 bm | [14 empty] | VV | 2 | 1 | True | 0 | ROZPOCET
| VV |  | 1,62*12 * 0,0096 |  | 0.187 | [12 empty] | VV | 2 | 2 | True | 0 | ROZPOCET
| VV |  | Součet |  | 0.233 | [12 empty] | VV | 2 | 4 | True | 1 | ROZPOCET
52 | K | 762332533 | Montáž vázaných konstrukcí krovů střech pultových, sedlových, valbových, stanových čtvercového nebo obdélníkového půdorysu z řeziva hoblovaného průřezové plochy přes 224 do 288 cm2 | m | 9.52 |  | 0 | CS ÚRS 2024 01 |  | základní |  | 0 | 0 | 0 | 0 | 0 | 4 | K | 2 |  |  |  | ROZPOCET | 0 | 0 | 0 | 0 | 0 | 1 | 0 | 4 | -252472241
| Online PSC |  | https://podminky.urs.cz/item/CS_URS_2024_01/762332533 | [14 empty] | Online PSC | 2
| VV |  | Montáž pozednic | [14 empty] | VV | 2 | 1 | True | 0 | ROZPOCET
| VV |  | Viz D.8. | [14 empty] | VV | 2 | 1 | True | 0 | ROZPOCET
| VV |  | Délka pozednice | [14 empty] | VV | 2 | 1 | True | 0 | ROZPOCET
| VV |  | 2*4,76 |  | 9.52 | [12 empty] | VV | 2 | 2 | True | 0 | ROZPOCET
| VV |  | Součet |  | 9.52 | [12 empty] | VV | 2 | 4 | True | 1 | ROZPOCET
54 | K | 762332542 | Montáž vázaných konstrukcí krovů střech pultových, sedlových, valbových, stanových čtvercového nebo obdélníkového půdorysu z řeziva hoblovaného s použitím ocelových spojek (spojky ve specifikaci) průřezové plochy přes 120 do 224 cm2 | m | 14.64 |  | 0 | CS ÚRS 2024 01 |  | základní |  | 0 | 0 | 0 | 0 | 0 | 512 | K | 2 |  |  |  | ROZPOCET | 0 | 0 | 0 | 0 | 0 | 1 | 0 | 512 | -338999481
| Online PSC |  | https://podminky.urs.cz/item/CS_URS_2024_01/762332542 | [14 empty] | Online PSC | 2
| VV |  | Montáž vazních trámů | [14 empty] | VV | 2 | 1 | True | 0 | ROZPOCET
| VV |  | Viz D.8. | [14 empty] | VV | 2 | 1 | True | 0 | ROZPOCET
| VV |  | Délka vazních trámů | [14 empty] | VV | 2 | 1 | True | 0 | ROZPOCET
| VV |  | 6*2,44 |  | 14.64 | [12 empty] | VV | 2 | 2 | True | 0 | ROZPOCET
| VV |  | Součet |  | 14.64 | [12 empty] | VV | 2 | 4 | True | 1 | ROZPOCET
55 | K | 762332541 | Montáž vázaných konstrukcí krovů střech pultových, sedlových, valbových, stanových čtvercového nebo obdélníkového půdorysu z řeziva hoblovaného s použitím ocelových spojek (spojky ve specifikaci) průřezové plochy přes 50 do 120 cm2 | m | 7.82 |  | 0 | CS ÚRS 2024 01 |  | základní |  | 0 | 0 | 0 | 0 | 0 | 512 | K | 2 |  |  |  | ROZPOCET | 0 | 0 | 0 | 0 | 0 | 1 | 0 | 512 | 17007404
| Online PSC |  | https://podminky.urs.cz/item/CS_URS_2024_01/762332541 | [14 empty] | Online PSC | 2
| VV |  | Montáž středového sloupku a vrcholové vaznice | [14 empty] | VV | 2 | 1 | True | 0 | ROZPOCET
| VV |  | Délka středového sloupku | [14 empty] | VV | 2 | 1 | True | 0 | ROZPOCET
| VV |  | 0,51*6 |  | 3.06 | [12 empty] | VV | 2 | 2 | True | 0 | ROZPOCET
| VV |  | Délka vrcholové vaznice | [14 empty] | VV | 2 | 1 | True | 0 | ROZPOCET
| VV |  | 4,76 |  | 4.76 | [12 empty] | VV | 2 | 2 | True | 0 | ROZPOCET
| VV |  | Součet |  | 7.82 | [12 empty] | VV | 2 | 4 | True | 1 | ROZPOCET
58 | K | 762332531 | Montáž vázaných konstrukcí krovů střech pultových, sedlových, valbových, stanových čtvercového nebo obdélníkového půdorysu z řeziva hoblovaného průřezové plochy přes 50 do 120 cm2 | m | 19.8 |  | 0 | CS ÚRS 2024 01 |  | základní |  | 0 | 0 | 0 | 0 | 0 | 512 | K | 2 |  |  |  | ROZPOCET | 0 | 0 | 0 | 0 | 0 | 1 | 0 | 512 | -1750440160
| Online PSC |  | https://podminky.urs.cz/item/CS_URS_2024_01/762332531 | [14 empty] | Online PSC | 2
| VV |  | Montáž krokví | [14 empty] | VV | 2 | 1 | True | 0 | ROZPOCET
| VV |  | Viz D.8. | [14 empty] | VV | 2 | 1 | True | 0 | ROZPOCET
| VV |  | Délka krokve * počet kroví | [14 empty] | VV | 2 | 1 | True | 0 | ROZPOCET
| VV |  | 1,65*12 |  | 19.8 | [12 empty] | VV | 2 | 2 | True | 0 | ROZPOCET
| VV |  | Součet |  | 19.8 | [12 empty] | VV | 2 | 4 | True | 1 | ROZPOCET
57 | K | R_65 | Spojovací materiál pro montáž krokví | soubor | 1 |  | 0 |  |  | základní |  | 0 | 0 | 0 | 0 | 0 | 4 | K | 2 |  |  |  | ROZPOCET | 0 | 0 | 0 | 0 | 0 | 1 | 0 | 4 | -1689540722
| VV |  | 1 |  | 1 | [12 empty] | VV | 2 | 2 | True | 0 | ROZPOCET
| VV |  | Součet |  | 1 | [12 empty] | VV | 2 | 4 | True | 1 | ROZPOCET
56 | M | R_64 | Ocelové třmeny pozinkované včetně spojovacího materiálu | kus | 50 |  | 0 |  |  | základní |  | 0 | 0 | 0 | 0 | 0 | 512 | M | 2 |  |  |  | ROZPOCET | 0 | 0 | 0 | 0 | 0 | 1 | 0 | 512 | 314375042
| VV |  | Konstrukce krovu | [14 empty] | VV | 2 | 1 | True | 0 | ROZPOCET
| VV |  | viz D.8. | [14 empty] | VV | 2 | 1 | True | 0 | ROZPOCET
| VV |  | počet | [14 empty] | VV | 2 | 1 | True | 0 | ROZPOCET
| VV |  | 50 |  | 50 | [12 empty] | VV | 2 | 2 | True | 0 | ROZPOCET
| VV |  | Součet |  | 50 | [12 empty] | VV | 2 | 4 | True | 1 | ROZPOCET
11 | M | 60726286 | deska dřevoštěpková OSB 3 P+D broušená tl 25mm | m2 | 17.488 |  | 0 | CS ÚRS 2024 01 |  | základní |  | 0 | 0.0145 | 0.25358 | 0 | 0 | 512 | M | 2 |  |  |  | ROZPOCET | 0 | 0 | 0 | 0 | 0 | 1 | 0 | 512 | 179825838
| VV |  | Konstruce střechy - OSB deska | [14 empty] | VV | 2 | 1 | True | 0 | ROZPOCET
| VV |  | Viz D.8. | [14 empty] | VV | 2 | 1 | True | 0 | ROZPOCET
| VV |  | plocha střechy + 10 % rezervy | [14 empty] | VV | 2 | 1 | True | 0 | ROZPOCET
| VV |  | (1,67*2)*4,76*1,1 |  | 17.488 | [12 empty] | VV | 2 | 2 | True | 0 | ROZPOCET
| VV |  | Součet |  | 17.488 | [12 empty] | VV | 2 | 4 | True | 1 | ROZPOCET
13 | M | 13814060 | okapní plech Pz | m | 10.472 |  | 0 | CS ÚRS 2024 01 |  | základní |  | 0 | 0.00097 | 0.010158 | 0 | 0 | 512 | M | 2 |  |  |  | ROZPOCET | 0 | 0 | 0 | 0 | 0 | 1 | 0 | 512 | 1826431897
| VV |  | Konstrukce střechy | [14 empty] | VV | 2 | 1 | True | 0 | ROZPOCET
| VV |  | Viz D.8. | [14 empty] | VV | 2 | 1 | True | 0 | ROZPOCET
| VV |  | Délka krajů střechy + 10 % rezervy | [14 empty] | VV | 2 | 1 | True | 0 | ROZPOCET
| VV |  | (2*4,76)*1,1 |  | 10.472 | [12 empty] | VV | 2 | 2 | True | 0 | ROZPOCET
| VV |  | Součet |  | 10.472 | [12 empty] | VV | 2 | 4 | True | 1 | ROZPOCET
14 | M | 55345028 | lišta závětrná Pz plech s povrchovou úpravou rš 312mm | m | 3.674 |  | 0 | CS ÚRS 2024 01 |  | základní |  | 0 | 0.0025 | 0.009185 | 0 | 0 | 512 | M | 2 |  |  |  | ROZPOCET | 0 | 0 | 0 | 0 | 0 | 1 | 0 | 512 | 1816031735
| VV |  | Konstrukce střechy | [14 empty] | VV | 2 | 1 | True | 0 | ROZPOCET
| VV |  | Viz D.8. | [14 empty] | VV | 2 | 1 | True | 0 | ROZPOCET
| VV |  | Délka čel + 10 % rezerva | [14 empty] | VV | 2 | 1 | True | 0 | ROZPOCET
| VV |  | (1,67*2)*1,1 |  | 3.674 | [12 empty] | VV | 2 | 2 | True | 0 | ROZPOCET
| VV |  | Součet |  | 3.674 | [12 empty] | VV | 2 | 4 | True | 1 | ROZPOCET
12 | M | ISV.5450208026350 | TYVEK SOLID, 50 000 × 1500mm, role 75 m², kontaktní pojistná hydroizolace určená pro šikmé střechy a aplikaci na bednění. | m2 | 17.488 |  | 0 |  |  | základní |  | 0 | 0.0002 | 0.0034976 | 0 | 0 | 512 | M | 2 |  |  |  | ROZPOCET | 0 | 0 | 0 | 0 | 0 | 1 | 0 | 512 | 145638860
| VV |  | Konstrukce střechy | [14 empty] | VV | 2 | 1 | True | 0 | ROZPOCET
| VV |  | Viz D.8. | [14 empty] | VV | 2 | 1 | True | 0 | ROZPOCET
| VV |  | Plocha střechy + 10 % rezervy | [14 empty] | VV | 2 | 1 | True | 0 | ROZPOCET
| VV |  | (1,67*2)*4,76*1,1 |  | 17.488 | [12 empty] | VV | 2 | 2 | True | 0 | ROZPOCET
| VV |  | Součet |  | 17.488 | [12 empty] | VV | 2 | 4 | True | 1 | ROZPOCET
27 | M | 62866511 | šindel asfaltový zesílený na skelné vložce tvar bobrovka | m2 | 17.488 |  | 0 | CS ÚRS 2024 01 |  | základní |  | 0 | 0.0104 | 0.18188 | 0 | 0 | 8 | M | 2 |  |  |  | ROZPOCET | 0 | 0 | 0 | 0 | 0 | 1 | 0 | 4 | -235496425
| VV |  | Konstrukce střechy | [14 empty] | VV | 2 | 1 | True | 0 | ROZPOCET
| VV |  | Viz D.8. | [14 empty] | VV | 2 | 1 | True | 0 | ROZPOCET
| VV |  | Plocha střechy + 10 % rezervy | [14 empty] | VV | 2 | 1 | True | 0 | ROZPOCET
| VV |  | (1,67*2)*4,76*1,1 |  | 17.488 | [12 empty] | VV | 2 | 2 | True | 0 | ROZPOCET
| VV |  | Součet |  | 17.488 | [12 empty] | VV | 2 | 4 | True | 1 | ROZPOCET
65 | K | 762341017 | Bednění střech střech rovných sklonu do 60° s vyřezáním otvorů z dřevoštěpkových desek OSB šroubovaných na krokve na sraz, tloušťky desky 25 mm | m2 | 17.488 |  | 0 | CS ÚRS 2024 01 |  | základní |  | 0 | 0.0161 | 0.28156 | 0 | 0 | 4 | K | 2 |  |  |  | ROZPOCET | 0 | 0 | 0 | 0 | 0 | 1 | 0 | 4 | -1631786468
| Online PSC |  | https://podminky.urs.cz/item/CS_URS_2024_01/762341017 | [14 empty] | Online PSC | 2
| VV |  | Montáž OSB desek | [14 empty] | VV | 2 | 1 | True | 0 | ROZPOCET
| VV |  | Viz D.8. | [14 empty] | VV | 2 | 1 | True | 0 | ROZPOCET
| VV |  | Plocha střechy + 10 % rezerva | [14 empty] | VV | 2 | 1 | True | 0 | ROZPOCET
| VV |  | (1,67*2)*4,76*1,1 |  | 17.488 | [12 empty] | VV | 2 | 2 | True | 0 | ROZPOCET
| VV |  | Součet |  | 17.488 | [12 empty] | VV | 2 | 4 | True | 1 | ROZPOCET
59 | K | 764202105 | Montáž oplechování střešních prvků štítu závětrnou lištou | m | 3.674 |  | 0 | CS ÚRS 2024 01 |  | základní |  | 0 | 0 | 0 | 0 | 0 | 4 | K | 2 |  |  |  | ROZPOCET | 0 | 0 | 0 | 0 | 0 | 1 | 0 | 4 | 1839006205
| Online PSC |  | https://podminky.urs.cz/item/CS_URS_2024_01/764202105 | [14 empty] | Online PSC | 2
| VV |  | Montáž sřechy - klempírské práce | [14 empty] | VV | 2 | 1 | True | 0 | ROZPOCET
| VV |  | Viz D.8. | [14 empty] | VV | 2 | 1 | True | 0 | ROZPOCET
| VV |  | Délka čel + 10 % rezerva | [14 empty] | VV | 2 | 1 | True | 0 | ROZPOCET
| VV |  | (1,67*2)*1,1 |  | 3.674 | [12 empty] | VV | 2 | 2 | True | 0 | ROZPOCET
| VV |  | Součet |  | 3.674 | [12 empty] | VV | 2 | 4 | True | 1 | ROZPOCET
63 | K | 765191051 | Montáž pojistné hydroizolační nebo parotěsné fólie hřebene nebo nároží, střechy větrané | m | 4.76 |  | 0 | CS ÚRS 2024 01 |  | základní |  | 0 | 0 | 0 | 0 | 0 | 4 | K | 2 |  |  |  | ROZPOCET | 0 | 0 | 0 | 0 | 0 | 1 | 0 | 4 | 1584259593
| Online PSC |  | https://podminky.urs.cz/item/CS_URS_2024_01/765191051 | [14 empty] | Online PSC | 2
| VV |  | Montáž střechy | [14 empty] | VV | 2 | 1 | True | 0 | ROZPOCET
| VV |  | Viz D.8. | [14 empty] | VV | 2 | 1 | True | 0 | ROZPOCET
| VV |  | Délka hřebene | [14 empty] | VV | 2 | 1 | True | 0 | ROZPOCET
| VV |  | 4,76 |  | 4.76 | [12 empty] | VV | 2 | 2 | True | 0 | ROZPOCET
| VV |  | Součet |  | 4.76 | [12 empty] | VV | 2 | 4 | True | 1 | ROZPOCET
64 | K | 765191071 | Montáž pojistné hydroizolační nebo parotěsné fólie okapu přesahem na okapnici | m | 10.472 |  | 0 | CS ÚRS 2024 01 |  | základní |  | 0 | 0 | 0 | 0 | 0 | 4 | K | 2 |  |  |  | ROZPOCET | 0 | 0 | 0 | 0 | 0 | 1 | 0 | 4 | 1227156082
| Online PSC |  | https://podminky.urs.cz/item/CS_URS_2024_01/765191071 | [14 empty] | Online PSC | 2
| VV |  | Montáž střechy | [14 empty] | VV | 2 | 1 | True | 0 | ROZPOCET
| VV |  | Viz D.8. | [14 empty] | VV | 2 | 1 | True | 0 | ROZPOCET
| VV |  | Délka krajů střechy + 10 % rezervy | [14 empty] | VV | 2 | 1 | True | 0 | ROZPOCET
| VV |  | (2*4,76)*1,1 |  | 10.472 | [12 empty] | VV | 2 | 2 | True | 0 | ROZPOCET
| VV |  | Součet |  | 10.472 | [12 empty] | VV | 2 | 4 | True | 1 | ROZPOCET
62 | K | 765191023 | Montáž pojistné hydroizolační nebo parotěsné fólie kladené ve sklonu přes 20° s lepenými přesahy na bednění nebo tepelnou izolaci | m2 | 17.488 |  | 0 | CS ÚRS 2024 01 |  | základní |  | 0 | 0 | 0 | 0 | 0 | 4 | K | 2 |  |  |  | ROZPOCET | 0 | 0 | 0 | 0 | 0 | 1 | 0 | 4 | -1447893578
| Online PSC |  | https://podminky.urs.cz/item/CS_URS_2024_01/765191023 | [14 empty] | Online PSC | 2
| VV |  | Konstrukce střechy | [14 empty] | VV | 2 | 1 | True | 0 | ROZPOCET
| VV |  | Viz D.8. | [14 empty] | VV | 2 | 1 | True | 0 | ROZPOCET
| VV |  | Plocha střechy + 10 % rezervna | [14 empty] | VV | 2 | 1 | True | 0 | ROZPOCET
| VV |  | (1,67*2)*4,76*1,1 |  | 17.488 | [12 empty] | VV | 2 | 2 | True | 0 | ROZPOCET
| VV |  | Součet |  | 17.488 | [12 empty] | VV | 2 | 4 | True | 1 | ROZPOCET
60 | K | 764202134 | Montáž oplechování střešních prvků okapu okapovým plechem rovným | m | 10.472 |  | 0 | CS ÚRS 2024 01 |  | základní |  | 0 | 0 | 0 | 0 | 0 | 4 | K | 2 |  |  |  | ROZPOCET | 0 | 0 | 0 | 0 | 0 | 1 | 0 | 4 | -2025450285
| Online PSC |  | https://podminky.urs.cz/item/CS_URS_2024_01/764202134 | [14 empty] | Online PSC | 2
| VV |  | Montáž sřechy - klempírské práce | [14 empty] | VV | 2 | 1 | True | 0 | ROZPOCET
| VV |  | Viz D.8. | [14 empty] | VV | 2 | 1 | True | 0 | ROZPOCET
| VV |  | Délka krajů střechy + 10 % rezervy | [14 empty] | VV | 2 | 1 | True | 0 | ROZPOCET
| VV |  | (2*4,76)*1,1 |  | 10.472 | [12 empty] | VV | 2 | 2 | True | 0 | ROZPOCET
| VV |  | Součet |  | 10.472 | [12 empty] | VV | 2 | 4 | True | 1 | ROZPOCET
61 | K | 765151002 | Montáž krytiny bitumenové ze šindelů na bednění, sklonu přes 20 do 30° | m2 | 17.488 |  | 0 | CS ÚRS 2024 01 |  | základní |  | 0 | 0 | 0 | 0 | 0 | 4 | K | 2 |  |  |  | ROZPOCET | 0 | 0 | 0 | 0 | 0 | 1 | 0 | 4 | 1763220083
| Online PSC |  | https://podminky.urs.cz/item/CS_URS_2024_01/765151002 | [14 empty] | Online PSC | 2
| VV |  | Montáž střešní krytiny | [14 empty] | VV | 2 | 1 | True | 0 | ROZPOCET
| VV |  | Viz D.8. | [14 empty] | VV | 2 | 1 | True | 0 | ROZPOCET
| VV |  | Plocha střechy + 10 % rezerva | [14 empty] | VV | 2 | 1 | True | 0 | ROZPOCET
| VV |  | (1,67*2)*4,76*1,1 |  | 17.488 | [12 empty] | VV | 2 | 2 | True | 0 | ROZPOCET
| VV |  | Součet |  | 17.488 | [12 empty] | VV | 2 | 4 | True | 1 | ROZPOCET
66 | K | 765151021 | Montáž krytiny bitumenové ze šindelů okapové hrany na plech | m | 10.472 |  | 0 | CS ÚRS 2024 01 |  | základní |  | 0 | 0 | 0 | 0 | 0 | 4 | K | 2 |  |  |  | ROZPOCET | 0 | 0 | 0 | 0 | 0 | 1 | 0 | 4 | -1885865383
| Online PSC |  | https://podminky.urs.cz/item/CS_URS_2024_01/765151021 | [14 empty] | Online PSC | 2
| VV |  | Montáž střešní krytiny | [14 empty] | VV | 2 | 1 | True | 0 | ROZPOCET
| VV |  | Viz D.8. | [14 empty] | VV | 2 | 1 | True | 0 | ROZPOCET
| VV |  | Délka krajů střechy + 10 % rezervy | [14 empty] | VV | 2 | 1 | True | 0 | ROZPOCET
| VV |  | (2*4,76)*1,1 |  | 10.472 | [12 empty] | VV | 2 | 2 | True | 0 | ROZPOCET
| VV |  | Součet |  | 10.472 | [12 empty] | VV | 2 | 4 | True | 1 | ROZPOCET
67 | K | 765151061 | Montáž krytiny bitumenové ze šindelů štítové hrany plechem | m | 10.472 |  | 0 | CS ÚRS 2024 01 |  | základní |  | 0 | 0 | 0 | 0 | 0 | 4 | K | 2 |  |  |  | ROZPOCET | 0 | 0 | 0 | 0 | 0 | 1 | 0 | 4 | 378608728
| Online PSC |  | https://podminky.urs.cz/item/CS_URS_2024_01/765151061 | [14 empty] | Online PSC | 2
| VV |  | Montáž střešní krytiny | [14 empty] | VV | 2 | 1 | True | 0 | ROZPOCET
| VV |  | Viz D.8. | [14 empty] | VV | 2 | 1 | True | 0 | ROZPOCET
| VV |  | Délka čel + 10 % rezerva | [14 empty] | VV | 2 | 1 | True | 0 | ROZPOCET
| VV |  | (2*4,76)*1,1 |  | 10.472 | [12 empty] | VV | 2 | 2 | True | 0 | ROZPOCET
| VV |  | Součet |  | 10.472 | [12 empty] | VV | 2 | 4 | True | 1 | ROZPOCET
68 | K | 765151041 | Montáž krytiny bitumenové ze šindelů hřebene oboustranně z hřebenového dílu | m | 4.76 |  | 0 | CS ÚRS 2024 01 |  | základní |  | 0 | 0 | 0 | 0 | 0 | 4 | K | 2 |  |  |  | ROZPOCET | 0 | 0 | 0 | 0 | 0 | 1 | 0 | 4 | 1958569715
| Online PSC |  | https://podminky.urs.cz/item/CS_URS_2024_01/765151041 | [14 empty] | Online PSC | 2
| VV |  | Montáž střešní krytiny | [14 empty] | VV | 2 | 1 | True | 0 | ROZPOCET
| VV |  | Viz D.8. | [14 empty] | VV | 2 | 1 | True | 0 | ROZPOCET
| VV |  | Délka hřebene | [14 empty] | VV | 2 | 1 | True | 0 | ROZPOCET
| VV |  | 4,76 |  | 4.76 | [12 empty] | VV | 2 | 2 | True | 0 | ROZPOCET
| VV |  | Součet |  | 4.76 | [12 empty] | VV | 2 | 4 | True | 1 | ROZPOCET
69 | K | R_66 | Spojovací materiál pro konstrukci střechy | soubor | 1 |  | 0 |  |  | základní |  | 0 | 0 | 0 | 0 | 0 | 4 | K | 2 |  |  |  | ROZPOCET | 0 | 0 | 0 | 0 | 0 | 1 | 0 | 4 | 464334427
| VV |  | 1 |  | 1 | [12 empty] | VV | 2 | 2 | True | 0 | ROZPOCET
| VV |  | Součet |  | 1 | [12 empty] | VV | 2 | 4 | True | 1 | ROZPOCET
70 | K | 998332011 | Přesun hmot pro úpravy vodních toků a kanály, hráze rybníků apod. dopravní vzdálenost do 500 m | t | 0.976 |  | 0 | CS ÚRS 2024 01 |  | základní |  | 0 | 0 | 0 | 0 | 0 | 4 | K | 2 |  |  |  | ROZPOCET | 0 | 0 | 0 | 0 | 0 | 1 | 0 | 4 | 143676302
| Online PSC |  | https://podminky.urs.cz/item/CS_URS_2024_01/998332011 | [14 empty] | Online PSC | 2

## SO 3 - Odbahnění
{5b379e82-9981-4e56-9e8c-3a2d42402a5d}
2
| KRYCÍ LIST SOUPISU PRACÍ | [7 empty] | v --- níže se nacházejí doplnkové a pomocné údaje k sestavám --- v | [8 empty] | False
Stavba:
Revitalizace tůně s vytvořením místa environmentální výchovy – p.p.č. 351, k.ú. Novosedlice
Objekt:
SO 3 - Odbahnění
| KSO: |  |  |  |  | CC-CZ:
| Místo: |  | Obec Novosedlice |  |  | Datum: | 4. 1. 2024
| Zadavatel: |  |  |  |  | IČ: | 00266531
|  | Obec Novosedlice |  |  |  | DIČ: | CZ00266531
| Uchazeč: |  |  |  |  | IČ: | Vyplň údaj
|  | Vyplň údaj |  |  |  | DIČ: | Vyplň údaj
| Projektant: |  |  |  |  | IČ: | 47116901
|  | Vodohospodářeský rozvoj a výstavba a. s. |  |  |  | DIČ: | CZ47116901
| Zpracovatel: |  |  |  |  | IČ: | 47116901
|  | Vodohospodářeský rozvoj a výstavba a. s. |  |  |  | DIČ: | CZ47116901
Poznámka:
| Cena bez DPH | [5 empty] | 0
|  |  | Základ daně |  |  | Sazba daně | Výše daně
| DPH | základní | 0 |  |  | 21% | 0
|  | snížená | 0 |  |  | 12% | 0
|  | zákl. přenesená | 0 |  |  | 21% | 0
|  | sníž. přenesená | 0 |  |  | 12% | 0
|  | nulová | 0 |  |  | 0% | 0
| Cena s DPH |  |  | v | CZK |  | 0
REKAPITULACE ČLENĚNÍ SOUPISU PRACÍ
Stavba:
Revitalizace tůně s vytvořením místa environmentální výchovy – p.p.č. 351, k.ú. Novosedlice
Objekt:
SO 3 - Odbahnění
Místo: |  |  | Obec Novosedlice |  |  | Datum: | 4. 1. 2024
Zadavatel: |  |  | Obec Novosedlice |  |  | Projektant: | Vodohospodářeský rozvoj a výstavba a. s.
Uchazeč: |  |  | Vyplň údaj |  |  | Zpracovatel: | Vodohospodářeský rozvoj a výstavba a. s.
Kód dílu - Popis | [6 empty] | Cena celkem [CZK]
Náklady stavby celkem | [6 empty] | 0 | [11 empty] | -1
| HSV - Práce a dodávky HSV | [5 empty] | 0
| 1 - Zemní práce | [5 empty] | 0
SOUPIS PRACÍ
Stavba:
Revitalizace tůně s vytvořením místa environmentální výchovy – p.p.č. 351, k.ú. Novosedlice
Objekt:
SO 3 - Odbahnění
Místo: |  |  | Obec Novosedlice |  |  | Datum: | 4. 1. 2024
Zadavatel: |  |  | Obec Novosedlice |  |  | Projektant: | Vodohospodářeský rozvoj a výstavba a. s.
Uchazeč: |  |  | Vyplň údaj |  |  | Zpracovatel: | Vodohospodářeský rozvoj a výstavba a. s.
PČ | Typ | Kód | Popis | MJ | Množství | J.cena [CZK] | Cena celkem [CZK] | Cenová soustava |  | DPH | J. Nh [h] | Nh celkem [h] | J. hmotnost [t] | Hmotnost celkem [t] | J. suť [t] | Suť Celkem [t]
Náklady soupisu celkem | [6 empty] | 0 |  |  |  |  | 0 |  | 0 |  | 0 |  | D | -1 | [10 empty] | 0
| D | HSV | Práce a dodávky HSV |  |  |  | 0 |  |  |  |  | 0 |  | 0 |  | 0 | 1 | D | 0 |  |  |  | ROZPOCET | [6 empty] | 0
| D | 1 | Zemní práce |  |  |  | 0 |  |  |  |  | 0 |  | 0 |  | 0 | 1 | D | 1 |  |  |  | ROZPOCET | [6 empty] | 0
2 | K | 12270360R | Odstranění nánosů z vypuštěných vodních nádrží nebo rybníků s uložením do hromad na vzdálenost do 20 m ve výkopišti pro všechny únosnosti dna | m3 | 160 |  | 0 |  |  | základní |  | 0 | 0 | 0 | 0 | 0 | 4 | K | 2 |  |  |  | ROZPOCET | 0 | 0 | 0 | 0 | 0 | 1 | 0 | 4 | 1522619425
| P |  | Poznámka k položce: Předpoklad: únosnost dna přes 60 kPa 80%, přes 40 kPa do 60 kPa 10% a do 40 kPa 10% | [14 empty] | P | 2
| VV |  | Množství sedimentu vid B. | [14 empty] | VV | 2 | 1 | True | 0 | ROZPOCET
| VV |  | 160 |  | 160 | [12 empty] | VV | 2 | 2 | True | 0 | ROZPOCET
| VV |  | Součet |  | 160 | [12 empty] | VV | 2 | 4 | True | 1 | ROZPOCET
4 | K | 1622531_R | Vodorovné přemístění nánosu z vodních nádrží nebo rybníků s vyklopením a hrubým urovnáním skládky pro všechny únosnosti dna, na vzdálenost přes 20 do 60 m | m3 | 160 |  | 0 |  |  | základní |  | 0 | 0 | 0 | 0 | 0 | 4 | K | 2 |  |  |  | ROZPOCET | 0 | 0 | 0 | 0 | 0 | 1 | 0 | 4 | 474987555
| P |  | Poznámka k položce: Předpoklad: únosnost dna přes 60 kPa 80%, přes 40 kPa do 60 kPa 10% a do 40 kPa 10% | [14 empty] | P | 2
| VV |  | Objem sedimentu | [14 empty] | VV | 2 | 1 | True | 0 | ROZPOCET
| VV |  | 160 |  | 160 | [12 empty] | VV | 2 | 2 | True | 0 | ROZPOCET
| VV |  | Mezisoučet |  | 160 | [12 empty] | VV | 2 | 3 | True | 0 | ROZPOCET
| VV |  | Součet |  | 160 | [12 empty] | VV | 2 | 4 | True | 1 | ROZPOCET
6 | K | 162253901R | Vodorovné přemístění nánosu z vodních nádrží nebo rybníků s vyklopením a hrubým urovnáním skládky Příplatek k ceně -3101 za každých dalších i započatých 40 m přes 60 m | m3 | 3466.667 |  | 0 | CS ÚRS 2024 01 |  | základní |  | 0 | 0 | 0 | 0 | 0 | 4 | K | 2 |  |  |  | ROZPOCET | 0 | 0 | 0 | 0 | 0 | 1 | 0 | 4 | -277804893
| Online PSC |  | https://podminky.urs.cz/item/CS_URS_2024_01/162253901R | [14 empty] | Online PSC | 2
| VV |  | Převoz sedimentu na stavbu "Tůň Novosedlice" | [14 empty] | VV | 2 | 1 | True | 0 | ROZPOCET
| VV |  | Celková vzádlenost = 1300 m | [14 empty] | VV | 2 | 1 | True | 0 | ROZPOCET
| VV |  | Objem sedimentu = 160 m3 | [14 empty] | VV | 2 | 1 | True | 0 | ROZPOCET
| VV |  | objem sediment (vzádlenost / 60 m) | [14 empty] | VV | 2 | 1 | True | 0 | ROZPOCET
| VV |  | 160*(1300/60) |  | 3466.667 | [12 empty] | VV | 2 | 2 | True | 0 | ROZPOCET
| VV |  | Součet |  | 3466.667 | [12 empty] | VV | 2 | 4 | True | 1 | ROZPOCET
3 | K | R31_04 | Odstranění odpadu ze sedimentu, větví apod. včetně likvidace dle platné legislativy (předpoklad 1% objemu sedimentu) | m3 | 0.48 |  | 0 |  |  | základní |  | 0 | 0 | 0 | 0 | 0 | 4 | K | 2 |  |  |  | ROZPOCET | 0 | 0 | 0 | 0 | 0 | 1 | 0 | 4 | 1036055603
| P |  | Poznámka k položce: výkaz množství sedimentu k vytřídění, likvidace dopadu (předpoklad 1%), možná skládka Trhový Štěpánov 15 km | [14 empty] | P | 2
| VV |  | Viz B | [14 empty] | VV | 2 | 1 | True | 0 | ROZPOCET
| VV |  | 0,3 % z objemu sedimentu | [14 empty] | VV | 2 | 1 | True | 0 | ROZPOCET
| VV |  | 160*0.3 |  | 48 | [12 empty] | VV | 2 | 2 | True | 0 | ROZPOCET
| VV |  | Součet |  | 48 | [12 empty] | VV | 2 | 4 | True | 1 | ROZPOCET
| VV |  | 48*0,01 'Přepočtené koeficientem množství |  | 0.48 | [12 empty] | VV | 2 | 2 | False | 1 | ROZPOCET
5 | K | R31_06 | Odstranění sedimentu z nádrže vč. finálního uložení sedimentu | soub | 1 |  | 0 |  |  | základní |  | 0 | 0 | 0 | 0 | 0 | 4 | K | 2 |  |  |  | ROZPOCET | 0 | 0 | 0 | 0 | 0 | 1 | 0 | 4 | -743472262
| P |  | Poznámka k položce: Jedná se o kompletní zajištění odstranění a uložení/likvidace sedimentu v souladu s legislativou. Navrhované řešení obsahuje: naložení, vodorovné přemístění, uložení sedimentu vč. případných mezideponií (množství sedimentu 1215,672 m3), dále operace na cca 3,3 ha zemědělských pozemků: sběr kamene a odpadu, likvidace sebraného kamene a odpadu v souladu s legislativou (např. skládka Trhový Štěpánov 15 km), orba, vápnění v dávce 6t/ha včetně materiálu a splnění podmínek zemědělce/majitele pozemků - úhrada 40 000 Kč. | [14 empty] | P | 2
| VV |  | 1 |  | 1 | [12 empty] | VV | 2 | 2 | True | 1 | ROZPOCET

## SO 4 - Kácení a mýcení kř...
{fe19be28-c138-4c49-aeb8-15146abcafba}
2
| KRYCÍ LIST SOUPISU PRACÍ | [7 empty] | v --- níže se nacházejí doplnkové a pomocné údaje k sestavám --- v | [8 empty] | False
Stavba:
Revitalizace tůně s vytvořením místa environmentální výchovy – p.p.č. 351, k.ú. Novosedlice
Objekt:
SO 4 - Kácení a mýcení křovin
| KSO: |  |  |  |  | CC-CZ:
| Místo: |  | Obec Novosedlice |  |  | Datum: | 4. 1. 2024
| Zadavatel: |  |  |  |  | IČ: | 00266531
|  | Obec Novosedlice |  |  |  | DIČ: | CZ00266531
| Uchazeč: |  |  |  |  | IČ: | Vyplň údaj
|  | Vyplň údaj |  |  |  | DIČ: | Vyplň údaj
| Projektant: |  |  |  |  | IČ: | 47116901
|  | Vodohospodářeský rozvoj a výstavba a. s. |  |  |  | DIČ: | CZ47116901
| Zpracovatel: |  |  |  |  | IČ: | 47116901
|  | Vodohospodářeský rozvoj a výstavba a. s. |  |  |  | DIČ: | CZ47116901
Poznámka:
| Cena bez DPH | [5 empty] | 0
|  |  | Základ daně |  |  | Sazba daně | Výše daně
| DPH | základní | 0 |  |  | 21% | 0
|  | snížená | 0 |  |  | 12% | 0
|  | zákl. přenesená | 0 |  |  | 21% | 0
|  | sníž. přenesená | 0 |  |  | 12% | 0
|  | nulová | 0 |  |  | 0% | 0
| Cena s DPH |  |  | v | CZK |  | 0
REKAPITULACE ČLENĚNÍ SOUPISU PRACÍ
Stavba:
Revitalizace tůně s vytvořením místa environmentální výchovy – p.p.č. 351, k.ú. Novosedlice
Objekt:
SO 4 - Kácení a mýcení křovin
Místo: |  |  | Obec Novosedlice |  |  | Datum: | 4. 1. 2024
Zadavatel: |  |  | Obec Novosedlice |  |  | Projektant: | Vodohospodářeský rozvoj a výstavba a. s.
Uchazeč: |  |  | Vyplň údaj |  |  | Zpracovatel: | Vodohospodářeský rozvoj a výstavba a. s.
Kód dílu - Popis | [6 empty] | Cena celkem [CZK]
Náklady stavby celkem | [6 empty] | 0 | [11 empty] | -1
| HSV - Práce a dodávky HSV | [5 empty] | 0
| 1 - Zemní práce | [5 empty] | 0
SOUPIS PRACÍ
Stavba:
Revitalizace tůně s vytvořením místa environmentální výchovy – p.p.č. 351, k.ú. Novosedlice
Objekt:
SO 4 - Kácení a mýcení křovin
Místo: |  |  | Obec Novosedlice |  |  | Datum: | 4. 1. 2024
Zadavatel: |  |  | Obec Novosedlice |  |  | Projektant: | Vodohospodářeský rozvoj a výstavba a. s.
Uchazeč: |  |  | Vyplň údaj |  |  | Zpracovatel: | Vodohospodářeský rozvoj a výstavba a. s.
PČ | Typ | Kód | Popis | MJ | Množství | J.cena [CZK] | Cena celkem [CZK] | Cenová soustava |  | DPH | J. Nh [h] | Nh celkem [h] | J. hmotnost [t] | Hmotnost celkem [t] | J. suť [t] | Suť Celkem [t]
Náklady soupisu celkem | [6 empty] | 0 |  |  |  |  | 0 |  | 0.010386 |  | 0 |  | D | -1 | [10 empty] | 0
| D | HSV | Práce a dodávky HSV |  |  |  | 0 |  |  |  |  | 0 |  | 0.010386 |  | 0 | 1 | D | 0 |  |  |  | ROZPOCET | [6 empty] | 0
| D | 1 | Zemní práce |  |  |  | 0 |  |  |  |  | 0 |  | 0.010386 |  | 0 | 1 | D | 1 |  |  |  | ROZPOCET | [6 empty] | 0
14 | K | 111251202 | Odstranění křovin a stromů s odstraněním kořenů strojně průměru kmene do 100 mm v rovině nebo ve svahu sklonu terénu přes 1:5, při celkové ploše přes 100 do 500 m2 | m2 | 251 |  | 0 | CS ÚRS 2024 01 |  | základní |  | 0 | 0 | 0 | 0 | 0 | 4 | K | 2 |  |  |  | ROZPOCET | 0 | 0 | 0 | 0 | 0 | 1 | 0 | 4 | 652921589
| Online PSC |  | https://podminky.urs.cz/item/CS_URS_2024_01/111251202 | [14 empty] | Online PSC | 2
| VV |  | 251 |  | 251 | [12 empty] | VV | 2 | 2 | True | 0 | ROZPOCET
| VV |  | Součet |  | 251 | [12 empty] | VV | 2 | 4 | True | 1 | ROZPOCET
15 | K | 111209111 | Spálení proutí, klestu z prořezávek a odstraněných křovin pro jakoukoliv dřevinu | m2 | 251 |  | 0 | CS ÚRS 2024 01 |  | základní |  | 0 | 3e-05 | 0.00753 | 0 | 0 | 4 | K | 2 |  |  |  | ROZPOCET | 0 | 0 | 0 | 0 | 0 | 1 | 0 | 4 | -1990481568
| Online PSC |  | https://podminky.urs.cz/item/CS_URS_2024_01/111209111 | [14 empty] | Online PSC | 2
| VV |  | 251 |  | 251 | [12 empty] | VV | 2 | 2 | True | 0 | ROZPOCET
| VV |  | Součet |  | 251 | [12 empty] | VV | 2 | 4 | True | 1 | ROZPOCET
1 | K | 112101101 | Odstranění stromů s odřezáním kmene a s odvětvením listnatých, průměru kmene přes 100 do 300 mm | kus | 7 |  | 0 | CS ÚRS 2024 01 |  | základní |  | 0 | 0 | 0 | 0 | 0 | 4 | K | 2 |  |  |  | ROZPOCET | 0 | 0 | 0 | 0 | 0 | 1 | 0 | 4 | -1351534874
| Online PSC |  | https://podminky.urs.cz/item/CS_URS_2024_01/112101101 | [14 empty] | Online PSC | 2
| VV |  | 7 |  | 7 | [12 empty] | VV | 2 | 2 | True | 0 | ROZPOCET
| VV |  | Součet |  | 7 | [12 empty] | VV | 2 | 4 | True | 1 | ROZPOCET
2 | K | 112101102 | Odstranění stromů s odřezáním kmene a s odvětvením listnatých, průměru kmene přes 300 do 500 mm | kus | 3 |  | 0 | CS ÚRS 2024 01 |  | základní |  | 0 | 0 | 0 | 0 | 0 | 4 | K | 2 |  |  |  | ROZPOCET | 0 | 0 | 0 | 0 | 0 | 1 | 0 | 4 | 1578195402
| Online PSC |  | https://podminky.urs.cz/item/CS_URS_2024_01/112101102 | [14 empty] | Online PSC | 2
| VV |  | 3 |  | 3 | [12 empty] | VV | 2 | 2 | True | 0 | ROZPOCET
| VV |  | Součet |  | 3 | [12 empty] | VV | 2 | 4 | True | 1 | ROZPOCET
13 | K | 112101106 | Odstranění stromů s odřezáním kmene a s odvětvením listnatých, průměru kmene přes 1100 do 1300 mm | kus | 1 |  | 0 | CS ÚRS 2024 01 |  | základní |  | 0 | 0 | 0 | 0 | 0 | 4 | K | 2 |  |  |  | ROZPOCET | 0 | 0 | 0 | 0 | 0 | 1 | 0 | 4 | -1946240111
| Online PSC |  | https://podminky.urs.cz/item/CS_URS_2024_01/112101106 | [14 empty] | Online PSC | 2
| VV |  | 1 |  | 1 | [12 empty] | VV | 2 | 2 | True | 0 | ROZPOCET
| VV |  | Součet |  | 1 | [12 empty] | VV | 2 | 4 | True | 1 | ROZPOCET
16 | K | 111211241 | Snesení větví stromů na hromady nebo naložení na dopravní prostředek listnatých v rovině nebo ve svahu přes 1:3, průměru kmene do 30 cm | kus | 7 |  | 0 | CS ÚRS 2024 01 |  | základní |  | 0 | 0 | 0 | 0 | 0 | 4 | K | 2 |  |  |  | ROZPOCET | 0 | 0 | 0 | 0 | 0 | 1 | 0 | 4 | -880276393
| Online PSC |  | https://podminky.urs.cz/item/CS_URS_2024_01/111211241 | [14 empty] | Online PSC | 2
| VV |  | 7 |  | 7 | [12 empty] | VV | 2 | 2 | True | 0 | ROZPOCET
| VV |  | Součet |  | 7 | [12 empty] | VV | 2 | 4 | True | 1 | ROZPOCET
17 | K | 111211242 | Snesení větví stromů na hromady nebo naložení na dopravní prostředek listnatých v rovině nebo ve svahu přes 1:3, průměru kmene přes 30 cm | kus | 4 |  | 0 | CS ÚRS 2024 01 |  | základní |  | 0 | 0 | 0 | 0 | 0 | 4 | K | 2 |  |  |  | ROZPOCET | 0 | 0 | 0 | 0 | 0 | 1 | 0 | 4 | 298454366
| Online PSC |  | https://podminky.urs.cz/item/CS_URS_2024_01/111211242 | [14 empty] | Online PSC | 2
| VV |  | 4 |  | 4 | [12 empty] | VV | 2 | 2 | True | 0 | ROZPOCET
| VV |  | Součet |  | 4 | [12 empty] | VV | 2 | 4 | True | 1 | ROZPOCET
7 | K | 112111111 | Spálení větví stromů všech druhů stromů o průměru kmene přes 0,10 m na hromadách | kus | 11 |  | 0 | CS ÚRS 2024 01 |  | základní |  | 0 | 0 | 0 | 0 | 0 | 4 | K | 2 |  |  |  | ROZPOCET | 0 | 0 | 0 | 0 | 0 | 1 | 0 | 4 | 1087091080
| Online PSC |  | https://podminky.urs.cz/item/CS_URS_2024_01/112111111 | [14 empty] | Online PSC | 2
| VV |  | 11 |  | 11 | [12 empty] | VV | 2 | 2 | True | 0 | ROZPOCET
| VV |  | Součet |  | 11 | [12 empty] | VV | 2 | 4 | True | 1 | ROZPOCET
18 | K | 112251101 | Odstranění pařezů strojně s jejich vykopáním nebo vytrháním průměru přes 100 do 300 mm | kus | 6 |  | 0 | CS ÚRS 2024 01 |  | základní |  | 0 | 0 | 0 | 0 | 0 | 4 | K | 2 |  |  |  | ROZPOCET | 0 | 0 | 0 | 0 | 0 | 1 | 0 | 4 | 602204495
| Online PSC |  | https://podminky.urs.cz/item/CS_URS_2024_01/112251101 | [14 empty] | Online PSC | 2
| VV |  | 6 |  | 6 | [12 empty] | VV | 2 | 2 | True | 0 | ROZPOCET
| VV |  | Součet |  | 6 | [12 empty] | VV | 2 | 4 | True | 1 | ROZPOCET
19 | K | 112251102 | Odstranění pařezů strojně s jejich vykopáním nebo vytrháním průměru přes 300 do 500 mm | kus | 4 |  | 0 | CS ÚRS 2024 01 |  | základní |  | 0 | 0 | 0 | 0 | 0 | 4 | K | 2 |  |  |  | ROZPOCET | 0 | 0 | 0 | 0 | 0 | 1 | 0 | 4 | -492437867
| Online PSC |  | https://podminky.urs.cz/item/CS_URS_2024_01/112251102 | [14 empty] | Online PSC | 2
| VV |  | 4 |  | 4 | [12 empty] | VV | 2 | 2 | True | 0 | ROZPOCET
| VV |  | Součet |  | 4 | [12 empty] | VV | 2 | 4 | True | 1 | ROZPOCET
22 | K | 112251103 | Odstranění pařezů strojně s jejich vykopáním nebo vytrháním průměru přes 500 do 700 mm | kus | 1 |  | 0 | CS ÚRS 2024 01 |  | základní |  | 0 | 0 | 0 | 0 | 0 | 4 | K | 2 |  |  |  | ROZPOCET | 0 | 0 | 0 | 0 | 0 | 1 | 0 | 4 | -841119601
| Online PSC |  | https://podminky.urs.cz/item/CS_URS_2024_01/112251103 | [14 empty] | Online PSC | 2
| VV |  | 1 |  | 1 | [12 empty] | VV | 2 | 2 | True | 0 | ROZPOCET
| VV |  | Součet |  | 1 | [12 empty] | VV | 2 | 4 | True | 1 | ROZPOCET
20 | K | 112251105 | Odstranění pařezů strojně s jejich vykopáním nebo vytrháním průměru přes 900 do 1100 mm | kus | 2 |  | 0 | CS ÚRS 2024 01 |  | základní |  | 0 | 0 | 0 | 0 | 0 | 4 | K | 2 |  |  |  | ROZPOCET | 0 | 0 | 0 | 0 | 0 | 1 | 0 | 4 | -1939041289
| Online PSC |  | https://podminky.urs.cz/item/CS_URS_2024_01/112251105 | [14 empty] | Online PSC | 2
| VV |  | 2 |  | 2 | [12 empty] | VV | 2 | 2 | True | 0 | ROZPOCET
| VV |  | Součet |  | 2 | [12 empty] | VV | 2 | 4 | True | 1 | ROZPOCET
21 | K | 112251108 | Odstranění pařezů strojně s jejich vykopáním nebo vytrháním průměru přes 1300 do 1500 mm | kus | 1 |  | 0 | CS ÚRS 2024 01 |  | základní |  | 0 | 0 | 0 | 0 | 0 | 4 | K | 2 |  |  |  | ROZPOCET | 0 | 0 | 0 | 0 | 0 | 1 | 0 | 4 | 1110438764
| Online PSC |  | https://podminky.urs.cz/item/CS_URS_2024_01/112251108 | [14 empty] | Online PSC | 2
| VV |  | 1 |  | 1 | [12 empty] | VV | 2 | 2 | True | 0 | ROZPOCET
| VV |  | Součet |  | 1 | [12 empty] | VV | 2 | 4 | True | 1 | ROZPOCET
23 | K | 174251201 | Zásyp jam po pařezech strojně výkopkem z horniny získané při dobývání pařezů s hrubým urovnáním povrchu zasypávky průměru pařezu přes 100 do 300 mm | kus | 6 |  | 0 | CS ÚRS 2024 01 |  | základní |  | 0 | 0 | 0 | 0 | 0 | 4 | K | 2 |  |  |  | ROZPOCET | 0 | 0 | 0 | 0 | 0 | 1 | 0 | 4 | 1202215486
| Online PSC |  | https://podminky.urs.cz/item/CS_URS_2024_01/174251201 | [14 empty] | Online PSC | 2
| VV |  | 6 |  | 6 | [12 empty] | VV | 2 | 2 | True | 0 | ROZPOCET
| VV |  | Součet |  | 6 | [12 empty] | VV | 2 | 4 | True | 1 | ROZPOCET
24 | K | 174251202 | Zásyp jam po pařezech strojně výkopkem z horniny získané při dobývání pařezů s hrubým urovnáním povrchu zasypávky průměru pařezu přes 300 do 500 mm | kus | 4 |  | 0 | CS ÚRS 2024 01 |  | základní |  | 0 | 0 | 0 | 0 | 0 | 4 | K | 2 |  |  |  | ROZPOCET | 0 | 0 | 0 | 0 | 0 | 1 | 0 | 4 | -1510002828
| Online PSC |  | https://podminky.urs.cz/item/CS_URS_2024_01/174251202 | [14 empty] | Online PSC | 2
| VV |  | 4 |  | 4 | [12 empty] | VV | 2 | 2 | True | 0 | ROZPOCET
| VV |  | Součet |  | 4 | [12 empty] | VV | 2 | 4 | True | 1 | ROZPOCET
25 | K | 174251203 | Zásyp jam po pařezech strojně výkopkem z horniny získané při dobývání pařezů s hrubým urovnáním povrchu zasypávky průměru pařezu přes 500 do 700 mm | kus | 1 |  | 0 | CS ÚRS 2024 01 |  | základní |  | 0 | 0 | 0 | 0 | 0 | 4 | K | 2 |  |  |  | ROZPOCET | 0 | 0 | 0 | 0 | 0 | 1 | 0 | 4 | -1341899328
| Online PSC |  | https://podminky.urs.cz/item/CS_URS_2024_01/174251203 | [14 empty] | Online PSC | 2
| VV |  | 1 |  | 1 | [12 empty] | VV | 2 | 2 | True | 0 | ROZPOCET
| VV |  | Součet |  | 1 | [12 empty] | VV | 2 | 4 | True | 1 | ROZPOCET
26 | K | 174251205 | Zásyp jam po pařezech strojně výkopkem z horniny získané při dobývání pařezů s hrubým urovnáním povrchu zasypávky průměru pařezu přes 900 do 1100 mm | kus | 2 |  | 0 | CS ÚRS 2024 01 |  | základní |  | 0 | 0 | 0 | 0 | 0 | 4 | K | 2 |  |  |  | ROZPOCET | 0 | 0 | 0 | 0 | 0 | 1 | 0 | 4 | 937539829
| Online PSC |  | https://podminky.urs.cz/item/CS_URS_2024_01/174251205 | [14 empty] | Online PSC | 2
| VV |  | 2 |  | 2 | [12 empty] | VV | 2 | 2 | True | 0 | ROZPOCET
| VV |  | Součet |  | 2 | [12 empty] | VV | 2 | 4 | True | 1 | ROZPOCET
27 | K | 174251207 | Zásyp jam po pařezech strojně výkopkem z horniny získané při dobývání pařezů s hrubým urovnáním povrchu zasypávky průměru pařezu přes 1300 do 1500 mm | kus | 1 |  | 0 | CS ÚRS 2024 01 |  | základní |  | 0 | 0 | 0 | 0 | 0 | 4 | K | 2 |  |  |  | ROZPOCET | 0 | 0 | 0 | 0 | 0 | 1 | 0 | 4 | -1840257647
| Online PSC |  | https://podminky.urs.cz/item/CS_URS_2024_01/174251207 | [14 empty] | Online PSC | 2
| VV |  | 1 |  | 1 | [12 empty] | VV | 2 | 2 | True | 0 | ROZPOCET
| VV |  | Součet |  | 1 | [12 empty] | VV | 2 | 4 | True | 1 | ROZPOCET
8 | K | 112211111 | Spálení pařezů na hromadách průměru přes 0,10 do 0,30 m | kus | 6 |  | 0 | CS ÚRS 2024 01 |  | základní |  | 0 | 9e-05 | 0.00054 | 0 | 0 | 4 | K | 2 |  |  |  | ROZPOCET | 0 | 0 | 0 | 0 | 0 | 1 | 0 | 4 | -390531366
| Online PSC |  | https://podminky.urs.cz/item/CS_URS_2024_01/112211111 | [14 empty] | Online PSC | 2
| VV |  | 6 |  | 6 | [12 empty] | VV | 2 | 2 | True | 0 | ROZPOCET
| VV |  | Součet |  | 6 | [12 empty] | VV | 2 | 4 | True | 1 | ROZPOCET
9 | K | 112211112 | Spálení pařezů na hromadách průměru přes 0,30 do 0,50 m | kus | 4 |  | 0 | CS ÚRS 2024 01 |  | základní |  | 0 | 0.0001782 | 0.0007128 | 0 | 0 | 4 | K | 2 |  |  |  | ROZPOCET | 0 | 0 | 0 | 0 | 0 | 1 | 0 | 4 | 1093645684
| Online PSC |  | https://podminky.urs.cz/item/CS_URS_2024_01/112211112 | [14 empty] | Online PSC | 2
| VV |  | 4 |  | 4 | [12 empty] | VV | 2 | 2 | True | 0 | ROZPOCET
| VV |  | Součet |  | 4 | [12 empty] | VV | 2 | 4 | True | 1 | ROZPOCET
10 | K | 112211113 | Spálení pařezů na hromadách průměru přes 0,50 do 1,00 m | kus | 3 |  | 0 | CS ÚRS 2024 01 |  | základní |  | 0 | 0.0003564 | 0.0010692 | 0 | 0 | 4 | K | 2 |  |  |  | ROZPOCET | 0 | 0 | 0 | 0 | 0 | 1 | 0 | 4 | 1829359830
| Online PSC |  | https://podminky.urs.cz/item/CS_URS_2024_01/112211113 | [14 empty] | Online PSC | 2
| VV |  | 3 |  | 3 | [12 empty] | VV | 2 | 2 | True | 0 | ROZPOCET
| VV |  | Součet |  | 3 | [12 empty] | VV | 2 | 4 | True | 1 | ROZPOCET
11 | K | 112211114 | Spálení pařezů na hromadách průměru přes 1,00 m | kus | 1 |  | 0 | CS ÚRS 2024 01 |  | základní |  | 0 | 0.000534 | 0.000534 | 0 | 0 | 4 | K | 2 |  |  |  | ROZPOCET | 0 | 0 | 0 | 0 | 0 | 1 | 0 | 4 | 1912439403
| Online PSC |  | https://podminky.urs.cz/item/CS_URS_2024_01/112211114 | [14 empty] | Online PSC | 2
| VV |  | 1 |  | 1 | [12 empty] | VV | 2 | 2 | True | 0 | ROZPOCET
| VV |  | Součet |  | 1 | [12 empty] | VV | 2 | 4 | True | 1 | ROZPOCET

## SO 5 - Výsadba
{64dd6395-ed28-4534-986e-1fef7a613126}
2
| KRYCÍ LIST SOUPISU PRACÍ | [7 empty] | v --- níže se nacházejí doplnkové a pomocné údaje k sestavám --- v | [8 empty] | False
Stavba:
Revitalizace tůně s vytvořením místa environmentální výchovy – p.p.č. 351, k.ú. Novosedlice
Objekt:
SO 5 - Výsadba
| KSO: |  |  |  |  | CC-CZ:
| Místo: |  | Obec Novosedlice |  |  | Datum: | 4. 1. 2024
| Zadavatel: |  |  |  |  | IČ: | 00266531
|  | Obec Novosedlice |  |  |  | DIČ: | CZ00266531
| Uchazeč: |  |  |  |  | IČ: | Vyplň údaj
|  | Vyplň údaj |  |  |  | DIČ: | Vyplň údaj
| Projektant: |  |  |  |  | IČ: | 47116901
|  | Vodohospodářeský rozvoj a výstavba a. s. |  |  |  | DIČ: | CZ47116901
| Zpracovatel: |  |  |  |  | IČ: | 47116901
|  | Vodohospodářeský rozvoj a výstavba a. s. |  |  |  | DIČ: | CZ47116901
Poznámka:
| Cena bez DPH | [5 empty] | 0
|  |  | Základ daně |  |  | Sazba daně | Výše daně
| DPH | základní | 0 |  |  | 21% | 0
|  | snížená | 0 |  |  | 12% | 0
|  | zákl. přenesená | 0 |  |  | 21% | 0
|  | sníž. přenesená | 0 |  |  | 12% | 0
|  | nulová | 0 |  |  | 0% | 0
| Cena s DPH |  |  | v | CZK |  | 0
REKAPITULACE ČLENĚNÍ SOUPISU PRACÍ
Stavba:
Revitalizace tůně s vytvořením místa environmentální výchovy – p.p.č. 351, k.ú. Novosedlice
Objekt:
SO 5 - Výsadba
Místo: |  |  | Obec Novosedlice |  |  | Datum: | 4. 1. 2024
Zadavatel: |  |  | Obec Novosedlice |  |  | Projektant: | Vodohospodářeský rozvoj a výstavba a. s.
Uchazeč: |  |  | Vyplň údaj |  |  | Zpracovatel: | Vodohospodářeský rozvoj a výstavba a. s.
Kód dílu - Popis | [6 empty] | Cena celkem [CZK]
Náklady stavby celkem | [6 empty] | 0 | [11 empty] | -1
SOUPIS PRACÍ
Stavba:
Revitalizace tůně s vytvořením místa environmentální výchovy – p.p.č. 351, k.ú. Novosedlice
Objekt:
SO 5 - Výsadba
Místo: |  |  | Obec Novosedlice |  |  | Datum: | 4. 1. 2024
Zadavatel: |  |  | Obec Novosedlice |  |  | Projektant: | Vodohospodářeský rozvoj a výstavba a. s.
Uchazeč: |  |  | Vyplň údaj |  |  | Zpracovatel: | Vodohospodářeský rozvoj a výstavba a. s.
PČ | Typ | Kód | Popis | MJ | Množství | J.cena [CZK] | Cena celkem [CZK] | Cenová soustava |  | DPH | J. Nh [h] | Nh celkem [h] | J. hmotnost [t] | Hmotnost celkem [t] | J. suť [t] | Suť Celkem [t]
Náklady soupisu celkem | [6 empty] | 0 |  |  |  |  | 0 |  | 1.7464 |  | 0 |  | D | -1 | [10 empty] | 0
20 | K | 183101214 | Hloubení jamek pro vysazování rostlin v zemině skupiny 1 až 4 s výměnou půdy z 50% v rovině nebo na svahu do 1:5, objemu přes 0,05 do 0,125 m3 | kus | 8 |  | 0 | CS ÚRS 2024 01 |  | základní |  | 0 | 0 | 0 | 0 | 0 | 4 | K | 0 |  |  |  | ROZPOCET | 0 | 0 | 0 | 0 | 0 | 1 | 0 | 4 | -1546948172
| Online PSC |  | https://podminky.urs.cz/item/CS_URS_2024_01/183101214 | [14 empty] | Online PSC | 0
| VV |  | Výsaba stromů | [14 empty] | VV | 0 | 1 | True | 0 | ROZPOCET
| VV |  | počet stromů + následná péče | [14 empty] | VV | 0 | 1 | True | 0 | ROZPOCET
| VV |  | 2+1 |  | 3 | [12 empty] | VV | 0 | 2 | True | 0 | ROZPOCET
| VV |  | Výsadba keřů | [14 empty] | VV | 0 | 1 | True | 0 | ROZPOCET
| VV |  | 4+1 |  | 5 | [12 empty] | VV | 0 | 2 | True | 0 | ROZPOCET
| VV |  | Součet |  | 8 | [12 empty] | VV | 0 | 4 | True | 1 | ROZPOCET
3 | K | 183101226 | Hloubení jamek pro vysazování rostlin v zemině skupiny 1 až 4 s výměnou půdy z 50% v rovině nebo na svahu do 1:5, objemu přes 5,00 do 6,00 m3 | kus | 1 |  | 0 | CS ÚRS 2024 01 |  | základní |  | 0 | 0 | 0 | 0 | 0 | 4 | K | 0 |  |  |  | ROZPOCET | 0 | 0 | 0 | 0 | 0 | 1 | 0 | 4 | 216765612
| Online PSC |  | https://podminky.urs.cz/item/CS_URS_2024_01/183101226 | [14 empty] | Online PSC | 0
| VV |  | počet skupin mokřadních rostlin | [14 empty] | VV | 0 | 1 | True | 0 | ROZPOCET
| VV |  | 1 |  | 1 | [12 empty] | VV | 0 | 2 | True | 0 | ROZPOCET
| VV |  | Součet |  | 1 | [12 empty] | VV | 0 | 4 | True | 1 | ROZPOCET
4 | M | 10321100 | zahradní substrát pro výsadbu VL | m3 | 2.952 |  | 0 | CS ÚRS 2024 01 |  | základní |  | 0 | 0.22 | 0.64944 | 0 | 0 | 8 | M | 0 |  |  |  | ROZPOCET | 0 | 0 | 0 | 0 | 0 | 1 | 0 | 4 | 1601708388
| VV |  | počet keřů * koeficien množství | [14 empty] | VV | 0 | 1 | True | 0 | ROZPOCET
| VV |  | 5 * 0,038 |  | 0.19 | [12 empty] | VV | 0 | 2 | True | 0 | ROZPOCET
| VV |  | počet stromů * koeficient množství | [14 empty] | VV | 0 | 1 | True | 0 | ROZPOCET
| VV |  | 3 * 0,0625 |  | 0.188 | [12 empty] | VV | 0 | 2 | True | 0 | ROZPOCET
| VV |  | plocha mokřadních rostlin * mocnost substrátu * 10% (následná péče) | [14 empty] | VV | 0 | 1 | True | 0 | ROZPOCET
| VV |  | 23,4*0,1*1,1 |  | 2.574 | [12 empty] | VV | 0 | 2 | True | 0 | ROZPOCET
| VV |  | Součet |  | 2.952 | [12 empty] | VV | 0 | 4 | True | 1 | ROZPOCET
21 | K | 184102114 | Výsadba dřeviny s balem do předem vyhloubené jamky se zalitím v rovině nebo na svahu do 1:5, při průměru balu přes 400 do 500 mm | kus | 3 |  | 0 | CS ÚRS 2024 01 |  | základní |  | 0 | 0 | 0 | 0 | 0 | 4 | K | 0 |  |  |  | ROZPOCET | 0 | 0 | 0 | 0 | 0 | 1 | 0 | 4 | -935338866
| Online PSC |  | https://podminky.urs.cz/item/CS_URS_2024_01/184102114 | [14 empty] | Online PSC | 0
| VV |  | Počet stromů + následná péče | [14 empty] | VV | 0 | 1 | True | 0 | ROZPOCET
| VV |  | 2+1 |  | 3 | [12 empty] | VV | 0 | 2 | True | 0 | ROZPOCET
| VV |  | Součet |  | 3 | [12 empty] | VV | 0 | 4 | True | 1 | ROZPOCET
22 | M | 02650483 | vrba kroucená /Salix erythroflexuosa/ 120-150cm | kus | 2 |  | 0 | CS ÚRS 2024 01 |  | základní |  | 0 | 0.015 | 0.03 | 0 | 0 | 8 | M | 0 |  |  |  | ROZPOCET | 0 | 0 | 0 | 0 | 0 | 1 | 0 | 4 | 1155928669
| VV |  | 2 |  | 2 | [12 empty] | VV | 0 | 2 | True | 0 | ROZPOCET
| VV |  | Součet |  | 2 | [12 empty] | VV | 0 | 4 | True | 1 | ROZPOCET
23 | K | 184215132 | Ukotvení dřeviny kůly v rovině nebo na svahu do 1:5 třemi kůly, délky přes 1 do 2 m | kus | 3 |  | 0 | CS ÚRS 2024 01 |  | základní |  | 0 | 5.4e-05 | 0.000162 | 0 | 0 | 4 | K | 0 |  |  |  | ROZPOCET | 0 | 0 | 0 | 0 | 0 | 1 | 0 | 4 | 19116350
| Online PSC |  | https://podminky.urs.cz/item/CS_URS_2024_01/184215132 | [14 empty] | Online PSC | 0
| VV |  | Výsadba 2 kusů stromu + 1 (obnova následné péče) | [14 empty] | VV | 0 | 1 | True | 0 | ROZPOCET
| VV |  | 3 |  | 3 | [12 empty] | VV | 0 | 2 | True | 0 | ROZPOCET
| VV |  | Součet |  | 3 | [12 empty] | VV | 0 | 4 | True | 1 | ROZPOCET
25 | M | 60591253 | kůl vyvazovací dřevěný impregnovaný D 8cm dl 2m | kus | 9 |  | 0 | CS ÚRS 2024 01 |  | základní |  | 0 | 0.00472 | 0.04248 | 0 | 0 | 8 | M | 0 |  |  |  | ROZPOCET | 0 | 0 | 0 | 0 | 0 | 1 | 0 | 4 | 1375610376
| VV |  | 3 x počet stromů (Výsadba 2 kusů stromu + 1 (obnova následné péče)) | [14 empty] | VV | 0 | 1 | True | 0 | ROZPOCET
| VV |  | 3*(2+1) |  | 9 | [12 empty] | VV | 0 | 2 | True | 0 | ROZPOCET
| VV |  | Součet |  | 9 | [12 empty] | VV | 0 | 4 | True | 1 | ROZPOCET
6 | K | 184102311 | Výsadba keře bez balu do předem vyhloubené jamky se zalitím v rovině nebo na svahu do 1:5 výšky do 2 m v terénu | kus | 56.48 |  | 0 | CS ÚRS 2024 01 |  | základní |  | 0 | 0 | 0 | 0 | 0 | 4 | K | 0 |  |  |  | ROZPOCET | 0 | 0 | 0 | 0 | 0 | 1 | 0 | 4 | 1812415755
| Online PSC |  | https://podminky.urs.cz/item/CS_URS_2024_01/184102311 | [14 empty] | Online PSC | 0
| VV |  | Výsadba 4 kusů keřů + 1 (obnova následné péče) | [14 empty] | VV | 0 | 1 | True | 0 | ROZPOCET
| VV |  | 4+1 |  | 5 | [12 empty] | VV | 0 | 2 | True | 0 | ROZPOCET
| VV |  | 2 kusy mokřadních rostlin na 1 m2 | [14 empty] | VV | 0 | 1 | True | 0 | ROZPOCET
| VV |  | (plocha mokřadních * počet rostlin na m2) * 1,1 (následná péče) | [14 empty] | VV | 0 | 1 | True | 0 | ROZPOCET
| VV |  | (23,4*2)*1,1 |  | 51.48 | [12 empty] | VV | 0 | 2 | True | 0 | ROZPOCET
| VV |  | Součet |  | 56.48 | [12 empty] | VV | 0 | 4 | True | 1 | ROZPOCET
7 | M | R16 | listnatý keř o výšce 100-200 cm | kus | 4 |  | 0 |  |  | základní |  | 0 | 0 | 0 | 0 | 0 | 8 | M | 0 |  |  |  | ROZPOCET | 0 | 0 | 0 | 0 | 0 | 1 | 0 | 4 | 340191153
| VV |  | Výsadba 3 kusů keřů + 1 (obnova následné péče) | [14 empty] | VV | 0 | 1 | True | 0 | ROZPOCET
| VV |  | 3+1 |  | 4 | [12 empty] | VV | 0 | 2 | True | 0 | ROZPOCET
| VV |  | Součet |  | 4 | [12 empty] | VV | 0 | 4 | True | 1 | ROZPOCET
8 | K | 183901118 | Příprava nádob pro vysazování rostlin plocha nádoby přes 5,00 do 7,00 m2 | kus | 1 |  | 0 | CS ÚRS 2024 01 |  | základní |  | 0 | 0.90388 | 0.90388 | 0 | 0 | 4 | K | 0 |  |  |  | ROZPOCET | 0 | 0 | 0 | 0 | 0 | 1 | 0 | 4 | -602245528
| Online PSC |  | https://podminky.urs.cz/item/CS_URS_2024_01/183901118 | [14 empty] | Online PSC | 0
| VV |  | Počet skupin mokřadních rostlin | [14 empty] | VV | 0 | 1 | True | 0 | ROZPOCET
| VV |  | 1 |  | 1 | [12 empty] | VV | 0 | 2 | True | 0 | ROZPOCET
| VV |  | Součet |  | 1 | [12 empty] | VV | 0 | 4 | True | 1 | ROZPOCET
10 | M | R17 | mokřadní rostlina o výšce 100-200 cm | kus | 51.48 |  | 0 |  |  | základní |  | 0 | 0 | 0 | 0 | 0 | 8 | M | 0 |  |  |  | ROZPOCET | 0 | 0 | 0 | 0 | 0 | 1 | 0 | 4 | -380219469
| VV |  | 2 kusy mokřadních rostlin na 1 m2 | [14 empty] | VV | 0 | 1 | True | 0 | ROZPOCET
| VV |  | (plocha mokřadních * počet rostlin na m2) * 1,1 (následná péče) | [14 empty] | VV | 0 | 1 | True | 0 | ROZPOCET
| VV |  | (23,4*2)*1,1 |  | 51.48 | [12 empty] | VV | 0 | 2 | True | 0 | ROZPOCET
| VV |  | Součet |  | 51.48 | [12 empty] | VV | 0 | 4 | True | 1 | ROZPOCET
26 | K | 184813121 | Ochrana dřevin před okusem zvěří ručně v rovině nebo ve svahu do 1:5, pletivem, výšky do 2 m | kus | 8 |  | 0 | CS ÚRS 2024 01 |  | základní |  | 0 | 0.0020824 | 0.016659 | 0 | 0 | 4 | K | 0 |  |  |  | ROZPOCET | 0 | 0 | 0 | 0 | 0 | 1 | 0 | 4 | -438415880
| Online PSC |  | https://podminky.urs.cz/item/CS_URS_2024_01/184813121 | [14 empty] | Online PSC | 0
| VV |  | Počet stromů + skupin keřů + skupin mokřadních rostlin + počet při následné péči | [14 empty] | VV | 0 | 1 | True | 0 | ROZPOCET
| VV |  | 3+4+1 |  | 8 | [12 empty] | VV | 0 | 2 | True | 0 | ROZPOCET
| VV |  | Součet |  | 8 | [12 empty] | VV | 0 | 4 | True | 1 | ROZPOCET
12 | K | 184816111 | Hnojení sazenic průmyslovými hnojivy v množství do 0,25 kg k jedné sazenici | kus | 59 |  | 0 | CS ÚRS 2024 01 |  | základní |  | 0 | 0 | 0 | 0 | 0 | 4 | K | 0 |  |  |  | ROZPOCET | 0 | 0 | 0 | 0 | 0 | 1 | 0 | 4 | 81810349
| Online PSC |  | https://podminky.urs.cz/item/CS_URS_2024_01/184816111 | [14 empty] | Online PSC | 0
| VV |  | Počet stromů +počet keřů + počet mokřadních rostlin (včetně následné péče) | [14 empty] | VV | 0 | 1 | True | 0 | ROZPOCET
| VV |  | 3+4+52 |  | 59 | [12 empty] | VV | 0 | 2 | True | 0 | ROZPOCET
| VV |  | Součet |  | 59 | [12 empty] | VV | 0 | 4 | True | 1 | ROZPOCET
13 | M | 25191155 | hnojivo průmyslové | kg | 3.75 |  | 0 | CS ÚRS 2024 01 |  | základní |  | 0 | 0.001 | 0.00375 | 0 | 0 | 8 | M | 0 |  |  |  | ROZPOCET | 0 | 0 | 0 | 0 | 0 | 1 | 0 | 4 | 1295923152
| VV |  | 0,10 kg na jeden keř | [14 empty] | VV | 0 | 1 | True | 0 | ROZPOCET
| VV |  | 0,05 na jednu mokřadní rostlinu | [14 empty] | VV | 0 | 1 | True | 0 | ROZPOCET
| VV |  | 0,25 kg na jeden strom | [14 empty] | VV | 0 | 1 | True | 0 | ROZPOCET
| VV |  | včetně následné péče | [14 empty] | VV | 0 | 1 | True | 0 | ROZPOCET
| VV |  | 0,1*4 |  | 0.4 | [12 empty] | VV | 0 | 2 | True | 0 | ROZPOCET
| VV |  | 0,05*52 |  | 2.6 | [12 empty] | VV | 0 | 2 | True | 0 | ROZPOCET
| VV |  | 0,25*3 |  | 0.75 | [12 empty] | VV | 0 | 2 | True | 0 | ROZPOCET
| VV |  | Součet |  | 3.75 | [12 empty] | VV | 0 | 4 | True | 1 | ROZPOCET
14 | K | 184911421 | Mulčování vysazených rostlin mulčovací kůrou, tl. do 100 mm v rovině nebo na svahu do 1:5 | m2 | 3.05 |  | 0 | CS ÚRS 2024 01 |  | základní |  | 0 | 0 | 0 | 0 | 0 | 4 | K | 0 |  |  |  | ROZPOCET | 0 | 0 | 0 | 0 | 0 | 1 | 0 | 4 | -737238128
| Online PSC |  | https://podminky.urs.cz/item/CS_URS_2024_01/184911421 | [14 empty] | Online PSC | 0
| VV |  | 0,13 m2 na jeden keř | [14 empty] | VV | 0 | 1 | True | 0 | ROZPOCET
| VV |  | 0,8 m2 na jeden strom | [14 empty] | VV | 0 | 1 | True | 0 | ROZPOCET
| VV |  | včetně následné péče | [14 empty] | VV | 0 | 1 | True | 0 | ROZPOCET
| VV |  | 0,13*5 |  | 0.65 | [12 empty] | VV | 0 | 2 | True | 0 | ROZPOCET
| VV |  | 0,8*3 |  | 2.4 | [12 empty] | VV | 0 | 2 | True | 0 | ROZPOCET
| VV |  | Součet |  | 3.05 | [12 empty] | VV | 0 | 4 | True | 1 | ROZPOCET
15 | M | 10391100 | kůra mulčovací VL | m3 | 0.5 |  | 0 | CS ÚRS 2024 01 |  | základní |  | 0 | 0.2 | 0.1 | 0 | 0 | 8 | M | 0 |  |  |  | ROZPOCET | 0 | 0 | 0 | 0 | 0 | 1 | 0 | 4 | 1023072180
| VV |  | plochu mulče * mocnost mulče | [14 empty] | VV | 0 | 1 | True | 0 | ROZPOCET
| VV |  | 5*0,1 |  | 0.5 | [12 empty] | VV | 0 | 2 | True | 0 | ROZPOCET
| VV |  | Součet |  | 0.5 | [12 empty] | VV | 0 | 4 | True | 1 | ROZPOCET
16 | K | 185804312 | Zalití rostlin vodou plochy záhonů jednotlivě přes 20 m2 | m3 | 7.2 |  | 0 | CS ÚRS 2024 01 |  | základní |  | 0 | 0 | 0 | 0 | 0 | 4 | K | 0 |  |  |  | ROZPOCET | 0 | 0 | 0 | 0 | 0 | 1 | 0 | 4 | 1778577622
| Online PSC |  | https://podminky.urs.cz/item/CS_URS_2024_01/185804312 | [14 empty] | Online PSC | 0
| VV |  | 10 l na jeden strom | [14 empty] | VV | 0 | 1 | True | 0 | ROZPOCET
| VV |  | 5 l na jeden keř | [14 empty] | VV | 0 | 1 | True | 0 | ROZPOCET
| VV |  | včetně následné péče (6 x ročně po dobu 3 let) | [14 empty] | VV | 0 | 1 | True | 0 | ROZPOCET
| VV |  | 6*0,1*6 |  | 3.6 | [12 empty] | VV | 0 | 2 | True | 0 | ROZPOCET
| VV |  | 12*0,050*6 |  | 3.6 | [12 empty] | VV | 0 | 2 | True | 0 | ROZPOCET
| VV |  | Součet |  | 7.2 | [12 empty] | VV | 0 | 4 | True | 1 | ROZPOCET
24 | K | 184806112 | Řez stromů, keřů nebo růží průklestem stromů netrnitých, o průměru koruny přes 2 do 4 m | kus | 7 |  | 0 | CS ÚRS 2024 01 |  | základní |  | 0 | 0 | 0 | 0 | 0 | 4 | K | 0 |  |  |  | ROZPOCET | 0 | 0 | 0 | 0 | 0 | 1 | 0 | 4 | -1315186187
| Online PSC |  | https://podminky.urs.cz/item/CS_URS_2024_01/184806112 | [14 empty] | Online PSC | 0
| VV |  | Počet stromů a keřů včetně následné péče | [14 empty] | VV | 0 | 1 | True | 0 | ROZPOCET
| VV |  | 3+4 |  | 7 | [12 empty] | VV | 0 | 2 | True | 0 | ROZPOCET
| VV |  | Součet |  | 7 | [12 empty] | VV | 0 | 4 | True | 1 | ROZPOCET
17 | K | 998231411 | Přesun hmot pro sadovnické a krajinářské úpravy ručně (bez užití mechanizace) dopravní vzdálenost do 100 m | t | 0.372 |  | 0 | CS ÚRS 2024 01 |  | základní |  | 0 | 0 | 0 | 0 | 0 | 4 | K | 0 |  |  |  | ROZPOCET | 0 | 0 | 0 | 0 | 0 | 1 | 0 | 4 | -1635919784
| Online PSC |  | https://podminky.urs.cz/item/CS_URS_2024_01/998231411 | [14 empty] | Online PSC | 0
| VV |  | hmotnost jednoho stromu = 40 kg | [14 empty] | VV | 0 | 1 | True | 0 | ROZPOCET
| VV |  | hmotnost jednoho keře = 20 kg | [14 empty] | VV | 0 | 1 | True | 0 | ROZPOCET
| VV |  | hmotnost jedné mokřádní rostliny = 1 kg | [14 empty] | VV | 0 | 1 | True | 0 | ROZPOCET
| VV |  | včetně následné péčet | [14 empty] | VV | 0 | 1 | True | 0 | ROZPOCET
| VV |  | 3*0,08 |  | 0.24 | [12 empty] | VV | 0 | 2 | True | 0 | ROZPOCET
| VV |  | 4*0,02 |  | 0.08 | [12 empty] | VV | 0 | 2 | True | 0 | ROZPOCET
| VV |  | 52*0,001 |  | 0.052 | [12 empty] | VV | 0 | 2 | True | 0 | ROZPOCET
| VV |  | Součet |  | 0.372 | [12 empty] | VV | 0 | 4 | True | 1 | ROZPOCET
19 | K | 998332011 | Přesun hmot pro úpravy vodních toků a kanály, hráze rybníků apod. dopravní vzdálenost do 500 m | t | 1.746 |  | 0 | CS ÚRS 2024 01 |  | základní |  | 0 | 0 | 0 | 0 | 0 | 4 | K | 0 |  |  |  | ROZPOCET | 0 | 0 | 0 | 0 | 0 | 1 | 0 | 4 | -1181497913
| Online PSC |  | https://podminky.urs.cz/item/CS_URS_2024_01/998332011 | [14 empty] | Online PSC | 0
27 | K | 184804117 | Odstranění ochrany proti okusu zvěří v rovině nebo na svahu do 1:5, chráničem z drátěného pletiva | kus | 8 |  | 0 | CS ÚRS 2024 01 |  | základní |  | 0 | 0 | 0 | 0 | 0 | 4 | K | 0 |  |  |  | ROZPOCET | 0 | 0 | 0 | 0 | 0 | 1 | 0 | 4 | 1413955432
| Online PSC |  | https://podminky.urs.cz/item/CS_URS_2024_01/184804117 | [14 empty] | Online PSC | 0
| VV |  | Počet stromů + skupin keřů + skupin mokřadních rostlin + počet při následné péči | [14 empty] | VV | 0 | 1 | True | 0 | ROZPOCET
| VV |  | 3+4+1 |  | 8 | [12 empty] | VV | 0 | 2 | True | 0 | ROZPOCET
| VV |  | Součet |  | 8 | [12 empty] | VV | 0 | 4 | True | 1 | ROZPOCET

## 00 - Vedlejší rozpočtové ...
{22b1c494-6d16-42f2-a575-7c810508a084}
2
| KRYCÍ LIST SOUPISU PRACÍ | [7 empty] | v --- níže se nacházejí doplnkové a pomocné údaje k sestavám --- v | [8 empty] | False
Stavba:
Revitalizace tůně s vytvořením místa environmentální výchovy – p.p.č. 351, k.ú. Novosedlice
Objekt:
00 - Vedlejší rozpočtové náklady stavby
| KSO: |  |  |  |  | CC-CZ:
| Místo: |  | Obec Novosedlice |  |  | Datum: | 4. 1. 2024
| Zadavatel: |  |  |  |  | IČ: | 00266531
|  | Obec Novosedlice |  |  |  | DIČ: | CZ00266531
| Uchazeč: |  |  |  |  | IČ: | Vyplň údaj
|  | Vyplň údaj |  |  |  | DIČ: | Vyplň údaj
| Projektant: |  |  |  |  | IČ: | 47116901
|  | Vodohospodářeský rozvoj a výstavba a. s. |  |  |  | DIČ: | CZ47116901
| Zpracovatel: |  |  |  |  | IČ: | 47116901
|  | Vodohospodářeský rozvoj a výstavba a. s. |  |  |  | DIČ: | CZ47116901
Poznámka:
| Cena bez DPH | [5 empty] | 0
|  |  | Základ daně |  |  | Sazba daně | Výše daně
| DPH | základní | 0 |  |  | 21% | 0
|  | snížená | 0 |  |  | 12% | 0
|  | zákl. přenesená | 0 |  |  | 21% | 0
|  | sníž. přenesená | 0 |  |  | 12% | 0
|  | nulová | 0 |  |  | 0% | 0
| Cena s DPH |  |  | v | CZK |  | 0
REKAPITULACE ČLENĚNÍ SOUPISU PRACÍ
Stavba:
Revitalizace tůně s vytvořením místa environmentální výchovy – p.p.č. 351, k.ú. Novosedlice
Objekt:
00 - Vedlejší rozpočtové náklady stavby
Místo: |  |  | Obec Novosedlice |  |  | Datum: | 4. 1. 2024
Zadavatel: |  |  | Obec Novosedlice |  |  | Projektant: | Vodohospodářeský rozvoj a výstavba a. s.
Uchazeč: |  |  | Vyplň údaj |  |  | Zpracovatel: | Vodohospodářeský rozvoj a výstavba a. s.
Kód dílu - Popis | [6 empty] | Cena celkem [CZK]
Náklady stavby celkem | [6 empty] | 0 | [11 empty] | -1
| VRN - Vedlejší rozpočtové náklady | [5 empty] | 0
| VRN1 - Průzkumné, geodetické a projektové práce | [5 empty] | 0
| VRN3 - Zařízení staveniště | [5 empty] | 0
SOUPIS PRACÍ
Stavba:
Revitalizace tůně s vytvořením místa environmentální výchovy – p.p.č. 351, k.ú. Novosedlice
Objekt:
00 - Vedlejší rozpočtové náklady stavby
Místo: |  |  | Obec Novosedlice |  |  | Datum: | 4. 1. 2024
Zadavatel: |  |  | Obec Novosedlice |  |  | Projektant: | Vodohospodářeský rozvoj a výstavba a. s.
Uchazeč: |  |  | Vyplň údaj |  |  | Zpracovatel: | Vodohospodářeský rozvoj a výstavba a. s.
PČ | Typ | Kód | Popis | MJ | Množství | J.cena [CZK] | Cena celkem [CZK] | Cenová soustava |  | DPH | J. Nh [h] | Nh celkem [h] | J. hmotnost [t] | Hmotnost celkem [t] | J. suť [t] | Suť Celkem [t]
Náklady soupisu celkem | [6 empty] | 0 |  |  |  |  | 0 |  | 56.6 |  | 0 |  | D | -1 | [10 empty] | 0
| D | VRN | Vedlejší rozpočtové náklady |  |  |  | 0 |  |  |  |  | 0 |  | 56.6 |  | 0 | 5 | D | 0 |  |  |  | ROZPOCET | [6 empty] | 0
21 | K | R_46 | Komunikace s vodoprávním úřadem | soubor | 1 |  | 0 |  |  | základní |  | 0 | 0 | 0 | 0 | 0 | 4 | K | 1 |  |  |  | ROZPOCET | 0 | 0 | 0 | 0 | 0 | 1 | 0 | 4 | -170929001
22 | K | R_47 | Sledování hydrologické situace | soubor | 1 |  | 0 |  |  | základní |  | 0 | 0 | 0 | 0 | 0 | 4 | K | 1 |  |  |  | ROZPOCET | 0 | 0 | 0 | 0 | 0 | 1 | 0 | 4 | 175850562
| D | VRN1 | Průzkumné, geodetické a projektové práce |  |  |  | 0 |  |  |  |  | 0 |  | 0 |  | 0 | 5 | D | 1 |  |  |  | ROZPOCET | [6 empty] | 0
1 | K | R_01 | Geodetické práce před stavbou | kpl | 1 |  | 0 |  |  | základní |  | 0 | 0 | 0 | 0 | 0 | 1024 | K | 2 |  |  |  | ROZPOCET | 0 | 0 | 0 | 0 | 0 | 1 | 0 | 1024 | 529348647
20 | K | R_45 | Písmné oznámení orgánu ZPF | soubor | 1 |  | 0 |  |  | základní |  | 0 | 0 | 0 | 0 | 0 | 4 | K | 2 |  |  |  | ROZPOCET | 0 | 0 | 0 | 0 | 0 | 1 | 0 | 4 | 1044364086
| VV |  | 1 |  | 1 | [12 empty] | VV | 2 | 2 | True | 0 | ROZPOCET
| VV |  | Součet |  | 1 | [12 empty] | VV | 2 | 4 | True | 1 | ROZPOCET
23 | K | R_09 | Zpracování, aktualizace, doplnění a potvrzení havarijního plánu | soub. | 1 |  | 0 |  |  | základní |  | 0 | 0 | 0 | 0 | 0 | 4 | K | 2 |  |  |  | ROZPOCET | 0 | 0 | 0 | 0 | 0 | 1 | 0 | 4 | 605272554
| VV |  | 1 |  | 1 | [12 empty] | VV | 2 | 2 | True | 0 | ROZPOCET
| VV |  | Součet |  | 1 | [12 empty] | VV | 2 | 4 | True | 1 | ROZPOCET
2 | K | R_02 | Vytýčení inženýrských sítí a zařízení, včetně zajištění případné aktualizace vyjádření správců sítí, která pozbudou platnosti v období mezi předáním staveniště a vytyčením sítí. | soubor | 1 |  | 0 |  |  | základní |  | 0 | 0 | 0 | 0 | 0 | 4 | K | 2 |  |  |  | ROZPOCET | 0 | 0 | 0 | 0 | 0 | 1 | 0 | 4 | 721521487
3 | K | R_03 | Informování vlastníků stavbou dotčených pozemků a komunikací o vstupu na pozemky, včetně protokolárního předání dotčených pozemků a komunikací uvedených do původního stavu, zpět jejich vlastníkům. | soubor | 1 |  | 0 |  |  | základní |  | 0 | 0 | 0 | 0 | 0 | 4 | K | 2 |  |  |  | ROZPOCET | 0 | 0 | 0 | 0 | 0 | 1 | 0 | 4 | 1721384300
4 | K | R_04 | Zpracování a předání dokumentace skutečného provedení stavby (3 paré + 1 v elektronické formě) objednateli a zaměření skutečného provedení stavby – geodetická část dokumentace (3 paré + 1 v elektronické formě) v rozsahu odpovídajícím příslušným právním předpisům. Pořízení fotodokumentace stavby. | soubor | 1 |  | 0 |  |  | základní |  | 0 | 0 | 0 | 0 | 0 | 4 | K | 2 |  |  |  | ROZPOCET | 0 | 0 | 0 | 0 | 0 | 1 | 0 | 4 | 1423735471
| P |  | Poznámka k položce: Poznámka k položce: - součástí geodetické části bude polohové a výškové geodetické zaměření pat a hran nového opevnění - zaměření bude provedeno dle ČSN 01 3410 | [14 empty] | P | 2
9 | K | R_13 | Vyhotovení fotodokumentace a videozáznamu dotčených pozemků, komunikací a staveb na těchto pozemcích ležících. Fotodokumentace a videozáznam budou předány objednateli před zahájením stavebních prací v elektronické podobě (1x CD/DVD). | soub. | 1 |  | 0 |  |  | základní |  | 0 | 0 | 0 | 0 | 0 | 512 | K | 2 |  |  |  | ROZPOCET | 0 | 0 | 0 | 0 | 0 | 1 | 0 | 512 | 1069938421
| VV |  | 1 |  | 1 | [12 empty] | VV | 2 | 2 | True | 0 | ROZPOCET
| VV |  | Součet |  | 1 | [12 empty] | VV | 2 | 4 | True | 1 | ROZPOCET
15 | K | R_14 | Zaměření skutečného provedení stavby | soub. | 1 |  | 0 |  |  | základní |  | 0 | 0 | 0 | 0 | 0 | 512 | K | 2 |  |  |  | ROZPOCET | 0 | 0 | 0 | 0 | 0 | 1 | 0 | 512 | 664977456
| VV |  | 1 |  | 1 | [12 empty] | VV | 2 | 2 | True | 0 | ROZPOCET
| VV |  | Součet |  | 1 | [12 empty] | VV | 2 | 4 | True | 1 | ROZPOCET
12 | K | R_11 | Zpracování, aktualizace, přizpůsobení a doplnění plánu BOZP | soub. | 1 |  | 0 |  |  | základní |  | 0 | 0 | 0 | 0 | 0 | 512 | K | 2 |  |  |  | ROZPOCET | 0 | 0 | 0 | 0 | 0 | 1 | 0 | 512 | 1367251988
| VV |  | 1 |  | 1 | [12 empty] | VV | 2 | 2 | True | 0 | ROZPOCET
| VV |  | Součet |  | 1 | [12 empty] | VV | 2 | 4 | True | 1 | ROZPOCET
13 | K | R_15 | Archeologický dohled + souvisejcící ohlášení | soub. | 1 |  | 0 |  |  | základní |  | 0 | 0 | 0 | 0 | 0 | 512 | K | 2 |  |  |  | ROZPOCET | 0 | 0 | 0 | 0 | 0 | 1 | 0 | 512 | 288191669
| VV |  | 1 |  | 1 | [12 empty] | VV | 2 | 2 | True | 0 | ROZPOCET
| VV |  | Součet |  | 1 | [12 empty] | VV | 2 | 4 | True | 1 | ROZPOCET
25 | K | R_70 | Zpracování, aktualizace, doplnění a potvrzení dopravně inženýreského opatření | soubor | 1 |  | 0 |  |  | základní |  | 0 | 0 | 0 | 0 | 0 | 4 | K | 2 |  |  |  | ROZPOCET | 0 | 0 | 0 | 0 | 0 | 1 | 0 | 4 | -732402701
| VV |  | 1 |  | 1 | [12 empty] | VV | 2 | 2 | True | 0 | ROZPOCET
| VV |  | Součet |  | 1 | [12 empty] | VV | 2 | 4 | True | 1 | ROZPOCET
26 | K | R_71 | Ostatní inženýrská činnost a smluvní dojednání | soubor | 1 |  | 0 |  |  | základní |  | 0 | 0 | 0 | 0 | 0 | 4 | K | 2 |  |  |  | ROZPOCET | 0 | 0 | 0 | 0 | 0 | 1 | 0 | 4 | -637529257
| VV |  | 1 |  | 1 | [12 empty] | VV | 2 | 2 | True | 0 | ROZPOCET
| VV |  | Součet |  | 1 | [12 empty] | VV | 2 | 4 | True | 1 | ROZPOCET
| D | VRN3 | Zařízení staveniště |  |  |  | 0 |  |  |  |  | 0 |  | 56.6 |  | 0 | 5 | D | 1 |  |  |  | ROZPOCET | [6 empty] | 0
5 | K | 034503000 | Informační tabule na staveništi | kpl | 1 |  | 0 | CS ÚRS 2024 01 |  | základní |  | 0 | 0 | 0 | 0 | 0 | 1024 | K | 2 |  |  |  | ROZPOCET | 0 | 0 | 0 | 0 | 0 | 1 | 0 | 1024 | 1120051995
| Online PSC |  | https://podminky.urs.cz/item/CS_URS_2024_01/034503000 | [14 empty] | Online PSC | 2
| P |  | Poznámka k položce: - zajištění umístění na podkladní desku OSB; štítku o povolení stavby, stejnopislu oznámení prací oblastnímu inspektorátu práce, informační tabule stavby | [14 empty] | P | 2
6 | K | R_05 | Zřízení a likvidace zařízení staveniště včetně uvedení pozemku pod ZS do původního stavu. | soubor | 1 |  | 0 |  |  | základní |  | 0 | 56.6 | 56.6 | 0 | 0 | 4 | K | 2 |  |  |  | ROZPOCET | 0 | 0 | 0 | 0 | 0 | 1 | 0 | 4 | -207228476

## Pokyny pro vyplnění
Struktura údajů, formát souboru a metodika pro zpracování
Struktura
Soubor je složen ze záložky Rekapitulace stavby a záložek s názvem soupisu prací pro jednotlivé objekty ve formátu XLSX. Každá ze záložek přitom obsahuje
ještě samostatné sestavy vymezené orámovaním a nadpisem sestavy.
Rekapitulace stavby obsahuje sestavu Rekapitulace stavby a Rekapitulace objektů stavby a soupisů prací.
V sestavě Rekapitulace stavby jsou uvedeny informace identifikující předmět veřejné zakázky na stavební práce, KSO, CC-CZ, CZ-CPV, CZ-CPA a rekapitulaci
celkové nabídkové ceny uchazeče.
Termínem "uchazeč" (resp. zhotovitel) se myslí "účastník zadávacího řízení" ve smyslu zákona o zadávání veřejných zakázek.
V sestavě Rekapitulace objektů stavby a soupisů prací je uvedena rekapitulace stavebních objektů, inženýrských objektů, provozních souborů,
vedlejších a ostatních nákladů a ostatních nákladů s rekapitulací nabídkové ceny za jednotlivé soupisy prací. Na základě údaje Typ je možné
identifikovat, zda se jedná o objekt nebo soupis prací pro daný objekt:
|  | STA | Stavební objekt pozemní
|  | ING | Stavební objekt inženýrský
|  | PRO | Provozní soubor
|  | VON | Vedlejší a ostatní náklady
|  | OST | Ostatní
|  | Soupis | Soupis prací pro daný typ objektu
Soupis prací pro jednotlivé objekty obsahuje sestavy Krycí list soupisu prací, Rekapitulace členění soupisu prací, Soupis prací. Za soupis prací může být považován
i objekt stavby v případě, že neobsahuje podřízenou zakázku.
Krycí list soupisu obsahuje rekapitulaci informací o předmětu veřejné zakázky ze sestavy Rekapitulace stavby, informaci o zařazení objektu do KSO,
CC-CZ, CZ-CPV, CZ-CPA a rekapitulaci celkové nabídkové ceny uchazeče za aktuální soupis prací.
Rekapitulace členění soupisu prací obsahuje rekapitulaci soupisu prací ve všech úrovních členění soupisu tak, jak byla tato členění použita (např.
stavební díly, funkční díly, případně jiné členění) s rekapitulací nabídkové ceny.
Soupis prací obsahuje položky veškerých stavebních nebo montážních prací, dodávek materiálů a služeb nezbytných pro zhotovení stavebního objektu,
inženýrského objektu, provozního souboru, vedlejších a ostatních nákladů.
Pro položky soupisu prací se zobrazují následující informace:
|  | PČ |  | Pořadové číslo položky v aktuálním soupisu
|  | TYP |  | Typ položky: K - konstrukce, M - materiál, PP - plný popis, PSC - poznámka k souboru cen, P - poznámka k položce, VV - výkaz výměr, FIG - rozpad figur
|  | Kód |  | Kód položky
|  | Popis |  | Zkrácený popis položky
|  | MJ |  | Měrná jednotka položky
|  | Množství |  | Množství v měrné jednotce
|  | J.cena |  | Jednotková cena položky. Zadaní může obsahovat namísto J.ceny sloupce J.materiál a J.montáž, jejichž součet definuje
J.cenu položky.
|  | Cena celkem |  | Celková cena položky daná jako součin množství a j.ceny
|  | Cenová soustava |  | Příslušnost položky do cenové soustavy
Ke každé položce soupisu prací se na samostatných řádcích může zobrazovat:
Plný popis položky
Poznámka k souboru cen a poznámka zadavatele
Výkaz výměr
Pokud je k řádku výkazu výměr evidovaný údaj ve sloupci Kód, jedná se o definovaný odkaz, na který se může odvolávat výkaz výměr z jiné položky.
Metodika pro zpracování
Jednotlivé sestavy jsou v souboru provázány. Editovatelné pole jsou zvýrazněny žlutým podbarvením, ostatní pole neslouží k editaci a nesmí být jakkoliv
modifikovány.
Uchazeč je pro podání nabídky povinen vyplnit žlutě podbarvená pole:
Pole Uchazeč v sestavě Rekapitulace stavby - zde uchazeč vyplní svůj název (název subjektu)
Pole IČ a DIČ v sestavě Rekapitulace stavby - zde uchazeč vyplní svoje IČ a DIČ
Datum v sestavě Rekapitulace stavby - zde uchazeč vyplní datum vytvoření nabídky
J.cena = jednotková cena v sestavě Soupis prací o maximálním počtu desetinných míst uvedených v poli
- pokud sestavy soupisů prací obsahují pole J.cena, měla by být všechna tato pole vyplněna nenulovými
Poznámka - nepovinný údaj pro položku soupisu
V případě, že sestavy soupisů prací neobsahují pole J.cena, potom ve všech soupisech prací obsahují pole:
- J.materiál - jednotková cena materiálu
- J.montáž - jednotková cena montáže
Uchazeč v tomto případě by měl vyplnit všechna pole J.materiál a pole J.montáž nenulovými kladnými číslicemi. V případech, kdy položka
neobsahuje žádný materiál je přípustné, aby pole J.materiál bylo vyplněno nulou. V případech, kdy položka neobsahuje žádnou montáž je přípustné,
aby pole J.montáž bylo vyplněno nulou. Obě pole - J.materiál, J.Montáž u jedné položky by však neměly být vyplněny nulou.
Rekapitulace stavby
Název |  |  | Povinný |  | Popis | Typ | Max. počet
atributu |  |  | (A/N) |  |  |  | znaků
Kód |  |  | A |  | Kód stavby | String | 20
Stavba |  |  | A |  | Název stavby | String | 120
Místo |  |  | N |  | Místo stavby | String | 50
Datum |  |  | A |  | Datum vykonaného exportu | Date
KSO |  |  | N |  | Klasifikace stavebního objektu | String | 15
CC-CZ |  |  | N |  | Klasifikace stavbeních děl | String | 15
CZ-CPV |  |  | N |  | Společný slovník pro veřejné zakázky | String | 20
CZ-CPA |  |  | N |  | Klasifikace produkce podle činností | String | 20
Zadavatel |  |  | N |  | Zadavatel zadaní | String | 50
IČ |  |  | N |  | IČ zadavatele zadaní | String | 20
DIČ |  |  | N |  | DIČ zadavatele zadaní | String | 20
Uchazeč |  |  | N |  | Uchazeč veřejné zakázky | String | 50
Projektant |  |  | N |  | Projektant | String | 50
Poznámka |  |  | N |  | Poznámka k zadání | String | 255
Sazba DPH |  |  | A |  | Rekapitulace sazeb DPH u položek soupisů | eGSazbaDph
Základna DPH |  |  | A |  | Základna DPH určena součtem celkové ceny z položek soupisů | Double
Hodnota DPH |  |  | A |  | Hodnota DPH | Double
Cena bez DPH |  |  | A |  | Celková cena bez DPH za celou stavbu. Sčítává se ze všech listů. | Double
Cena s DPH |  |  | A |  | Celková cena s DPH za celou stavbu | Double
Rekapitulace objektů stavby a soupisů prací
Název |  |  | Povinný |  | Popis | Typ | Max. počet
atributu |  |  | (A/N) |  |  |  | znaků
Kód |  |  | A |  | Přebírá se z Rekapitulace stavby | String | 20
Stavba |  |  | A |  | Přebírá se z Rekapitulace stavby | String | 120
Místo |  |  | N |  | Přebírá se z Rekapitulace stavby | String | 50
Datum |  |  | A |  | Přebírá se z Rekapitulace stavby | Date
Zadavatel |  |  | N |  | Přebírá se z Rekapitulace stavby | String | 50
Projektant |  |  | N |  | Přebírá se z Rekapitulace stavby | String | 50
Uchazeč |  |  | N |  | Přebírá se z Rekapitulace stavby | String | 50
Kód |  |  | A |  | Kód objektu | String | 20
Objektu, Soupis prací |  |  | A |  | Název objektu | String | 120
Cena bez DPH |  |  | A |  | Cena bez DPH za daný objekt | Double
Cena s DPH |  |  | A |  | Cena spolu s DPH za daný objekt | Double
Typ |  |  | A |  | Typ zakázky | eGTypZakazky
Krycí list soupisu
Název |  |  | Povinný |  | Popis | Typ | Max. počet
atributu |  |  | (A/N) |  |  |  | znaků
Stavba |  |  | A |  | Přebírá se z Rekapitulace stavby | String | 120
Objekt |  |  | A |  | Kód a název objektu | String | 20 + 120
Soupis |  |  | A |  | Kód a název soupisu | String | 20 + 120
KSO |  |  | N |  | Klasifikace stavebního objektu | String | 15
CC-CZ |  |  | N |  | Klasifikace stavbeních děl | String | 15
CZ-CPV |  |  | N |  | Společný slovník pro veřejné zakázky | String | 20
CZ-CPA |  |  | N |  | Klasifikace produkce podle činností | String | 20
Místo |  |  | N |  | Přebírá se z Rekapitulace stavby | String | 50
Zadavatel |  |  | N |  | Přebírá se z Rekapitulace stavby | String | 50
Uchazeč |  |  | N |  | Přebírá se z Rekapitulace stavby | String | 50
Projektant |  |  | N |  | Přebírá se z Rekapitulace stavby | String | 50
Poznámka |  |  | N |  | Poznámka k soupisu prací | String | 255
Sazba DPH |  |  | A |  | Rekapitulace sazeb DPH na položkách aktuálního soupisu | eGSazbaDph
Základna DPH |  |  | A |  | Základna DPH určena součtem celkové ceny z položek aktuálního soupisu | Double
Hodnota DPH |  |  | A |  | Hodnota DPH | Double
Cena bez DPH |  |  | A |  | Cena bez DPH za daný soupis | Double
Cena s DPH |  |  | A |  | Cena s DPH za daný soupis | Double
Rekapitulace členění soupisu prací
Název |  |  | Povinný |  | Popis | Typ | Max. počet
atributu |  |  | (A/N) |  |  |  | znaků
Stavba |  |  | A |  | Přebírá se z Rekapitulace stavby | String | 120
Objekt |  |  | A |  | Kód a název objektu, přebírá se z Krycího listu soupisu | String | 20 + 120
Soupis |  |  | A |  | Kód a název objektu, přebírá se z Krycího listu soupisu | String | 20 + 120
Místo |  |  | N |  | Přebírá se z Rekapitulace stavby | String | 50
Datum |  |  | A |  | Přebírá se z Rekapitulace stavby | Date
Zadavatel |  |  | N |  | Přebírá se z Rekapitulace stavby | String | 50
Projektant |  |  | N |  | Přebírá se z Rekapitulace stavby | String | 50
Uchazeč |  |  | N |  | Přebírá se z Rekapitulace stavby | String | 50
Kód dílu - Popis |  |  | A |  | Kód a název dílu ze soupisu | String | 20 + 100
Cena celkem |  |  | A |  | Cena celkem za díl ze soupisu | Double
Soupis prací
Název |  |  | Povinný |  | Popis | Typ | Max. počet
atributu |  |  | (A/N) |  |  |  | znaků
Stavba |  |  | A |  | Přebírá se z Rekapitulace stavby | String | 120
Objekt |  |  | A |  | Kód a název objektu | String | 20 + 120
Soupis |  |  | A |  | Přebírá se z Krycího listu soupisu | String | 20 + 120
Místo |  |  | N |  | Přebírá se z Krycího listu soupisu | String | 50
Datum |  |  | A |  | Přebírá se z Krycího listu soupisu | Date
Zadavatel |  |  | N |  | Přebírá se z Krycího listu soupisu | String | 50
Projektant |  |  | N |  | Přebírá se z Krycího listu soupisu | String | 50
Uchazeč |  |  | N |  | Přebírá se z Krycího listu soupisu | String | 50
PČ |  |  | A |  | Pořadové číslo položky soupisu | Long
Typ |  |  | A |  | Typ položky soupisu | eGTypPolozky | 1
Kód |  |  | A |  | Kód položky ze soupisu | String | 20
Popis |  |  | A |  | Popis položky ze soupisu | String | 255
MJ |  |  | A |  | Měrná jednotka položky | String | 10
Množství |  |  | A |  | Množství položky soupisu | Double
J.Cena |  |  | A |  | Jednotková cena položky | Double
Cena celkem |  |  | A |  | Cena celkem vyčíslena jako J.Cena * Množství | Double
Cenová soustava |  |  | N |  | Zařazení položky do cenové soustavy | String | 50
p |  |  | N |  | Poznámka položky ze soupisu | Memo
psc |  |  | N |  | Poznámka k souboru cen ze soupisu | Memo
pp |  |  | N |  | Plný popis položky ze soupisu | Memo
vv |  |  | N |  | Výkaz výměr (figura, výraz, výměra) ze soupisu | Text,Text,Double | 20, 150
fig |  |  | N |  | Rozpad figur | Text,Text,Double | 20, 150
DPH |  |  | A |  | Sazba DPH pro položku | eGSazbaDPH
Hmotnost |  |  | A |  | Hmotnost položky ze soupisu | Double
Suť |  |  | A |  | Suť položky ze soupisu | Double
Nh |  |  | N |  | Normohodiny položky ze soupisu | Double
Datová věta
Typ věty |  |  | Hodnota |  | Význam
eGSazbaDPH |  |  | základní |  | Základní sazba DPH
|  |  | snížená |  | Snížená sazba DPH
|  |  | nulová |  | Nulová sazba DPH
|  |  | zákl. přenesená |  | Základní sazba DPH přenesená
|  |  | sníž. přenesená |  | Snížená sazba DPH přenesená
eGTypZakazky |  |  | STA |  | Stavební objekt
|  |  | PRO |  | Provozní soubor
|  |  | ING |  | Inženýrský objekt
|  |  | VON |  | Vedlejší a ostatní náklady
|  |  | OST |  | Ostatní náklady
eGTypPolozky |  |  | 1 |  | Položka typu HSV
|  |  | 2 |  | Položka typu PSV
|  |  | 3 |  | Položka typu M
|  |  | 4 |  | Položka typu OST