## 9. Zadání s výkazem výměr a poz
SLEPÝ ROZPOČET S VÝKAZEM VÝMĚR
Stavba: Komplexní úpravy veřejného prostranství centra městyse Stonařov
Objekt: F1.01Zdi dvora, strolovna,vody, zeď autobusové zastávky,úprava schodiště obch stř. - započitatelné
JKSO: 8152291 | [6 empty] | Datum: 6.3.2013
P.Č. | KCN | Kód položky | Popis | MJ | Množství celkem | Jednotková cena zadání | Celková cena zadání | Hmotnost celkem | Hmotnost sutě celkem
1 | 2 | 3 | 4 | 5 | 6 | 7 | 8 | 9 | 10
|  | HSV | Práce a dodávky HSV |  |  |  |  | 96.6914 | 0.774
|  | 1 | Zemní práce |  |  |  |  | 0 | 0
1 | 001 | 132201101 | Hloubení rýh š do 600 mm v hornině tř. 3 objemu do 100 m3 | m3 | 15.045 |  |  | 0 | 0
hornina tř. 3 - 50%, hornina tř. 4 - 50%:
|  |  | "podezd. autobus.zastávky:"36,75*0,6*0,5 |  | 11.025
|  |  | "oplocení u kašny:"9,33*0,8*0,5 |  | 3.732
|  |  | "patky plotu u zatávky:"0,4*0,4*0,6*3 |  | 0.288
2 | 001 | 132301101 | Hloubení rýh š do 600 mm v hornině tř. 4 objemu do 100 m3 | m3 | 15.045 |  |  | 0 | 0
hornina tř. 3 - 50%, hornina tř. 4 - 50%:
|  |  | 15,045 |  | 15.045
3 | 001 | 162201102 | Vodorovné přemístění do 50 m výkopku/sypaniny z horniny tř. 1 až 4 | m3 | 20 |  |  | 0 | 0
na mezideponii z výkopiště a zpět pro násypy:
|  |  | "oplocení u autobus.zastávky:"10,0*2 |  | 20
4 | R | 167101101 | Nakládání výkopku z hornin tř. 1 až 4 do 100 m3 | m3 | 10 |  |  | 0 | 0
na mezideponii pro násypy:
|  |  | "oplocení u autobus.zastávky:"10,0 |  | 10
5 | 001 | 174101101 | Zásyp jam, šachet rýh nebo kolem objektů sypaninou se zhutněním | m3 | 10 |  |  | 0 | 0
na mezideponii pro násypy:
|  |  | "oplocení u autobus.zastávky:"10,0 |  | 10
6 | 001 | 181102302 | Úprava pláně v zářezech se zhutněním | m2 | 26.24 |  |  | 0 | 0
|  |  | "oplpcení u kašny:"12,7*0,8 |  | 10.16
|  |  | "oplocení u autobus. zastávky:"26,8*00,6 |  | 16.08
7 | 001 | 16270-PC | Vodorovné přemístění výkopku/sypaniny z horniny tř. 1 až 4 na skládku, poplatek za uložení na skládce | m3 | 20.09 |  |  | 0 | 0
|  |  | 15,045*2-10,0 |  | 20.09
|  | 2 | Zakládání |  |  |  |  | 58.7206 | 0
8 | 011 | 274313811 | Základové pásy z betonu tř. C 25/30 XC2 | m3 | 23.51 |  |  | 57.6768 | 0
|  |  | "oplocení u kašny:"9,33*0,8*1,035 |  | 7.725
|  |  | "oplocení u autobus. zastávky:"26,72*0,8*0,7*1,035 |  | 15.487
|  |  | "patky zábradlí u dvora:"0,4*0,4*0,6*3*1,035 |  | 0.298
9 | 015 | 327501111 | Výplň za opěrami a protimrazové klíny z kameniva drceného nebo těženého | m3 | 0.5 |  |  | 1.0437 | 0
|  |  | "za zdí autobus. zastávku:"0,5 |  | 0.5
|  | 3 | Svislé a kompletní konstrukce |  |  |  |  | 37.9708 | 0.774
10 | 011 | 311113135 | Nosná zeď tl do 400 mm z hladkých tvárnic ztraceného bednění včetně výplně z betonu tř. C 16/20 | m2 | 10.41 |  |  | 9.4525 | 0
|  |  | "podezdívka oplocení u kašny:"10,41 |  | 10.41
11 | 011 | 311321815 | Nosná zeď ze ŽB pohledového tř. C 30/37 bez výztuže | m3 | 11.259 |  |  | 27.6782 | 0
|  |  | "oplocení u kašny:"8,11*0,4+2,0*0,4 |  | 4.044
|  |  | "oplocení u zastávky:"24,05*0,3 |  | 7.215
12 | 011 | 311351105 | Zřízení oboustranného bednění zdí nosných | m2 | 50.08 |  |  | 0.054587 | 0
|  |  | "oplocení u zastávky:"24,05*2+0,3*(1,2+1,8+3,6) |  | 50.08
13 | 011 | 31135-PC | Příplatek zazřízení oboustranného bednění zdí nosných pro pohledový beton | m2 | 50.08 |  |  | 0 | 0
14 | 011 | 311351106 | Odstranění oboustranného bednění zdí nosných | m2 | 50.08 |  |  | 0 | 0
15 | 011 | 311361821 | Výztuž nosných zdí betonářskou ocelí 10 505 | t | 0.456 |  |  | 0.47826 | 0
|  |  | "pr.8 mm:"(1,5*16+1,0*8+13,0*2)*0,395*0,001*1,05 |  | 0.024
|  |  | "pr. 12 mm:"26,32*4*1,2*0,888*0,001*1,05 |  | 0.118
|  |  | "pr. 6 mm:"1,3*66*0,222*0,001*1,05 |  | 0.02
|  |  | "dle výpisu:"0,285 |  | 0.285
|  |  | "pr. 12mm:"1,0*10*0,888*0,001*1,05 |  | 0.009
16 | 011 | 31136-PC | Výztuž nosných zdí - distanční žebříčky š. 110 mm | m | 20 |  |  | 0.02 | 0
17 | 011 | 311362021 | Výztuž nosných zdí svařovanými sítěmi Kari | t | 0.26 |  |  | 0.2738 | 0
oplocení u zastávky:
|  |  | "síť 6/6-100/100:"24,05*2*1,2*0,0045 |  | 0.26
18 | 005 | 977151116 | Jádrové vrty diamantovými korunkami do D 80 mm do stavebních materiálů | m | 0.9 |  |  | 0.000693 | 0.018
|  |  | "pro sloupky zábradlí:"0,3*3 |  | 0.9
19 | 005 | 977151123 | Jádrové vrty diamantovými korunkami do D 150 mm do stavebních materiálů | m | 10.8 |  |  | 0.012744 | 0.756
|  |  | "pro sloupky oplocení:"0,4*27 |  | 10.8
|  | 99 | Přesun hmot |  |  |  |  | 0 | 0
20 | 015 | 998153131 | Přesun hmot pro samostatné zdi a valy zděné z cihel, kamene, tvárnic nebo monolitické v do 20 m | t | 96.691 |  |  | 0 | 0
|  | PSV | Práce a dodávky PSV |  |  |  |  | 3.454 | 0
|  | 764 | Konstrukce klempířské |  |  |  |  | 0.066552 | 0
21 | 764 | 764430210 | Oplechování Pz zdí rš 250 mm včetně rohů | m | 47.2 |  |  | 0.066552 | 0
|  |  | "oplocení dvora:"6,7+10,0 |  | 16.7
|  |  | "oplocení zastávky:"26,8+3,7 |  | 30.5
22 | 764 | 998764201 | Přesun hmot procentní pro konstrukce klempířské v objektech v do 6 m | % |  |  |  | 0 | 0
|  | 766 | Konstrukce truhlářské |  |  |  |  | 2.53 | 0
23 | 766 | 76621-PC1 | Montáž hranolků plotových vodorovných hoblovaných šroubováním na ocelové sloupky | m | 94.6 |  |  | 0 | 0
|  |  | "oplocení dvora:"(6,6+10,0)*2 |  | 33.2
|  |  | "oplocení uzastávky:"(26,8+3,9)*2 |  | 61.4
24 | 605 | 60512-PC2 | řezivo jehličnaté SM hranol 80/120 mm hoblovaný jakost I | m3 | 1 |  |  | 0.55 | 0
25 | 766 | 76612-PC3 | Montáž stěn plotových dřevěnými palubkami svisle s částečným překládáním, v do 2,1 m, včetně dodávky kadmionovaných vrutů | m2 | 81.63 |  |  | 0 | 0
|  |  | "oplocení u dvora:"(6,6-1,2+7,5-1,2)*1,7 |  | 19.89
|  |  | "oplocení u zastávky:"(0,05+26,8-1,2*2+3,9)*2,0+1,2*2,1*2 |  | 61.74
26 | 766 | 76612-PC4 | Montáž stěn plotových dřevěnými palubkami ve dvou vrstvách svisle a šikmo s mezerami, v do 2,1 m včetně dodávky kadmionovaných vrutů | m2 | 11.4 |  |  | 0 | 0
|  |  | "oplocení dvora:"(1,2*2)*1,7+1,8*1,4 |  | 6.6
|  |  | "oplocení u zastávky:"1,2*2*2,0 |  | 4.8
27 | 605 | 60511-PC5 | řezivo jehličnaté SM palubky hoblované 120/22 mm jakost I | m3 | 3.6 |  |  | 1.98 | 0
28 | 766 | 998766201 | Přesun hmot procentní pro konstrukce truhlářské v objektech v do 6 m | % |  |  |  | 0 | 0
|  | 767 | Konstrukce zámečnické |  |  |  |  | 0.75554 | 0
29 | 231 | 338171121 | Osazování sloupků a vzpěr plotových ocelových v 2,6 m se zalitím MC | kus | 27 |  |  | 0.18954 | 0
|  |  | "oplocení u zastávky:"11+2+2 |  | 15
|  |  | "oplocení dvora:"8+1 |  | 9
|  |  | "sloupky zábradlí:"3 |  | 3
30 | 553 | 55342-PC1 | sloupek plotový délka 1850 mm, žárově pozinkovaný z Ja profilu 120/80/5 mm, zavíčkovaný | kus | 1 |  |  | 0.0065 | 0
31 | 553 | 55342-PC2 | sloupek plotový délka 2150 mm, žárově pozinkovaný z Ja profilu 120/80/5 mm, zavíčkovaný | kus | 8 |  |  | 0.06 | 0
32 | 553 | 55342-PC3 | sloupek plotový délka 24750 mm, žárově pozinkovaný z Ja profilu 120/80/5 mm, zavíčkovaný | kus | 11 |  |  | 0.0946 | 0
33 | 553 | 55342-PC4 | sloupek plotový délka 2575 mm, žárově pozinkovaný z Ja profilu 120/80/5 mm, zavíčkovaný | kus | 2 |  |  | 0.018 | 0
34 | 553 | 55342-PC5 | sloupek plotový délka 2775 mm, žárově pozinkovaný z Ja profilu 120/80/5 mm, zavíčkovaný | kus | 2 |  |  | 0.02 | 0
35 | 553 | 55342-PC6 | zábradlí trubkové dl. 4450 mm, v. 900 mm třítrubkové žárově pozinkované - sloupky a horní madlo z tr. 48,3/5,0 mm, 2x trubka výplň tr. 33,7/3,2 mm | kus | 1 |  |  | 0.075 | 0
36 | 767 | 767995111 | Montáž atypických zámečnických konstrukcí hmotnosti do 5 kg s navrtáním otvorů do sloupků - 4 vrty | kg | 260.4 |  |  | 0.2604 | 0
|  |  | 3,1*(56+28) |  | 260.4
37 | 553 | 55342-PC7 | Pásová ocel 120/6mm dl. 650 mm, 4x zalomená, žárově zinkovaná, s 6 vyvrtanými otvory | kus | 2 |  |  | 0.006 | 0
Hmotnost: 21,9 kg/m
38 | 309 | 30900-PC1 | Šroub M 8/110 s maticí, pozinkovaný | kus | 170 |  |  | 0.0085 | 0
Hmotnost: 21,9 kg/m
39 | 309 | 30900-PC2 | Šroub M 8/110 se zápustnou hlavou,s maticí, pozinkovaný | kus | 340 |  |  | 0.017 | 0
Hmotnost: 21,9 kg/m
40 | 767 | 998767201 | Přesun hmot procentní pro zámečnické konstrukce v objektech v do 6 m | % |  |  |  | 0 | 0
|  | 783 | Dokončovací práce - nátěry |  |  |  |  | 0.10189 | 0
41 | 783 | 783522222 | Nátěry syntetické klempířských kcí barva dražší matný povrch 1x reaktivní, 1x základní, 2x email | m2 | 10.275 |  |  | 0.0076035 | 0
|  |  | "oplocení dvora:"(6,7+10,0)*0,25 |  | 4.175
|  |  | "oplocení zastávky:"(26,8+3,7)*0,2 |  | 6.1
42 | 783 | 783783312 | Nátěry tesařských kcí proti dřevokazným houbám, hmyzu a plísním preventivní dvojnásobné v exteriéru | m2 | 414.854 |  |  | 0.016594 | 0
|  |  | "hranolky:"94,6*1,1*(0,08+0,12)*2 |  | 41.624
|  |  | "palubky:"((26,8+3,9+1,2*2)*2,0*1,1*2,4+(6,6+9,9)*1,7*1,1*2,4)*1,5 |  | 373.23
43 | 783 | 783695232 | Nátěry vodou ředitelné truhlářských konstrukcí barva dražší lazurovacím lakem 2x lakování | m2 | 250.626 |  |  | 0.077694 | 0
|  |  | "hranolky:"94,6*0,08*2 |  | 15.136
|  |  | "palubky:"(26,8+3,9+1,2*2)*2,0*1,05*2,4+(6,6+9,9)*1,7*1,02*2,4 |  | 235.49
|  |  | Celkem |  |  |  |  | 100.1454 | 0.774