## F1.01 Zdi dvora, strojovna vody
SLEPÝ ROZPOČET S VÝKAZEM VÝMĚR
Stavba: Komplexní úpravy veřejného prostranství centra městyse Stonařov
Objekt: F1.01 Zdi dvora, strojovna vody, zeďautobus. zast., úprava schod. obch. střediska - NEZAPOČITATELNÉ
JKSO: 8018212 | [6 empty] | Datum: 4.3.2013
P.Č. | KCN | Kód položky | Popis | MJ | Množství celkem | Jednotková cena zadání | Celková cena zadání | Hmotnost celkem | Hmotnost sutě celkem
1 | 2 | 3 | 4 | 5 | 6 | 7 | 8 | 9 | 10
|  | HSV | Práce a dodávky HSV |  |  |  |  | 6.6084 | 3.871
|  | 2 | Zakládání |  |  |  |  | 1.1282 | 0
1 | 011 | 275313611 | Základové patky z betonu tř. C 16/20 | m3 | 0.5 |  |  | 1.1282 | 0
Beton XC2
.
|  |  | 0,5*0,5*0,5*4 |  | 0.5
|  | 3 | Svislé a kompletní konstrukce |  |  |  |  | 1.2807 | 0
2 | 011 | 313321511 | Obkladová zeď ze ŽB tř. C 20/25 bez výztuže | m3 | 0.513 |  |  | 1.2585 | 0
Doplnění soklu po vybouraném schodišti:
|  |  | 5,7*0,3*0,15+5,7*0,15*0,3 |  | 0.513
3 | 011 | 313351101 | Zřízení jednostranného bednění zdí obkladových | m2 | 1.71 |  |  | 0.0031977 | 0
|  |  | 5,7*0,3 |  | 1.71
4 | 011 | 313351102 | Odstranění jednostranného bednění zdí obkladových | m2 | 1.71 |  |  | 0 | 0
|  |  | 5,7*0,3 |  | 1.71
5 | 011 | 313362021 | Výztuž obkladových zdí svařovanými sítěmi Kari | t | 0.018 |  |  | 0.018955 | 0
AQ 60, průměr 6mm, oka 100/100 mm
|  |  | 5,7*0,6*1,2*0,00444 |  | 0.018
|  | 6 | Úpravy povrchů, podlahy a osazování výplní |  |  |  |  | 0.28066 | 0
|  | 62 | Úprava povrchů vnější |  |  |  |  | 0.28066 | 0
6 | 014 | 622135002 | Vyrovnání podkladu vnějších stěn maltou cementovou tl do 10 mm | m2 | 4.275 |  |  | 0.11671 | 0
Sokl v místě vybouraného schodiště
|  |  | 5,7*0,75 |  | 4.275
7 | 014 | 622135092 | Příplatek k vyrovnání vnějších stěn maltou cementovou za každých dalších 5 mm tl | m2 | 1.283 |  |  | 0.013472 | 0
Sokl v místě vybouraného schodiště - 30%
|  |  | 5,7*0,75*0,3 |  | 1.283
8 | 011 | 622331141 | Cementová omítka štuková dvouvrstvá vnějších stěn nanášená ručně | m2 | 4.275 |  |  | 0.15048 | 0
Sokl v místě vybouraného schodiště
|  |  | 5,7*0,75 |  | 4.275
|  | 9 | Ostatní konstrukce a práce-bourání |  |  |  |  | 3.9189 | 3.871
|  | 95 | Různé dokončovací konstrukce a práce pozemních staveb |  |  |  |  | 3.9189 | 0
9 | 014 | 63611-PC2 | Přemístění čekárny autobusové zastávky | kus | 1 |  |  | 0.40887 | 0
Podrobný popis viz PD
.
Transport na paletových vozících
-podvléknout podélně 3x SM 80/120 s přesahem
-na přesahu svázat oboustranně
napříč rovněž 80/120
-zavětrovat vodorovně 2x prkny 25/120 mm SM
.
|  |  | 1 |  | 1
10 | 011 | 953961112 | Kotvy chemickým tmelem M 10 hl 90 mm do betonu, ŽB nebo kamene s vyvrtáním otvoru | kus | 27 |  |  | 0.00027 | 0
Ukotvení zábradlí
|  |  | 3*3*3 |  | 27
11 | 011 | 953962112 | Kotvy chemickým tmelem M 10 hl 80 mm do zdiva z plných cihel s vyvrtáním otvoru | kus | 36 |  |  | 0.00144 | 0
Ukotvení zábradlí
|  |  | 4*3*3 |  | 36
12 | 011 | 953965111 | Kotevní šroub pro chemické kotvy M 8 dl 110 mm | kus | 63 |  |  | 0.0063 | 0
|  |  | 27+36 |  | 63
13 | 014 | 636111421 | Doplnění dlažby z kamene pl do 4 m2 na flexibilní lepidlo | m2 | 8.565 |  |  | 3.502 | 0
Dlažba použitá stávající s vybouraného schodiště:
.
Výměna porušené dlažby na stávajícím schodišti:
|  |  | "odhad:" 6,0 |  | 6
Doplnění dobetonovaného soklu:
|  |  | 5,7*0,45 |  | 2.565
|  | 96 | Bourání konstrukcí |  |  |  |  | 0 | 3.871
14 | 013 | 963042819 | Bourání schodišťových stupňů betonových zhotovených na místě | m | 28.5 |  |  | 0 | 1.995
|  |  | 5,7*4+5,7*1 |  | 28.5
15 | 013 | 976071111 | Vybourání kovových madel a zábradlí | m | 11.4 |  |  | 0 | 0.4218
|  |  | 5,7*2 |  | 11.4
16 | 771 | 77127-PC1 | Demontáž obkladů stupnic z dlaždic kamenných š do 350 mm | m | 34.2 |  |  | 0 | 0.94973
|  |  | 5,7*5+5,7*1 |  | 34.2
17 | 771 | 77127-PC2 | Demontáž obkladů podstupnic z dlaždic kamenných v do 250 mm | m | 34.2 |  |  | 0 | 0.50445
|  |  | 5,7*5+5,7*1 |  | 34.2
18 | 013 | 997013501 | Odvoz suti na skládku a vybouraných hmot nebo meziskládku do 1 km se složením | t | 3.871 |  |  | 0 | 0
19 | 013 | 997013509 | Příplatek k odvozu suti a vybouraných hmot na skládku ZKD 1 km přes 1 km | t | 38.71 |  |  | 0 | 0
20 | 013 | 997013801 | Poplatek za uložení stavebního betonového odpadu na skládce (skládkovné) | t | 3.871 |  |  | 0 | 0
|  | 99 | Přesun hmot |  |  |  |  | 0 | 0
21 | 011 | 998011001 | Přesun hmot pro budovy zděné v do 6 m | t | 6.608 |  |  | 0 | 0
|  | PSV | Práce a dodávky PSV |  |  |  |  | 0.0003 | 0
|  | 767 | Konstrukce zámečnické |  |  |  |  | 0.0003 | 0
22 | 767 | 76716-PC1 | Dodávka a Montáž zábradlí rovného z profilové oceli do zdí | kus | 3 |  |  | 0.00018 | 0
Zábradli výšky 1,0m délky 5,7m
Z oc.profilu Jakl 40/40/3 a 20/20/2
-včetně rozet 7ks
-žárově zinkované
Podrobný popis viz PD
|  |  | 3 |  | 3
23 | 767 | 76716-PC2 | Dodávka a Montáž madla rovného z trubkové oceli do zdí | kus | 2 |  |  | 0.00012 | 0
Madlo délky 0,85m
Z oc.trubek 50/4
-včetně rozet 2ks
-včetně kotvení
-žárově zinkované
Podrobný popis viz PD
|  |  | 2 |  | 2
24 | 767 | 998767201 | Přesun hmot procentní pro zámečnické konstrukce v objektech v do 6 m | % |  |  |  | 0 | 0
|  |  | Celkem |  |  |  |  | 6.6087 | 3.871