## F1.02 Kašna, sokl a základ pamá
SLEPÝ ROZPOČET S VÝKAZEM VÝMĚR
Stavba: Komplexní úpravy veřejného prostranství centra městyse Stonařov
Objekt: F1.02 Kašna, sokl a základ památniku - NEZAPOČITATELNÉ
JKSO: 8159831 | [6 empty] | Datum: 4.3.2013
P.Č. | KCN | Kód položky | Popis | MJ | Množství celkem | Jednotková cena zadání | Celková cena zadání | Hmotnost celkem | Hmotnost sutě celkem
1 | 2 | 3 | 4 | 5 | 6 | 7 | 8 | 9 | 10
|  | HSV | Práce a dodávky HSV |  |  |  |  | 75.9556 | 0
|  | 1 | Zemní práce |  |  |  |  | 0 | 0
1 | 001 | 131201101 | Hloubení jam nezapažených v hornině tř. 3 objemu do 100 m3 | m3 | 41.299 |  |  | 0 | 0
Zemina tř.3 - 50%
Zemina tř.4 - 50%
.
Kašna:
|  |  | (3,9*3,65*1,25)*0,5 |  | 8.897
.
Památník pádu meteoritu:
|  |  | (2,0*1,2*0,6)*0,5 |  | 0.72
.
památník selských bouří:
|  |  | (1,2*1,2*0,6)*0,5 |  | 0.432
.
Armaturní šachta:
|  |  | (5,0*5,0*2,5)*0,5 |  | 31.25
2 | 001 | 131201109 | Příplatek za lepivost u hloubení jam nezapažených v hornině tř. 3 | m3 | 12.609 |  |  | 0 | 0
.
Kašna:
|  |  | (3,9*3,95*1,25)*0,5*0,3 |  | 2.888
.
Památník pádu meteoritu:
|  |  | (2,0*1,2*0,6)*0,5*0,3 |  | 0.216
.
památník selských bouří:
|  |  | (1,2*1,2*0,6)*0,5*0,3 |  | 0.13
.
Armaturní šachta:
|  |  | (5,0*5,0*2,5)*0,5*0,3 |  | 9.375
3 | 001 | 131301101 | Hloubení jam nezapažených v hornině tř. 4 objemu do 100 m3 | m3 | 41.299 |  |  | 0 | 0
Zemina tř.3 - 50%
Zemina tř.4 - 50%
.
Kašna:
|  |  | (3,9*3,65*1,25)*0,5 |  | 8.897
.
Památník pádu meteoritu:
|  |  | (2,0*1,2*0,6)*0,5 |  | 0.72
.
památník selských bouří:
|  |  | (1,2*1,2*0,6)*0,5 |  | 0.432
.
Armaturní šachta:
|  |  | (5,0*5,0*2,5)*0,5 |  | 31.25
4 | 001 | 131301109 | Příplatek za lepivost u hloubení jam nezapažených v hornině tř. 4 | m3 | 19.723 |  |  | 0 | 0
Odhad 30%
.
Kašna:
|  |  | (3,9*3,95*1,25)*0,5 |  | 9.628
.
Památník pádu meteoritu:
|  |  | (2,0*1,2*0,6)*0,5 |  | 0.72
.
památník selských bouří:
(1,2*1,2*0,6)*0,5,
.
Armaturní šachta:
|  |  | (5,0*5,0*2,5)*0,5*0,3 |  | 9.375
5 | 001 | 13120-PC1 | Ruční dokopání jámy u stávajících konstrukcí nebo pneum nářadím | m3 | 1.463 |  |  | 0 | 0
Kašna:
|  |  | 3,9*0,3*1,25 |  | 1.463
46 | 001 | 161101101 | Svislé přemístění výkopku z horniny tř. 1 až 4 hl výkopu do 2,5 m | m3 | 2.478 |  |  | 0 | 0
Kašna:
|  |  | 3,9*3,65*1,25*0,03 |  | 0.534
.
Památník pádu meteoritu:
|  |  | 2,0*1,2*0,6*0,03 |  | 0.043
.
památník selských bouří:
|  |  | 1,2*1,2*0,6*0,03 |  | 0.026
.
Armaturní šachta:
|  |  | 5,0*5,0*2,5*0,03 |  | 1.875
47 | 001 | 162301101 | Vodorovné přemístění do 500 m výkopku/sypaniny z horniny tř. 1 až 4 | m3 | 46.813 |  |  | 0 | 0
Na mezideponií:
|  |  | 46,813 |  | 46.813
6 | 001 | 162-PC | Odvoz výkopku z horniny tř. 1 až 4 na skládku, poplatek za uložení na skládce | m3 | 37.248 |  |  | 0 | 0
Kašna:
|  |  | 3,9*3,95*1,25 |  | 19.256
.
Památník pádu meteoritu:
|  |  | 2,0*1,2*0,6 |  | 1.44
.
památník selských bouří:
|  |  | 1,2*1,2*0,6 |  | 0.864
.
Armaturní šachta:
|  |  | 2,5*2,5*2,51 |  | 15.688
49 | 001 | 167101101 | Nakládání výkopku z hornin tř. 1 až 4 do 100 m3 | m3 | 46.813 |  |  | 0 | 0
Pro zasypaní armaturní šachty:
|  |  | 46,813 |  | 46.813
48 | 001 | 171201201 | Uložení sypaniny na skládky | m3 | 46.813 |  |  | 0 | 0
Uložení na mezideponií:
|  |  | 46,813 |  | 46.813
50 | 001 | 174101101 | Zásyp jam, šachet rýh nebo kolem objektů sypaninou se zhutněním | m3 | 46.813 |  |  | 0 | 0
|  |  | 62,5-2,5*2,5*2,51 |  | 46.813
51 | 001 | 181951102 | Úprava pláně v hornině tř. 1 až 4 se zhutněním | m2 | 9 |  |  | 0 | 0
|  |  | 3,0*3,0 |  | 9
|  | 2 | Zakládání |  |  |  |  | 52.1947 | 0
53 | 011 | 273321511 | Základové desky ze ŽB tř. C 25/30 | m3 | 1.563 |  |  | 3.8345 | 0
Beton XC2
Armaturní šachta
|  |  | 2,5*2,5*0,25 |  | 1.563
7 | 011 | 273321611 | Základové desky ze ŽB tř. C 30/37 | m3 | 3.079 |  |  | 7.5537 | 0
Beton XC4
Kašna:
|  |  | 3,9*3,95*0,2-0,15*0,15*0,1 |  | 3.079
8 | 011 | 273351215 | Zřízení bednění stěn základových desek | m2 | 4.913 |  |  | 0.0050604 | 0
Kašna:
|  |  | (3,9+3,95*2)*0,2+(0,15+0,15)*0,1+0,15*0,15 |  | 2.413
Armaturní šachta
|  |  | (2,5+2,5)*2*0,25 |  | 2.5
9 | 011 | 273351216 | Odstranění bednění stěn základových desek | m2 | 4.913 |  |  | 0 | 0
Kašna:
|  |  | (3,9+3,95*2)*0,2+(0,15+0,15)*0,1+0,15*0,15 |  | 2.413
Armaturní šachta
|  |  | (2,5+2,5)*2*0,25 |  | 2.5
10 | 011 | 273361821 | Výztuž základových desek betonářskou ocelí 10 505 (R) | t | 0 |  |  | 0 | 0
Výztuž pro kašnu je zohledněná v položce 312361821 oddílu 3
Výztuž pro armaturní šachtu je zohledněná v položce 311361821 oddílu 3
11 | 011 | 273362021 | Výztuž základových desek svařovanými sítěmi Kari | t | 0 |  |  | 0 | 0
Výztuž pro kašnu je zohledněná v položce 312362021 oddílu 3
Výztuž pro armaturní šachtu je zohledněná v položce 311362021 oddílu 3
12 | 011 | 274313611 | Základové pásy z betonu tř. C 16/20 | m3 | 5.639 |  |  | 12.7235 | 0
Beton XC2
Kašna:
|  |  | (3,9+3,1*2)*0,4*0,95*1,035 |  | 3.972
|  |  | 3,9*0,45*0,95 |  | 1.667
13 | 011 | 274351215 | Zřízení bednění stěn základových pasů | m2 | 11.78 |  |  | 0.012133 | 0
Kašna:
|  |  | 3,1*4*0,95 |  | 11.78
14 | 011 | 274351216 | Odstranění bednění stěn základových pasů | m2 | 11.78 |  |  | 0 | 0
Kašna:
|  |  | 3,1*4*0,95 |  | 11.78
15 | 011 | 275311311 | Základové patky prokládané kamenem z betonu tř. C 8/10 | m3 | 9.13 |  |  | 22.5706 | 0
Kašna:
Podkladní beton:
|  |  | 3,1*3,1*0,95 |  | 9.13
16 | 011 | 275321311 | Základové patky ze ŽB tř. C 16/20 | m3 | 2.384 |  |  | 5.3791 | 0
Beton XC2
Památník pádu meteoritu:
|  |  | 2,0*1,2*0,6*1,035 |  | 1.49
.
památník selských bouří:
|  |  | 1,2*1,2*0,6*1,035 |  | 0.894
17 | 011 | 27939-PC1 | Bobtnavý profil vkládaný do betonu pro utěsnění pracovních spár | m2 | 6.94 |  |  | 0.11611 | 0
Kašna:
|  |  | "mezi deskou a zídkou:" (3,9+3,95)*2*0,2 |  | 3.14
|  |  | "u prostupu potrubí:" 2,0*0,1 |  | 0.2
.
Armaturní šachta:
|  |  | "mezi základovou deskou a zdí:" 2,25*4*0,2 |  | 1.8
|  |  | "mezi stropní deskou a zdí:" 2,25*4*0,2 |  | 1.8
|  | 3 | Svislé a kompletní konstrukce |  |  |  |  | 16.3612 | 0
18 | 711 | 31121-PC1 | Montáž kvádrů z kamene s jemně opracovaným povrchem na flexibilní lepidlo | kus | 36 |  |  | 0 | 0
|  |  | "Blok 1:" 32 |  | 32
|  |  | "Blok 2:" 4 |  | 4
19 | 283 | 28374-PC1 | Žulový blok 400/400/200 mm, jemně tryskaný povrch | kus | 36 |  |  | 0.0036 | 0
55 | 011 | 311321411 | Nosná zeď ze ŽB tř. C 25/30 bez výztuže | m3 | 4.95 |  |  | 12.1438 | 0
Beton XC2
Armaturní šachta:
|  |  | (6,25-4,0)*2,2 |  | 4.95
63 | 011 | 311351105 | Zřízení oboustranného bednění zdí nosných | m2 | 39.6 |  |  | 0.043164 | 0
Armaturní šachta:
|  |  | 2,2*2,5*4+2,2*2,0*4 |  | 39.6
64 | 011 | 311351106 | Odstranění oboustranného bednění zdí nosných | m2 | 39.6 |  |  | 0 | 0
Armaturní šachta:
|  |  | 2,2*2,5*4+2,2*2,0*4 |  | 39.6
65 | 011 | 311361821 | Výztuž nosných zdí betonářskou ocelí 10 505 | t | 0.363 |  |  | 0.38072 | 0
Armaturní šachta:
Podrobný popis viz PD statika
|  |  | 0,00888+0,23230+0,12151 |  | 0.363
66 | 011 | 311362021 | Výztuž nosných zdí svařovanými sítěmi Kari | t | 0.247 |  |  | 0.26011 | 0
Armaturní šachta:
Podrobný popis viz PD statika
|  |  | 0,24665 |  | 0.247
20 | 011 | 312321815 | Výplňová zeď ze ŽB pohledového tř. C 30/37 bez výztuže | m3 | 1.319 |  |  | 3.2425 | 0
Beton XC4
Kašna:
|  |  | (3,9+3,1*2)*0,3*0,3+3,9*0,35*0,3 |  | 1.319
21 | 011 | 312351101 | Zřízení jednostranného bednění zdí výplňových | m2 | 0.93 |  |  | 0.0017391 | 0
Pro pohledový beton:
Kašna:
|  |  | 3,1*0,3 |  | 0.93
22 | 011 | 312351102 | Odstranění jednostranného bednění zdí výplňových | m2 | 0.93 |  |  | 0 | 0
Pro pohledový beton:
Kašna:
|  |  | 3,1*0,3 |  | 0.93
23 | 011 | 312351105 | Zřízení oboustranného bednění zdí výplňových | m2 | 6.33 |  |  | 0.0068997 | 0
Pro pohledový beton
Kašna:
|  |  | (3,9+3,95*2)*0,3 |  | 3.54
|  |  | 3,1*3*0,3 |  | 2.79
24 | 011 | 312351106 | Odstranění oboustranného bednění zdí výplňových | m2 | 6.33 |  |  | 0 | 0
Pro pohledový beton
Kašna:
|  |  | (3,9+3,95*2)*0,3 |  | 3.54
|  |  | 3,1*3*0,3 |  | 2.79
25 | 011 | 312361821 | Výztuž výplňových zdí betonářskou ocelí 10 505 | t | 0.098 |  |  | 0.10278 | 0
Dle PD Statika:
|  |  | 0,02415+0,07398 |  | 0.098
26 | 011 | 312362021 | Výztuž výplňových zdí svařovanými sítěmi Kari | t | 0.167 |  |  | 0.17586 | 0
Dle PD Statika:
|  |  | 0,16667 |  | 0.167
|  | 4 | Vodorovné konstrukce |  |  |  |  | 3.7088 | 0
56 | 011 | 411321515 | Stropy deskové ze ŽB tř. C 20/25 | m3 | 1.489 |  |  | 3.6532 | 0
Beton XC2
Armaturní šachta:
|  |  | 1,56-0,3*0,3*3,14*0,25 |  | 1.489
57 | 011 | 411351101 | Zřízení bednění stropů deskových | m2 | 6.971 |  |  | 0.014988 | 0
Armaturní šachta:
|  |  | 2,0*2,0+0,25*2,5*4+0,6*3,14*0,25 |  | 6.971
58 | 011 | 411351102 | Odstranění bednění stropů deskových | m2 | 6.971 |  |  | 0 | 0
Armaturní šachta:
|  |  | 2,0*2,0+0,25*2,5*4+0,6*3,14*0,25 |  | 6.971
59 | 011 | 411354177 | Zřízení podpěrné konstrukce stropů v do 4 m pro zatížení do 30 kPa | m2 | 4 |  |  | 0.04068 | 0
|  |  | 2,0*2,0 |  | 4
60 | 011 | 411354178 | Odstranění podpěrné konstrukce stropů v do 4 m pro zatížení do 30 kPa | m2 | 4 |  |  | 0 | 0
|  |  | 2,0*2,0 |  | 4
61 | 011 | 411361821 | Výztuž stropů betonářskou ocelí 10 505 | t | 0 |  |  | 0 | 0
Výztuž pro armaturní šachtu je zohledněná v položce 311361821 oddílu 3
62 | 011 | 411362021 | Výztuž stropů svařovanými sítěmi Kari | t | 0 |  |  | 0 | 0
Výztuž pro armaturní šachtu je zohledněná v položce 311362021 oddílu 3
52 | 211 | 451315113 | Podkladní nebo výplňová vrstva z betonu C 8/10 tl do 100 mm | m2 | 0.9 |  |  | 0 | 0
|  |  | 9,0*0,1 |  | 0.9
|  | 5 | Komunikace |  |  |  |  | 0 | 0
27 | 231 | 59691-PC1 | Rozprostření vrstvy valounů v tlouštce 100 mm | m2 | 5.76 |  |  | 0 | 0
památník selských bouří:
|  |  | 2,4*2,4 |  | 5.76
- valouny stávající
|  | 6 | Úpravy povrchů, podlahy a osazování výplní |  |  |  |  | 3.2586 | 0
|  | 63 | Podlahy a podlahové konstrukce |  |  |  |  | 3.2586 | 0
28 | 011 | 631311124 | Mazanina tl do 120 mm z betonu prostého tř. C 16/20 | m3 | 0.721 |  |  | 1.6268 | 0
|  |  | 3,1*3,1*0,075 |  | 0.721
29 | 011 | 631319012 | Příplatek k mazanině tl do 120 mm za přehlazení povrchu | m3 | 0.721 |  |  | 0 | 0
|  |  | 3,1*3,1*0,075 |  | 0.721
30 | 011 | 631319111 | Příplatek k mazanině za provedení odtokového žlábku do 200x100 mm | m | 0.15 |  |  | 0 | 0
|  |  | 0,15 |  | 0.15
31 | 011 | 631319183 | Příplatek k mazanině tl do 120 mm za sklon do 35° | m3 | 0.721 |  |  | 0 | 0
|  |  | 3,1*3,1*0,075 |  | 0.721
69 | 011 | 631311134 | Mazanina tl do 240 mm z betonu prostého tř. C 16/20 | m3 | 0.72 |  |  | 1.6246 | 0
Dno nádrže:
|  |  | 2,0*2,0*0,18 |  | 0.72
70 | 011 | 631319023 | Příplatek k mazanině tl do 240 mm za přehlazení s poprášením cementem | m3 | 0.72 |  |  | 0.0072 | 0
|  |  | 2,0*2,0*0,18 |  | 0.72
71 | 011 | 631319185 | Příplatek k mazanině tl do 240 mm za sklon do 35° | m3 | 0.72 |  |  | 0 | 0
|  |  | 2,0*2,0*0,18 |  | 0.72
|  | 8 | Trubní vedení |  |  |  |  | 0.34036 | 0
67 | 271 | 894812376 | Revizní a čistící šachta z PP DN 600 poklop litinový do 40 t s betonovým prstencem | kus | 1 |  |  | 0.34036 | 0
|  |  | 1 |  | 1
|  | 9 | Ostatní konstrukce a práce-bourání |  |  |  |  | 0.09194 | 0
|  | 95 | Různé dokončovací konstrukce a práce pozemních staveb |  |  |  |  | 0.09194 | 0
32 | 014 | 95394-PC1 | Přesun a osazení památniku selských bouří | kus | 1 |  |  | 0.04597 | 0
-včetně dřevěných sloupku s řetězem
|  |  | 1 |  | 1
33 | 014 | 95394-PC2 | Přesun a osazení památniku pádu meteoritů | kus | 1 |  |  | 0.04597 | 0
|  |  | 1 |  | 1
|  | 99 | Přesun hmot |  |  |  |  | 0 | 0
34 | 015 | 998144471 | Přesun hmot pro montované betonové nádrže, jímky a zásobníky v do 25 m | t | 75.956 |  |  | 0 | 0
|  | PSV | Práce a dodávky PSV |  |  |  |  | 0.23711 | 0
|  | 711 | Izolace proti vodě, vlhkosti a plynům |  |  |  |  | 0.21561 | 0
35 | 711 | 711111053 | Provedení izolace proti zemní vlhkosti vodorovné za studena 2x nátěr krystalickou hydroizolací | m2 | 9.61 |  |  | 0 | 0
Kašna:
|  |  | 3,1*3,1 |  | 9.61
36 | 711 | 711112053 | Provedení izolace proti zemní vlhkosti svislé za studena 2x nátěr krystalickou hydroizolací | m2 | 3.72 |  |  | 0 | 0
Kašna:
|  |  | 3,1*0,3*4 |  | 3.72
37 | 245 | 24551-PC1 | systém hydroizolační práškový | kg | 21.995 |  |  | 0.021995 | 0
Spotřeba: na dvě vrstvy 1,5 kg/m2
|  |  | 13,33 * 1,65 |  | 21.995
73 | 711 | 711411001 | Provedení izolace proti tlakové vodě vodorovné za studena nátěrem penetračním | m2 | 6.25 |  |  | 0 | 0
Armaturní šachta:
|  |  | 2,5*2,5 |  | 6.25
74 | 711 | 711412001 | Provedení izolace proti tlakové vodě svislé za studena nátěrem penetračním | m2 | 27 |  |  | 0 | 0
Armaturní šachta:
|  |  | 2,7*2,5*4 |  | 27
75 | 111 | 111631500 | lak asfaltový ALP/9 bal 9 kg | t | 0.012 |  |  | 0.012 | 0
Spotřeba 0,3-0,4kg/m2 dle povrchu, ředidlo technický benzín
|  |  | 33,25 * 0,00035 |  | 0.012
72 | 711 | 711741567 | Izolace proti vodě vodorovné provedení dilatačních spár přitavením NAIP 1000 mm | m | 6.25 |  |  | 0.0025 | 0
aRMATURNÍ ŠACHTA:
|  |  | 2,5*2,5 |  | 6.25
38 | 711 | 711742567 | Izolace proti vodě svislé provedení dilatačních spár přitavením NAIP 1000 mm | m | 32.655 |  |  | 0.013062 | 0
Armaturní šachta:
|  |  | 2,7*2,5*4 |  | 27
.
Dilatace mezi objekty:
Kašna:
|  |  | 1,45*3,9 |  | 5.655
39 | 628 | 62832-PC1 | pás těžký asfaltovaný | m2 | 42.796 |  |  | 0.16605 | 0
|  |  | 38,905 * 1,1 |  | 42.796
40 | 711 | 998711201 | Přesun hmot procentní pro izolace proti vodě, vlhkosti a plynům v objektech v do 6 m | % |  |  |  | 0 | 0
|  | 767 | Konstrukce zámečnické |  |  |  |  | 0.00151 | 0
41 | 767 | 767995113 | Montáž atypických zámečnických konstrukcí hmotnosti do 20 kg | kg | 20 |  |  | 0.0012 | 0
|  |  | "Odhad:" 20 |  | 20
42 | 553 | 55348-PC1 | Ocelová plastika | kus | 1 |  |  | 0.00025 | 0
Podrobný popis viz PD
.
Nerezové trubky
Tombakový plech
|  |  | 1 |  | 1
68 | 767 | 76799-PC1 | Žebřík z kompozitů, D+M | kus | 1 |  |  | 6e-05 | 0
šířka 500mm
výška 1550mm
-včetně úchytů a kotvení - nerez
|  |  | 1 |  | 1
43 | 767 | 998767201 | Přesun hmot procentní pro zámečnické konstrukce v objektech v do 6 m | % |  |  |  | 0 | 0
|  | 777 | Podlahy lité |  |  |  |  | 0.019995 | 0
44 | 777 | 77731-PC1 | Epoxidová stěrka vodonepropustná vhodná do bazénů, silnější namáhání tl 3 mm | m2 | 13.33 |  |  | 0.019995 | 0
Pro svislou i vodorovnou aplikaci
|  |  | 3,1*3,1+(3,1+3,1)*2*0,3 |  | 13.33
45 | 777 | 998777201 | Přesun hmot procentní pro podlahy lité v objektech v do 6 m | % |  |  |  | 0 | 0
|  |  | Celkem |  |  |  |  | 76.1927 | 0