## F1.03 Demontáž a osazení čekárn
SLEPÝ ROZPOČET S VÝKAZEM VÝMĚR
Stavba: Komplexní úpravy veřejného prostranství centra městyse Stonařov
Objekt: F1.03 Demontáž a osazení čekárny autobusové zastávky - ZAPOČITATELNÉ
JKSO: 8159479 | [6 empty] | Datum: 4.3.2013
P.Č. | KCN | Kód položky | Popis | MJ | Množství celkem | Jednotková cena zadání | Celková cena zadání | Hmotnost celkem | Hmotnost sutě celkem
1 | 2 | 3 | 4 | 5 | 6 | 7 | 8 | 9 | 10
|  | HSV | Práce a dodávky HSV |  |  |  |  | 0.10932 | 1.3
|  | 1 | Zemní práce |  |  |  |  | 0 | 0
8 | 001 | 162301101 | Vodorovné přemístění do 500 m výkopku/sypaniny z horniny tř. 1 až 4 | m3 | 0.65 |  |  | 0 | 0
Přesun zeminy z nového místa osazení čekárny na předchozí místo
Stávající základové patky pod čekarnou:
|  |  | 0,5*0,5*0,5*4 |  | 0.5
Stávající základ pod značkou zastávky:
|  |  | 1,0*0,3*0,5 |  | 0.15
5 | 001 | 167101101 | Nakládání výkopku z hornin tř. 1 až 4 do 100 m3 | m3 | 0.65 |  |  | 0 | 0
Stávající základové patky pod čekarnou:
|  |  | 0,5*0,5*0,5*4 |  | 0.5
Stávající základ pod značkou zastávky:
|  |  | 1,0*0,3*0,5 |  | 0.15
7 | 001 | 174101101 | Zásyp jam, šachet rýh nebo kolem objektů sypaninou se zhutněním | m3 | 0.65 |  |  | 0 | 0
Stávající základové patky pod čekarnou:
|  |  | 0,5*0,5*0,5*4 |  | 0.5
Stávající základ pod značkou zastávky:
|  |  | 1,0*0,3*0,5 |  | 0.15
|  | 9 | Ostatní konstrukce a práce-bourání |  |  |  |  | 0.10932 | 1.3
|  | 95 | Různé dokončovací konstrukce a práce pozemních staveb |  |  |  |  | 0.10932 | 0
2 | 014 | 95395-PC1 | Řezání ocelových profilů | kus | 4 |  |  | 0.00448 | 0
Uříznutí stávající čekárny těsně nad terénem:
|  |  | 4 |  | 4
9 | 014 | 95395-PC2 | Demontáž, přesun a montáž označení zastávky | kus | 1 |  |  | 0.00112 | 0
Demontáž, přesun do 500m a následní montáž na připravené kotvení stávající značky autobusové zastávky
|  |  | 1 |  | 1
10 | 012 | 341941002 | Nosné nebo spojovací svary tl do 12 mm ocelových doplňkových konstrukcí při montáži dílců | m | 1 |  |  | 0.00104 | 0
Navaření Ocelových profilů na stávající kontrukci čekárny
|  |  | 1 |  | 1
11 | 012 | 381124211 | Montáž drobných ocelových dílcu | kus | 4 |  |  | 0.08968 | 0
Ocelové profily - kotevní železo
L 70/70/6, dl.500mm
|  |  | 4 |  | 4
12 | 133 | 13331-PC1 | tyč ocelová L rovnoramenná, značka oceli S 235 JR, 70x70x6 mm | t | 0.013 |  |  | 0.013 | 0
Hmotnost: 6,4 kg/m
|  |  | 0,5*4*0,0064 |  | 0.013
|  | 96 | Bourání konstrukcí |  |  |  |  | 0 | 1.3
3 | 013 | 961044111 | Bourání základů z betonu prostého | m3 | 0.65 |  |  | 0 | 1.3
Stávající základové patky pod čekarnou:
|  |  | 0,5*0,5*0,5*4 |  | 0.5
Stávající základ pod značkou zastávky:
|  |  | 1,0*0,3*0,5 |  | 0.15
|  |  | Celkem |  |  |  |  | 0.10932 | 1.3