## F2.05 Kanalizace - NEZAPOČITATE
SLEPÝ ROZPOČET S VÝKAZEM VÝMĚR
Stavba: Komplexní úpravy veřejného prostranství centra městyse Stonařov
Objekt: F2.05 Kanalizace - NEZAPOČITATELNÉ
JKSO: 8272119 | [6 empty] | Datum: 4.3.2013
P.Č. | KCN | Kód položky | Popis | MJ | Množství celkem | Jednotková cena zadání | Celková cena zadání | Hmotnost celkem | Hmotnost sutě celkem
1 | 2 | 3 | 4 | 5 | 6 | 7 | 8 | 9 | 10
|  | HSV | Práce a dodávky HSV |  |  |  |  | 10.6764 | 0
|  | 1 | Zemní práce |  |  |  |  | 8.788 | 0
12 | 001 | 132201202 | Hloubení rýh š do 2000 mm v hornině tř. 3 objemu do 1000 m3 | m3 | 9.765 |  |  | 0 | 0
Hornina tř.3 - 50%
Hornina tř.4 - 50%
.
|  |  | 0,9*2,0*10,85/2 |  | 9.765
13 | 001 | 132201209 | Příplatek za lepivost k hloubení rýh š do 2000 mm v hornině tř. 3 | m3 | 2.93 |  |  | 0 | 0
Předpoklad 30%
.
|  |  | 0,9*2,0*10,85/2*0,3 |  | 2.93
14 | 001 | 132301202 | Hloubení rýh š do 2000 mm v hornině tř. 4 objemu do 1000 m3 | m3 | 9.765 |  |  | 0 | 0
Hornina tř.3 - 50%
Hornina tř.4 - 50%
.
|  |  | 0,9*2,0*10,85/2 |  | 9.765
15 | 001 | 132301209 | Příplatek za lepivost k hloubení rýh š do 2000 mm v hornině tř. 4 | m3 | 2.93 |  |  | 0 | 0
Předpoklad 30%
.
|  |  | 0,9*2,0*10,85/2*0,3 |  | 2.93
22 | 001 | 161101601 | Vytažení výkopku těženého z prostoru pod základy z hl do 2 m v hornině tř. 1 až 4 | m3 | 0.36 |  |  | 0 | 0
Předpoklad:
|  |  | 0,9*0,8*0,5 |  | 0.36
21 | 001 | 167101101 | Nakládání výkopku z hornin tř. 1 až 4 do 100 m3 | m3 | 5.371 |  |  | 0 | 0
Zemina nahrazená ložem
|  |  | 0,9*0,1*10,85 |  | 0.977
Zemina nahrazena obsypem
|  |  | 0,9*0,45*10,85 |  | 4.394
19 | 001 | 174101101 | Zásyp jam, šachet rýh nebo kolem objektů sypaninou se zhutněním | m3 | 14.519 |  |  | 0 | 0
|  |  | 0,9*2,0*10,85 |  | 19.53
|  |  | 0,9*0,8*0,5 |  | 0.36
Zemina nahrazená ložem
|  |  | -0,9*0,1*10,85 |  | -0.977
Zemina nahrazena obsypem
|  |  | -0,9*0,45*10,85 |  | -4.394
17 | 001 | 175101101 | Obsypání potrubí bez prohození sypaniny z hornin tř. 1 až 4 uloženým do 3 m od kraje výkopu | m3 | 4.394 |  |  | 0 | 0
|  |  | 0,9*0,45*10,85 |  | 4.394
18 | 583 | 583312000 | kamenivo těžené zásypový materiál | t | 8.788 |  |  | 8.788 | 0
|  |  | 4,394 * 2 |  | 8.788
20 | 001 | 162-PC | Odvoz výkopku z horniny tř. 1 až 4 na skládku, poplatek za uložení na skládce | m3 | 5.371 |  |  | 0 | 0
Zemina nahrazená ložem
|  |  | 0,9*0,1*10,85 |  | 0.977
Zemina nahrazena obsypem
|  |  | 0,9*0,45*10,85 |  | 4.394
|  | 4 | Vodorovné konstrukce |  |  |  |  | 1.8473 | 0
16 | 271 | 451573111 | Lože pod potrubí otevřený výkop ze štěrkopísku | m3 | 0.977 |  |  | 1.8473 | 0
|  |  | 0,9*0,1*10,85 |  | 0.977
|  | 8 | Trubní vedení |  |  |  |  | 0.041095 | 0
10 | 271 | 871315221 | Kanalizační potrubí z tvrdého PVC-systém KG tuhost třídy SN8 DN150 | m | 10.85 |  |  | 0.035805 | 0
|  |  | 10,85 |  | 10.85
23 | 271 | 877315211 | Montáž tvarovek z tvrdého PVC-systém KG nebo z polypropylenu-systém KG 2000 jednoosé DN 150 | kus | 3 |  |  | 0 | 0
24 | 286 | 286113610 | koleno kanalizace plastové KGB 150x45° | kus | 1 |  |  | 0.00065 | 0
|  |  | 1 |  | 1
25 | 286 | 286119340 | redukce kanalizační plastová nesouosá PPKGR 150/100 | kus | 1 |  |  | 0.00055 | 0
|  |  | 1 |  | 1
26 | 562 | 562311800 | armatura zpětná proti vzduté vodě HL710 DN 110 | kus | 1 |  |  | 0.00202 | 0
Žabí (koncová) klapka DN110, automaticky fungující klapka z nerezové oceli.
|  |  | 1 |  | 1
5 | 271 | 894812612 | Vyříznutí a utěsnění otvoru ve stěně šachty DN 160 | kus | 1 |  |  | 0.00207 | 0
|  |  | 1 |  | 1
|  | 9 | Ostatní konstrukce a práce-bourání |  |  |  |  | 0 | 0
|  | 99 | Přesun hmot |  |  |  |  | 0 | 0
27 | 271 | 998276101 | Přesun hmot pro trubní vedení z trub z plastických hmot otevřený výkop | t | 10.676 |  |  | 0 | 0
|  |  | Celkem |  |  |  |  | 10.6764 | 0