## F2.05 Kanalizace - ZAPOČITATELN
SLEPÝ ROZPOČET S VÝKAZEM VÝMĚR
Stavba: Komplexní úpravy veřejného prostranství centra městyse Stonařov
Objekt: F2.05 Kanalizace - ZAPOČITATELNÉ
JKSO: 8272115 | [6 empty] | Datum: 4.3.2013
P.Č. | KCN | Kód položky | Popis | MJ | Množství celkem | Jednotková cena zadání | Celková cena zadání | Hmotnost celkem | Hmotnost sutě celkem
1 | 2 | 3 | 4 | 5 | 6 | 7 | 8 | 9 | 10
|  | HSV | Práce a dodávky HSV |  |  |  |  | 75.4275 | 0
|  | 1 | Zemní práce |  |  |  |  | 61.682 | 0
1 | 001 | 132201202 | Hloubení rýh š do 2000 mm v hornině tř. 3 objemu do 1000 m3 | m3 | 68.535 |  |  | 0 | 0
Hornina tř.3 - 50%
Hornina tř.4 - 50%
.
|  |  | 0,9*2,0*76,15/2 |  | 68.535
2 | 001 | 132201209 | Příplatek za lepivost k hloubení rýh š do 2000 mm v hornině tř. 3 | m3 | 20.561 |  |  | 0 | 0
Předpoklad 30%
.
|  |  | 0,9*2,0*76,15/2*0,3 |  | 20.561
3 | 001 | 132301202 | Hloubení rýh š do 2000 mm v hornině tř. 4 objemu do 1000 m3 | m3 | 68.535 |  |  | 0 | 0
Hornina tř.3 - 50%
Hornina tř.4 - 50%
.
|  |  | 0,9*2,0*76,15/2 |  | 68.535
4 | 001 | 132301209 | Příplatek za lepivost k hloubení rýh š do 2000 mm v hornině tř. 4 | m3 | 20.561 |  |  | 0 | 0
Předpoklad 30%
.
|  |  | 0,9*2,0*76,15/2*0,3 |  | 20.561
5 | 001 | 167101101 | Nakládání výkopku z hornin tř. 1 až 4 do 100 m3 | m3 | 37.695 |  |  | 0 | 0
Zemina nahrazená ložem
|  |  | 0,9*0,1*76,15 |  | 6.854
Zemina nahrazena obsypem
|  |  | 0,9*0,45*76,15 |  | 30.841
6 | 001 | 174101101 | Zásyp jam, šachet rýh nebo kolem objektů sypaninou se zhutněním | m3 | 99.375 |  |  | 0 | 0
|  |  | 0,9*2,0*76,15 |  | 137.07
Zemina nahrazená ložem
|  |  | -0,9*0,1*76,15 |  | -6.854
Zemina nahrazena obsypem
|  |  | -0,9*0,45*76,15 |  | -30.841
7 | 001 | 175101101 | Obsypání potrubí bez prohození sypaniny z hornin tř. 1 až 4 uloženým do 3 m od kraje výkopu | m3 | 30.841 |  |  | 0 | 0
Frakce 0-8 mm
|  |  | 0,9*0,45*76,15 |  | 30.841
8 | 583 | 583312000 | kamenivo těžené zásypový materiál | t | 61.682 |  |  | 61.682 | 0
|  |  | 30,841 * 2 |  | 61.682
9 | 001 | 162-PC | Odvoz výkopku z horniny tř. 1 až 4 na skládku, poplatek za uložení na skládce | m3 | 37.695 |  |  | 0 | 0
Zemina nahrazená ložem
|  |  | 0,9*0,1*76,15 |  | 6.854
Zemina nahrazena obsypem
|  |  | 0,9*0,45*76,15 |  | 30.841
|  | 4 | Vodorovné konstrukce |  |  |  |  | 12.9593 | 0
10 | 271 | 451573111 | Lože pod potrubí otevřený výkop ze štěrkopísku | m3 | 6.854 |  |  | 12.9593 | 0
Frakce 0-8 mm
|  |  | 0,9*0,1*76,15 |  | 6.854
|  | 8 | Trubní vedení |  |  |  |  | 0.78615 | 0
11 | 271 | 871315221 | Kanalizační potrubí z tvrdého PVC-systém KG tuhost třídy SN8 DN150 | m | 37 |  |  | 0.1221 | 0
|  |  | 37,0 |  | 37
12 | 271 | 871355221 | Kanalizační potrubí z tvrdého PVC-systém KG tuhost třídy SN8 DN200 | m | 39.15 |  |  | 0.1887 | 0
|  |  | 39,15 |  | 39.15
13 | 271 | 877355211 | Montáž tvarovek z tvrdého PVC-systém KG nebo z polypropylenu-systém KG 2000 jednoosé DN 200 | kus | 2 |  |  | 2e-05 | 0
14 | 286 | 286113950 | odbočka kanalizační plastová s hrdlem KGEA-200/150/45° | kus | 1 |  |  | 0.00263 | 0
|  |  | 1 |  | 1
15 | 286 | 286119720 | přesuvka kanalizace plastové PPKGU DN 200 | kus | 1 |  |  | 0.0017 | 0
|  |  | 1 |  | 1
16 | 271 | 894812216 | Revizní a čistící šachta z PP šachtové dno DN 425/200 přímý tok | kus | 1 |  |  | 0.05907 | 0
|  |  | 1 |  | 1
17 | 271 | 894812218 | Revizní a čistící šachta z PP šachtové dno DN 425/200 pravý a levý přítok | kus | 1 |  |  | 0.07807 | 0
|  |  | 1 |  | 1
18 | 271 | 894812231 | Revizní a čistící šachta z PP DN 425 šachtová roura korugovaná bez hrdla světlé hloubky 1500 mm | kus | 2 |  |  | 0.02272 | 0
|  |  | 2 |  | 2
19 | 271 | 894812251 | Revizní a čistící šachta z PP DN 425 poklop betonový s betonovým konusem pro zatížení 7 t | kus | 2 |  |  | 0.30582 | 0
|  |  | 2 |  | 2
20 | 271 | 894812612 | Vyříznutí a utěsnění otvoru ve stěně šachty DN 160 | kus | 1 |  |  | 0.00207 | 0
|  |  | 1 |  | 1
21 | 271 | 894812613 | Vyříznutí a utěsnění otvoru ve stěně šachty DN 200 | kus | 1 |  |  | 0.00325 | 0
|  |  | 1 |  | 1
|  | 9 | Ostatní konstrukce a práce-bourání |  |  |  |  | 0 | 0
|  | 99 | Přesun hmot |  |  |  |  | 0 | 0
22 | 271 | 998276101 | Přesun hmot pro trubní vedení z trub z plastických hmot otevřený výkop | t | 75.427 |  |  | 0 | 0
|  |  | Celkem |  |  |  |  | 75.4275 | 0