## Rekapitulace
Název | Hodnota A | Hodnota B
Základní náklady
Dodávka
Montáž - materiál
Montáž - práce
Mezisoučet 1
Zemní práce
Mezisoučet 2
Základní náklady celkem
Náklady celkem
Základ a hodnota DPH 21%
Základ a hodnota DPH 15%
Náklady celkem s DPH

## Rozpočet
Věta | Název | Mj | Počet | Materiál | Materiál celkem | Montáž | Montáž celkem
Specifikace dodávky-Rozvaděč R1
| Skříň v pilíři (plastová) 320x1815x220mm | ks | 1
DIN LIŠTA TS 35
| TS35-235mm | ks | 2
| Svorkovnice PE: počet svorek 7x16 mm2, vč. držáku na DIN lištu | ks | 1
| Svorkovnice N: počet svorek 7x16 mm2, vč. držáku na DIN lištu | ks | 1
| Jistič 1p.,16A/char.B, 10kA | Ks | 1
| Jistič 3p.,25A/char.B, 10kA | Ks | 2
Specifikace dodávky-Rozvaděč R1 - celkem
Dodávky
| Specifikace dodávky-Rozvaděč R1 | ks | 1
| "ER" - Elektroměrový rozvaděč (jednosazbový) v platovém pilíři(320x1815x220mm), vč. jističe 3x25A/char.B | ks | 1
| "SP" - přípojková pojistková skříň plastová (300x300x150), na sloup, vč. třmenů a poj. vložek 3x32A | ks | 1
| Zásuvková skříň plastová (370x298x203mm), IP65, 3xzás. 1x16A/230V, 1xzás. 3x16A/400V, 1x zás. 3x32A/400V | ks | 1
Dodávky - celkem
Elektromontáže
9999-443 | UKONČENÍ VODIČŮ V ROZVADĚČÍCH
9999-445 | Do 6 mm2 | ks | 6
9999-446 | Do 16 mm2 | ks | 36
9999-191 | OCEL.NOSNÉ KONSTR.PRO PŘÍSTR.
9999-193 | do 10kg | ks | 1
7002-17 | KABEL SILOVÝ,IZOLACE PVC
7002-24 | CYKY-J 3x 4 , volně | m | 14
7002-157 | KABEL SILOVÝ, IZOLACE PVC
7002-170 | AYKY-J 4x16 , volně | m | 36
7002-174 | AYKY-J 5x10 , volně | m | 59
| Korugovaná trubka ohebná dvouplášťová, HDPE, mech. odolnost-450N/20cm, d=90/75mm | m | 34
| TRUBKA OCEL. LAKOVANÁ d=40mm, pevně, vč. třmenů | m | 8
9999-1280 | HODINOVE ZUCTOVACI SAZBY
9999-1286 | Napojeni na stavajici zarizeni | hod | 1
9999-1285 | Vyhledani pripojovaciho mista | hod | 1
9999-1291 | Kompletace | hod | 5
9999-1294 | KOORDINACE POSTUPU PRACI
9999-1295 | S ostatnimi profesemi | hod | 1
9999-1296 | PROVEDENI REVIZNICH ZKOUSEK
9999-1297 | DLE CSN 331500
9999-1298 | Revizni technik | hod | 8
Podružný materiál - 5%
Elektromontáže - celkem
Zemní práce
9999-878 | VYTÝČENÍ TRATI
9999-889 | Kabelové vedení ve volném terénu/ URS 46-M 460 01-0024 | km | 0.06
9999-941 | JÁMA PRO PILÍŘ
9999-942 | O OBJEMU DO 2 m3
9999-945 | Zemina třídy 3,ručně/ 46-M 460 05-0813 | m3 | 0.08
9999-985 | ODVOZ ZEMINY
9999-986 | Naložení,rozhoz,úprava povrchu/ URS 46-M 460 60-0023 | m3 | 0.08
9999-991 | HLOUBENÍ KABELOVÉ RÝHY
9999-999 | Zemina třídy 3, šíře 500mm,hloubka 800mm/ URS 46-M 460 20-0263 | m | 23
9999-999 | Zemina třídy 3, šíře 500mm,hloubka 1100mm/ URS 46-M 460 20-0293 | m | 31
9999-1067 | ZŘÍZENÍ KABELOVÉHO LOŽE
9999-1073 | Z kopaného písku, bez zakrytí, šíře do 65cm,tloušťka 10cm/ URS 46-M 460 42-1101 | m | 108
9999-1117 | FOLIE VÝSTRAŽNÁ Z PVC
9999-1118 | Do šířky 20cm/ URS 46-M 460 49-0011 | m | 54
9999-1137 | KABELOVÝ PROSTUP Z PVC TRUBKY
9999-1138 | Světlost do 10,5 cm/ URS 46-M 460 51-0064 | m | 34
9999-1321 | VYBOURANI OTVORU VE STENE
9999-1322 | BETONOVE DO PLOCHY 2.25 dm2
9999-1324 | Stena do 300mm | ks | 1
9999-1175 | ZÁHOZ KABELOVÉ RÝHY
9999-1180 | Zemina třídy 3, šíře 500mm,hloubka 600mm/ URS 46-M 460 56-0243 | m | 23
9999-1180 | Zemina třídy 3, šíře 500mm,hloubka 900mm/ URS 46-M 460 56-0273 | m | 31
9999-1185 | ODVOZ ZEMINY
9999-1186 | Do vzdálenosti 1 km/ URS 46-M 460 60-0023 | m3 | 5.4
9999-1188 | ÚPRAVA POVRCHU
9999-1195 | Provizorní úprava terénu v zemina třídy 3/ URS 46-M 460 62-0013 | m2 | 27
Zemní práce - celkem

## Parametry
Název | Hodnota
Nadpis rekapitulace | Seznam prací a dodávek elektrotechnických zařízení
Akce | Komplexní úpravy veřejného prostranství centra městyse Stonařova
Projekt | F2.06 Přípojky NN, kabelizace
Investor | Městys Stonařov, Stonařov 232, 588 33 Stonařov
Z. č. | A 03 – 13 – P
A. č.
Smlouva
Vypracoval | Ing. Petr Kremláček
Kontroloval
Datum | 1.2.2013
Zpracovatel
CÚ | 2012
1. sazba DPH % | 21
2. sazba DPH % | 15