## Rekapitulace
Název | Hodnota A | Hodnota B
Základní náklady
Dodávka
Montáž - materiál
Montáž - práce
Mezisoučet 1
Zemní práce
Mezisoučet 2
Základní náklady celkem
Náklady celkem
Základ a hodnota DPH 21%
Základ a hodnota DPH 15%
Náklady celkem s DPH

## Rozpočet
Věta | Název | Mj | Počet | Materiál | Materiál celkem | Montáž | Montáž celkem
Specifikace dodávky - svítidlo "A"
SVÍTIDLO PRO SADOVÉ OSVĚTLENÍ
| Polymetylakrylátové tělo, černá plechová stříška, el. výstroj: kompenzované, s tlumivkou EEI = B, vysokotlaká sodíková výbojka, 50W/E27/230V/50Hz, krytí IP44, příruba D=60mm, rozměry: d=660mm, c=500mm | ks | 1
VYSOKOTLAK.SODÍK.VÝBOJ.
BEZ ZAPALOV.ZAŘÍZ
| E27/ 50W, délka 156 mm, 230V/50Hz | ks | 1
Sadové stožáry veřejného osvětlení bezpaticové, vetknuté,(ČSN-EN40)
| délka-4500mm(nad zemí), v zemi-800mm, kuželový d1= 134mm, d2=60mm, zatížení 40kg, pro vestavnou stožár. svorkovnici, žárově zinkovaný | ks | 1
| Stožárová svorkovnice do 16mm2(6xřadová sv.), poj. spodek E14 + pojistková vložka 10A, | ks | 1
7002-17 | KABEL SILOVÝ,IZOLACE PVC
7002-22 | CYKY-J 3x1.5 | m | 5.5
Specifikace dodávky - svítidlo "A" - celkem
Specifikace dodávky - svítidlo "B"
SVÍTIDLO PRO ULIČNÍ OSVĚTLENÍ
| TTěleso je vyrobena z tlakově litého hliníku, krycí sklo: akrylátové sklo (PMMA) hladké-čiré, pro sodíkovou výbojku 70W, 230V/50Hz, mont. příruba svítidla D=60mm, výbojka je součástí svítidla, krytí IP65, tř. ochrany I | ks | 1
STOŽÁR ULIČNÍ BEZPATICOVÝ, VETKNUTÝ,(ČSN-EN40)
| délka-6000mm(nad zemí), v zemi-1000mm, kuželový d1=146mm,d2=76mm, zatížení-58kg, pro vestavnou stožár. svorkovnici, žárově zinkovaný | ks | 1
VÝLOŽNÍK ULIČNÍ, 15°
| jednoramenný, pro uliční stožáry, vyložení-500mm, d1´76mm, d2=60mm, žárově zinkovaný | ks | 1
STOŽÁROVÁ VÝZBROJ PRO BEZPATICOVÝ STOŽÁR
| stožár.výzbroj 1xE14/4x16mm2,řadové sv. na DIN liště, vč. pojistkové vložky 10A | ks | 1
7002-17 | KABEL SILOVÝ,IZOLACE PVC
7002-22 | CYKY-J 3x1.5 | m | 11
Specifikace dodávky - svítidlo "B" - celkem
Dodávky
| Specifikace dodávky - svítidlo "A" | ks | 6
| Specifikace dodávky - svítidlo "B" | ks | 5
Dodávky - celkem
Elektromontáže
9999-412 | UKONČENÍ KABELŮ SMRŠŤOVACÍ
9999-413 | ZÁKLOPKOU
9999-415 | 4x25 mm2 | ks | 22
9999-456 | UKONČENÍ VODIČŮ NA SVORKOVNICI
9999-457 | Do 16 mm2 | ks | 88
7002-157 | KABEL SILOVÝ, IZOLACE PVC
7002-170 | AYKY-J 4x16 , volně | m | 310
| Korugovaná trubka ohebná dvouplášťová, HDPE, mech. odolnost-450N/20cm, d=90/75mm | m | 129
Kabelová spojka do 1kV
| 4x 16mm2, pro kabely s plastovou izolací, vč. spojovačů, L=300, D=35mm | ks | 1
Připojení reflektoru
7002-17 | KABEL SILOVÝ,IZOLACE PVC
7002-22 | CYKY-J 3x1.5 | m | 11
SPÍNACÍ HODINY DIGITÁLNÍ
| Týdenní,230VAC, 1x přep.16A, se zálohou chodu, na DIN lištu | ks | 1
| Pojistkový spodek 1-pólový s plastovým krytem na DIN lištu, 16A, E14, vč. poj. vložky10A | ks | 1
Připojení reflektoru - celkem
1244-100 | ZINKOVANÉ PROVEDENÍ
1244-1 | OCELOVÝ DRÁT POZINKOVANÝ
1244-3 | Drát 10 drát o 10mm(0,62kg/m), volně | m | 24
1244-6 | OCELOVÝ PÁSEK POZINKOVANÝ
1244-8 | Páska 30x4 páska 30x4 (0,95 kg/m), volně | m | 260
1244-199 | SVORKA HROMOSVODNÍ,UZEMŇOVACÍ
1244-88 | SR 2a svorka páska-páska | ks | 12
1244-239 | SR 3a svorka páska-drát | ks | 24
9999-1280 | HODINOVE ZUCTOVACI SAZBY
9999-1281 | Demontaz stavajiciho zarizeni | hod | 3
9999-1282 | Repase demontovaneho zarizeni | hod | 3
9999-1284 | Uprava stavajiciho rozvadece | hod | 2
9999-1286 | Napojeni na stavajici zarizeni | hod | 4
9999-1291 | Kompletace stožárů | hod | 24
9999-1288 | Zkusebni provoz | hod | 1
9999-1296 | PROVEDENI REVIZNICH ZKOUSEK
9999-1297 | DLE CSN 331500
9999-1298 | Revizni technik | hod | 16
Podružný materiál - 5%
Elektromontáže - celkem
Zemní práce
9999-878 | VYTÝČENÍ TRATI
9999-889 | Kabelové vedení ve volném terénu/ URS 46-M 460 01-0024 | km | 0.22
9999-963 | ROZBOURÁNÍ BETONOVÉHO ZÁKLADU
9999-964 | Premist.mater.nalozeni,odvoz/ URS 46-M 460 08-0112 | m3 | 0.32
9999-941 | JÁMA PRO STOŽÁRY VER.OSVĚTLENÍ
9999-942 | O OBJEMU DO 2 m3
9999-945 | Zemina třídy 3,ručně/ 46-M 460 05-0813 | m3 | 3.2
9999-960 | ZÁKLAD Z PROSTÉHO BETONU
9999-961 | Do rostlé zeminy bez bednění/ URS 46-M 460 08-0014 | m3 | 3.2
9999-985 | ODVOZ ZEMINY
9999-986 | Naložení,rozhoz,úprava povrchu/ URS 46-M 460 60-0023 | m3 | 3.2
9999-991 | HLOUBENÍ KABELOVÉ RÝHY
9999-999 | Zemina třídy 3, šíře 350mm,hloubka 500mm/ URS 46-M 460 20-0133 | m | 33
9999-999 | Zemina třídy 3, šíře 500mm,hloubka 800mm/ URS 46-M 460 20-0263 | m | 85
9999-999 | Zemina třídy 3, šíře 500mm,hloubka 1100mm/ URS 46-M 460 20-0293 | m | 115
9999-1067 | ZŘÍZENÍ KABELOVÉHO LOŽE
9999-1073 | Z kopaného písku, bez zakrytí, šíře do 65cm,tloušťka 10cm/ URS 46-M 460 42-1101 | m | 466
9999-1117 | FOLIE VÝSTRAŽNÁ Z PVC
9999-1118 | Do šířky 20cm/ URS 46-M 460 49-0011 | m | 233
9999-1137 | KABELOVÝ PROSTUP Z PVC TRUBKY
9999-1138 | Světlost do 10,5 cm/ URS 46-M 460 51-0064 | m | 129
9999-1175 | ZÁHOZ KABELOVÉ RÝHY
9999-1180 | Zemina třídy 3, šíře 350mm,hloubka 300mm/ URS 46-M 460 56-0113 | m | 33
9999-1180 | Zemina třídy 3, šíře 500mm,hloubka 600mm/ URS 46-M 460 56-0243 | m | 85
9999-1180 | Zemina třídy 3, šíře 500mm,hloubka 900mm/ URS 46-M 460 56-0273 | m | 115
9999-1185 | ODVOZ ZEMINY
9999-1186 | Do vzdálenosti 1 km/ URS 46-M 460 60-0023 | m3 | 22.4
9999-1188 | ÚPRAVA POVRCHU
9999-1195 | Provizorní úprava terénu v zemina třídy 3/ URS 46-M 460 62-0013 | m2 | 112
Zemní práce - celkem

## Parametry
Název | Hodnota
Nadpis rekapitulace | Seznam prací a dodávek elektrotechnických zařízení
Akce | Komplexní úpravy veřejného prostranství centra městyse Stonařova
Projekt | F2.07 Veřejné osvětlení
Investor | Městys Stonařov, Stonařov 232, 588 33 Stonařov
Z. č. | A 03 – 13 – P
A. č.
Smlouva
Vypracoval | Ing. Petr Kremláček
Kontroloval
Datum | 1.2.2013
Zpracovatel
CÚ | 2012
1. sazba DPH % | 21
2. sazba DPH % | 15