## Rekapitulace
Název | Hodnota A | Hodnota B
Základní náklady
Dodávka
Montáž - materiál
Montáž - práce
Mezisoučet 1
Zemní práce
Mezisoučet 2
Základní náklady celkem
Náklady celkem
Základ a hodnota DPH 21%
Základ a hodnota DPH 15%
Náklady celkem s DPH

## Rozpočet
Věta | Název | Mj | Počet | Materiál | Materiál celkem | Montáž | Montáž celkem
Elektromontáže
| Dělená chránička HDPE d=110mm, mech. odolnost-450N/20cm | m | 150
9999-1280 | HODINOVE ZUCTOVACI SAZBY
9999-1290 | Zabezpeceni pracoviste | hod | 2
9999-1288 | Zkusebni provoz | hod | 4
9999-1294 | KOORDINACE POSTUPU PRACI
9999-1295 | S ostatnimi profesemi | hod | 1
Podružný materiál - 5%
Elektromontáže - celkem
Zemní práce
9999-878 | VYTÝČENÍ TRATI
9999-889 | Kabelové vedení ve volném terénu/ URS 46-M 460 01-0024 | km | 0.15
9999-999 | Zemina třídy 3, šíře 500mm,hloubka 1100mm/ URS 46-M 460 20-0293 | m | 165
9999-1067 | ZŘÍZENÍ KABELOVÉHO LOŽE
9999-1073 | Z kopaného písku, bez zakrytí, šíře do 65cm,tloušťka 10cm/ URS 46-M 460 42-1101 | m | 300
9999-1117 | FOLIE VÝSTRAŽNÁ Z PVC
9999-1118 | Do šířky 20cm/ URS 46-M 460 49-0011 | m | 150
9999-1137 | KABELOVÝ PROSTUP Z PVC TRUBKY
9999-1138 | Světlost do 10,5 cm/ URS 46-M 460 51-0064 | m | 150
9999-1180 | Zemina třídy 3, šíře 500mm,hloubka 900mm/ URS 46-M 460 56-0273 | m | 165
9999-1185 | ODVOZ ZEMINY
9999-1186 | Do vzdálenosti 1 km/ URS 46-M 460 60-0023 | m3 | 15
9999-1188 | ÚPRAVA POVRCHU
9999-1195 | Provizorní úprava terénu v zemina třídy 3/ URS 46-M 460 62-0013 | m2 | 75
Zemní práce - celkem

## Parametry
Název | Hodnota
Nadpis rekapitulace | Seznam prací a dodávek elektrotechnických zařízení
Akce | Komplexní úpravy veřejného prostranství centra městyse Stonařova
Projekt | F2.10 Ochrana sítí
Investor | Městys Stonařov, Stonařov 232, 588 33 Stonařov
Z. č. | A 03 – 13 – P
A. č.
Smlouva
Vypracoval | Ing. Petr Kremláček
Kontroloval
Datum | 1.2.2013
Zpracovatel
CÚ | 2012
1. sazba DPH % | 21
2. sazba DPH % | 15