## P5 - Rozpočet
P5 – SLEPÝ POLOŽKOVÝ ROZPOČET
Inovovaná plnicí linka pro fermentované mléčné výrobky
Zadavatel | LACRUM Velké Meziříčí, s.r.o., IČ 63992370
Projekt | Inovace výroby fermentovaných mléčných výrobků ¦ reg. č. 25/006/5377a/500/012868
Dodavatel |  |  |  | IČ / zahraniční ID |  | Měna nabídky | CZK
Pokyny: Účastník doplní cenu každé položky bez DPH. Každý náklad nezbytný pro úplné a funkční splnění zakázky musí být zahrnut právě jednou. Celková cena bez DPH musí být shodná s P1 – Krycím listem nabídky. Ceny zahrnují veškeré související náklady dle P4, zejména výrobu, dopravu, instalaci, integraci, FAT/SAT, zkoušky, školení, dokumentaci, licence, náhradní díly, cestovní náklady a poplatky, pokud nejsou uvedeny samostatně níže.
Č. | Položka / technologický celek | Rozsah / vazba na technickou specifikaci | MJ | Množství | Jednotková cena bez DPH | Cena celkem bez DPH | Fakturační / předávací milník | Poznámka / výrobce / typ
1 | Vstupní dopravník prázdných PET lahví | P3: vstup lahví; nerezové provedení, vedení a filtrace vzduchu dle nabídky | soubor | 1 |  | 0
2 | Hygienizace / dekontaminace PET lahví | P3: samostatná sekce, min. dvoustupňové ošetření – sanitační roztok + oplach sterilní vodou | soubor | 1 |  | 0
3 | Systém přípravy sterilní vody | P3: filtrace a UV ošetření nebo rovnocenné řešení | soubor | 1 |  | 0
4 | Systém přípravy a dávkování sanitačního roztoku | P3: nádrž, dávkování, kontrola koncentrace / rovnocenný systém | soubor | 1 |  | 0
5 | Ultra Clean / ESL plnicí monoblok | P3: bezkontaktní objemové plnění, výkon min. 3 800 lahví/h při 1,0 l; konstrukční max. min. 4 500 lahví/h | soubor | 1 |  | 0
6 | Chráněný prostor plnění / clean zone | P3: sterilní filtrovaný vzduch, přetlak, HEPA H13 nebo rovnocenné řešení, oplach pracovního prostoru | soubor | 1 |  | 0
7 | Podávání a orientace uzávěrů | P3: nový automatický elevátor / orientátor uzávěrů | soubor | 1 |  | 0
8 | Dekontaminace a aplikace uzávěrů | P3: UVC / rovnocenné ošetření, Pick-and-Place / rovnocenný systém, uzavírací hlavy | soubor | 1 |  | 0
9 | CIP a sanitační napojení linky | P3: uzavřený CIP okruh, napojení na stávající CIP, ventily, potrubí a odvod mycích roztoků v rozsahu dodávky | soubor | 1 |  | 0
10 | Vnější sušicí tunel | P3: automatické sušení lahví vzduchovými noži před etiketováním | soubor | 1 |  | 0
11 | Automatická etiketovačka | P3: lineární samolepicí wrap-around, výkon min. 6 000 lahví/h a požadovaný rozsah formátů | soubor | 1 |  | 0
12 | Mezioperační dopravníky plných a prázdných lahví | P3: nerez AISI 304, pohony, senzory, vedení a návaznosti celé linky | soubor | 1 |  | 0
13 | Formátové díly pro PET lahve | P3: min. 2 formáty se shodným hrdlem; aktuálně 0,33 l a klíčový formát 1,0 l dle finálního vzorku zadavatele | soubor | 1 |  | 0
14 | PLC, HMI, elektrořízení a datové funkce | P3: centrální PLC/HMI, receptury, statistiky, export a zálohy, rozvaděče a komunikace | soubor | 1 |  | 0
15 | Bezpečnostní prvky, ochranné kryty a CE | P3: bezpečnostní systém, krytování a CE shoda celé dodávky | soubor | 1 |  | 0
16 | Balení, doprava, pojištění přepravy, vykládka a manipulace | P4: veškeré náklady do místa plnění včetně přesunu na místo instalace | soubor | 1 |  | 0
17 | Instalace, mechanické, elektro a potrubní napojení | P3/P4: montáž, zapojení, konfigurace a integrace do provozu zadavatele | soubor | 1 |  | 0
18 | FAT – přejímka u výrobce | P3/P4: testovací plán, provedení FAT a protokol před expedicí | soubor | 1 |  | 0
19 | Uvedení do provozu a SAT | P3/P4: commissioning, SAT, prokázání parametrů a výkonu, předávací dokumentace | soubor | 1 |  | 0
20 | Provozní a garanční zkoušky projektu | P4: součinnost, seřízení, vyhodnocení a odstranění nedostatků přičitatelných dodavateli | soubor | 1 |  | 0
21 | Školení obsluhy a údržby | P3/P4: zaškolení personálu v potřebném rozsahu | soubor | 1 |  | 0
22 | Dokumentace, software a licence | P3/P4: návody CZ, schémata, P&ID, CE/food-contact doklady, seznamy dílů, licence a zálohy | soubor | 1 |  | 0
23 | Startovací sada náhradních dílů | P3: sada pro prvních cca 2 500 provozních hodin nebo výrobcem ekvivalentně definovaná sada | soubor | 1 |  | 0
24 | Cestovní a pobytové náklady techniků | P4: veškeré cestovní a pobytové náklady potřebné pro úplné plnění, pokud nejsou zahrnuty v jiných položkách | soubor | 1 |  | 0
25 | Ostatní nezbytné plnění – specifikuje účastník | Veškeré další plnění nezbytné pro úplnou, funkční a provozuschopnou dodávku, není-li již zahrnuto výše | soubor | 1 |  | 0
CELKOVÁ NABÍDKOVÁ CENA BEZ DPH | [5 empty] | 0 | Musí odpovídat P1 a P4
Poznámka k fakturaci: Fakturace se řídí výhradně P4 – Závazným vzorem kupní smlouvy. Dílčí faktury mohou zahrnovat pouze skutečně a prokazatelně provedené dílčí plnění zachycené v tomto P5 a potvrzené zadavatelem v příslušném protokolu. Souhrn dílčích faktur před řádným předáním linky nesmí překročit 90 % celkové ceny bez DPH; nejméně 10 % je fakturovatelných až po splnění podmínek P4.