## Krycí list
KRYCÍ LIST ROZPOČTU
Objekt : |  | Název objektu : |  |  | JKSO :
Přestavba objektu na MŠ
Stavba : |  | Název stavby : |  |  | SKP :
Objekt č.p. 6-Ohrobec, II.etapa
Projektant : |  |  |  | Počet měrných jednotek : |  | 0
Objednatel : |  |  |  | Náklady na MJ : |  | 0
Počet listů : |  |  |  | Zakázkové číslo :
Zpracovatel projektu : |  |  |  | Zhotovitel :
Boukalová Jarmila
ROZPOČTOVÉ NÁKLADY
Rozpočtové náklady II. a III. hlavy |  |  | Vedlejší rozpočtové náklady
| Dodávka celkem | 0 | Zařízení staveniště |  |  | 0
Z | Montáž celkem | 0
R | HSV celkem | 0
N | PSV celkem | 0
ZRN celkem |  | 0
HZS |  | 0
RN II.a III.hlavy |  | 0 | Ostatní VRN |  |  | 0
ZRN+VRN+HZS |  | 0 | VRN celkem |  |  | 0
Vypracoval |  | Za zhotovitele |  | Za objednatele
| Boukalová | Jméno : |  | Jméno :
Datum : |  | Datum : |  | Datum :
| prosinec 2013 | Podpis: |  | Podpis :
Základ pro DPH |  | 0 | % činí : |  | 0
Základ pro DPH |  | 15 | % činí : |  | 0
DPH |  | 15 | % činí : |  | 0
Základ pro DPH |  | 21 | % činí : |  | 0
DPH |  | 21 | % činí : |  | 0
CENA ZA OBJEKT CELKEM |  |  |  |  | 0
Poznámka :

## Rekapitulace
Stavba : |  | Objekt č.p. 6-Ohrobec, II.etapa
Objekt : |  | Přestavba objektu na MŠ
REKAPITULACE STAVEBNÍCH DÍLŮ
| Stavební díl |  | HSV | PSV | Dodávka | Montáž | HZS
3 | Svislé a kompletní konstrukce |  | 0 | 0 | 0 | 0 | 0
61 | Upravy povrchů vnitřní |  | 0 | 0 | 0 | 0 | 0
62 | Upravy povrchů vnější |  | 0 | 0 | 0 | 0 | 0
63 | Podlahy a podlahové konstrukce |  | 0 | 0 | 0 | 0 | 0
94 | Lešení a stavební výtahy |  | 0 | 0 | 0 | 0 | 0
95 | Dokončovací kce na pozem.stav. |  | 0 | 0 | 0 | 0 | 0
96 | Bourání konstrukcí |  | 0 | 0 | 0 | 0 | 0
99 | Staveništní přesun hmot |  | 0 | 0 | 0 | 0 | 0
711 | Izolace proti vodě |  | 0 | 0 | 0 | 0 | 0
721 | Vnitřní kanalizace |  | 0 | 0 | 0 | 0 | 0
722 | Vnitřní vodovod |  | 0 | 0 | 0 | 0 | 0
725 | Zařizovací předměty |  | 0 | 0 | 0 | 0 | 0
732 | Strojovny |  | 0 | 0 | 0 | 0 | 0
733 | Rozvod potrubí |  | 0 | 0 | 0 | 0 | 0
734 | Armatury |  | 0 | 0 | 0 | 0 | 0
735 | Otopná tělesa |  | 0 | 0 | 0 | 0 | 0
762 | Konstrukce tesařské |  | 0 | 0 | 0 | 0 | 0
766 | Konstrukce truhlářské |  | 0 | 0 | 0 | 0 | 0
769 | Otvorove prvky z plastu |  | 0 | 0 | 0 | 0 | 0
771 | Podlahy z dlaždic a obklady |  | 0 | 0 | 0 | 0 | 0
776 | Podlahy povlakové |  | 0 | 0 | 0 | 0 | 0
781 | Obklady keramické |  | 0 | 0 | 0 | 0 | 0
783 | Nátěry |  | 0 | 0 | 0 | 0 | 0
784 | Malby |  | 0 | 0 | 0 | 0 | 0
787 | Zasklívání |  | 0 | 0 | 0 | 0 | 0
794 | Rezerva |  | 0 | 0 | 0 | 0 | 0
M21 | Elektromontáže |  | 0 | 0 | 0 | 0 | 0
| CELKEM OBJEKT |  | 0 | 0 | 0 | 0 | 0
VEDLEJŠÍ ROZPOČTOVÉ NÁKLADY
Název VRN |  |  | Kč | % | Základna |  | Kč
Zařízení staveniště |  |  | 0,00 | 2.5 | 0 |  | 0 | 0
| CELKEM VRN |  |  |  |  | 0

## Položky
Položkový rozpočet
Stavba : |  | Objekt č.p. 6-Ohrobec, II.etapa |  |  | 0
Objekt : |  | Přestavba objektu na MŠ
P.č. | Číslo položky | Název položky | MJ | množství | cena / MJ | celkem (Kč)
Díl: | 3 | Svislé a kompletní konstrukce |  |  |  |  | 1
1 | 317 94-1121.RT2 | Osazení ocelových válcovaných nosníků do č.12 včetně dodávky profilu I č.10 | t | 0.0244 |  | 0 | 2 | 12 | 0 | 1 | 1 | 0 | 0 | 0 | 0 | 0 | 1.0995
2 | 317 94-1123.RT4 | Osazení ocelových válcovaných nosníků č.14-22 včetně dodávky profilu I č.18 | t | 0.1325 |  | 0 | 2 | 12 | 0 | 2 | 1 | 0 | 0 | 0 | 0 | 0 | 1.0971
3 | 317 94-1121.RU2 | Osazení ocelových válcovaných nosníků do č.12 včetně dodávky profilu L100/100/6 | t | 0.056 |  | 0 | 2 | 12 | 0 | 3 | 1 | 0 | 0 | 0 | 0 | 0 | 1.0995
4 | 342 25-5024.RT1 | Příčky z desek Ytong tl. 10 cm desky P 2 - 500, 599 x 249 x 100 mm | m2 | 55.116 |  | 0 | 2 | 12 | 0 | 4 | 1 | 0 | 0 | 0 | 0 | 0 | 0.0706
5 | 311 23-8114.R00 | Zdivo POROTHERM 24 P+D P15 na MC 10, tl. 240 mm | m2 | 1.02 |  | 0 | 2 | 12 | 0 | 5 | 1 | 0 | 0 | 0 | 0 | 0 | 0.27127
6 | 342 26-4051.R00 | Podhled sádrokartonový na zavěšenou ocel. konstr. | m2 | 121 |  | 0 | 2 | 12 | 0 | 6 | 1 | 0 | 0 | 0 | 0 | 0 | 0.0186
7 | 342 26-4051.RT3 | Podhled sádrokartonový na zavěšenou ocel. konstr. desky standard impreg. tl. 12,5 mm, bez izolace | m2 | 20.1 |  | 0 | 2 | 12 | 0 | 7 | 1 | 0 | 0 | 0 | 0 | 0 | 0.0186
8 | 317 23-4410.R00 | Vyzdívka mezi nosníky cihlami pálenými na MC | m3 | 0.5494 |  | 0 | 2 | 12 | 0 | 8 | 1 | 0 | 0 | 0 | 0 | 0 | 1.9332
| Celkem za | 3 Svislé a kompletní konstrukce |  |  |  | 0 | 4 |  |  |  |  | 0 | 0 | 0 | 0 | 0
Díl: | 61 | Upravy povrchů vnitřní |  |  |  |  | 1
9 | 612 42-1637.R00 | Omítka vnitřní zdiva, MVC, štuková | m2 | 280.602 |  | 0 | 2 | 12 | 0 | 9 | 1 | 0 | 0 | 0 | 0 | 0 | 0.04766
10 | 612 42-1626.R00 | Omítka vnitřní zdiva, MVC, hladká | m2 | 33.89 |  | 0 | 2 | 12 | 0 | 10 | 1 | 0 | 0 | 0 | 0 | 0 | 0.04414
| Celkem za | 61 Upravy povrchů vnitřní |  |  |  | 0 | 4 |  |  |  |  | 0 | 0 | 0 | 0 | 0
Díl: | 62 | Upravy povrchů vnější |  |  |  |  | 1
11 | 622 42-1329.RT1 | Zateplovací systém polystyren EPS F tl. 50 mm s omítkou silikátovou, jemně zrnitou, 2,5 kg/m2 | m2 | 8.2424 |  | 0 | 2 | 12 | 0 | 11 | 1 | 0 | 0 | 0 | 0 | 0 | 0.01125
12 | 622 42-1326.RT1 | Zateplovací systém polystyren EPS F tl. 100 mm s omítkou silikátovou, jemně zrnitou, 2,5 kg/m2 | m2 | 137.8403 |  | 0 | 2 | 12 | 0 | 12 | 1 | 0 | 0 | 0 | 0 | 0 | 0.01243
| Celkem za | 62 Upravy povrchů vnější |  |  |  | 0 | 4 |  |  |  |  | 0 | 0 | 0 | 0 | 0
Díl: | 63 | Podlahy a podlahové konstrukce |  |  |  |  | 1
13 | 631 31-2141.R00 | Doplnění rýh betonem v dosavadních mazaninách | m3 | 1.005 |  | 0 | 2 | 12 | 0 | 13 | 1 | 0 | 0 | 0 | 0 | 0 | 2.5
14 | 631 57-1111.R00 | Doplnění násypů štěrkopískem - rýhy | m3 | 1.005 |  | 0 | 2 | 12 | 0 | 14 | 1 | 0 | 0 | 0 | 0 | 0 | 1.2
| Celkem za | 63 Podlahy a podlahové konstrukce |  |  |  | 0 | 4 |  |  |  |  | 0 | 0 | 0 | 0 | 0
Díl: | 94 | Lešení a stavební výtahy |  |  |  |  | 1
15 | 941 95-5001.R00 | Lešení lehké pomocné, výška podlahy do 1,2 m | m2 | 141.1 |  | 0 | 2 | 12 | 0 | 15 | 1 | 0 | 0 | 0 | 0 | 0 | 0.00121
16 | 941 94-1031.R00 | Montáž lešení leh.řad.s podlahami,š.do 1 m, H 10 m | m2 | 65.3459 |  | 0 | 2 | 12 | 0 | 16 | 1 | 0 | 0 | 0 | 0 | 0 | 0.01838
17 | 941 94-1191.R00 | Příplatek za každý měsíc použití lešení k pol.1031 | m2 | 65.3459 |  | 0 | 2 | 12 | 0 | 17 | 1 | 0 | 0 | 0 | 0 | 0 | 0.00085
18 | 941 94-1831.R00 | Demontáž lešení leh.řad.s podlahami,š.1 m, H 10 m | m2 | 65.3459 |  | 0 | 2 | 12 | 0 | 18 | 1 | 0 | 0 | 0 | 0 | 0 | 0
| Celkem za | 94 Lešení a stavební výtahy |  |  |  | 0 | 4 |  |  |  |  | 0 | 0 | 0 | 0 | 0
Díl: | 95 | Dokončovací kce na pozem.stav. |  |  |  |  | 1
19 | 952 90-1111.R00 | Vyčištění budov o výšce podlaží do 4 m | m2 | 252.73 |  | 0 | 2 | 12 | 0 | 19 | 1 | 0 | 0 | 0 | 0 | 0 | 4e-05
20 | 991 20-9001 | Hasicí přístroj PHP 21A vč osaení | kpl | 2 |  | 0 | 2 | 12 | 0 | 20 | 1 | 0 | 0 | 0 | 0 | 0 | 0
| Celkem za | 95 Dokončovací kce na pozem.stav. |  |  |  | 0 | 4 |  |  |  |  | 0 | 0 | 0 | 0 | 0
Díl: | 96 | Bourání konstrukcí |  |  |  |  | 1
21 | 971 05-2461.R00 | Vybourání otvorů zdi želbet. základ.pl. 0,25 m2, tl.60cm | kus | 1 |  | 0 | 2 | 12 | 0 | 21 | 1 | 0 | 0 | 0 | 0 | 0 | 0.00133
22 | 962 03-2231.R00 | Bourání zdiva z cihel pálených na MVC | m3 | 5.147 |  | 0 | 2 | 12 | 0 | 22 | 1 | 0 | 0 | 0 | 0 | 0 | 0.00128
23 | 962 03-2641.R00 | Bourání zdiva komínového z cihel na MC | m3 | 0.9702 |  | 0 | 2 | 12 | 0 | 23 | 1 | 0 | 0 | 0 | 0 | 0 | 0
24 | 968 06-1112.R00 | Vyvěšení dřevěných okenních křídel pl. do 1,5 m2 | kus | 6 |  | 0 | 2 | 12 | 0 | 24 | 1 | 0 | 0 | 0 | 0 | 0 | 0
25 | 968 06-2245.R00 | Vybourání dřevěných rámů oken jednoduch. pl. 2 m2 | m2 | 5.3204 |  | 0 | 2 | 12 | 0 | 25 | 1 | 0 | 0 | 0 | 0 | 0 | 0.001
26 | 968 06-1125.R00 | Vyvěšení dřevěných dveřních křídel pl. do 2 m2 | kus | 6 |  | 0 | 2 | 12 | 0 | 26 | 1 | 0 | 0 | 0 | 0 | 0 | 0
27 | 968 07-2455.R00 | Vybourání kovových dveřních zárubní pl. do 2 m2 | m2 | 6.501 |  | 0 | 2 | 12 | 0 | 27 | 1 | 0 | 0 | 0 | 0 | 0 | 0.00117
28 | 968 07-2456.R00 | Vybourání kovových dveřních zárubní pl. nad 2 m2 | m2 | 3.735 |  | 0 | 2 | 12 | 0 | 28 | 1 | 0 | 0 | 0 | 0 | 0 | 0.001
29 | 971 03-3651.R00 | Vybourání otv. zeď cihel. pl.4 m2, tl.60 cm, MVC | m3 | 2.0467 |  | 0 | 2 | 12 | 0 | 29 | 1 | 0 | 0 | 0 | 0 | 0 | 0.00182
30 | 971 03-3681.R00 | Vybourání otv. zeď cihel. pl.4 m2, tl.90 cm, MVC | m3 | 3.5816 |  | 0 | 2 | 12 | 0 | 30 | 1 | 0 | 0 | 0 | 0 | 0 | 0.00133
31 | 974 03-1664.R00 | Vysekání rýh zeď cihelná vtah. nosníků 15 x 15 cm | m | 8.3 |  | 0 | 2 | 12 | 0 | 31 | 1 | 0 | 0 | 0 | 0 | 0 | 0
32 | 974 03-1666.R00 | Vysekání rýh zeď cihelná vtah. nosníků 15 x 25 cm | m | 5.6 |  | 0 | 2 | 12 | 0 | 32 | 1 | 0 | 0 | 0 | 0 | 0 | 0
33 | 974 04-2565.R00 | Vysekání rýh betonová, monolitická dlažba 15x20 cm | m | 33.5 |  | 0 | 2 | 12 | 0 | 33 | 1 | 0 | 0 | 0 | 0 | 0 | 0
34 | 965 08-2932.RT2 | Odstranění násypu tl. do 20 cm, plocha do 2 m2 tl. násypu 15 - 20 cm, plocha do 2 m2 | m3 | 1.005 |  | 0 | 2 | 12 | 0 | 34 | 1 | 0 | 0 | 0 | 0 | 0 | 0
35 | 732 19-9001 | Demontáž elektrokotle | kpl | 1 |  | 0 | 2 | 12 | 0 | 35 | 1 | 0 | 0 | 0 | 0 | 0 | 0
36 | 210 01-9001 | Demontáž rozvaděče | ks | 1 |  | 0 | 2 | 12 | 0 | 36 | 1 | 0 | 0 | 0 | 0 | 0 | 0
37 | 978 01-3191.R00 | Otlučení omítek vnitřních stěn v rozsahu do 100 % | m2 | 204.2601 |  | 0 | 2 | 12 | 0 | 37 | 1 | 0 | 0 | 0 | 0 | 0 | 0
38 | 764 31-1821.R00 | Demontáž krytiny, tabule 2 x 1 m, do 25 m2, do 30° | m2 | 17.28 |  | 0 | 2 | 12 | 0 | 38 | 1 | 0 | 0 | 0 | 0 | 0 | 0
39 | 762 34-2812.R00 | Demontáž laťování střech, rozteč latí do 50 cm | m2 | 17.28 |  | 0 | 2 | 12 | 0 | 39 | 1 | 0 | 0 | 0 | 0 | 0 | 0
40 | 979 99-0101.R00 | Poplatek za skládku suti - směs betonu a cihel | t | 36.225 |  | 0 | 2 | 12 | 0 | 40 | 1 | 0 | 0 | 0 | 0 | 0 | 0
41 | 979 08-1111.R00 | Odvoz suti a vybour. hmot na skládku do 1 km | t | 36.225 |  | 0 | 2 | 12 | 0 | 41 | 1 | 0 | 0 | 0 | 0 | 0 | 0
42 | 979 08-1121.R00 | Příplatek k odvozu za každý další 1 km | t | 507.15 |  | 0 | 2 | 12 | 0 | 42 | 1 | 0 | 0 | 0 | 0 | 0 | 0
43 | 979 08-2111.R00 | Vnitrostaveništní doprava suti do 10 m | t | 36.225 |  | 0 | 2 | 12 | 0 | 43 | 1 | 0 | 0 | 0 | 0 | 0 | 0
44 | 979 08-2121.R00 | Příplatek k vnitrost. dopravě suti za dalších 5 m | t | 144.9 |  | 0 | 2 | 12 | 0 | 44 | 1 | 0 | 0 | 0 | 0 | 0 | 0
| Celkem za | 96 Bourání konstrukcí |  |  |  | 0 | 4 |  |  |  |  | 0 | 0 | 0 | 0 | 0
Díl: | 99 | Staveništní přesun hmot |  |  |  |  | 1
45 | 999 28-1105.R00 | Přesun hmot pro opravy a údržbu do výšky 6 m | t | 29.952 |  | 0 | 2 | 12 | 0 | 45 | 1 | 0 | 0 | 0 | 0 | 0 | 0
| Celkem za | 99 Staveništní přesun hmot |  |  |  | 0 | 4 |  |  |  |  | 0 | 0 | 0 | 0 | 0
Díl: | 711 | Izolace proti vodě |  |  |  |  | 1
46 | 711 14-0016.RAA | Izolace proti vodě vodorovná přitavená, 1x 1x ALP, 1xSBS pás | m2 | 32.4 |  | 0 | 2 | 12 | 0 | 46 | 2 | 0 | 0 | 0 | 0 | 0 | 0.00717
47 | 998 71-1201.R00 | Přesun hmot pro izolace proti vodě, výšky do 6 m | % | 3.75 |  | 0 | 2 | 12 | 0 | 47 | 2 | 0 | 0 | 0 | 0 | 0 | 0
| Celkem za | 711 Izolace proti vodě |  |  |  | 0 | 4 |  |  |  |  | 0 | 0 | 0 | 0 | 0
Díl: | 721 | Vnitřní kanalizace |  |  |  |  | 1
48 | 721 17-6103.R00 | Potrubí HT připojovací DN 50 x 1,8 mm | m | 8 |  | 0 | 2 | 12 | 0 | 48 | 2 | 0 | 0 | 0 | 0 | 0 | 0.00047
49 | 721 17-6104.R00 | Potrubí HT připojovací DN 70 x 1,9 mm | m | 2 |  | 0 | 2 | 12 | 0 | 49 | 2 | 0 | 0 | 0 | 0 | 0 | 0.0007
50 | 721 17-6105.R00 | Potrubí HT připojovací DN 100 x 2,7 mm | m | 6 |  | 0 | 2 | 12 | 0 | 50 | 2 | 0 | 0 | 0 | 0 | 0 | 0.00152
51 | 721 17-3406.R00 | Potrubí FRIAPHON zvuk tlumicí připojovací DN 100 | m | 9 |  | 0 | 2 | 12 | 0 | 51 | 2 | 0 | 0 | 0 | 0 | 0 | 0.00313
52 | 721 17-6212.R00 | Potrubí KG odpadní svislé DN 100 x 3,2 mm | m | 15 |  | 0 | 2 | 12 | 0 | 52 | 2 | 0 | 0 | 0 | 0 | 0 | 0.00168
53 | 721 17-6213.R00 | Potrubí KG odpadní svislé DN 125 x 3,2 mm | m | 12 |  | 0 | 2 | 12 | 0 | 53 | 2 | 0 | 0 | 0 | 0 | 0 | 0.00195
54 | 721 17-6214.R00 | Potrubí KG odpadní svislé DN 150 x 4,0 mm | m | 1 |  | 0 | 2 | 12 | 0 | 54 | 2 | 0 | 0 | 0 | 0 | 0 | 0.00281
55 | 721 17-0958.R00 | Oprava-vsazení odbočky, PVC hrdlové do DN 200 | kus | 1 |  | 0 | 2 | 12 | 0 | 55 | 2 | 0 | 0 | 0 | 0 | 0 | 0.00918
56 | 721 19-4105.R00 | Vyvedení odpadních výpustek D 50 x 1,8 | kus | 10 |  | 0 | 2 | 12 | 0 | 56 | 2 | 0 | 0 | 0 | 0 | 0 | 0
57 | 721 19-4109.R00 | Vyvedení odpadních výpustek D 110 x 2,3 | kus | 7 |  | 0 | 2 | 12 | 0 | 57 | 2 | 0 | 0 | 0 | 0 | 0 | 0
58 | 721 22-2290 | Nálevka HL 21 | ks | 1 |  | 0 | 2 | 12 | 1 | 58 | 2 | 0 | 0 | 0 | 0 | 0 | 0
59 | 721 22-3423.RT2 | Vpusť podlahová se zápachovou uzávěrkou HL 310N mřížka nerez 115 x 115 DN 50/75/110, Primus | kus | 1 |  | 0 | 2 | 12 | 0 | 59 | 2 | 0 | 0 | 0 | 0 | 0 | 0.00075
60 | 721 27-3145.RM1 | Hlavice ventilační z PVC DN 100/930 hlavice HL 810 | kus | 1 |  | 0 | 2 | 12 | 0 | 60 | 2 | 0 | 0 | 0 | 0 | 0 | 0.00027
61 | 721 27-3150.R00 | Hlavice ventilační přivětrávací HL900 | kus | 2 |  | 0 | 2 | 12 | 0 | 61 | 2 | 0 | 0 | 0 | 0 | 0 | 0.00049
62 | 721 29-0111.R00 | Zkouška těsnosti kanalizace vodou DN 125 | m | 52 |  | 0 | 2 | 12 | 0 | 62 | 2 | 0 | 0 | 0 | 0 | 0 | 0
63 | 721 29-0112.R00 | Zkouška těsnosti kanalizace vodou DN 200 | m | 1 |  | 0 | 2 | 12 | 0 | 63 | 2 | 0 | 0 | 0 | 0 | 0 | 0
64 | 998 72-1201.R00 | Přesun hmot pro vnitřní kanalizaci, výšky do 6 m | % | 1.6 |  | 0 | 2 | 12 | 0 | 64 | 2 | 0 | 0 | 0 | 0 | 0 | 0
| Celkem za | 721 Vnitřní kanalizace |  |  |  | 0 | 4 |  |  |  |  | 0 | 0 | 0 | 0 | 0
Díl: | 722 | Vnitřní vodovod |  |  |  |  | 1
65 | 722 13-1914.R00 | Oprava-potrubí závitové,vsazení odbočky DN 32 | soubor | 1 |  | 0 | 2 | 12 | 0 | 65 | 2 | 0 | 0 | 0 | 0 | 0 | 0.01164
66 | 722 17-2311.R00 | Potrubí z PPR Instaplast, studená, D 20/2,8 mm | m | 25 |  | 0 | 2 | 12 | 0 | 66 | 2 | 0 | 0 | 0 | 0 | 0 | 0.00398
67 | 722 17-2313.R00 | Potrubí z PPR Instaplast, studená, D 32/4,4 mm | m | 14 |  | 0 | 2 | 12 | 0 | 67 | 2 | 0 | 0 | 0 | 0 | 0 | 0.00535
68 | 722 17-2331.R00 | Potrubí z PPR Instaplast, teplá, D 20/3,4 mm | m | 24 |  | 0 | 2 | 12 | 0 | 68 | 2 | 0 | 0 | 0 | 0 | 0 | 0.00401
69 | 722 17-2333.R00 | Potrubí z PPR Instaplast, teplá, D 32/5,4 mm | m | 11 |  | 0 | 2 | 12 | 0 | 69 | 2 | 0 | 0 | 0 | 0 | 0 | 0.00541
70 | 722 18-1212.RT7 | Izolace návleková ACCOTUBE HS tl. stěny 9 mm vnitřní průměr 22 mm | m | 25 |  | 0 | 2 | 12 | 0 | 70 | 2 | 0 | 0 | 0 | 0 | 0 | 3e-05
71 | 722 18-1212.RU1 | Izolace návleková ACCOTUBE HS tl. stěny 9 mm vnitřní průměr 32 mm | m | 14 |  | 0 | 2 | 12 | 0 | 71 | 2 | 0 | 0 | 0 | 0 | 0 | 5e-05
72 | 722 18-1213.RT7 | Izolace návleková ACCOTUBE HS tl. stěny 13 mm vnitřní průměr 22 mm | m | 24 |  | 0 | 2 | 12 | 0 | 72 | 2 | 0 | 0 | 0 | 0 | 0 | 4e-05
73 | 722 18-1213.RU1 | Izolace návleková ACCOTUBE HS tl. stěny 13 mm vnitřní průměr 32 mm | m | 11 |  | 0 | 2 | 12 | 0 | 73 | 2 | 0 | 0 | 0 | 0 | 0 | 6e-05
74 | 722 19-0222.R00 | Přípojky vodovodní pro pevné připojení DN 20 | soubor | 1 |  | 0 | 2 | 12 | 0 | 74 | 2 | 0 | 0 | 0 | 0 | 0 | 0.00704
75 | 722 19-0401.R00 | Vyvedení a upevnění výpustek DN 15 | kus | 14 |  | 0 | 2 | 12 | 0 | 75 | 2 | 0 | 0 | 0 | 0 | 0 | 0
76 | 722 23-7122.R00 | Kohout kulový,2xvnitřní záv. GIACOMINI R250D DN 20 | kus | 4 |  | 0 | 2 | 12 | 0 | 76 | 2 | 0 | 0 | 0 | 0 | 0 | 0.00031
77 | 722 23-7131.R00 | Kohout kulový s vypouštěním,GIACOMINI R250DS DN 15 | kus | 3 |  | 0 | 2 | 12 | 0 | 77 | 2 | 0 | 0 | 0 | 0 | 0 | 0.00026
78 | 722 23-7622.R00 | Ventil zpětný,2xvnitřní závit GIACOMINI R60 DN 20 | kus | 2 |  | 0 | 2 | 12 | 0 | 78 | 2 | 0 | 0 | 0 | 0 | 0 | 0.0002
79 | 722 23-2360 | Kulový kohout na hadici DN 15 | ks | 1 |  | 0 | 2 | 12 | 1 | 79 | 2 | 0 | 0 | 0 | 0 | 0 | 0
80 | 722 24-9001/R | Cirkulační čerpadlo | ks | 1 |  | 0 | 2 | 12 | 0 | 80 | 2 | 0 | 0 | 0 | 0 | 0 | 0
81 | 722 24-9002 | Termostatický směšovač vč. zpětné klapky | ks | 1 |  | 0 | 2 | 12 | 0 | 81 | 2 | 0 | 0 | 0 | 0 | 0 | 0
82 | 722 28-0108.R00 | Tlaková zkouška vodovodního potrubí DN 50 | m | 74 |  | 0 | 2 | 12 | 0 | 82 | 2 | 0 | 0 | 0 | 0 | 0 | 0
83 | 722 29-0234.R00 | Proplach a dezinfekce vodovod.potrubí DN 80 | m | 74 |  | 0 | 2 | 12 | 0 | 83 | 2 | 0 | 0 | 0 | 0 | 0 | 1e-05
84 | 998 72-2202.R00 | Přesun hmot pro vnitřní vodovod, výšky do 12 m | % | 1.15 |  | 0 | 2 | 12 | 0 | 84 | 2 | 0 | 0 | 0 | 0 | 0 | 0
| Celkem za | 722 Vnitřní vodovod |  |  |  | 0 | 4 |  |  |  |  | 0 | 0 | 0 | 0 | 0
Díl: | 725 | Zařizovací předměty |  |  |  |  | 1
85 | 725 01-2181.RT1 | Klozet bez nádrže BABY,ploch.splach.,odpad svislý včetně sedátka v bílé barvě | soubor | 5 |  | 0 | 2 | 12 | 0 | 85 | 2 | 0 | 0 | 0 | 0 | 0 | 0.01022
86 | 725 11-1242.R00 | Nádrž splachovací JUNIOR JET nízkopolož. 6 l, bílá | soubor | 5 |  | 0 | 2 | 12 | 0 | 86 | 2 | 0 | 0 | 0 | 0 | 0 | 0.00248
87 | 725 01-3131.RT1 | Klozet kombi OLYMP,nádrž s armat.odpad šikmý, bílý včetně sedátka v bílé barvě | soubor | 1 |  | 0 | 2 | 12 | 0 | 87 | 2 | 0 | 0 | 0 | 0 | 0 | 0.03122
88 | 725 01-7130.R00 | Umyvadlo na šrouby OLYMP 50 x 41 cm, bílé | soubor | 5 |  | 0 | 2 | 12 | 0 | 88 | 2 | 0 | 0 | 0 | 0 | 0 | 0.01001
89 | 725 01-7134.R00 | Umyvadlo na šrouby OLYMP 60 x 45 cm, bílé | soubor | 2 |  | 0 | 2 | 12 | 0 | 89 | 2 | 0 | 0 | 0 | 0 | 0 | 0.01501
90 | 725 01-7331.R00 | Umývátko na šrouby OLYMP 45 x 37 cm, bílé | soubor | 1 |  | 0 | 2 | 12 | 0 | 90 | 2 | 0 | 0 | 0 | 0 | 0 | 0.009
91 | 725 01-9101.R00 | Výlevka stojící MIRA 5104.6 s plastovou mřížkou | soubor | 1 |  | 0 | 2 | 12 | 0 | 91 | 2 | 0 | 0 | 0 | 0 | 0 | 0.01444
92 | 725 24-9119/R | Sprchový kout vč. vaničky a sifonu | soubor | 1 |  | 0 | 2 | 12 | 0 | 92 | 2 | 0 | 0 | 0 | 0 | 0 | 0.00017
93 | 725 81-0402.R00 | Ventil rohový bez přípoj. trubičky TE 66 G 1/2 | soubor | 18 |  | 0 | 2 | 12 | 0 | 93 | 2 | 0 | 0 | 0 | 0 | 0 | 0.00017
94 | 725 82-9301.RT2 | Montáž baterie umyv. stojánkové včetně baterie | kus | 8 |  | 0 | 2 | 12 | 0 | 94 | 2 | 0 | 0 | 0 | 0 | 0 | 0.00104
95 | 725 84-5111.R00 | Baterie sprchová nástěnná ruční, bez příslušenství | kus | 1 |  | 0 | 2 | 12 | 0 | 95 | 2 | 0 | 0 | 0 | 0 | 0 | 0.00152
96 | 725 82-9201 | Baterie dřezová nástěnná RAF Polar PL 04 A/B | ks | 1 |  | 0 | 2 | 12 | 1 | 96 | 2 | 0 | 0 | 0 | 0 | 0 | 0
97 | 725 53-0151.R00 | Ventil pojistný TE 1847 DN 20 | kus | 1 |  | 0 | 2 | 12 | 0 | 97 | 2 | 0 | 0 | 0 | 0 | 0 | 0.00073
98 | 725 53-4228.R00 | Ohřívač elek. zásob. závěsný DZ Dražice OKCE 200 | soubor | 1 |  | 0 | 2 | 12 | 0 | 98 | 2 | 0 | 0 | 0 | 0 | 0 | 0.10482
99 | 998 72-5201.R00 | Přesun hmot pro zařizovací předměty, výšky do 6 m | % | 0.27 |  | 0 | 2 | 12 | 0 | 99 | 2 | 0 | 0 | 0 | 0 | 0 | 0
| Celkem za | 725 Zařizovací předměty |  |  |  | 0 | 4 |  |  |  |  | 0 | 0 | 0 | 0 | 0
Díl: | 732 | Strojovny |  |  |  |  | 1
100 | 732 33-1514.R00 | Nádoby expanzní tlak.s memb.Expansomat I, 35 l | soubor | 1 |  | 0 | 2 | 12 | 0 | 100 | 2 | 0 | 0 | 0 | 0 | 0 | 0.00623
100a | 732 31-1120/R | Tepelné čerpadlo Acond 12 M monoblok | soubor | 1 |  | 0
101 | 732 31-1119/R | Taktovací nádrž 200l | soubor | 1 |  | 0 | 2 | 12 | 0 | 101 | 2 | 0 | 0 | 0 | 0 | 0 | 0.10727
102 | 7332 901 | Topná zkouška | hod | 24 |  | 0
103 | 998 73-2201.R00 | Přesun hmot pro strojovny, výšky do 6 m | % | 1.7 |  | 0 | 2 | 12 | 0 | 102 | 2 | 0 | 0 | 0 | 0 | 0 | 0
| Celkem za | 732 Strojovny |  |  |  | 0 | 4 |  |  |  |  | 0 | 0 | 0 | 0 | 0
Díl: | 733 | Rozvod potrubí |  |  |  |  | 1
103 | 733 16-1104.R00 | Potrubí měděné Supersan 15 x 1 mm, polotvrdé | m | 65 |  | 0 | 2 | 12 | 0 | 103 | 2 | 0 | 0 | 0 | 0 | 0 | 0.0064
104 | 733 16-1106.R00 | Potrubí měděné Supersan 18 x 1 mm, polotvrdé | m | 10 |  | 0 | 2 | 12 | 0 | 104 | 2 | 0 | 0 | 0 | 0 | 0 | 0.00655
105 | 733 16-1107.R00 | Potrubí měděné Supersan 22 x 1 mm, polotvrdé | m | 18 |  | 0 | 2 | 12 | 0 | 105 | 2 | 0 | 0 | 0 | 0 | 0 | 0.00668
106 | 733 16-1108.R00 | Potrubí měděné Supersan 28 x 1,5 mm, tvrdé | m | 54 |  | 0 | 2 | 12 | 0 | 106 | 2 | 0 | 0 | 0 | 0 | 0 | 0.00627
107 | 733 29-1101 | Zkoušky těsnosti potrubí CU do prům 35mm | m | 147 |  | 0 | 2 | 12 | 1 | 107 | 2 | 0 | 0 | 0 | 0 | 0 | 0
108 | 722 18-1214.RT5 | Izolace návleková MIRELON PRO tl. stěny 20 mm vnitřní průměr 15 mm | m | 65 |  | 0 | 2 | 12 | 0 | 108 | 2 | 0 | 0 | 0 | 0 | 0 | 3e-05
109 | 722 18-1214.RT6 | Izolace návleková MIRELON PRO tl. stěny 20 mm vnitřní průměr 18 mm | m | 10 |  | 0 | 2 | 12 | 0 | 109 | 2 | 0 | 0 | 0 | 0 | 0 | 4e-05
110 | 722 18-1215.RT7 | Iizolace návleková MIRELON PRO tl. stěny 30 mm vnitřní průměr 22 mm | m | 18 |  | 0 | 2 | 12 | 0 | 110 | 2 | 0 | 0 | 0 | 0 | 0 | 6e-05
111 | 722 18-1215.RT9 | Iizolace návleková MIRELON PRO tl. stěny 30 mm vnitřní průměr 28 mm | m | 54 |  | 0 | 2 | 12 | 0 | 111 | 2 | 0 | 0 | 0 | 0 | 0 | 9e-05
| 733 901 | Stavební přípomoce | soubor | 1 |  | 0
112 | 998 73-3201.R00 | Přesun hmot pro rozvody potrubí, výšky do 6 m | % | 3.1 |  | 0 | 2 | 12 | 0 | 112 | 2 | 0 | 0 | 0 | 0 | 0 | 0
| Celkem za | 733 Rozvod potrubí |  |  |  | 0 | 4 |  |  |  |  | 0 | 0 | 0 | 0 | 0
Díl: | 734 | Armatury |  |  |  |  | 1
113 | 734 23-5121.R00 | Kohout kulový,2xvnitřní záv. GIACOMINI R250D DN 15 | kus | 1 |  | 0 | 2 | 12 | 0 | 113 | 2 | 0 | 0 | 0 | 0 | 0 | 0.00018
114 | 734 23-5123.R00 | Kohout kulový,2xvnitřní záv. GIACOMINI R250D DN 25 | kus | 2 |  | 0 | 2 | 12 | 0 | 114 | 2 | 0 | 0 | 0 | 0 | 0 | 0.00048
115 | 734 21-2112 | Automatický odvzdušňovací ventil DN 10 | ks | 3 |  | 0 | 2 | 12 | 1 | 115 | 2 | 0 | 0 | 0 | 0 | 0 | 0
116 | 734 22-9101 | Ventil s filtrem Filtrball DN 25 | ks | 1 |  | 0 | 2 | 12 | 1 | 116 | 2 | 0 | 0 | 0 | 0 | 0 | 0
117 | 734 29-1113 | Kohouty plnicí a vypouštěcí G 1/2 | ks | 3 |  | 0 | 2 | 12 | 1 | 117 | 2 | 0 | 0 | 0 | 0 | 0 | 0
118 | 734 25-5115.R00 | Ventil pojistný, GIACOMINI R140 DN 15 x 6,0 bar | kus | 1 |  | 0 | 2 | 12 | 0 | 118 | 2 | 0 | 0 | 0 | 0 | 0 | 0.00021
119 | 734 41-1111.R00 | Teploměr přímý s pouzdrem typ 160 | kus | 1 |  | 0 | 2 | 12 | 0 | 119 | 2 | 0 | 0 | 0 | 0 | 0 | 0.0006
120 | 734 42-1130.R00 | Tlakoměr deformační 0-10 MPa č. 03313, D 160 | kus | 1 |  | 0 | 2 | 12 | 0 | 120 | 2 | 0 | 0 | 0 | 0 | 0 | 0.00297
121 | 734 22-9052 | Termostat.ventil Heimeier V-exakt, přímý, vč.krytk | ks | 13 |  | 0 | 2 | 12 | 1 | 121 | 2 | 0 | 0 | 0 | 0 | 0 | 0
122 | 734 22-1001 | Termostatická hlavice Prestige | ks | 13 |  | 0 | 2 | 12 | 1 | 122 | 2 | 0 | 0 | 0 | 0 | 0 | 0
123 | 734 22-9021 | Šroubení Heimeier Regulux DN 15 | ks | 26 |  | 0 | 2 | 12 | 1 | 123 | 2 | 0 | 0 | 0 | 0 | 0 | 0
124 | 998 73-4201.R00 | Přesun hmot pro armatury, výšky do 6 m | % | 0.35 |  | 0 | 2 | 12 | 0 | 124 | 2 | 0 | 0 | 0 | 0 | 0 | 0
| Celkem za | 734 Armatury |  |  |  | 0 | 4 |  |  |  |  | 0 | 0 | 0 | 0 | 0
Díl: | 735 | Otopná tělesa |  |  |  |  | 1
125 | 735 15-6665.R00 | Otopná tělesa panelová Radik Klasik 22 600/ 900 | kus | 3 |  | 0 | 2 | 12 | 0 | 125 | 2 | 0 | 0 | 0 | 0 | 0 | 0.03267
126 | 735 15-6666.R00 | Otopná tělesa panelová Radik Klasik 22 600/1000 | kus | 4 |  | 0 | 2 | 12 | 0 | 126 | 2 | 0 | 0 | 0 | 0 | 0 | 0.0363
127 | 735 15-6667.R00 | Otopná tělesa panelová Radik Klasik 22 600/1200 | kus | 1 |  | 0 | 2 | 12 | 0 | 127 | 2 | 0 | 0 | 0 | 0 | 0 | 0.04356
128 | 735 15-6786.R00 | Otopná tělesa panelová Radik Klasik 33 900/1100 | kus | 1 |  | 0 | 2 | 12 | 0 | 128 | 2 | 0 | 0 | 0 | 0 | 0 | 0.0845
129 | 735 16-9001 | Otopné těleso koupelnové RADIK KLC 1220.450 | ks | 2 |  | 0 | 2 | 12 | 1 | 129 | 2 | 0 | 0 | 0 | 0 | 0 | 0
130 | 735 41-9101 | Podlahový konvektor Coil KT 1250 vč. příslušenství | ks | 1 |  | 0 | 2 | 12 | 1 | 130 | 2 | 0 | 0 | 0 | 0 | 0 | 0
131 | 735 41-9102 | Podlahový konvektor Coil KT 1500 vč. příslušenství | ks | 1 |  | 0 | 2 | 12 | 1 | 131 | 2 | 0 | 0 | 0 | 0 | 0 | 0
132 | 998 73-5201.R00 | Přesun hmot pro otopná tělesa, výšky do 6 m | % | 2.65 |  | 0 | 2 | 12 | 0 | 132 | 2 | 0 | 0 | 0 | 0 | 0 | 0
| Celkem za | 735 Otopná tělesa |  |  |  | 0 | 4 |  |  |  |  | 0 | 0 | 0 | 0 | 0
Díl: | 762 | Konstrukce tesařské |  |  |  |  | 1
133 | 762 34-2203.RT4 | Montáž laťování střech, vzdálenost latí 22 - 36 cm včetně dodávky řeziva, latě 5/5 cm | m2 | 17.28 |  | 0 | 2 | 12 | 0 | 133 | 2 | 0 | 0 | 0 | 0 | 0 | 0.00403
134 | 998 76-2202.R00 | Přesun hmot pro tesařské konstrukce, výšky do 12 m | % | 6.5 |  | 0 | 2 | 12 | 0 | 134 | 2 | 0 | 0 | 0 | 0 | 0 | 0
| Celkem za | 762 Konstrukce tesařské |  |  |  | 0 | 4 |  |  |  |  | 0 | 0 | 0 | 0 | 0
Díl: | 766 | Konstrukce truhlářské |  |  |  |  | 1
135 | 766 103 | Dveře vnitřní jednokřídl. vel 600x1970mm vč.zárubně, kován a osazení | kpl | 2 |  | 0 | 2 | 12 | 1 | 135 | 2 | 0 | 0 | 0 | 0 | 0 | 0
136 | 766 104 | Dveře vnitřní jednokřídl. vel 700x1970mm vč.zárubně, kován a osazení | kpl | 2 |  | 0 | 2 | 12 | 1 | 136 | 2 | 0 | 0 | 0 | 0 | 0 | 0
137 | 766 105 | Dveře vnitřní jednokřídl. vel 800x1970mm vč.zárubně, kování a osazení | kpl | 1 |  | 0 | 2 | 12 | 1 | 137 | 2 | 0 | 0 | 0 | 0 | 0 | 0
138 | 766 62-9001/R | Podávací okénko vel 1020/1580mm | ks | 1 |  | 0 | 2 | 12 | 0 | 138 | 2 | 0 | 0 | 0 | 0 | 0 | 0
139 | 998 76-6201.R00 | Přesun hmot pro truhlářské konstr., výšky do 6 m | % | 0.97 |  | 0 | 2 | 12 | 0 | 139 | 2 | 0 | 0 | 0 | 0 | 0 | 0
| Celkem za | 766 Konstrukce truhlářské |  |  |  | 0 | 4 |  |  |  |  | 0 | 0 | 0 | 0 | 0
Díl: | 769 | Otvorove prvky z plastu |  |  |  |  | 1
140 | 769 101 | Okna plastová vč. izol dvojskla, kování, vnitřních a venkovních parapetů a osazení | m2 | 15.9907 |  | 0 | 2 | 12 | 0 | 140 | 2 | 0 | 0 | 0 | 0 | 0 | 0
141 | 769 102 | Dveře vnější plastové vč. kování zárubně a osazení | m2 | 6.7075 |  | 0 | 2 | 12 | 0 | 141 | 2 | 0 | 0 | 0 | 0 | 0 | 0
142 | 998 76-6201.R00 | Přesun hmot pro truhlářské konstr., výšky do 6 m | % | 0.97 |  | 0 | 2 | 12 | 0 | 142 | 2 | 0 | 0 | 0 | 0 | 0 | 0
| Celkem za | 769 Otvorove prvky z plastu |  |  |  | 0 | 4 |  |  |  |  | 0 | 0 | 0 | 0 | 0
Díl: | 771 | Podlahy z dlaždic a obklady |  |  |  |  | 1
143 | 771 10-1210.R00 | Penetrace podkladu pod dlažby | m2 | 53.6 |  | 0 | 2 | 12 | 0 | 143 | 2 | 0 | 0 | 0 | 0 | 0 | 0.00021
144 | 771 47-5014.R00 | Obklad soklíků keram.rovných, tmel,výška 10 cm | m | 51.48 |  | 0 | 2 | 12 | 0 | 144 | 2 | 0 | 0 | 0 | 0 | 0 | 0.00044
145 | 771 57-5105.R00 | Montáž podlah keram.,režné hladké, tmel, 15x15 cm | m2 | 53.6 |  | 0 | 2 | 12 | 0 | 145 | 2 | 0 | 0 | 0 | 0 | 0 | 0.00475
146 | 597 12109 | Dodávka dlaždic keramických | m2 | 64.6228 |  | 0 | 2 | 12 | 0 | 146 | 2 | 0 | 0 | 0 | 0 | 0 | 0
147 | 998 77-1201.R00 | Přesun hmot pro podlahy z dlaždic, výšky do 6 m | % | 5.8 |  | 0 | 2 | 12 | 0 | 147 | 2 | 0 | 0 | 0 | 0 | 0 | 0
| Celkem za | 771 Podlahy z dlaždic a obklady |  |  |  | 0 | 4 |  |  |  |  | 0 | 0 | 0 | 0 | 0
Díl: | 776 | Podlahy povlakové |  |  |  |  | 1
148 | 776 10-1115.R00 | Vyrovnání podkladů samonivelační hmotou | m2 | 88.8 |  | 0 | 2 | 12 | 0 | 148 | 2 | 0 | 0 | 0 | 0 | 0 | 0
149 | 776 42-1100.R00 | Lepení podlahových soklíků z měkčeného PVC | m | 8.26 |  | 0 | 2 | 12 | 0 | 149 | 2 | 0 | 0 | 0 | 0 | 0 | 3e-05
150 | 776 43-1020.R00 | Lepení podlahových soklíků z kobercových pásů | m | 17.42 |  | 0 | 2 | 12 | 0 | 150 | 2 | 0 | 0 | 0 | 0 | 0 | 3e-05
151 | 776 52-1100.R00 | Lepení povlakových podlah z pásů PVC na Chemopren | m2 | 15 |  | 0 | 2 | 12 | 0 | 151 | 2 | 0 | 0 | 0 | 0 | 0 | 0.00036
152 | 776 57-2100.R00 | Lepení povlakových podlah z pásů textilních | m2 | 73.8 |  | 0 | 2 | 12 | 0 | 152 | 2 | 0 | 0 | 0 | 0 | 0 | 0.00036
153 | 284 13901 | Dodávka podlahovony PVC | m2 | 16.5 |  | 0 | 2 | 12 | 0 | 153 | 2 | 0 | 0 | 0 | 0 | 0 | 0
154 | 697 11109 | Dodávka koberce | m2 | 83.0962 |  | 0 | 2 | 12 | 0 | 154 | 2 | 0 | 0 | 0 | 0 | 0 | 0
155 | 998 77-6201.R00 | Přesun hmot pro podlahy povlakové, výšky do 6 m | % | 0.77 |  | 0 | 2 | 12 | 0 | 155 | 2 | 0 | 0 | 0 | 0 | 0 | 0
| Celkem za | 776 Podlahy povlakové |  |  |  | 0 | 4 |  |  |  |  | 0 | 0 | 0 | 0 | 0
Díl: | 781 | Obklady keramické |  |  |  |  | 1
156 | 781 47-5112.R00 | Obklad vnitřní stěn keramický, do tmele, 15x15 cm | m2 | 33.8942 |  | 0 | 2 | 12 | 0 | 156 | 2 | 0 | 0 | 0 | 0 | 0 | 0.00495
157 | 597 11109 | Dodávka keramických obkladaček | m2 | 37.279 |  | 0 | 2 | 12 | 0 | 157 | 2 | 0 | 0 | 0 | 0 | 0 | 0
158 | 781 67-0014.RA0 | Obklad parapetu keramický šířka 20 cm | m | 2.475 |  | 0 | 2 | 12 | 0 | 158 | 2 | 0 | 0 | 0 | 0 | 0 | 0.01067
159 | 998 78-1201.R00 | Přesun hmot pro obklady keramické, výšky do 6 m | % | 3.2 |  | 0 | 2 | 12 | 0 | 159 | 2 | 0 | 0 | 0 | 0 | 0 | 0
| Celkem za | 781 Obklady keramické |  |  |  | 0 | 4 |  |  |  |  | 0 | 0 | 0 | 0 | 0
Díl: | 783 | Nátěry |  |  |  |  | 1
160 | 783 20-1811.R00 | Odstranění nátěrů z kovových konstrukcí obroušením odhad výměry | m2 | 50 |  | 0 | 2 | 12 | 0 | 160 | 2 | 0 | 0 | 0 | 0 | 0 | 1e-05
161 | 783 90-4811.R00 | Odrezivění kovových konstrukcí | m2 | 50 |  | 0 | 2 | 12 | 0 | 161 | 2 | 0 | 0 | 0 | 0 | 0 | 1e-05
162 | 783 22-5400.R00 | Nátěr syntetický kov. konstr. 2x + 1x email + tmel | m2 | 50 |  | 0 | 2 | 12 | 0 | 162 | 2 | 0 | 0 | 0 | 0 | 0 | 0.00036
| Celkem za | 783 Nátěry |  |  |  | 0 | 4 |  |  |  |  | 0 | 0 | 0 | 0 | 0
Díl: | 784 | Malby |  |  |  |  | 1
163 | 784 19-1101.R00 | Penetrace podkladu univerzální Primalex 1x | m2 | 468.72 |  | 0 | 2 | 12 | 0 | 163 | 2 | 0 | 0 | 0 | 0 | 0 | 7e-05
164 | 784 19-5222.R00 | Malba tekutá Primalex Plus, barva, 2 x | m2 | 468.72 |  | 0 | 2 | 12 | 0 | 164 | 2 | 0 | 0 | 0 | 0 | 0 | 0.00016
| Celkem za | 784 Malby |  |  |  | 0 | 4 |  |  |  |  | 0 | 0 | 0 | 0 | 0
Díl: | 787 | Zasklívání |  |  |  |  | 1
165 | 787 34-0900/R | Zastřešení komůrkovým polykarbonátem | m2 | 17.28 |  | 0 | 2 | 12 | 0 | 165 | 2 | 0 | 0 | 0 | 0 | 0 | 0.02144
166 | 998 78-7201.R00 | Přesun hmot pro zasklívání, výšky do 6 m | % | 1.9 |  | 0 | 2 | 12 | 0 | 166 | 2 | 0 | 0 | 0 | 0 | 0 | 0
| Celkem za | 787 Zasklívání |  |  |  | 0 | 4 |  |  |  |  | 0 | 0 | 0 | 0 | 0
Díl: | 794 | Rezerva |  |  |  |  | 1
167 | 713 12-1111.RV1 | Izolace tepelná podlah na sucho, jednovrstvá včetně dodávky polystyren tl. 50 mm | m2 | 88.8 |  | 0 | 2 | 12 | 0 | 167 | 2 | 0 | 0 | 0 | 0 | 0 | 0.00134
168 | 713 19-1100.RT9 | Položení izolační fólie včetně dodávky fólie PE | m2 | 88.8 |  | 0 | 2 | 12 | 0 | 168 | 2 | 0 | 0 | 0 | 0 | 0 | 1e-05
169 | 632 41-3109/R | Potěr Floorbexn tl.50mm | m2 | 88.8 |  | 0 | 2 | 12 | 0 | 169 | 2 | 0 | 0 | 0 | 0 | 0 | 0.01003
170 | 998 71-3201.R00 | Přesun hmot pro izolace tepelné, výšky do 6 m | % | 1.85 |  | 0 | 2 | 12 | 0 | 170 | 2 | 0 | 0 | 0 | 0 | 0 | 0
| Celkem za | 794 Rezerva |  |  |  | 0 | 4 |  |  |  |  | 0 | 0 | 0 | 0 | 0
Díl: | M21 | Elektromontáže |  |  |  |  | 1
171 | 210 01 | Elektroinstalace - náklady dle přílohy | sk | 1 | 0 | 0 | 2 | 12 | 0 | 171 | 4 | 0 | 0 | 0 | 0 | 0 | 0
| Celkem za | M21 Elektromontáže |  |  |  | 0 | 4 |  |  |  |  | 0 | 0 | 0 | 0 | 0

## Elektro
Profese | Popis položky | jedn. | objem | jedn.materiál | materiál | jedn.práce | práce
HSV |  |  | x
Bourání-sekání |  |  | x
973 03-1614 | Vysekání pro el.krabice | ks | 58 |  | 0 |  | 0
971 03-3351 | Vysekání otvorů do 0,09 30-45cm pro rozvaděč | ks | 1 |  | 0 |  | 0
974 03-1133 | Vysekání rýh do 5/10 zdiva | m | 150 |  | 0 |  | 0
974 03-1155 | Vysekání rýh do 10/20 zdiva | m | 200 |  | 0 |  | 0
58541250 | stavební sádra | pyt | 3 |  | 0 |  | 0
210999 | Demontáže původní elektroinstalace | h | 12 |  | 0 |  | 0
Celkem |  |  | x |  | 0 |  | 0
HSV celkem |  |  | x
1 | Materiál HSV celkem |  | x |  | 0
2 | Práce v hodin.sazbě | h |  |  |  |  | 0
3 | Práce HSV celkem |  | x |  |  |  | 0
Montáže |  |  | x
Elektroinstalace Silnoproud |  |  | x
357 13907 | rozvodnice plastová 36 mod. | ks | 1 |  | 0 |  | 0
358 22901 | jistič 1 pol. 6A | ks | 1 |  | 0 |  | 0
358 22902 | jistič 1 pol. 10A | ks | 6 |  | 0 |  | 0
358 22903 | jistič 1 pol. 16 A | ks | 8 |  | 0 |  | 0
358 89909 | Proudový chránič čtyřpólový FL7 3x25/4/0,03 | ks | 2 |  | 0 |  | 0
358 22904 | jistič 3.pol. 16A | ks | 1 |  | 0 |  | 0
358 22905 | jistič 1 pol. 2A oběhové čerpadlo | ks | 1 |  | 0 |  | 0
345 35900 | vypínač 3.pol.40A | ks | 1 |  | 0 |  | 0
345 71511 | krabice KP 68 | ks | 36 |  | 0 |  | 0
345 71516 | krabice KP 68 s věnečkem a víčkem | ks | 22 |  | 0 |  | 0
345 71590 | krabice ACYDUR | ks | 4 |  | 0 |  | 0
341 11030 | CYKY 3Ax1,5 | m | 100 |  | 0 |  | 0
341 11031 | CYKY 3Cx1,5 | m | 400 |  | 0 |  | 0
341 11090 | CYKY 5Cx1,5 | m | 120 |  | 0 |  | 0
341 11032 | CYKY 3Cx2,5 | m | 480 |  | 0 |  | 0
341 11064 | CYKY 4Bx10 | m | 28 |  | 0 |  | 0
341 40965 | CY 4 zelenožlutý | m | 25 |  | 0 |  | 0
345 60009 | AB svorka +pásek | ks | 10 |  | 0 |  | 0
345 58999 | tlačátko 1.pol. s rámečkem Tango | ks | 3 |  | 0 |  | 0
345 58901 | spínač č.5 s rámečkem Tango | ks | 5 |  | 0 |  | 0
345 58902 | spínač č.6 s rámečkem Tango | ks | 9 |  | 0 |  | 0
345 58903 | spínač č.6 s dotnavkou rámečkemTango | ks | 2 |  | 0 |  | 0
345 51690 | zásuvkaTango dvojitá s clonkami | ks | 17 |  | 0 |  | 0
348 00901 | svítidlo podhledové halogen 230V/70W | ks | 6 |  | 0 |  | 0
348 00902 | svítidlo halogen 70 W s čidlem venkovní | ks | 5 |  | 0 |  | 0
348 00903 | zářivka Vyrtych Balot 418 R 4x18W | ks | 11 |  | 0 |  | 0
348 00904 | zářivka Vyrtych Balot 418 R 4x18W MULTI Nouze 1.hod | ks | 5 |  | 0 |  | 0
348 00905 | zářivka Vyrtych Balot 218 R 2x18W | ks | 2 |  | 0 |  | 0
348 00906 | zářivka Vyrtych Balot 218 R 2x18W MULTI Nouze 1-HOD | ks | 4 |  | 0 |  | 0
348 00907 | zářivka 2x36W | ks | 1 |  | 0 |  | 0
348 00908 | trubice 20W,58W | ks | 30 |  | 0 |  | 0
348 00999 | recyklační poplatek za svítidla | ks | 34 |  | 0 |  | 0
429 11901 | ventilátor EDM 100C s doběhem | ks | 3 |  | 0 |  | 0
429 11902 | časové relé ZN 62 pro ventilátor | ks | 3 |  | 0 |  | 0
210 199 | Revise výchozí | kpl | 1 |  | 0 |  | 0
357 11901 | Rozvaděč zapojování a přepojování | hod | 5 |  | 0 |  | 0
210 299 | zařízení autonomní detekce a signalicae | ks |  |  | 0 |  | 0
[5 empty] | 0 |  | 0
[5 empty] | 0 |  | 0
Celkem |  |  | x |  | 0 |  | 0
Elektroinstalace Slaboproud |  |  | x
1 | zvonkové tlačítko | ks |  |  | 0 |  | 0
2 | vodič AY 2,5 protahovací | m |  |  | 0 |  | 0
3 | zásuvka telefonní 4/4 Tango | ks |  |  | 0 |  | 0
4 | zásuvka STA +SAT Tango | ks |  |  | 0 |  | 0
5 | trubka PVC 16 | m |  |  | 0 |  | 0
6 | trubka PVC 23 | m |  |  | 0 |  | 0
7 | Lišta PVC 20x20 | m |  |  | 0 |  | 0
8 | koaxiál pro počítač.síť | m |  |  | 0 |  | 0
9 | zvonkový vodič Ui 0,8 | m |  |  | 0 |  | 0
10 | kabel SYKFY 5x2x0,5 | m |  |  | 0 |  | 0
11 | kabel SYKFY 5x2x0,5 zemní provedení | m |  |  | 0 |  | 0
12 | Domácí stanice vrátný,telefon,zámek POL | ks |  |  | 0 |  | 0
13 | Domácí telefon TESLA Stropkov nový typ | ks |  |  | 0 |  | 0
14 | kabel koaxiální pro TV | m |  |  | 0 |  | 0
15 |  |  |  |  | 0 |  | 0
16 |  |  |  |  | 0 |  | 0
Celkem |  |  | x |  | 0 |  | 0
Hromosvod |  |  | x
1 | svorka spojovací ss | ks |  |  | 0 |  | 0
2 | svorka zkušební SZ s číslem | ks |  |  | 0 |  | 0
3 | svorka okapová SO nerezové provedení | ks |  |  | 0 |  | 0
4 | svorka křížová SK | ks |  |  | 0 |  | 0
5 | podpěra vedení a svodů PV22 | ks |  |  | 0 |  | 0
6 | drát FeZn 8 mm | m |  |  | 0 |  | 0
7 | drát FeZn 10 mm | m |  |  | 0 |  | 0
8 | pásek FeZn 30x4 | m |  |  | 0 |  | 0
9 | svorka SR 02 | m |  |  | 0 |  | 0
10 | jímač JP 15 | ks |  |  | 0 |  | 0
11 | krabice skrytého svodu | ks |  |  | 0 |  | 0
12 |  |  |  |  | 0 |  | 0
13 |  |  |  |  | 0 |  | 0
Celkem |  |  | x |  | 0 |  | 0
Montáže celkem |  |  | x
1 | Celkem dodávka materiálu |  | x |  | 0
2 | Celkem MONTÁŽE | [5 empty] | 0
3 | Doprava materiálu |  |  | 3% | 0
4 |  |  | x
CELKOVÉ SESTAVENÍ | Popis položky |  |  |  | materiál |  | práce
1 | HSV |  | x |  | 0 |  | 0
2 | Celkem dodávka materiálu |  | x |  | 0
3 | Celkem MONTÁŽE | [5 empty] | 0
4 | Doprava materiálu |  |  |  | 0
5 | režijní přirážka
6
7
Celkem | bez DPH |  |  |  | 0 |  | 0
| Základ DPH se sníženou sazbou |  | 15%
| Základ DPH ostatní |  | 21% |  | 0 |  | 0
CELKEM |  |  | x |  | 0 |  | 0
Celková cena nabídky činí s DPH : |  |  |  |  | 0

## výkaz výměr
Položkový rozpočet
Stavba : |  | Objekt č.p.6-Ohrobec, II. Etapa |  |  | 0
Objekt : |  | Přestavba objektu na MŠ
P.č. | Číslo položky | Název položky | MJ | množství | cena / MJ | celkem (Kč)
Díl: | 3 | Svislé a kompletní konstrukce | [5 empty] | 1
1 | 317 94-1121.RT2 | Osazení ocelových válcovaných nosníků do č.12 včetně dodávky profilu I č.10 | t | 0.0244 | 0 | 0 |  | 2 | 12 | 0 | 1 | 1 | 0 | 0 | 0 | 0 | 0 | 1.0995
|  | 1,352*2*8,34*1,08*0,001 |  | 0.0244 |  |  | 1,352*2*8,34*1,08*0,001
2 | 317 94-1123.RT4 | Osazení ocelových válcovaných nosníků č.14-22 včetně dodávky profilu I č.18 | t | 0.1325 | 0 | 0 |  | 2 | 12 | 0 | 2 | 1 | 0 | 0 | 0 | 0 | 0 | 1.0971
|  | 2,8*2*21,9*1,08*0,001 |  | 0.1325 |  |  | 2,8*2*21,9*1,08*0,001
3 | 317 94-1121.RU2 | Osazení ocelových válcovaných nosníků do č.12 včetně dodávky profilu L100/100/6 | t | 0.056 | 0 | 0 |  | 2 | 12 | 0 | 3 | 1 | 0 | 0 | 0 | 0 | 0 | 1.0995
|  | (1,5*2+1,3*2)*9,26*1,08*0,001 |  | 0.056 |  |  | (1,5*2+1,3*2)*9,26*1,08*0,001
4 | 342 25-5024.RT1 | Příčky z desek Ytong tl. 10 cm desky P 2 - 500, 599 x 249 x 100 mm | m2 | 55.116 | 0 | 0 |  | 2 | 12 | 0 | 4 | 1 | 0 | 0 | 0 | 0 | 0 | 0.0706
|  | (5,105+0,1+2,455)*2,8 |  | 21.448 |  |  | (5,105+0,1+2,455)*2,8
|  | (3,52+0,1+3,51)*2,8 |  | 19.964 |  |  | (3,52+0,1+3,51)*2,8
|  | (2,03+4,0)*2,8 |  | 16.884 |  |  | (2,03+4,0)*2,8
|  | -0,7*2,10*2 |  | -2.94 |  |  | -0,7*2,10*2
|  | -0,6*2,10 |  | -1.26 |  |  | -0,6*2,10
|  | 0,68*1,5 |  | 1.02 |  |  | 0,68*1,5
5 | 311 23-8114.R00 | Zdivo POROTHERM 24 P+D P15 na MC 10, tl. 240 mm | m2 | 1.02 | 0 | 0 |  | 2 | 12 | 0 | 5 | 1 | 0 | 0 | 0 | 0 | 0 | 0.27127
|  | 0,68*1,5 |  | 1.02 |  |  | 0,68*1,5
6 | 342 26-4051.R00 | Podhled sádrokartonový na zavěšenou ocel. konstr. | m2 | 121 | 0 | 0 |  | 2 | 12 | 0 | 6 | 1 | 0 | 0 | 0 | 0 | 0 | 0.0186
|  | ;m.č. 101 |  | 0 |  |  | ;m.č. 101
|  | 18,2 |  | 18.2 |  |  | 18,2
|  | ;m.č.102 |  | 0 |  |  | ;m.č.102
|  | 6,3 |  | 6.3 |  |  | 6,3
|  | ;m.č.105 |  | 0 |  |  | ;m.č.105
|  | 7,7 |  | 7.7 |  |  | 7,7
|  | ;m.č. 107 |  | 0 |  |  | ;m.č. 107
|  | 88,8 |  | 88.8 |  |  | 88,8
7 | 342 26-4051.RT3 | Podhled sádrokartonový na zavěšenou ocel. konstr. desky standard impreg. tl. 12,5 mm, bez izolace | m2 | 20.1 | 0 | 0 |  | 2 | 12 | 0 | 7 | 1 | 0 | 0 | 0 | 0 | 0 | 0.0186
|  | ;m.č. 103 |  | 0 |  |  | ;m.č. 103
|  | 7,9 |  | 7.9 |  |  | 7,9
|  | ;m.č. 104 |  | 0 |  |  | ;m.č. 104
|  | 12,2 |  | 12.2 |  |  | 12,2
8 | 317 23-4410.R00 | Vyzdívka mezi nosníky cihlami pálenými na MC | m3 | 0.5494 | 0 | 0 |  | 2 | 12 | 0 | 8 | 1 | 0 | 0 | 0 | 0 | 0 | 1.9332
|  | 2,8*0,439*0,18 |  | 0.2213 |  |  | 2,8*0,439*0,18
|  | 1,35*0,439*0,10 |  | 0.0593 |  |  | 1,35*0,439*0,10
|  | 1,5*0,64*0,15 |  | 0.144 |  |  | 1,5*0,64*0,15
|  | 1,3*0,64*0,15 |  | 0.1248 |  |  | 1,3*0,64*0,15
| Celkem za | 3 Svislé a kompletní konstrukce |  |  |  | 0 |  | 4 |  |  |  |  | 0 | 0 | 0 | 0 | 0
Díl: | 61 | Upravy povrchů vnitřní | [5 empty] | 1
9 | 612 42-1637.R00 | Omítka vnitřní zdiva, MVC, štuková | m2 | 280.602 | 0 | 0 |  | 2 | 12 | 0 | 9 | 1 | 0 | 0 | 0 | 0 | 0 | 0.04766
|  | ;dle výměry otlučení omítek stěn |  | 0 |  |  | ;dle výměry otlučení omítek stěn
|  | 204,26 |  | 204.26 |  |  | 204,26
|  | ;nové příčky |  | 0 |  |  | ;nové příčky
|  | 55,116*2 |  | 110.232 |  |  | 55,116*2
|  | ;odečteme výměru obkladů |  | 0 |  |  | ;odečteme výměru obkladů
|  | -33,89 |  | -33.89 |  |  | -33,89
10 | 612 42-1626.R00 | Omítka vnitřní zdiva, MVC, hladká | m2 | 33.89 | 0 | 0 |  | 2 | 12 | 0 | 10 | 1 | 0 | 0 | 0 | 0 | 0 | 0.04414
|  | ;omítka pod obklady |  | 0 |  |  | ;omítka pod obklady
|  | 33,89 |  | 33.89 |  |  | 33,89
| Celkem za | 61 Upravy povrchů vnitřní |  |  |  | 0 |  | 4 |  |  |  |  | 0 | 0 | 0 | 0 | 0
Díl: | 62 | Upravy povrchů vnější | [5 empty] | 1
11 | 622 42-1329.RT1 | Zateplovací systém polystyren EPS F tl. 50 mm s omítkou silikátovou, jemně zrnitou, 2,5 kg/m2 | m2 | 8.2424 | 0 | 0 |  | 2 | 12 | 0 | 11 | 1 | 0 | 0 | 0 | 0 | 0 | 0.01125
|  | (26,9-1,725)*0,15 |  | 3.7762 |  |  | (26,9-1,725)*0,15
|  | -1,35*0,15 |  | -0.2025 |  |  | -1,35*0,15
|  | (8,0+5,465)*0,15 |  | 2.0197 |  |  | (8,0+5,465)*0,15
|  | (12,06+8,2)*0,15 |  | 3.039 |  |  | (12,06+8,2)*0,15
|  | -(0,9*2+0,8)*0,15 |  | -0.39 |  |  | -(0,9*2+0,8)*0,15
12 | 622 42-1326.RT1 | Zateplovací systém polystyren EPS F tl. 100 mm s omítkou silikátovou, jemně zrnitou, 2,5 kg/m2 | m2 | 137.8403 | 0 | 0 |  | 2 | 12 | 0 | 12 | 1 | 0 | 0 | 0 | 0 | 0 | 0.01243
|  | (5,465+8,0)*2,755 |  | 37.0961 |  |  | (5,465+8,0)*2,755
|  | -0,98*1,5*2 |  | -2.94 |  |  | -0,98*1,5*2
|  | (26,9-1,725)*2,755 |  | 69.3571 |  |  | (26,9-1,725)*2,755
|  | -1,195*1,74 |  | -2.0793 |  |  | -1,195*1,74
|  | -1,35*2,45 |  | -3.3075 |  |  | -1,35*2,45
|  | -1,18*1,74*2 |  | -4.1064 |  |  | -1,18*1,74*2
|  | -2,475*1,0 |  | -2.475 |  |  | -2,475*1,0
|  | -1,18*1,0 |  | -1.18 |  |  | -1,18*1,0
|  | 8,20*2,755 |  | 22.591 |  |  | 8,20*2,755
|  | -0,5*1,0 |  | -0.5 |  |  | -0,5*1,0
|  | 12,06*2,755 |  | 33.2253 |  |  | 12,06*2,755
|  | -0,8*2,0 |  | -1.6 |  |  | -0,8*2,0
|  | -0,9*2,09 |  | -1.881 |  |  | -0,9*2,09
|  | -2,5*1,0 |  | -2.5 |  |  | -2,5*1,0
|  | -0,93*2,0 |  | -1.86 |  |  | -0,93*2,0
| Celkem za | 62 Upravy povrchů vnější |  |  |  | 0 |  | 4 |  |  |  |  | 0 | 0 | 0 | 0 | 0
Díl: | 63 | Podlahy a podlahové konstrukce | [5 empty] | 1
13 | 631 31-2141.R00 | Doplnění rýh betonem v dosavadních mazaninách | m3 | 1.005 | 0 | 0 |  | 2 | 12 | 0 | 13 | 1 | 0 | 0 | 0 | 0 | 0 | 2.5
|  | 33,50*0,15*0,2 |  | 1.005 |  |  | 33,50*0,15*0,2
14 | 631 57-1111.R00 | Doplnění násypů štěrkopískem - rýhy | m3 | 1.005 | 0 | 0 |  | 2 | 12 | 0 | 14 | 1 | 0 | 0 | 0 | 0 | 0 | 1.2
|  | 33,50*0,15*0,2 |  | 1.005 |  |  | 33,50*0,15*0,2
| Celkem za | 63 Podlahy a podlahové konstrukce |  |  |  | 0 |  | 4 |  |  |  |  | 0 | 0 | 0 | 0 | 0
Díl: | 94 | Lešení a stavební výtahy | [5 empty] | 1
15 | 941 95-5001.R00 | Lešení lehké pomocné, výška podlahy do 1,2 m | m2 | 141.1 | 0 | 0 |  | 2 | 12 | 0 | 15 | 1 | 0 | 0 | 0 | 0 | 0 | 0.00121
|  | ;m.č. 101-105, 107 |  | 0 |  |  | ;m.č. 101-105, 107
|  | 18,2+6,3+7,9+12,2+7,7+88,8 |  | 141.1 |  |  | 18,2+6,3+7,9+12,2+7,7+88,8
16 | 941 94-1031.R00 | Montáž lešení leh.řad.s podlahami,š.do 1 m, H 10 m | m2 | 65.3459 | 0 | 0 |  | 2 | 12 | 0 | 16 | 1 | 0 | 0 | 0 | 0 | 0 | 0.01838
|  | (26,9+1,0*2)*(2,755-1,8) |  | 27.5995 |  |  | (26,9+1,0*2)*(2,755-1,8)
|  | (8,0+1,0*2)*(2,755-1,8)*2 |  | 19.1 |  |  | (8,0+1,0*2)*(2,755-1,8)*2
|  | (1,0+5,465)*(2,755-1,8) |  | 6.1741 |  |  | (1,0+5,465)*(2,755-1,8)
|  | (12,06+1,0)*(2,755-1,8) |  | 12.4723 |  |  | (12,06+1,0)*(2,755-1,8)
17 | 941 94-1191.R00 | Příplatek za každý měsíc použití lešení k pol.1031 | m2 | 65.3459 | 0 | 0 |  | 2 | 12 | 0 | 17 | 1 | 0 | 0 | 0 | 0 | 0 | 0.00085
18 | 941 94-1831.R00 | Demontáž lešení leh.řad.s podlahami,š.1 m, H 10 m | m2 | 65.3459 | 0 | 0 |  | 2 | 12 | 0 | 18 | 1 | 0 | 0 | 0 | 0 | 0 | 0
| Celkem za | 94 Lešení a stavební výtahy |  |  |  | 0 |  | 4 |  |  |  |  | 0 | 0 | 0 | 0 | 0
Díl: | 95 | Dokončovací kce na pozem.stav. | [5 empty] | 1
19 | 952 90-1111.R00 | Vyčištění budov o výšce podlaží do 4 m | m2 | 252.73 | 0 | 0 |  | 2 | 12 | 0 | 19 | 1 | 0 | 0 | 0 | 0 | 0 | 4e-05
|  | 26,9*8,20 |  | 220.58 |  |  | 26,9*8,20
|  | 9,40*3,2 |  | 30.08 |  |  | 9,40*3,2
|  | 1,725*1,2 |  | 2.07 |  |  | 1,725*1,2
20 | 991 20-9001 | Hasicí přístroj PHP 21A vč osaení | kpl | 2 | 0 | 0 |  | 2 | 12 | 0 | 20 | 1 | 0 | 0 | 0 | 0 | 0 | 0
| Celkem za | 95 Dokončovací kce na pozem.stav. |  |  |  | 0 |  | 4 |  |  |  |  | 0 | 0 | 0 | 0 | 0
Díl: | 96 | Bourání konstrukcí | [5 empty] | 1
21 | 971 05-2461.R00 | Vybourání otvorů zdi želbet. základ.pl. 0,25 m2, tl.60cm | kus | 1 | 0 | 0 |  | 2 | 12 | 0 | 21 | 1 | 0 | 0 | 0 | 0 | 0 | 0.00133
22 | 962 03-2231.R00 | Bourání zdiva z cihel pálených na MVC | m3 | 5.147 | 0 | 0 |  | 2 | 12 | 0 | 22 | 1 | 0 | 0 | 0 | 0 | 0 | 0.00128
|  | 4,255*2,695*0,32 |  | 3.6695 |  |  | 4,255*2,695*0,32
|  | (3,56-0,6)*2,695*0,32 |  | 2.5527 |  |  | (3,56-0,6)*2,695*0,32
|  | -0,8*2,10*0,32*2 |  | -1.0752 |  |  | -0,8*2,10*0,32*2
23 | 962 03-2641.R00 | Bourání zdiva komínového z cihel na MC | m3 | 0.9702 | 0 | 0 |  | 2 | 12 | 0 | 23 | 1 | 0 | 0 | 0 | 0 | 0 | 0
|  | 0,6*2,695*0,60 |  | 0.9702 |  |  | 0,6*2,695*0,60
24 | 968 06-1112.R00 | Vyvěšení dřevěných okenních křídel pl. do 1,5 m2 | kus | 6 | 0 | 0 |  | 2 | 12 | 0 | 24 | 1 | 0 | 0 | 0 | 0 | 0 | 0
|  | 2*3 |  | 6 |  |  | 2*3
25 | 968 06-2245.R00 | Vybourání dřevěných rámů oken jednoduch. pl. 2 m2 | m2 | 5.3204 | 0 | 0 |  | 2 | 12 | 0 | 25 | 1 | 0 | 0 | 0 | 0 | 0 | 0.001
|  | 1,195*1,48 |  | 1.7686 |  |  | 1,195*1,48
|  | 1,18*1,505*2 |  | 3.5518 |  |  | 1,18*1,505*2
26 | 968 06-1125.R00 | Vyvěšení dřevěných dveřních křídel pl. do 2 m2 | kus | 6 | 0 | 0 |  | 2 | 12 | 0 | 26 | 1 | 0 | 0 | 0 | 0 | 0 | 0
27 | 968 07-2455.R00 | Vybourání kovových dveřních zárubní pl. do 2 m2 | m2 | 6.501 | 0 | 0 |  | 2 | 12 | 0 | 27 | 1 | 0 | 0 | 0 | 0 | 0 | 0.00117
|  | 0,8*1,97*3 |  | 4.728 |  |  | 0,8*1,97*3
|  | 0,9*1,97 |  | 1.773 |  |  | 0,9*1,97
28 | 968 07-2456.R00 | Vybourání kovových dveřních zárubní pl. nad 2 m2 | m2 | 3.735 | 0 | 0 |  | 2 | 12 | 0 | 28 | 1 | 0 | 0 | 0 | 0 | 0 | 0.001
|  | 1,5*2,49 |  | 3.735 |  |  | 1,5*2,49
29 | 971 03-3651.R00 | Vybourání otv. zeď cihel. pl.4 m2, tl.60 cm, MVC | m3 | 2.0467 | 0 | 0 |  | 2 | 12 | 0 | 29 | 1 | 0 | 0 | 0 | 0 | 0 | 0.00182
|  | 2,5*1,0*0,435 |  | 1.0875 |  |  | 2,5*1,0*0,435
|  | 1,05*2,1*0,435 |  | 0.9592 |  |  | 1,05*2,1*0,435
30 | 971 03-3681.R00 | Vybourání otv. zeď cihel. pl.4 m2, tl.90 cm, MVC | m3 | 3.5816 | 0 | 0 |  | 2 | 12 | 0 | 30 | 1 | 0 | 0 | 0 | 0 | 0 | 0.00133
|  | 1,2*2,2*0,74 |  | 1.9536 |  |  | 1,2*2,2*0,74
|  | 1,0*2,2*0,74 |  | 1.628 |  |  | 1,0*2,2*0,74
31 | 974 03-1664.R00 | Vysekání rýh zeď cihelná vtah. nosníků 15 x 15 cm | m | 8.3 | 0 | 0 |  | 2 | 12 | 0 | 31 | 1 | 0 | 0 | 0 | 0 | 0 | 0
|  | 1,5*2+1,30*2+1,35*2 |  | 8.3 |  |  | 1,5*2+1,30*2+1,35*2
32 | 974 03-1666.R00 | Vysekání rýh zeď cihelná vtah. nosníků 15 x 25 cm | m | 5.6 | 0 | 0 |  | 2 | 12 | 0 | 32 | 1 | 0 | 0 | 0 | 0 | 0 | 0
|  | 2,8*2 |  | 5.6 |  |  | 2,8*2
33 | 974 04-2565.R00 | Vysekání rýh betonová, monolitická dlažba 15x20 cm | m | 33.5 | 0 | 0 |  | 2 | 12 | 0 | 33 | 1 | 0 | 0 | 0 | 0 | 0 | 0
|  | ;rýhy pro kanalizaci |  | 0 |  |  | ;rýhy pro kanalizaci
|  | 2,8+1,25*4+1,7+3,5+2,0+6,0+1,5 |  | 22.5 |  |  | 2,8+1,25*4+1,7+3,5+2,0+6,0+1,5
|  | ;rýhy pro vodovod |  | 0 |  |  | ;rýhy pro vodovod
|  | 7,0+4,0 |  | 11 |  |  | 7,0+4,0
34 | 965 08-2932.RT2 | Odstranění násypu tl. do 20 cm, plocha do 2 m2 tl. násypu 15 - 20 cm, plocha do 2 m2 | m3 | 1.005 | 0 | 0 |  | 2 | 12 | 0 | 34 | 1 | 0 | 0 | 0 | 0 | 0 | 0
|  | 33,50*0,15*0,2 |  | 1.005 |  |  | 33,50*0,15*0,2
35 | 732 19-9001 | Demontáž elektrokotle | kpl | 1 | 0 | 0 |  | 2 | 12 | 0 | 35 | 1 | 0 | 0 | 0 | 0 | 0 | 0
36 | 210 01-9001 | Demontáž rozvaděče | ks | 1 | 0 | 0 |  | 2 | 12 | 0 | 36 | 1 | 0 | 0 | 0 | 0 | 0 | 0
37 | 978 01-3191.R00 | Otlučení omítek vnitřních stěn v rozsahu do 100 % | m2 | 204.2601 | 0 | 0 |  | 2 | 12 | 0 | 37 | 1 | 0 | 0 | 0 | 0 | 0 | 0
|  | ;m.č. 101-105 |  | 0 |  |  | ;m.č. 101-105
|  | (7,66+7,13)*2*2,7 |  | 79.866 |  |  | (7,66+7,13)*2*2,7
|  | -0,9*2,10 |  | -1.89 |  |  | -0,9*2,10
|  | (2,10*2+0,89)*0,35 |  | 1.7815 |  |  | (2,10*2+0,89)*0,35
|  | -1,18*1,46 |  | -1.7228 |  |  | -1,18*1,46
|  | (1,46*2+1,18)*0,20*2 |  | 1.64 |  |  | (1,46*2+1,18)*0,20*2
|  | -2,475*2,55 |  | -6.3112 |  |  | -2,475*2,55
|  | (2,55*2+2,475)*0,435 |  | 3.2951 |  |  | (2,55*2+2,475)*0,435
|  | ;m.č. 107 |  | 0 |  |  | ;m.č. 107
|  | (16,99+6,515)*2*2,7 |  | 126.927 |  |  | (16,99+6,515)*2*2,7
|  | -0,98*1,5*2 |  | -2.94 |  |  | -0,98*1,5*2
|  | (1,5*2+0,98)-0,4*2 |  | 3.18 |  |  | (1,5*2+0,98)-0,4*2
|  | -1,195*1,74 |  | -2.0793 |  |  | -1,195*1,74
|  | (1,74*2+1,195)*0,35 |  | 1.6362 |  |  | (1,74*2+1,195)*0,35
|  | -1,35*2,45 |  | -3.3075 |  |  | -1,35*2,45
|  | (2,45*2+1,35)*0,35 |  | 2.1875 |  |  | (2,45*2+1,35)*0,35
|  | -1,18*1,74*2 |  | -4.1064 |  |  | -1,18*1,74*2
|  | (1,74*2+1,18)*0,35*2 |  | 3.262 |  |  | (1,74*2+1,18)*0,35*2
|  | -1,5*2,45 |  | -3.675 |  |  | -1,5*2,45
|  | (2,45*2+1,5)*0,35 |  | 2.24 |  |  | (2,45*2+1,5)*0,35
|  | -1,07*2,0 |  | -2.14 |  |  | -1,07*2,0
|  | (2,0*2+1,07)*0,66 |  | 3.3462 |  |  | (2,0*2+1,07)*0,66
|  | 0,97*1,215 |  | 1.1786 |  |  | 0,97*1,215
|  | (1,215*2+0,97)*0,66 |  | 2.244 |  |  | (1,215*2+0,97)*0,66
|  | -1,0*1,26 |  | -1.26 |  |  | -1,0*1,26
|  | (1,26*2+1,0)*0,49 |  | 1.7248 |  |  | (1,26*2+1,0)*0,49
|  | -1,02*1,58 |  | -1.6116 |  |  | -1,02*1,58
|  | (1,58*2+1,02)*0,4 |  | 1.672 |  |  | (1,58*2+1,02)*0,4
|  | -0,6*2,0*2 |  | -2.4 |  |  | -0,6*2,0*2
|  | 0,8*2,0 |  | 1.6 |  |  | 0,8*2,0
|  | -0,98*1,5 |  | -1.47 |  |  | -0,98*1,5
|  | (1,5*2+0,98)*0,35 |  | 1.393 |  |  | (1,5*2+0,98)*0,35
38 | 764 31-1821.R00 | Demontáž krytiny, tabule 2 x 1 m, do 25 m2, do 30° | m2 | 17.28 | 0 | 0 |  | 2 | 12 | 0 | 38 | 1 | 0 | 0 | 0 | 0 | 0 | 0
|  | 7,20*2,4 |  | 17.28 |  |  | 7,20*2,4
39 | 762 34-2812.R00 | Demontáž laťování střech, rozteč latí do 50 cm | m2 | 17.28 | 0 | 0 |  | 2 | 12 | 0 | 39 | 1 | 0 | 0 | 0 | 0 | 0 | 0
40 | 979 99-0101.R00 | Poplatek za skládku suti - směs betonu a cihel | t | 36.225 | 0 | 0 |  | 2 | 12 | 0 | 40 | 1 | 0 | 0 | 0 | 0 | 0 | 0
41 | 979 08-1111.R00 | Odvoz suti a vybour. hmot na skládku do 1 km | t | 36.225 | 0 | 0 |  | 2 | 12 | 0 | 41 | 1 | 0 | 0 | 0 | 0 | 0 | 0
42 | 979 08-1121.R00 | Příplatek k odvozu za každý další 1 km | t | 507.15 | 0 | 0 |  | 2 | 12 | 0 | 42 | 1 | 0 | 0 | 0 | 0 | 0 | 0
|  | 36,225*14 |  | 507.15 |  |  | 36,225*14
43 | 979 08-2111.R00 | Vnitrostaveništní doprava suti do 10 m | t | 36.225 | 0 | 0 |  | 2 | 12 | 0 | 43 | 1 | 0 | 0 | 0 | 0 | 0 | 0
44 | 979 08-2121.R00 | Příplatek k vnitrost. dopravě suti za dalších 5 m | t | 144.9 | 0 | 0 |  | 2 | 12 | 0 | 44 | 1 | 0 | 0 | 0 | 0 | 0 | 0
|  | 36,225*4 |  | 144.9 |  |  | 36,225*4
| Celkem za | 96 Bourání konstrukcí |  |  |  | 0 |  | 4 |  |  |  |  | 0 | 0 | 0 | 0 | 0
Díl: | 99 | Staveništní přesun hmot | [5 empty] | 1
45 | 999 28-1105.R00 | Přesun hmot pro opravy a údržbu do výšky 6 m | t | 29.952 | 0 | 0 |  | 2 | 12 | 0 | 45 | 1 | 0 | 0 | 0 | 0 | 0 | 0
|  | 8,088+14,869+1,806+3,719 |  | 28.482 |  |  | 8,088+14,869+1,806+3,719
|  | 1,427+0,010+0,033 |  | 1.47 |  |  | 1,427+0,010+0,033
| Celkem za | 99 Staveništní přesun hmot |  |  |  | 0 |  | 4 |  |  |  |  | 0 | 0 | 0 | 0 | 0
Díl: | 711 | Izolace proti vodě | [5 empty] | 1
46 | 711 14-0016.RAA | Izolace proti vodě vodorovná přitavená, 1x 1x ALP, 1xSBS pás | m2 | 32.4 | 0 | 0 |  | 2 | 12 | 0 | 46 | 2 | 0 | 0 | 0 | 0 | 0 | 0.00717
|  | ;m.č. 102-104 |  | 0 |  |  | ;m.č. 102-104
|  | 6,3+7,9+12,2 |  | 26.4 |  |  | 6,3+7,9+12,2
|  | ;m.č. 101 část |  | 0 |  |  | ;m.č. 101 část
|  | 6 |  | 6 |  |  | 6
47 | 998 71-1201.R00 | Přesun hmot pro izolace proti vodě, výšky do 6 m | % | 3.75 | 0 | 0 |  | 2 | 12 | 0 | 47 | 2 | 0 | 0 | 0 | 0 | 0 | 0
| Celkem za | 711 Izolace proti vodě |  |  |  | 0 |  | 4 |  |  |  |  | 0 | 0 | 0 | 0 | 0
Díl: | 721 | Vnitřní kanalizace | [5 empty] | 1
48 | 721 17-6103.R00 | Potrubí HT připojovací DN 50 x 1,8 mm | m | 8 | 0 | 0 |  | 2 | 12 | 0 | 48 | 2 | 0 | 0 | 0 | 0 | 0 | 0.00047
|  | 4,0+2,0+2,0 |  | 8 |  |  | 4,0+2,0+2,0
49 | 721 17-6104.R00 | Potrubí HT připojovací DN 70 x 1,9 mm | m | 2 | 0 | 0 |  | 2 | 12 | 0 | 49 | 2 | 0 | 0 | 0 | 0 | 0 | 0.0007
|  | ;výlevka |  | 0 |  |  | ;výlevka
|  | 2 |  | 2 |  |  | 2
50 | 721 17-6105.R00 | Potrubí HT připojovací DN 100 x 2,7 mm | m | 6 | 0 | 0 |  | 2 | 12 | 0 | 50 | 2 | 0 | 0 | 0 | 0 | 0 | 0.00152
|  | ;připojení WC |  | 0 |  |  | ;připojení WC
|  | 1,0*6 |  | 6 |  |  | 1,0*6
51 | 721 17-3406.R00 | Potrubí FRIAPHON zvuk tlumicí připojovací DN 100 | m | 9 | 0 | 0 |  | 2 | 12 | 0 | 51 | 2 | 0 | 0 | 0 | 0 | 0 | 0.00313
|  | 6,0+3,0 |  | 9 |  |  | 6,0+3,0
52 | 721 17-6212.R00 | Potrubí KG odpadní svislé DN 100 x 3,2 mm | m | 15 | 0 | 0 |  | 2 | 12 | 0 | 52 | 2 | 0 | 0 | 0 | 0 | 0 | 0.00168
|  | 1,5*3+1,0*2+5+1,0+2,0+0,5 |  | 15 |  |  | 1,5*3+1,0*2+5+1,0+2,0+0,5
53 | 721 17-6213.R00 | Potrubí KG odpadní svislé DN 125 x 3,2 mm | m | 12 | 0 | 0 |  | 2 | 12 | 0 | 53 | 2 | 0 | 0 | 0 | 0 | 0 | 0.00195
|  | 5,0+4,0+3,0 |  | 12 |  |  | 5,0+4,0+3,0
54 | 721 17-6214.R00 | Potrubí KG odpadní svislé DN 150 x 4,0 mm | m | 1 | 0 | 0 |  | 2 | 12 | 0 | 54 | 2 | 0 | 0 | 0 | 0 | 0 | 0.00281
55 | 721 17-0958.R00 | Oprava-vsazení odbočky, PVC hrdlové do DN 200 | kus | 1 | 0 | 0 |  | 2 | 12 | 0 | 55 | 2 | 0 | 0 | 0 | 0 | 0 | 0.00918
56 | 721 19-4105.R00 | Vyvedení odpadních výpustek D 50 x 1,8 | kus | 10 | 0 | 0 |  | 2 | 12 | 0 | 56 | 2 | 0 | 0 | 0 | 0 | 0 | 0
|  | 5+2+1+1+1 |  | 10 |  |  | 5+2+1+1+1
57 | 721 19-4109.R00 | Vyvedení odpadních výpustek D 110 x 2,3 | kus | 7 | 0 | 0 |  | 2 | 12 | 0 | 57 | 2 | 0 | 0 | 0 | 0 | 0 | 0
|  | 5+1+1 |  | 7 |  |  | 5+1+1
58 | 721 22-2290 | Nálevka HL 21 | ks | 1 | 0 | 0 |  | 2 | 12 | 1 | 58 | 2 | 0 | 0 | 0 | 0 | 0 | 0
59 | 721 22-3423.RT2 | Vpusť podlahová se zápachovou uzávěrkou HL 310N mřížka nerez 115 x 115 DN 50/75/110, Primus | kus | 1 | 0 | 0 |  | 2 | 12 | 0 | 59 | 2 | 0 | 0 | 0 | 0 | 0 | 0.00075
60 | 721 27-3145.RM1 | Hlavice ventilační z PVC DN 100/930 hlavice HL 810 | kus | 1 | 0 | 0 |  | 2 | 12 | 0 | 60 | 2 | 0 | 0 | 0 | 0 | 0 | 0.00027
61 | 721 27-3150.R00 | Hlavice ventilační přivětrávací HL900 | kus | 2 | 0 | 0 |  | 2 | 12 | 0 | 61 | 2 | 0 | 0 | 0 | 0 | 0 | 0.00049
62 | 721 29-0111.R00 | Zkouška těsnosti kanalizace vodou DN 125 | m | 52 | 0 | 0 |  | 2 | 12 | 0 | 62 | 2 | 0 | 0 | 0 | 0 | 0 | 0
|  | 8+2+6+9+15+12 |  | 52 |  |  | 8+2+6+9+15+12
63 | 721 29-0112.R00 | Zkouška těsnosti kanalizace vodou DN 200 | m | 1 | 0 | 0 |  | 2 | 12 | 0 | 63 | 2 | 0 | 0 | 0 | 0 | 0 | 0
64 | 998 72-1201.R00 | Přesun hmot pro vnitřní kanalizaci, výšky do 6 m | % | 1.6 | 0 | 0 |  | 2 | 12 | 0 | 64 | 2 | 0 | 0 | 0 | 0 | 0 | 0
| Celkem za | 721 Vnitřní kanalizace |  |  |  | 0 |  | 4 |  |  |  |  | 0 | 0 | 0 | 0 | 0
Díl: | 722 | Vnitřní vodovod | [5 empty] | 1
65 | 722 13-1914.R00 | Oprava-potrubí závitové,vsazení odbočky DN 32 | soubor | 1 | 0 | 0 |  | 2 | 12 | 0 | 65 | 2 | 0 | 0 | 0 | 0 | 0 | 0.01164
66 | 722 17-2311.R00 | Potrubí z PPR Instaplast, studená, D 20/2,8 mm | m | 25 | 0 | 0 |  | 2 | 12 | 0 | 66 | 2 | 0 | 0 | 0 | 0 | 0 | 0.00398
|  | ;napojení umyvadel |  | 0 |  |  | ;napojení umyvadel
|  | 1,0*6,0 |  | 6 |  |  | 1,0*6,0
|  | ;potrubí studená |  | 0 |  |  | ;potrubí studená
|  | 3,0+7,0 |  | 10 |  |  | 3,0+7,0
|  | 1,5*6 |  | 9 |  |  | 1,5*6
67 | 722 17-2313.R00 | Potrubí z PPR Instaplast, studená, D 32/4,4 mm | m | 14 | 0 | 0 |  | 2 | 12 | 0 | 67 | 2 | 0 | 0 | 0 | 0 | 0 | 0.00535
|  | 6,0+8,0 |  | 14 |  |  | 6,0+8,0
68 | 722 17-2331.R00 | Potrubí z PPR Instaplast, teplá, D 20/3,4 mm | m | 24 | 0 | 0 |  | 2 | 12 | 0 | 68 | 2 | 0 | 0 | 0 | 0 | 0 | 0.00401
|  | ;napojení umyvadel |  | 0 |  |  | ;napojení umyvadel
|  | 1,0*6 |  | 6 |  |  | 1,0*6
|  | ;potrubí cirkulace |  | 0 |  |  | ;potrubí cirkulace
|  | 7,0+8,0+3,0 |  | 18 |  |  | 7,0+8,0+3,0
69 | 722 17-2333.R00 | Potrubí z PPR Instaplast, teplá, D 32/5,4 mm | m | 11 | 0 | 0 |  | 2 | 12 | 0 | 69 | 2 | 0 | 0 | 0 | 0 | 0 | 0.00541
|  | 3+8 |  | 11 |  |  | 3+8
70 | 722 18-1212.RT7 | Izolace návleková ACCOTUBE HS tl. stěny 9 mm vnitřní průměr 22 mm | m | 25 | 0 | 0 |  | 2 | 12 | 0 | 70 | 2 | 0 | 0 | 0 | 0 | 0 | 3e-05
71 | 722 18-1212.RU1 | Izolace návleková ACCOTUBE HS tl. stěny 9 mm vnitřní průměr 32 mm | m | 14 | 0 | 0 |  | 2 | 12 | 0 | 71 | 2 | 0 | 0 | 0 | 0 | 0 | 5e-05
72 | 722 18-1213.RT7 | Izolace návleková ACCOTUBE HS tl. stěny 13 mm vnitřní průměr 22 mm | m | 24 | 0 | 0 |  | 2 | 12 | 0 | 72 | 2 | 0 | 0 | 0 | 0 | 0 | 4e-05
73 | 722 18-1213.RU1 | Izolace návleková ACCOTUBE HS tl. stěny 13 mm vnitřní průměr 32 mm | m | 11 | 0 | 0 |  | 2 | 12 | 0 | 73 | 2 | 0 | 0 | 0 | 0 | 0 | 6e-05
74 | 722 19-0222.R00 | Přípojky vodovodní pro pevné připojení DN 20 | soubor | 1 | 0 | 0 |  | 2 | 12 | 0 | 74 | 2 | 0 | 0 | 0 | 0 | 0 | 0.00704
75 | 722 19-0401.R00 | Vyvedení a upevnění výpustek DN 15 | kus | 14 | 0 | 0 |  | 2 | 12 | 0 | 75 | 2 | 0 | 0 | 0 | 0 | 0 | 0
|  | 5+5+2+1+1 |  | 14 |  |  | 5+5+2+1+1
76 | 722 23-7122.R00 | Kohout kulový,2xvnitřní záv. GIACOMINI R250D DN 20 | kus | 4 | 0 | 0 |  | 2 | 12 | 0 | 76 | 2 | 0 | 0 | 0 | 0 | 0 | 0.00031
|  | 2+2 |  | 4 |  |  | 2+2
77 | 722 23-7131.R00 | Kohout kulový s vypouštěním,GIACOMINI R250DS DN 15 | kus | 3 | 0 | 0 |  | 2 | 12 | 0 | 77 | 2 | 0 | 0 | 0 | 0 | 0 | 0.00026
78 | 722 23-7622.R00 | Ventil zpětný,2xvnitřní závit GIACOMINI R60 DN 20 | kus | 2 | 0 | 0 |  | 2 | 12 | 0 | 78 | 2 | 0 | 0 | 0 | 0 | 0 | 0.0002
79 | 722 23-2360 | Kulový kohout na hadici DN 15 | ks | 1 | 0 | 0 |  | 2 | 12 | 1 | 79 | 2 | 0 | 0 | 0 | 0 | 0 | 0
80 | 722 24-9001/R | Cirkulační čerpadlo | ks | 1 | 0 | 0 |  | 2 | 12 | 0 | 80 | 2 | 0 | 0 | 0 | 0 | 0 | 0
81 | 722 24-9002 | Termostatický směšovač vč. zpětné klapky | ks | 1 | 0 | 0 |  | 2 | 12 | 0 | 81 | 2 | 0 | 0 | 0 | 0 | 0 | 0
82 | 722 28-0108.R00 | Tlaková zkouška vodovodního potrubí DN 50 | m | 74 | 0 | 0 |  | 2 | 12 | 0 | 82 | 2 | 0 | 0 | 0 | 0 | 0 | 0
|  | 25+14+24+11 |  | 74 |  |  | 25+14+24+11
83 | 722 29-0234.R00 | Proplach a dezinfekce vodovod.potrubí DN 80 | m | 74 | 0 | 0 |  | 2 | 12 | 0 | 83 | 2 | 0 | 0 | 0 | 0 | 0 | 1e-05
84 | 998 72-2202.R00 | Přesun hmot pro vnitřní vodovod, výšky do 12 m | % | 1.15 | 0 | 0 |  | 2 | 12 | 0 | 84 | 2 | 0 | 0 | 0 | 0 | 0 | 0
| Celkem za | 722 Vnitřní vodovod |  |  |  | 0 |  | 4 |  |  |  |  | 0 | 0 | 0 | 0 | 0
Díl: | 725 | Zařizovací předměty | [5 empty] | 1
85 | 725 01-2181.RT1 | Klozet bez nádrže BABY,ploch.splach.,odpad svislý včetně sedátka v bílé barvě | soubor | 5 | 0 | 0 |  | 2 | 12 | 0 | 85 | 2 | 0 | 0 | 0 | 0 | 0 | 0.01022
86 | 725 11-1242.R00 | Nádrž splachovací JUNIOR JET nízkopolož. 6 l, bílá | soubor | 5 | 0 | 0 |  | 2 | 12 | 0 | 86 | 2 | 0 | 0 | 0 | 0 | 0 | 0.00248
87 | 725 01-3131.RT1 | Klozet kombi OLYMP,nádrž s armat.odpad šikmý, bílý včetně sedátka v bílé barvě | soubor | 1 | 0 | 0 |  | 2 | 12 | 0 | 87 | 2 | 0 | 0 | 0 | 0 | 0 | 0.03122
88 | 725 01-7130.R00 | Umyvadlo na šrouby OLYMP 50 x 41 cm, bílé | soubor | 5 | 0 | 0 |  | 2 | 12 | 0 | 88 | 2 | 0 | 0 | 0 | 0 | 0 | 0.01001
89 | 725 01-7134.R00 | Umyvadlo na šrouby OLYMP 60 x 45 cm, bílé | soubor | 2 | 0 | 0 |  | 2 | 12 | 0 | 89 | 2 | 0 | 0 | 0 | 0 | 0 | 0.01501
90 | 725 01-7331.R00 | Umývátko na šrouby OLYMP 45 x 37 cm, bílé | soubor | 1 | 0 | 0 |  | 2 | 12 | 0 | 90 | 2 | 0 | 0 | 0 | 0 | 0 | 0.009
91 | 725 01-9101.R00 | Výlevka stojící MIRA 5104.6 s plastovou mřížkou | soubor | 1 | 0 | 0 |  | 2 | 12 | 0 | 91 | 2 | 0 | 0 | 0 | 0 | 0 | 0.01444
92 | 725 24-9119/R | Sprchový kout vč. vaničky a sifonu | soubor | 1 | 0 | 0 |  | 2 | 12 | 0 | 92 | 2 | 0 | 0 | 0 | 0 | 0 | 0.00017
93 | 725 81-0402.R00 | Ventil rohový bez přípoj. trubičky TE 66 G 1/2 | soubor | 18 | 0 | 0 |  | 2 | 12 | 0 | 93 | 2 | 0 | 0 | 0 | 0 | 0 | 0.00017
|  | 5+1+5*2+1*2 |  | 18 |  |  | 5+1+5*2+1*2
94 | 725 82-9301.RT2 | Montáž baterie umyv. stojánkové včetně baterie | kus | 8 | 0 | 0 |  | 2 | 12 | 0 | 94 | 2 | 0 | 0 | 0 | 0 | 0 | 0.00104
|  | 5+2+1 |  | 8 |  |  | 5+2+1
95 | 725 84-5111.R00 | Baterie sprchová nástěnná ruční, bez příslušenství | kus | 1 | 0 | 0 |  | 2 | 12 | 0 | 95 | 2 | 0 | 0 | 0 | 0 | 0 | 0.00152
96 | 725 82-9201 | Baterie dřezová nástěnná RAF Polar PL 04 A/B | ks | 1 | 0 | 0 |  | 2 | 12 | 1 | 96 | 2 | 0 | 0 | 0 | 0 | 0 | 0
97 | 725 53-0151.R00 | Ventil pojistný TE 1847 DN 20 | kus | 1 | 0 | 0 |  | 2 | 12 | 0 | 97 | 2 | 0 | 0 | 0 | 0 | 0 | 0.00073
98 | 725 53-4228.R00 | Ohřívač elek. zásob. závěsný DZ Dražice OKCE 200 | soubor | 1 | 0 | 0 |  | 2 | 12 | 0 | 98 | 2 | 0 | 0 | 0 | 0 | 0 | 0.10482
99 | 998 72-5201.R00 | Přesun hmot pro zařizovací předměty, výšky do 6 m | % | 0.27 | 0 | 0 |  | 2 | 12 | 0 | 99 | 2 | 0 | 0 | 0 | 0 | 0 | 0
| Celkem za | 725 Zařizovací předměty |  |  |  | 0 |  | 4 |  |  |  |  | 0 | 0 | 0 | 0 | 0
Díl: | 732 | Strojovny | [5 empty] | 1
100 | 732 33-1514.R00 | Nádoby expanzní tlak.s memb.Expansomat I, 35 l | soubor | 1 | 0 | 0 |  | 2 | 12 | 0 | 100 | 2 | 0 | 0 | 0 | 0 | 0 | 0.00623
101 | 732 31-1119/R | Taktovací nádrž 200l | soubor | 1 | 0 | 0 |  | 2 | 12 | 0 | 101 | 2 | 0 | 0 | 0 | 0 | 0 | 0.10727
102 | 998 73-2201.R00 | Přesun hmot pro strojovny, výšky do 6 m | % | 1.7 | 0 | 0 |  | 2 | 12 | 0 | 102 | 2 | 0 | 0 | 0 | 0 | 0 | 0
| Celkem za | 732 Strojovny |  |  |  | 0 |  | 4 |  |  |  |  | 0 | 0 | 0 | 0 | 0
Díl: | 733 | Rozvod potrubí | [5 empty] | 1
103 | 733 16-1104.R00 | Potrubí měděné Supersan 15 x 1 mm, polotvrdé | m | 65 | 0 | 0 |  | 2 | 12 | 0 | 103 | 2 | 0 | 0 | 0 | 0 | 0 | 0.0064
|  | (7,50+8,0+10,0+7,0)*2 |  | 65 |  |  | (7,50+8,0+10,0+7,0)*2
104 | 733 16-1106.R00 | Potrubí měděné Supersan 18 x 1 mm, polotvrdé | m | 10 | 0 | 0 |  | 2 | 12 | 0 | 104 | 2 | 0 | 0 | 0 | 0 | 0 | 0.00655
|  | 5,0*2 |  | 10 |  |  | 5,0*2
105 | 733 16-1107.R00 | Potrubí měděné Supersan 22 x 1 mm, polotvrdé | m | 18 | 0 | 0 |  | 2 | 12 | 0 | 105 | 2 | 0 | 0 | 0 | 0 | 0 | 0.00668
|  | 9*2 |  | 18 |  |  | 9*2
106 | 733 16-1108.R00 | Potrubí měděné Supersan 28 x 1,5 mm, tvrdé | m | 54 | 0 | 0 |  | 2 | 12 | 0 | 106 | 2 | 0 | 0 | 0 | 0 | 0 | 0.00627
|  | 27,0*2 |  | 54 |  |  | 27,0*2
107 | 733 29-1101 | Zkoušky těsnosti potrubí CU do prům 35mm | m | 147 | 0 | 0 |  | 2 | 12 | 1 | 107 | 2 | 0 | 0 | 0 | 0 | 0 | 0
|  | 65+10+18+54 |  | 147 |  |  | 65+10+18+54
108 | 722 18-1214.RT5 | Izolace návleková MIRELON PRO tl. stěny 20 mm vnitřní průměr 15 mm | m | 65 | 0 | 0 |  | 2 | 12 | 0 | 108 | 2 | 0 | 0 | 0 | 0 | 0 | 3e-05
109 | 722 18-1214.RT6 | Izolace návleková MIRELON PRO tl. stěny 20 mm vnitřní průměr 18 mm | m | 10 | 0 | 0 |  | 2 | 12 | 0 | 109 | 2 | 0 | 0 | 0 | 0 | 0 | 4e-05
110 | 722 18-1215.RT7 | Iizolace návleková MIRELON PRO tl. stěny 30 mm vnitřní průměr 22 mm | m | 18 | 0 | 0 |  | 2 | 12 | 0 | 110 | 2 | 0 | 0 | 0 | 0 | 0 | 6e-05
111 | 722 18-1215.RT9 | Iizolace návleková MIRELON PRO tl. stěny 30 mm vnitřní průměr 28 mm | m | 54 | 0 | 0 |  | 2 | 12 | 0 | 111 | 2 | 0 | 0 | 0 | 0 | 0 | 9e-05
112 | 998 73-3201.R00 | Přesun hmot pro rozvody potrubí, výšky do 6 m | % | 3.1 | 0 | 0 |  | 2 | 12 | 0 | 112 | 2 | 0 | 0 | 0 | 0 | 0 | 0
| Celkem za | 733 Rozvod potrubí |  |  |  | 0 |  | 4 |  |  |  |  | 0 | 0 | 0 | 0 | 0
Díl: | 734 | Armatury | [5 empty] | 1
113 | 734 23-5121.R00 | Kohout kulový,2xvnitřní záv. GIACOMINI R250D DN 15 | kus | 1 | 0 | 0 |  | 2 | 12 | 0 | 113 | 2 | 0 | 0 | 0 | 0 | 0 | 0.00018
114 | 734 23-5123.R00 | Kohout kulový,2xvnitřní záv. GIACOMINI R250D DN 25 | kus | 2 | 0 | 0 |  | 2 | 12 | 0 | 114 | 2 | 0 | 0 | 0 | 0 | 0 | 0.00048
115 | 734 21-2112 | Automatický odvzdušňovací ventil DN 10 | ks | 3 | 0 | 0 |  | 2 | 12 | 1 | 115 | 2 | 0 | 0 | 0 | 0 | 0 | 0
116 | 734 22-9101 | Ventil s filtrem Filtrball DN 25 | ks | 1 | 0 | 0 |  | 2 | 12 | 1 | 116 | 2 | 0 | 0 | 0 | 0 | 0 | 0
117 | 734 29-1113 | Kohouty plnicí a vypouštěcí G 1/2 | ks | 3 | 0 | 0 |  | 2 | 12 | 1 | 117 | 2 | 0 | 0 | 0 | 0 | 0 | 0
118 | 734 25-5115.R00 | Ventil pojistný, GIACOMINI R140 DN 15 x 6,0 bar | kus | 1 | 0 | 0 |  | 2 | 12 | 0 | 118 | 2 | 0 | 0 | 0 | 0 | 0 | 0.00021
119 | 734 41-1111.R00 | Teploměr přímý s pouzdrem typ 160 | kus | 1 | 0 | 0 |  | 2 | 12 | 0 | 119 | 2 | 0 | 0 | 0 | 0 | 0 | 0.0006
120 | 734 42-1130.R00 | Tlakoměr deformační 0-10 MPa č. 03313, D 160 | kus | 1 | 0 | 0 |  | 2 | 12 | 0 | 120 | 2 | 0 | 0 | 0 | 0 | 0 | 0.00297
121 | 734 22-9052 | Termostat.ventil Heimeier V-exakt, přímý, vč.krytk | ks | 13 | 0 | 0 |  | 2 | 12 | 1 | 121 | 2 | 0 | 0 | 0 | 0 | 0 | 0
|  | 3+4+1+1+2+2 |  | 13 |  |  | 3+4+1+1+2+2
122 | 734 22-1001 | Termostatická hlavice Prestige | ks | 13 | 0 | 0 |  | 2 | 12 | 1 | 122 | 2 | 0 | 0 | 0 | 0 | 0 | 0
123 | 734 22-9021 | Šroubení Heimeier Regulux DN 15 | ks | 26 | 0 | 0 |  | 2 | 12 | 1 | 123 | 2 | 0 | 0 | 0 | 0 | 0 | 0
|  | 13*2 |  | 26 |  |  | 13*2
124 | 998 73-4201.R00 | Přesun hmot pro armatury, výšky do 6 m | % | 0.35 | 0 | 0 |  | 2 | 12 | 0 | 124 | 2 | 0 | 0 | 0 | 0 | 0 | 0
| Celkem za | 734 Armatury |  |  |  | 0 |  | 4 |  |  |  |  | 0 | 0 | 0 | 0 | 0
Díl: | 735 | Otopná tělesa | [5 empty] | 1
125 | 735 15-6665.R00 | Otopná tělesa panelová Radik Klasik 22 600/ 900 | kus | 3 | 0 | 0 |  | 2 | 12 | 0 | 125 | 2 | 0 | 0 | 0 | 0 | 0 | 0.03267
126 | 735 15-6666.R00 | Otopná tělesa panelová Radik Klasik 22 600/1000 | kus | 4 | 0 | 0 |  | 2 | 12 | 0 | 126 | 2 | 0 | 0 | 0 | 0 | 0 | 0.0363
127 | 735 15-6667.R00 | Otopná tělesa panelová Radik Klasik 22 600/1200 | kus | 1 | 0 | 0 |  | 2 | 12 | 0 | 127 | 2 | 0 | 0 | 0 | 0 | 0 | 0.04356
128 | 735 15-6786.R00 | Otopná tělesa panelová Radik Klasik 33 900/1100 | kus | 1 | 0 | 0 |  | 2 | 12 | 0 | 128 | 2 | 0 | 0 | 0 | 0 | 0 | 0.0845
129 | 735 16-9001 | Otopné těleso koupelnové RADIK KLC 1220.450 | ks | 2 | 0 | 0 |  | 2 | 12 | 1 | 129 | 2 | 0 | 0 | 0 | 0 | 0 | 0
130 | 735 41-9101 | Podlahový konvektor Coil KT 1250 vč. příslušenství | ks | 1 | 0 | 0 |  | 2 | 12 | 1 | 130 | 2 | 0 | 0 | 0 | 0 | 0 | 0
131 | 735 41-9102 | Podlahový konvektor Coil KT 1500 vč. příslušenství | ks | 1 | 0 | 0 |  | 2 | 12 | 1 | 131 | 2 | 0 | 0 | 0 | 0 | 0 | 0
132 | 998 73-5201.R00 | Přesun hmot pro otopná tělesa, výšky do 6 m | % | 2.65 | 0 | 0 |  | 2 | 12 | 0 | 132 | 2 | 0 | 0 | 0 | 0 | 0 | 0
| Celkem za | 735 Otopná tělesa |  |  |  | 0 |  | 4 |  |  |  |  | 0 | 0 | 0 | 0 | 0
Díl: | 762 | Konstrukce tesařské | [5 empty] | 1
133 | 762 34-2203.RT4 | Montáž laťování střech, vzdálenost latí 22 - 36 cm včetně dodávky řeziva, latě 5/5 cm | m2 | 17.28 | 0 | 0 |  | 2 | 12 | 0 | 133 | 2 | 0 | 0 | 0 | 0 | 0 | 0.00403
|  | 7,20*2,4 |  | 17.28 |  |  | 7,20*2,4
134 | 998 76-2202.R00 | Přesun hmot pro tesařské konstrukce, výšky do 12 m | % | 6.5 | 0 | 0 |  | 2 | 12 | 0 | 134 | 2 | 0 | 0 | 0 | 0 | 0 | 0
| Celkem za | 762 Konstrukce tesařské |  |  |  | 0 |  | 4 |  |  |  |  | 0 | 0 | 0 | 0 | 0
Díl: | 766 | Konstrukce truhlářské | [5 empty] | 1
135 | 766 103 | Dveře vnitřní jednokřídl. vel 600x1970mm vč.zárubně, kován a osazení | kpl | 2 | 0 | 0 |  | 2 | 12 | 1 | 135 | 2 | 0 | 0 | 0 | 0 | 0 | 0
136 | 766 104 | Dveře vnitřní jednokřídl. vel 700x1970mm vč.zárubně, kován a osazení | kpl | 2 | 0 | 0 |  | 2 | 12 | 1 | 136 | 2 | 0 | 0 | 0 | 0 | 0 | 0
137 | 766 105 | Dveře vnitřní jednokřídl. vel 800x1970mm vč.zárubně, kování a osazení | kpl | 1 | 0 | 0 |  | 2 | 12 | 1 | 137 | 2 | 0 | 0 | 0 | 0 | 0 | 0
138 | 766 62-9001/R | Podávací okénko vel 1020/1580mm | ks | 1 | 0 | 0 |  | 2 | 12 | 0 | 138 | 2 | 0 | 0 | 0 | 0 | 0 | 0
139 | 998 76-6201.R00 | Přesun hmot pro truhlářské konstr., výšky do 6 m | % | 0.97 | 0 | 0 |  | 2 | 12 | 0 | 139 | 2 | 0 | 0 | 0 | 0 | 0 | 0
| Celkem za | 766 Konstrukce truhlářské |  |  |  | 0 |  | 4 |  |  |  |  | 0 | 0 | 0 | 0 | 0
Díl: | 769 | Otvorove prvky z plastu | [5 empty] | 1
140 | 769 101 | Okna plastová vč. izol dvojskla, kování, vnitřních a venkovních parapetů a osazení | m2 | 15.9907 | 0 | 0 |  | 2 | 12 | 0 | 140 | 2 | 0 | 0 | 0 | 0 | 0 | 0
|  | 1,195*1,74 |  | 2.0793 |  |  | 1,195*1,74
|  | 1,18*1,74*2 |  | 4.1064 |  |  | 1,18*1,74*2
|  | 1,5*2,45 |  | 3.675 |  |  | 1,5*2,45
|  | 2,45*1,0 |  | 2.45 |  |  | 2,45*1,0
|  | 1,18*1,0 |  | 1.18 |  |  | 1,18*1,0
|  | 2,5*1,0 |  | 2.5 |  |  | 2,5*1,0
141 | 769 102 | Dveře vnější plastové vč. kování zárubně a osazení | m2 | 6.7075 | 0 | 0 |  | 2 | 12 | 0 | 141 | 2 | 0 | 0 | 0 | 0 | 0 | 0
|  | 1,35*2,45 |  | 3.3075 |  |  | 1,35*2,45
|  | 0,9*2,0 |  | 1.8 |  |  | 0,9*2,0
|  | 0,8*2,0 |  | 1.6 |  |  | 0,8*2,0
142 | 998 76-6201.R00 | Přesun hmot pro truhlářské konstr., výšky do 6 m | % | 0.97 | 0 | 0 |  | 2 | 12 | 0 | 142 | 2 | 0 | 0 | 0 | 0 | 0 | 0
| Celkem za | 769 Otvorove prvky z plastu |  |  |  | 0 |  | 4 |  |  |  |  | 0 | 0 | 0 | 0 | 0
Díl: | 771 | Podlahy z dlaždic a obklady | [5 empty] | 1
143 | 771 10-1210.R00 | Penetrace podkladu pod dlažby | m2 | 53.6 | 0 | 0 |  | 2 | 12 | 0 | 143 | 2 | 0 | 0 | 0 | 0 | 0 | 0.00021
144 | 771 47-5014.R00 | Obklad soklíků keram.rovných, tmel,výška 10 cm | m | 51.48 | 0 | 0 |  | 2 | 12 | 0 | 144 | 2 | 0 | 0 | 0 | 0 | 0 | 0.00044
|  | ;m.č. 101 |  | 0 |  |  | ;m.č. 101
|  | (5,9+4,63)*2-0,7*2-0,9-0,8 |  | 17.96 |  |  | (5,9+4,63)*2-0,7*2-0,9-0,8
|  | ;m.č. 102 |  | 0 |  |  | ;m.č. 102
|  | (3,51+1,78)*2-0,8 |  | 9.78 |  |  | (3,51+1,78)*2-0,8
|  | ;m.č. 103 |  | 0 |  |  | ;m.č. 103
|  | 2,455*2+3,52-0,7 |  | 7.73 |  |  | 2,455*2+3,52-0,7
|  | ;m.č. 105 |  | 0 |  |  | ;m.č. 105
|  | (3,8+2,03)*2-0,7 |  | 10.96 |  |  | (3,8+2,03)*2-0,7
|  | ;m.č. 106 |  | 0 |  |  | ;m.č. 106
|  | (1,725+1,1)*2-0,6 |  | 5.05 |  |  | (1,725+1,1)*2-0,6
145 | 771 57-5105.R00 | Montáž podlah keram.,režné hladké, tmel, 15x15 cm | m2 | 53.6 | 0 | 0 |  | 2 | 12 | 0 | 145 | 2 | 0 | 0 | 0 | 0 | 0 | 0.00475
|  | ;m.č. 101-106 |  | 0 |  |  | ;m.č. 101-106
|  | 18,2+6,3+7,9+12,2+7,7+1,3 |  | 53.6 |  |  | 18,2+6,3+7,9+12,2+7,7+1,3
146 | 597 12109 | Dodávka dlaždic keramických | m2 | 64.6228 | 0 | 0 |  | 2 | 12 | 0 | 146 | 2 | 0 | 0 | 0 | 0 | 0 | 0
|  | 53,60*1,1 |  | 58.96 |  |  | 53,60*1,1
|  | 51,48*0,1*1,1 |  | 5.6628 |  |  | 51,48*0,1*1,1
147 | 998 77-1201.R00 | Přesun hmot pro podlahy z dlaždic, výšky do 6 m | % | 5.8 | 0 | 0 |  | 2 | 12 | 0 | 147 | 2 | 0 | 0 | 0 | 0 | 0 | 0
| Celkem za | 771 Podlahy z dlaždic a obklady |  |  |  | 0 |  | 4 |  |  |  |  | 0 | 0 | 0 | 0 | 0
Díl: | 776 | Podlahy povlakové | [5 empty] | 1
148 | 776 10-1115.R00 | Vyrovnání podkladů samonivelační hmotou | m2 | 88.8 | 0 | 0 |  | 2 | 12 | 0 | 148 | 2 | 0 | 0 | 0 | 0 | 0 | 0
|  | 73,80+15,0 |  | 88.8 |  |  | 73,80+15,0
149 | 776 42-1100.R00 | Lepení podlahových soklíků z měkčeného PVC | m | 8.26 | 0 | 0 |  | 2 | 12 | 0 | 149 | 2 | 0 | 0 | 0 | 0 | 0 | 3e-05
|  | 2,26+6,0 |  | 8.26 |  |  | 2,26+6,0
150 | 776 43-1020.R00 | Lepení podlahových soklíků z kobercových pásů | m | 17.42 | 0 | 0 |  | 2 | 12 | 0 | 150 | 2 | 0 | 0 | 0 | 0 | 0 | 3e-05
|  | (16,99-6,515)*2-0,9+0,66*2-0,8-0,6 |  | 19.97 |  |  | (16,99-6,515)*2-0,9+0,66*2-0,8-0,6
|  | -1,35+0,4*2-0,6*2-0,8 |  | -2.55 |  |  | -1,35+0,4*2-0,6*2-0,8
151 | 776 52-1100.R00 | Lepení povlakových podlah z pásů PVC na Chemopren | m2 | 15 | 0 | 0 |  | 2 | 12 | 0 | 151 | 2 | 0 | 0 | 0 | 0 | 0 | 0.00036
152 | 776 57-2100.R00 | Lepení povlakových podlah z pásů textilních | m2 | 73.8 | 0 | 0 |  | 2 | 12 | 0 | 152 | 2 | 0 | 0 | 0 | 0 | 0 | 0.00036
|  | ;m.č. 107 |  | 0 |  |  | ;m.č. 107
|  | 88,8-15,0 |  | 73.8 |  |  | 88,8-15,0
153 | 284 13901 | Dodávka podlahovony PVC | m2 | 16.5 | 0 | 0 |  | 2 | 12 | 0 | 153 | 2 | 0 | 0 | 0 | 0 | 0 | 0
|  | 15,0*1,1 |  | 16.5 |  |  | 15,0*1,1
154 | 697 11109 | Dodávka koberce | m2 | 83.0962 | 0 | 0 |  | 2 | 12 | 0 | 154 | 2 | 0 | 0 | 0 | 0 | 0 | 0
|  | 73,8*1,1 |  | 81.18 |  |  | 73,8*1,1
|  | 17,42*0,1*1,1 |  | 1.9162 |  |  | 17,42*0,1*1,1
155 | 998 77-6201.R00 | Přesun hmot pro podlahy povlakové, výšky do 6 m | % | 0.77 | 0 | 0 |  | 2 | 12 | 0 | 155 | 2 | 0 | 0 | 0 | 0 | 0 | 0
| Celkem za | 776 Podlahy povlakové |  |  |  | 0 |  | 4 |  |  |  |  | 0 | 0 | 0 | 0 | 0
Díl: | 781 | Obklady keramické | [5 empty] | 1
156 | 781 47-5112.R00 | Obklad vnitřní stěn keramický, do tmele, 15x15 cm | m2 | 33.8942 | 0 | 0 |  | 2 | 12 | 0 | 156 | 2 | 0 | 0 | 0 | 0 | 0 | 0.00495
|  | ;m.č.104 |  | 0 |  |  | ;m.č.104
|  | (2,4+5,10)*2*2,10 |  | 31.5 |  |  | (2,4+5,10)*2*2,10
|  | -2,475*1,0 |  | -2.475 |  |  | -2,475*1,0
|  | -0,9*2,10*2 |  | -3.78 |  |  | -0,9*2,10*2
|  | (1,0*2+2,475)*0,15 |  | 0.6712 |  |  | (1,0*2+2,475)*0,15
|  | (2,10*2+1,0)*0,64 |  | 3.328 |  |  | (2,10*2+1,0)*0,64
|  | ;m.č. 103 |  | 0 |  |  | ;m.č. 103
|  | (0,7+2,4)*1,5 |  | 4.65 |  |  | (0,7+2,4)*1,5
157 | 597 11109 | Dodávka keramických obkladaček | m2 | 37.279 | 0 | 0 |  | 2 | 12 | 0 | 157 | 2 | 0 | 0 | 0 | 0 | 0 | 0
|  | 33,89*1,1 |  | 37.279 |  |  | 33,89*1,1
158 | 781 67-0014.RA0 | Obklad parapetu keramický šířka 20 cm | m | 2.475 | 0 | 0 |  | 2 | 12 | 0 | 158 | 2 | 0 | 0 | 0 | 0 | 0 | 0.01067
|  | 2475 |  | 2.475 |  |  | 2475
159 | 998 78-1201.R00 | Přesun hmot pro obklady keramické, výšky do 6 m | % | 3.2 | 0 | 0 |  | 2 | 12 | 0 | 159 | 2 | 0 | 0 | 0 | 0 | 0 | 0
| Celkem za | 781 Obklady keramické |  |  |  | 0 |  | 4 |  |  |  |  | 0 | 0 | 0 | 0 | 0
Díl: | 783 | Nátěry | [5 empty] | 1
160 | 783 20-1811.R00 | Odstranění nátěrů z kovových konstrukcí obroušením odhad výměry | m2 | 50 | 0 | 0 |  | 2 | 12 | 0 | 160 | 2 | 0 | 0 | 0 | 0 | 0 | 1e-05
|  | ;stávající přístřešek |  | 0 |  |  | ;stávající přístřešek
|  | 50 |  | 50 |  |  | 50
161 | 783 90-4811.R00 | Odrezivění kovových konstrukcí | m2 | 50 | 0 | 0 |  | 2 | 12 | 0 | 161 | 2 | 0 | 0 | 0 | 0 | 0 | 1e-05
162 | 783 22-5400.R00 | Nátěr syntetický kov. konstr. 2x + 1x email + tmel | m2 | 50 | 0 | 0 |  | 2 | 12 | 0 | 162 | 2 | 0 | 0 | 0 | 0 | 0 | 0.00036
| Celkem za | 783 Nátěry |  |  |  | 0 |  | 4 |  |  |  |  | 0 | 0 | 0 | 0 | 0
Díl: | 784 | Malby | [5 empty] | 1
163 | 784 19-1101.R00 | Penetrace podkladu univerzální Primalex 1x | m2 | 468.72 | 0 | 0 |  | 2 | 12 | 0 | 163 | 2 | 0 | 0 | 0 | 0 | 0 | 7e-05
164 | 784 19-5222.R00 | Malba tekutá Primalex Plus, barva, 2 x | m2 | 468.72 | 0 | 0 |  | 2 | 12 | 0 | 164 | 2 | 0 | 0 | 0 | 0 | 0 | 0.00016
|  | ;stropy dle výměra SDK podhledů |  | 0 |  |  | ;stropy dle výměra SDK podhledů
|  | 121+20,1 |  | 141.1 |  |  | 121+20,1
|  | ;stěny dle výměry omítek stěn |  | 0 |  |  | ;stěny dle výměry omítek stěn
|  | 280,6 |  | 280.6 |  |  | 280,6
|  | ;m.č.1.08 |  | 0 |  |  | ;m.č.1.08
|  | 10,3 |  | 10.3 |  |  | 10,3
|  | (2,9+3,9)*2*2,7 |  | 36.72 |  |  | (2,9+3,9)*2*2,7
| Celkem za | 784 Malby |  |  |  | 0 |  | 4 |  |  |  |  | 0 | 0 | 0 | 0 | 0
Díl: | 787 | Zasklívání | [5 empty] | 1
165 | 787 34-0900/R | Zastřešení komůrkovým polykarbonátem | m2 | 17.28 | 0 | 0 |  | 2 | 12 | 0 | 165 | 2 | 0 | 0 | 0 | 0 | 0 | 0.02144
|  | 7,20*2,4 |  | 17.28 |  |  | 7,20*2,4
166 | 998 78-7201.R00 | Přesun hmot pro zasklívání, výšky do 6 m | % | 1.9 | 0 | 0 |  | 2 | 12 | 0 | 166 | 2 | 0 | 0 | 0 | 0 | 0 | 0
| Celkem za | 787 Zasklívání |  |  |  | 0 |  | 4 |  |  |  |  | 0 | 0 | 0 | 0 | 0
Díl: | 794 | Rezerva | [5 empty] | 1
167 | 713 12-1111.RV1 | Izolace tepelná podlah na sucho, jednovrstvá včetně dodávky polystyren tl. 50 mm | m2 | 88.8 | 0 | 0 |  | 2 | 12 | 0 | 167 | 2 | 0 | 0 | 0 | 0 | 0 | 0.00134
|  | ;m.č. 107 |  | 0 |  |  | ;m.č. 107
|  | 88,8 |  | 88.8 |  |  | 88,8
168 | 713 19-1100.RT9 | Položení izolační fólie včetně dodávky fólie PE | m2 | 88.8 | 0 | 0 |  | 2 | 12 | 0 | 168 | 2 | 0 | 0 | 0 | 0 | 0 | 1e-05
169 | 632 41-3109/R | Potěr Floorbexn tl.50mm | m2 | 88.8 | 0 | 0 |  | 2 | 12 | 0 | 169 | 2 | 0 | 0 | 0 | 0 | 0 | 0.01003
170 | 998 71-3201.R00 | Přesun hmot pro izolace tepelné, výšky do 6 m | % | 1.85 | 0 | 0 |  | 2 | 12 | 0 | 170 | 2 | 0 | 0 | 0 | 0 | 0 | 0
| Celkem za | 794 Rezerva |  |  |  | 0 |  | 4 |  |  |  |  | 0 | 0 | 0 | 0 | 0
Díl: | M21 | Elektromontáže | [5 empty] | 1
171 | 210 01 | Elektroinstalace - náklady dle přílohy | sk | 1 | 0 | 0 |  | 2 | 12 | 0 | 171 | 4 | 0 | 0 | 0 | 0 | 0 | 0
| Celkem za | M21 Elektromontáže |  |  |  | 0 |  | 4 |  |  |  |  | 0 | 0 | 0 | 0 | 0