## Položky
Výkaz výměr
Stavba : |  | Stavební úpravy bývalé školy na obecní byty Vratěnín
Objekt : |  | D.1.4.2 Zařízení pro vytápění stavby
P.č. | Číslo položky | Název položky | MJ | množství | cena / MJ | celkem (Kč)
Díl: | 731 | Kotelny - zřízení
1 | 731 24-9134.R00 | Montáž topného zdroje tep.čerpadlo do 29kW | kus | 2 | 5000 | 10000
2 | MTZ-731-01 | Tepelné čerpadlo země-vzduch3, tepelný výkon 17-20 kW , sezónní topný faktor COP 4,99 (A+7), sezónní energetická účinnost 145%, topný faktor COP 4,03 (A+2), záložní elektrokotel 9kW, modul MaR řízení tří topných okruhů, dvou směšovacích okruhů TČ včetně uvedení do provozu a dopravy | kus | 2 | 200000 | 400000
3 | MTZ-731-02 | Vnitřní jednotka pro tepelné čerpdlo vzduch/voda, sestava pro kaskádu, TČ 20-23 kW | kus | 1 | 100000 | 100000
4 | MTZ-731-03 | Ovládací rozvaděč, kabeláž, čidla, propojovací materiál | sb | 1 | 20000 | 20000
5 | 998 73-1102.R00 | Přesun hmot pro kotelny, výšky do 12 m | t | 0.6 | 5000 | 3000
| Celkem za | 731 Kotelny - zřízení |  |  | 0 | 530000
Díl: | 732 | Strojovny - zřízení |  |  | 0
1 | MTZ-732-03 | Akumulační nádrž 800 litrů pro ohřev TV, dvě topné vložky, včetně tep.izol. | kus | 1 | 30000 | 30000
2 | 732 11-1125.R00 | Tělesa rozdělovačů a sběračů DN 80 dl 1,40m | kus | 4 | 2575.8 | 10303.2
3 | 732 11-1316.R00 | Trubková hrdla rozděl. a sběr. bez přírub, DN 40 | kus | 4 | 364.5 | 1458
4 | 732 33-1512.R00 | Tlaková expanzní nádoba s membránou 25 l, PN0,6 | kus | 1 | 1146.95 | 1146.95
5 | 732 33-9102.R00 | Montáž nádoby expanzní tlakové 25 l | kus | 1 | 261.63 | 261.63
6 | 732 33-1517.R12 | Tlaková expanzní nádoba s membránou 100 l, PN1,0 | kus | 1 | 5285.25 | 5285.25
7 | 732 33-9106.R00 | Montáž nádoby expanzní tlakové 110 l | kus | 1 | 963.09 | 963.09
8 | MTZ-732-01 | Oběhové čerpadlo DN25 s elelktronickou regulací rozsah 2,0-3,0 m3/hod, H=6m, 230 V, PN6 | kus | 2 | 6451.65 | 12903.3
9 | MTZ-732-02 | Oběhové čerpadlo pro TV do potrubí jednofázová ,DN 25 Z, PN 0.6 MPa, 230V | kus | 1 | 4576.5 | 4576.5
10 | 732 42-9111.R00 | Montáž čerpadel oběhových , DN25 | kus | 3 | 178.6 | 535.8
11 | MTZ-732-03 | Typová úpravna vody pro dopouštění ruční | sb | 1 | 14187.15 | 14187.15
12 | MTZ-732-04 | Pojistný ventil DN25, otevírací přetlak 0,25 MPa | kus | 4 | 2956.5 | 11826
13 | MTZ-732-05 | Pojistný ventil DN25, otevírací přetlak 0,6 MPa | kus | 1 | 2195.1 | 2195.1
14 | 998 73-2102.R00 | Přesun hmot pro strojovny, výšky do 12 m | t | 2020 | 2.01 | 4060.2
| Celkem za | 732 Strojovny - zřízení |  |  | 0 | 99702.17
Díl: | 733 | Rozvod potrubí |  |  | 0
1 | 733 16-3102.R00 | Potrubí z měděných trubek vytápění D 15 x 1,0 mm | m | 136 | 350 | 47600
2 | 733 16-3103.R00 | Potrubí z měděných trubek vytápění D 18 x 1,0 mm | m | 86 | 400 | 34400
3 | 733 16-3104.R00 | Potrubí z měděných trubek vytápění D 22 x 1,0 mm | m | 112 | 460 | 51520
4 | 733 16-3105.R00 | Potrubí z měděných trubek vytápění D 28 x 1,5 mm | m | 124 | 560 | 69440
5 | 733 16-3106.R00 | Potrubí z měděných trubek vytápění D 35 x 1,5 mm | m | 56 | 800 | 44800
6 | 733 19-0108.R00 | Tlaková zkouška potrubí do DN50 (Cu) | m | 514 | 16.92 | 8696.88
7 | 733 19-1113.R00 | Manžety prostupové PP pro trubky do DN 50 | kus | 12 | 345.46 | 4145.52
8 | 484-85206R | Objímka na trubky velikost do 3/4'' | kus | 40 | 44.14 | 1765.6
9 | 484-85220R | Objímka na trubky velikost do 5/4'' | kus | 30 | 60.75 | 1822.5
10 | 998 73-3104.R00 | Přesun hmot pro rozvody potrubí, výšky do 36 m | t | 1530 | 1.36 | 2080.8
| Celkem za | 733 Rozvod potrubí |  |  | 0 | 266271.3
Díl: | 734 | Armatury |  |  | 0
1 | 734 20-9105.R00 | Montáž armatur závitových,s 1závitem, G 1-G 2 | kus | 25 | 35.47 | 886.75
2 | 734 20-9115.R00 | Montáž armatur závitových,se 2závity, G 1-G 2 | kus | 87 | 123.93 | 10781.91
3 | 734 22-6212.R00 | Ventil termostatický,přímý, DN 15 | kus | 7 | 612.36 | 4286.52
4 | 551-37306.AR | Hlavice ovládání ventil.termostatická | kus | 7 | 366.12 | 2562.84
5 | 734 21-5132.R00 | Ventil odvzdušňovací automat. DN 10 | kus | 10 | 262.84 | 2628.4
6 | 734 23-5223.R00 | Kohout kulový, 2xvnitřní záv. DN 25 | kus | 54 | 450 | 24300
7 | 734 23-5225.R00 | Kohout kulový, 2xvnitřní záv. DN 40 | kus | 10 | 1000 | 10000
8 | 734 24-5423.R00 | Klapka zpětná,2xvnitřní závit DN 25 | kus | 19 | 450 | 8550
9 | 734 24-5425.R00 | Klapka zpětná,2xvnitřní závit DN 40 | kus | 4 | 1000 | 4000
10 | 734 26-6422.R00 | Šroubení uzav.dvoutrub.přímé,VK DN 15 | kus | 38 | 450 | 17100
11 | 734 26-5332.R00 | Šroubení topenářské, přímé, DN 25 | kus | 6 | 352.75 | 2116.5
12 | 734 29-1113.R00 | Kohouty plnící a vypouštěcí G 1/2 | kus | 8 | 136.89 | 1095.12
13 | 734 29-5213.R00 | Filtr, vnitřní-vnitřní z. DN25 | kus | 5 | 447.93 | 2239.65
14 | MTZ-734-01 | Vyvažovací regulační ventil DN25 | kus | 1 | 4301.1 | 4301.1
15 | MTZ-734-02 | Elektronický měřič tepla M-Bus, DN25 | kus | 7 | 13219.2 | 92534.4
16 | 734 42-1130.R00 | Tlakoměr , D 160 | kus | 4 | 1984.5 | 7938
17 | 734 42-9102.R00 | Montáž tlakoměru diferenčního | kus | 4 | 1334.06 | 5336.24
18 | 734 49-4213.R00 | Návarky s trubkovým závitem G 1/2 | kus | 4 | 213.84 | 855.36
19 | 734 41-5113.R00 | Teploměr s jímkou pevný stonek 160 mm | kus | 8 | 634.23 | 5073.84
20 | 734 41-9111.R00 | Montáž teploměru s pouzdrem nebo stonkem a jímkou | kus | 8 | 263.65 | 2109.2
21 | 734 49-4213.R00 | Návarky s trubkovým závitem G 1/2 | kus | 8 | 213.84 | 1710.72
22 | 734 21-5148.R00 | Odvzdušňovací nádobka DN 70 | kus | 10 | 262.84 | 2628.4
23 | 286-50022.R11 | Protipožární zab., mažety na potrubí PPZ dle PZ | kus | 12 | 1000 | 12000
24 | MTZ-734-03 | Tmel protipožární | kg | 2 | 400.95 | 801.9
25 | 998 73-4101.R00 | Přesun hmot pro armatury, výšky do 6 m | t | 0.8 | 1121.84 | 897.472
| Celkem za | 734 Armatury |  |  | 0 | 226734.322
Díl: | 735 | Otopná tělesa |  |  | 0
|  | Otopné deskové ocelové panely:boční připojení, přísl.výšky, délky |  |  | 0
|  | Jednořadé s přidavnou plochou jedna lamela |  |  | 0
1 | 735 15-7260.R00 | Otopná těl.panel.výška 600 mm, délka 400 mm | kus | 5 | 3211.65 | 16058.25
|  | Dvojité s přidavnou plochou jedna lamela |  |  | 0
2 | 735 15-7561.R00 | Otopná těl.panel.výška 600 mm, délka 500 mm | kus | 1 | 3924.45 | 3924.45
3 | 735 15-7562.R00 | Otopná těl.panel.výška 600 mm, délka 600 mm | kus | 1 | 4228.2 | 4228.2
4 | 735 15-7563.R00 | Otopná těl.panel.výška 600 mm, délka 700 mm | kus | 3 | 4365.9 | 13097.7
5 | 735 15-7564.R00 | Otopná těl.panel.výška 600 mm, délka 800 mm | kus | 7 | 4827.6 | 33793.2
6 | 735 15-7565.R00 | Otopná těl.panel.výška 600 mm, délka 900 mm | kus | 4 | 5046.3 | 20185.2
7 | 735 15-7566.R00 | Otopná těl.panel.výška 600 mm, délka 1000 mm | kus | 9 | 5111.1 | 45999.9
8 | 735 15-7567.R00 | Otopná těl.panel.výška 600 mm, délka 1100 mm | kus | 5 | 5325.75 | 26628.75
9 | 735 15-7568.R00 | Otopná těl.panel.výška 600 mm, délka 1200 mm | kus | 2 | 5475.6 | 10951.2
10 | 735 15-7570.R00 | Otopná těl.panel.výška 600 mm, délka 1600 mm | kus | 1 | 6837.31 | 6837.31
|  | Montáž |  |  | 0
11 | 735 15-9110,R00 | Montáž otopná těl.panel.dvouřadých do 1500mm | kus | 5 | 374.61 | 1873.05
12 | 735 15-9230,R00 | Montáž otopná těl.panel.dvouřadých do 1600mm | kus | 40 | 502.2 | 20088
13 | 998 73-5103.R00 | Přesun hmot pro otopná tělesa, výšky do 12 m | t | 0.5 | 1000 | 500
| Celkem za | 735 Otopná tělesa |  |  | 0 | 204165.21
Díl: | 713 | Izolace tepelné |  |  | 0
1 | 722 18-1214.RU2 | Izolace l = 0,038 W/mK, μ ≥7000; materiál na bázi kaučuku s al folií, tloušťka izolace 15 mm, pro potrubí DN 15 | m | 136 | 70 | 9520
2 | 722 18-1215.RU2 | Izolace l = 0,038 W/mK, μ ≥7000; materiál na bázi kaučuku s al folií, tloušťka izolace 20 mm, pro potrubí DN 15 | m | 86 | 70 | 6020
3 | 722 18-1215.RU2 | Izolace l = 0,038 W/mK, μ ≥7000; materiál na bázi kaučuku s al folií, tloušťka izolace 25 mm, pro potrubí DN 20 | m | 112 | 100 | 11200
4 | 722 18-1215.RU2 | Izolace l = 0,038 W/mK, μ ≥7000; materiál na bázi kaučuku s al folií, tloušťka izolace 32 mm, pro potrubí DN 25 | m | 124 | 120 | 14880
5 | 722 18-1215.RU2 | Izolace l = 0,038 W/mK, μ ≥7000; materiál na bázi kaučuku s al folií, tloušťka izolace 40 mm, pro potrubí DN 32 | m | 56 | 140 | 7840
6 | 713 48-1526 | Montáž izolačních trubic na potrubí do DN 50 | m | 514 | 10.5 | 5397
| Celkem za | 713 Izolace tepelné |  |  | 0 | 54857
Díl: | VN | Vedlejší náklady |  |  | 0
1 | HZS-01 | Zednické výpomoci, (průrazy, drážky) | hod | 18 | 375 | 6750
2 | 731 31-2422.R00 | Topná a tlaková zkouškaTopná zkouška s hydraulickou regulací systému UT | hod | 72 | 160 | 11520
| Celkem za | VN Vedlejší náklady |  |  |  | 18270
|  | CELKEM ZA VYTÁPĚNÍ |  |  |  | 1400000.002