## rekapitulace
R o z p o č e t
akce: | MŠ Zámecká 232, 514 01 Jilemnice
část: | D.1.4.3 větrání učeben a kuchyně elektro silnoproud, měření a regulace
vypracoval: | Jan Honig
Datum: | 07.07,2023
Kód položky | Popis | Dodávka celkem bez DPH | Montáž celkem bez DPH | Cena celkem bez DPH
|  | celkem | celkem | celkem
800-741+HZS+46-M | elektroinstalace nn | 0 | 0 | 0
| demontáže | 0 | 0 | 0
| zařízení staveniště z celkové ceny bez DPH | 0 | 0 | 0
| Celkem bez DPH | 0 | 0 | 0
| DPH 21% | 0 | 0 | 0
| celkem včetně DPH | 0 | 0 | 0
cenová úroveň - montáž ÚRS 2023-1
cenová úroveň - materiál - červen 2023 - základní cena velkoobchodu
P o z n á m k a:
Výkaz výměr, dodávek a prací není ani úplný, ani vyčerpávající. Je souhrnný, tzn. že poskytuje
objednateli ucelený přehled o rozsahu a ceně dodávek a prací. Pokud zhotovitel shledá nezbytně
nutným doplnit další položky do souhrnného výkazu, pak lze tak učinit pouze se souhlasem
zástupce objednatele a na tuto skutečnost pak zhotovitel upozorní.
Nabídku lze odpovědně zpracovat pouze na základě kompletní dokumentace, tzn. ¨průvodní
a souhrnné části dokumentace a příslušné textové, výkresové části a výkazů výměru.

## materiál
akce: | MŠ Spořilov a dětské centrum, Roztocká 994, Jilemnice
část: | D.1.4.3 Větrání učeben a kuchyně elektro silnoproud, měření a regulace
materiál
pozice | č.ceníku | popis | MJ | množství | J.cena | cena celkem | Cen. soustava
ovládací skříňka S01
1. | 344156108 | Ovládací skříňka nástěnná IP 44 s ovládacím tkačítkem a párem spínacích a rozpínacích kontaktů) | kpl | 1 |  | 0 | materiál
zásuvky a příslušenství
2. | 358111499 | Zásuvka 1xRJ 45, UTP, 1 modul cat. 6 | kus | 5 |  | 0 | materiál
3. | 358111323 | Konektor RJ45 CAT6 UTP 8p8c nestíněný skládaný na drát | kus | 5 |  | 0 | materiál
kabely a vodiče
4. | 341118326 | Kabel silový Cu, PVC izolace 450V/2,5kV, -40ºC - +70ºC, CYKY J-3x1,5 mm2 odolnost proti šíření plamene dle ČSN EN 60332-1 | m | 30 |  | 0 | materiál
5. | 341118334 | Kabel silový Cu, PVC izolace 450V/2,5kV, -40ºC - +70ºC, CYKY-3Ox1,5 mm2 odolnost proti šíření plamene dle ČSN EN 60332-1 | m | 150 |  | 0 | materiál
6. | 341118331 | Kabel silový Cu, PVC izolace 450V/2,5kV, -40ºC - +70ºC, CYKY-2Ox1,5 mm2 odolnost proti šíření plamene dle ČSN EN 60332-1 | m | 5 |  | 0 | materiál
7. | 341581098 | Kabel silový Cu, PVC izolace 450V/2,5kV, -40ºC - +70ºC, CYKY J-7x1,5 mm2 odolnost proti šíření plamene dle ČSN EN 60332-1 | m | 20 |  | 0 | materiál
8. | 341580187 | Kabel pro vnitřní rozvody ve sdělovací technice, v telekomunikacích 2x2x0,5 /SYKFY/ | m | 150 |  | 0 | materiál
9. | 341580004 | Nestíněný vnitřní kabel UTP cat 5e | m | 20 |  | 0 | materiál
montážní materiál
10. | 345112712 | Elektroinstalační lišta PVC 20x10 včetně rohů a koncovek | m | 100 |  | 0 | materiál
11. | 345112746 | Elektroinstalační lišta PVC 50,8x20,3 se 3 komorami | m | 20 |  | 0 | materiál
12. | 345012014 | Elektroinstalační trubka ohebná PVC průměr 23 mm | m | 20 |  | 0 | materiál
13. | 314324118 | Hmoždinky univerzální 10x60 | kus | 250 |  | 0 | materiál
14. | 721218223 | Silikonový tmel pro utěsnění prostupů | kus | 1 |  | 0 | materiál
protipožární přepážky
15. | 246122186 | Požární prostupy stěnou | m2 | 0.4 |  | 0 | materiál
16. | 246122186 | Požární prostupy stropem | m2 | 0.3 |  | 0 | materiál
ostatní
17. | 212189176 | Materiál pro zednické práce | kus | 1 |  | 0 | materiál
18. | 341000000 | Drobný jednicový materiál, jehož podíl na celkových materiálových nákladech je malý, a proto se nespecifikuje, jako: vývodky spojky vodičové do průžezu 16 mm2. sponky, příchytky, drát vázací a svařovací, spojovací materiál,nýty, elektrody… 5% z nosného materiálu | kus | 1 |  | 0 | materiál
| materiál celkem bez DPH |  |  |  |  | 0

## montáž
akce: | MŠ Spořilov a dětské centrum, Roztocká 994, Jilemnice
část: | D.1.4.3 větrání učeben a kuchyně elektro silnoproud, měření a regulace
montáž
pozice | č.ceníku | popis | MJ | množství | J.cena | cena celkem | Cen. soustava
ovládací skříňka S01
19. | 741210001 | Montáž rozvodnic oceloplechových nebo plastových bez zapojení vodičů běžných, hmotnosti do 20 kg | kus | 1 |  | 0 | CS ÚRS 2023 01
zásuvky a příslušenství
20. | 742330044 | Montáž strukturované kabeláže zásuvek datových pod omítku, do nábytku, do parapetního žlabu nebo podlahové krabice 1 až 6 pozic | kus | 5 |  | 0 | CS ÚRS 2023 01
21. | 742330051 | Montáž strukturované kabeláže zásuvek datových popis portu zásuvky | kus | 5 |  | 0 | CS ÚRS 2023 01
22. | 742330101 | Montáž strukturované kabeláže měření segmentu metalického s vyhotovením protokolu | kus | 5 |  | 0 | CS ÚRS 2023 01
kabely a vodiče
23. | 741122611 | Montáž kabelů měděných bez ukončení uložených pevně plných kulatých nebo bezhalogenových (např.CYKY) počtu a průřezu žil 3x1,5 až 6 mm2 | m | 180 |  | 0 | CS ÚRS 2023 01
24. | 741122601 | Montáž kabelů měděných bez ukončení uložených pevně plných kulatých nebo bezhalogenových (např.CYKY) počtu a průřezu žil 2x1,5 až 6 mm2 | m | 5 |  | 0 | CS ÚRS 2023 01
25. | 741122647 | Montáž kabelů měděných bez ukončení uložených pevně plných kulatých nebo bezhalogenových (např.CYKY) počtu a průřezu žil 7x1,5 až 2,5 mm2 | m | 20 |  | 0 | CS ÚRS 2023 02
26. | 742121001 | Montáž kabelů sdělovacích pro vnitřní rozvody do 15 žil | m | 170 |  | 0 | CS ÚRS 2023 01
ukončení celoplsatových kabelů
27. | HZS.001 | Ukončení kabelů smršťovací záklopkou nebo páskou se zapojením bez letování na přístroji nebo svorkovnici v rozvaděči | hod | 3 |  | 0 | HZS
28. | HZS.002 | Ukončení slaboproudých kabelů | hod | 1.5 |  | 0 | HZS
montážní materiál
29. | 741110511 | Montáž lišt a kanálků elektroinstalačních se spojkami, ohyby a rohy a s nasunutím do krabic vkládacích s víčkem, šířky do 60 mm | m | 100 |  | 0 | CS ÚRS 2023 01
30. | 741110512 | Montáž lišt a kanálků elektroinstalačních se spojkami, ohyby a rohy a s nasunutím do krabic vkládacích s víčkem, šířky přes 60 do 120 mm | m | 20 |  | 0 | CS ÚRS 2023 01
31. | 741110041 | Montáž trubek elektroinstalačních s nasunutím nebo našroubováním do krabic plastových ohebných, uložených pevně, vnější Ø přes 11 do 23 mm | m | 20 |  | 0 | CS ÚRS 2023 01
32. | 460932111 | Osazení kotevních prvků hmoždinek včetně vyvrtání otvorů, pro upevnění elektroinstalací ve stěnách cihelných, vnějšího průměru do 8 mm | kus | 250 |  | 0 | CS ÚRS 2023 01
33. | HZS.003 | Utěsnění prostupů | hod | 2 |  | 0 | CS ÚRS 2023 01
protipožární přepážky
34. | 741920051 | Montáž a zhotovení ohnivzdorných konstrukcí pro elektrozařízení přepážek z desek nebo vyztužených omítek silikátových s výplní ve stěnovém průchodu, tl. do 150 mm | m2 | 0.4 |  | 0 | CS ÚRS 2023 01
35. | 741920061 | Montáž a zhotovení ohnivzdorných konstrukcí pro elektrozařízení přepážek z desek nebo vyztužených omítek silikátových s výplní ve stropním průchodu, do 200 mm | m2 | 0.3 |  | 0 | CS ÚRS 2023 01
ostatní
36. | HZS.004 | Montáž uzemnění VZT jednotek | hod | 4 |  | 0 | HZS
37. | HZS.005 | Autorský dozor | hod | 2 |  | 0 | HZS
38. | HZS.006 | Dokumentace skutečného provedení | hod | 2 |  | 0 | HZS
39. | HZS.007 | Práce nezahrnuté v cenících 21_M, 46 -M, PSV 800-741, PSV 800-742 a zapsané v montážním deníku a potvrzené investorem | hod | 8 |  | 0 | HZS
40. | HZS.008 | Koordinace profesí | hod | 3 |  | 0 | HZS
41. | HZS.009 | Podíl prací jiných profesí než elektro ( zednické, zámečnické…práce) | hod | 8 |  | 0 | HZS
42. | 741810001 | Zkoušky a prohlídky elektrických rozvodů a zařízení celková prohlídka a vyhotovení revizní zprávy pro objem montážních prací do 100 000,-Kč | kus | 1 |  | 0 | CS ÚRS 2023 01
| montáž celkem bez DPH |  |  |  |  | 0