## List1
Technická specifikace předmětu veřejné zakázky
Rozmetadlo pro zimní údržbu
Parametr | Požadovaná úroveň parametru (výbavy) | Hodnoty parametrů dodávky (doplní uchazeč)
typ a určení stroje | rozmetadlo posypového materiálu s elektrickým pohonem | ANO/NE
pohon a napájení | elektricky z palubní sítě nosiče (12 V) | ANO/NE
plná kompatibilita a bezpečná agregace s traktorem zadavatele | Kioti HX 1201 (zadní tříbodový závěs kat. II) | ANO/NE
kapacita / objem zásobníku | min. 950 litrů | …………… l
materiál zásobníku | nerezová ocel | ANO/NE
způsob rozmetání materiálu | odstředivý rozmetací disk | ANO/NE
řízení a kontrola dávkování | plně automatické, závislé na pojezdové rychlosti řízené GPS | ANO/NE
ovládání z kabiny | digitální ovládací panel (nastavení šířky a dávky v g/m²) | ANO/NE
možnost manuálního nouzového režimu | ANO | ANO/NE
asymetrie posypu | stranové ovládání rozmetacího disku z kabiny | ANO/NE
plynulost dodávky materiálu | elektrický vibrátor proti klenbování | ANO/NE
ochrana posypového materiálu | integrovaná krycí plachta zásobníku | ANO/NE
pracovní a bezpečnostní osvětlení | oranžový LED maják + zadní červené pracovní LED světlo | ANO/NE
schválení pro provoz po pozemních komunikacích ČR | ANO | ANO/NE
dodávka včetně dopravy na místo určení a montáže | ANO | ANO/NE
zaškolení obsluhy a předání návodu v českém jazyce | ANO | ANO/NE
Ostatní požadavky
Záruka | min. 24 měsíců | …………. měsíců
Datum:
Identifikační údaje dodavatele:
Obchodní firma:
Sídlo:
IČ:
Jméno a příjmení, pozice a podpis
oprávněné osoby dodavatele