## List1
SPECIFIKACE MATERIÁLU - Elektronické komunikace a další
Profese | D.1.4g | Elektronické komunikace a další
|  | část | 1. Část společné trasy
Poř. číslo | Číslo položky | Popis standardu
1. Část společné trasy
1 | 1.1 | Kabelový žlab, plný s perforací, pozinkovaný 250x50mm Kabelový žlab 250x50 mm včetně závěsů a nosníků (záv. tyč, kotva, nosník rozteč 2m) s přípojnou svorkou, žárové zinkování, tl. plechu min. 0,8mm, včetně podpěr pro stropní montáž po 2m. Včetně drobného instalačního materiálu.
2 | 1.2 | Kabelový žlab, plný s perforací, pozinkovaný 125x50mm Kabelový žlab 125x50 mm včetně závěsů a nosníků (záv. tyč, kotva, nosník rozteč 2m) s přípojnou svorkou, žárové zinkování, tl. plechu min. 0,8mm, včetně podpěr pro stropní montáž po 2m. Včetně drobného instalačního materiálu.
3 | 1.3 | Trubka ohebná do betonu. 100mm, včetně uchycení Instalační trubka s nízkou mechanickou odolností. Pro příme zalévání trubky při monolitcké betonáži nebo pod omítku. Venkovní průměr 100mm. S protahovacím drátem. materiál: PE, teplotní odolnost -25°C až +60°C. Třída reakce na oheň A1. Včetně příslušenství k upevnění.
4 | 1.4 | Trubka ohebná do betonu. 50mm, včetně uchycení Instalační trubka s nízkou mechanickou odolností. Pro příme zalévání trubky při monolitcké betonáži nebo pod omítku. Venkovní průměr 50mm. S protahovacím drátem. materiál: PE, teplotní odolnost -25°C až +60°C. Třída reakce na oheň A1. Včetně příslušenství k upevnění.
5 | 1.5 | Výkop pro kabelovou trasu (pro uložení kabelů) Výkop pro venkovní kabelovou trasu: uložení kabelu v ochranné trubce 100mm
Profese | D.1.4g | Elektronické komunikace a další
|  | část | 2. Strukturovaná kabeláž / datové rozvody
Poř. číslo | Číslo položky | Popis standardu
2. Strukturovaná kabeláž / datové rozvody a příprava pro CCTV
6 | 2.1 | Slaboproudý hlavní rozvaděč (RACK) 19", 42U Slaboproudý rozvaděč, 19" stojanový, 42U, zámek FAB, rozměry: 600x1300x600mm, zatížení 500kg, RAL7041, barva: šedá včetně horní a spodní ventilační jednotky, 2x ventilátor, termostat - komplet dodávka a montáž.
7 | 2.1.1 | Rozvodový panel 1U, 19" - 14x zásuvka IEC Rozvodový panel s elektrickými zásuvkami dle normy ČSN je opatřen celkem 8 zásuvkami. Snese maximální zátěž 16 A. Kabel má dostatečnou délku 2 metry. Univerzální zástrčka včetně horní a spodní kabelové průchodky s protiprachovým katáčem - komplet dodávka a montáž.
8 | 2.1.2 | Rozvodový panel 1U, 19" - 8x CZ zásuvka Rozvodový panel, zásuvky typu 16A IEC C19 a 10A IEC C13, jmenovité napětí 240V stř. (AC) - komplet dodávka a montáž.
9 | 2.1.3 | Vyvazovací panel 1U Vyvazovací panel 19", 1U, ocelový - komplet dodávka a montáž.
10 | 2.1.4 | Patch panel 24 port 0,5U, 10" Patch panel vysokohustotní s výškou 0,5U, které jsou osazeny 24 porty RJ45 Cat. 5E a duální IDC svorkovnicí 110 - komplet dodávka a montáž.
11 | 2.1.5 | Port switch poe 1U, 48 port 48 portový řízený Gigabitový L2 switch, 48x 10/100/1000 RJ-45, výkon až 70Gb/s. - komplet dodávka a montáž.
12 | 2.1.6 | Router Board 1U Router Board 1U, 24× Gbit LAN . - komplet dodávka a montáž.
13 | 2.1.7 | Záložní zdroj UPC 1000VA 2U Záložní zdroj LCD UPS 1000VA/900W, 2U, nouzový EPO port, podporuje hot-swap., rozhraní: 1 x chráněný in/out RJ11/RJ45, 1 x RS232, 1 x USB. - komplet dodávka a montáž.
14 | 2.1.8 | Police 1U Police 1U, 450mm, pevná - komplet dodávka a montáž.
15 | 2.1.9 | Funkční celek drobného materiálu v rozvaděči včetně vodičového propojení veškerých zařízení - komplet dodávka a montáž.
16 | 2.2 | Slaboproudý podružný rozvaděč (RACK) 19", 15U Slaboproudý rozvaděč, 19" stojanový, 15U, zámek FAB, rozměry: 600x770x600mm, zatížení 500kg, RAL7041, barva: šedá včetně horní a spodní ventilační jednotky, 2x ventilátor, termostat - komplet dodávka a montáž.
17 | 2.2.1 | Rozvodový panel 1U, 19" - 8x CZ zásuvka Rozvodový panel, zásuvky typu 16A IEC C19 a 10A IEC C13, jmenovité napětí 240V stř. (AC) - komplet dodávka a montáž.
18 | 2.2.2 | Vyvazovací panel 1U Vyvazovací panel 19", 1U, ocelový - komplet dodávka a montáž.
19 | 2.2.3 | Patch panel 24 port 0,5U, 10" Patch panel vysokohustotní s výškou 0,5U, které jsou osazeny 24 porty RJ45 Cat. 5E a duální IDC svorkovnicí 110 - komplet dodávka a montáž.
20 | 2.2.4 | Port switch poe 1U, 48 port 48 portový řízený Gigabitový L2 switch, 48x 10/100/1000 RJ-45, výkon až 70Gb/s. - komplet dodávka a montáž.
21 | 2.2.5 | Záložní zdroj UPC 1000VA 2U Záložní zdroj LCD UPS 1000VA/900W, 2U, nouzový EPO port, podporuje hot-swap., rozhraní: 1 x chráněný in/out RJ11/RJ45, 1 x RS232, 1 x USB. - komplet dodávka a montáž.
22 | 2.2.6 | Police 1U Police 1U, 450mm, pevná - komplet dodávka a montáž.
23 | 2.2.7 | Funkční celek drobného materiálu v rozvaděči včetně vodičového propojení veškerých zařízení - komplet dodávka a montáž.
24, 25 | 2.3, 2.4 | Kabel datový UTP cat 5e kabel datový UTP 4x2x0,8mm cat 5E bez konektoru - komplet dodávka a montáž.
26 | 2.5 | PVC trubka Ø23mm Trubka Monoflex, PVC pod omítku 23mm (mont. vč. mat.) - instalační trubka s nízkou mechanickou odolností. Venkovní průměr 23mm. Materiál: PVC, teplotní odolnost -5C° až +60C°, třída reakce na oheň A1-F včetně příslušenství k upevnění - komplet dodávka a montáž.
27 | 2.6 | Zásuvka 2xRJ45 cat 5E Zásuvka pod omítku 2xRJ45 cat 5E - komplet (přístroj, kryt, rámeček), pro instalaci do krabic prům. 68mm, zvýšený standard designového provedení, bílá barva (ref. standard ABB Time)
28 | 2.7 | Zásuvka 1xRJ45 cat 5E Zásuvka pod omítku 1xRJ45 cat 5E - komplet (přístroj, kryt, rámeček), pro instalaci do krabic prům. 68mm, zvýšený standard designového provedení, bílá barva (ref. standard ABB Time)
29 | 2.8 | Instalační krabice přístrojová Instalační krabice přístrojová KP 67/2, instalace pod omítku - běžný standart
30 | 2.9 | Bezpečnostní videointerkom IP Bezpečnostní videointercom IP, venkovní provedení, IP kamera musí podporovat RTSP stream v rozlišení 640x480 a ve formátu MJPEG nebo H.264 - komplet dodávka a montáž.
31 | 2.10 | VoIP telefon IP telefon / 2x SIP účty / min. LCD 2.3" / 132x65 pix / podsvícený / 2x RJ45 / POE - komplet dodávka a montáž.
Profese | D.1.4f | Silnoproudá elektrotechnika a ochrana před bleskem
|  | část | 3. Elektronický zabezpečovací systém (EZS)
Poř. číslo | Číslo položky | Popis standardu
3. Elektronický zabezpečovací systém (EZS)
32 | 3.1 | Ústředna EZS Ústředna EZS, zdroj 3A s ochranou proti přetížení a zkratu, 192 uživatelských kódů, 8 podsystémů, paměť 6000 událostí, 16 hlasových zpráv, při kombinaci s GSM(S) možno až 64 sms zpráv, download, možnost bezdrátové nástavby - komplet dodávka a montáž.
33 | 3.1 | GPRS/SMS přenos zpráv Převod telefonního monitorování ContactID, 4/2 na GPRS přenos, zasílání SMS/CLIP na vybraná čísla - komplet dodávka a montáž.
34 | 3.2 | Sběrnicová klávesnice - LCD displej Sběrnicová klávesnice s připojením do digitální sběrnice, krytí IP40, napájení 10-14V ze sběrnicového systému - komplet dodávka a montáž.
35 | 3.4 | Poplachová siréna venkovní Siréna venkovní, červená optická signalizace, magnetodynamický měnič 120dB/1m, dvojité krytí (plast + kov), aktivace přípoj./odpoj. GND včetně záložního akumulátoru 1,3Ah - komplet dodávka a montáž.
36 | 3.5 | Opticko-kouřový detektor Opticko-kouřový detektor, napájení: 12 V DC - komplet dodávka a montáž.
37 | 3.6 | PIR detektor pohybu osob PIR snímač pohybu osob, napájení 12 V ss, úhel detekce 120° / 12m - komplet dodávka a montáž.
38 | 3.7 | Expandér 8 zón Expandér - sběrnicový modul rozšíření systému o 8 zón - komplet dodávka a montáž.
39 | 3.8 | 4-vodičová sběrnice 4 vodičová sběrnice s vysokou odolností proti rušení, musí umožňovat velmi dlouhé větve od základní ústředny a expandérů - pro propojení ústředny, expandérů, klávesnic, modulů přístupového systému, sirén - komplet dodávka a montáž.
40 | 3.9 | Kabel SYKFY 3x2x0,5mm2 Sdělovací kabel s CU jádrem , kabel určený pro vnitřní rozvody ve sdělovací technice - komplet dodávka a montáž.
41 | 3.10 | PVC trubka Ø23mm Trubka Monoflex, PVC pod omítku 23mm (mont. vč. mat.) - instalační trubka s nízkou mechanickou odolností. Venkovní průměr 23mm. Materiál: PVC, teplotní odolnost -5C° až +60C°, třída reakce na oheň A1-F včetně příslušenství k upevnění - komplet dodávka a montáž.
42 | 3.11 | Jednotka řídícího systému ACESS Řídící modul, který rozšiřuje systém EZS o kontrolu přístupu pro jedny nebo dvoje nezávislé dveře, 12 Vss - komplet dodávka a montáž.
43 | 3.12 | Elektromagnetický dveřní zámek Elektromagnetický dveřní zámek 12V/300mA SS, nizkoodběrový - komplet dodávka a montáž.
44 | 3.13 | Napájecí zdroj Napájecí zdroj 230V/50Hz, max. 75VA, 15,2V/5A - komplet dodávka a montáž.
45 | 3.14 | RFID čtečka RFID čtečka s lakovaným pouzdrem, 125kHz, venkovní provedení - komplet dodávka a montáž.
46 | 3.15 | Kabel JYTY 2x1mm2 Kabel JYTY 2x1mm2 v trubce, liště. Sdělovací kabel stíněný s CU jádrem , laminovaná stínící Al páska + CuSn drátky. kabel určený pro vnitřní rozvody ve sdělovací technice. Jmenovité napětí 300V, zkušební napětí 800V - komplet dodávka a montáž.
Profese | D.1.4g | Elektronické komunikace a další
|  | část | 4. Ostatní
Poř. číslo | Číslo položky | Popis standardu
4. Ostatní
47 | 4.1 | Stavební přípomoce - drážkování 20x20mm
48 | 4.2 | Průraz ve zdi do 150mm (100x100mm)
49 | 4.3 | Certifikace, vypracování měřícíh protokolů strukturovaných rozvodů
50 | 4.4 | Spolupráce s revizním technikem
51 | 4.5 | Zaškolení obsluhy
| 4.6 | Dokumentace skutečného stavu