## Rekapitulace stavby
Export VZ |  | List obsahuje: |  |  |  |  | 1) Rekapitulace stavby |  |  | 2) Rekapitulace objektů stavby a soupisů prací | [15 empty] | 3.0 | ZAMOK |  |  |  |  | False | False | {4ecdfcdf-1e4b-4772-b5cc-246c70d6ca2c}
[31 empty] | 0,1 | 21
[31 empty] | 0,1 | 15
|  | REKAPITULACE STAVBY | [15 empty] | v --- níže se nacházejí doplnkové a pomocné údaje k sestavám --- v | [11 empty] | Návod na vyplnění | 0,001
|  | Kód: |  |  |  |  | MALSOVICE1805 | [22 empty] | Měnit lze pouze buňky se žlutým podbarvením! 1) v Rekapitulaci stavby vyplňte údaje o Uchazeči (přenesou se do ostatních sestav i v jiných listech) 2) na vybraných listech vyplňte v sestavě Soupis prací ceny u položek Podrobnosti k vyplnění naleznete na poslední záložce s Pokyny pro vyplnění | 0,1
|  | Stavba: |  |  |  |  | Revitalizace návsi v obci Malšovice | [23 empty] | 0,1
|  | KSO: |  |  |  |  | 823 | [6 empty] | CC-CZ: | [16 empty] | 0,1
|  | Místo: |  |  |  |  | MALŠOVICE | [6 empty] | Datum: |  | 10. 5. 2018 | [14 empty] | 0,1
0,1
|  | Zadavatel: | [11 empty] | IČ: | [16 empty] | 0,1
|  |  | OBEC MALŠOVICE, Malšovice 16 | [10 empty] | DIČ: | [16 empty] | 0,1
0,1
|  | Uchazeč: | [11 empty] | IČ: |  | Vyplň údaj | [14 empty] | 0,1
|  |  | Vyplň údaj | [10 empty] | DIČ: |  | Vyplň údaj | [14 empty] | 0,1
False
|  | Projektant: | [11 empty] | IČ: | [16 empty] | False
|  |  | Ing.arch. Zdeněk Havlík Ústí n.L. | [10 empty] | DIČ: | [16 empty] | True
0,1
|  | Poznámka: | [28 empty] | 0,1
|  |  | Soupis prací je sestaven s využitím Cenové soustavy ÚRS. Položky, které pochází z této cenové soustavy, jsou ve sloupci 'Cenová soustava' označeny popisem 'CS ÚRS' a úrovní příslušného kalendářního pololetí. Veškeré další informace vymezující popis a podmínky použití těchto položek z Cenové soustavy, které nejsou uvedeny přímo v soupisu prací, jsou neomezeně dálkově k dispozici na www.cs-urs.cz, sekce Cenové a technické podmínky. | [27 empty] | False
|  | Cena bez DPH | [11 empty] | 0
[8 empty] | Sazba daně |  | Základ daně |  |  |  | Výše daně
|  | DPH |  | základní |  |  |  | 21% |  | 0 |  |  |  | 0
|  |  |  | snížená |  |  |  | 15% |  | 0 |  |  |  | 0
|  |  |  | zákl. přenesená |  |  |  | 21% |  | 0 |  |  |  | 0
|  |  |  | sníž. přenesená |  |  |  | 15% |  | 0 |  |  |  | 0
|  |  |  | nulová |  |  |  | 0% |  | 0 |  |  |  | 0
|  | Cena s DPH | [6 empty] | v |  | CZK |  |  | 0
REKAPITULACE OBJEKTŮ STAVBY A SOUPISŮ PRACÍ
| Kód: | [6 empty] | MALSOVICE1805
| Stavba: | [6 empty] | Revitalizace návsi v obci Malšovice
| Místo: | [6 empty] | MALŠOVICE |  |  |  |  | Datum: |  | 10. 5. 2018
| Zadavatel: | [6 empty] | OBEC MALŠOVICE, Malšovice 16 |  |  |  |  | Projektant: |  | Ing.arch. Zdeněk Havlík Ústí n.L. |  |  | Informatívní údaje z listů zakázek
Uchazeč:
| Kód |  |  |  | Objekt, Soupis prací | [6 empty] | Cena bez DPH [CZK] |  |  |  | Cena s DPH [CZK] | Typ | z toho Ostat. náklady [CZK] | DPH [CZK] | Normohodiny [h] | DPH základní [CZK] | DPH snížená [CZK] | DPH základní přenesená [CZK] | DPH snížená přenesená [CZK] | Základna DPH základní | Základna DPH snížená | Základna DPH zákl. přenesená | Základna DPH sníž. přenesená | Základna DPH nulová
| Náklady stavby celkem | [10 empty] | 0 |  |  |  | 0 |  | 0 | 0 | 0 | 0 | 0 | 0 | 0 | 0 | 0 | 0 | 0 | 0 |  | D | 0 | ###NOIMPORT### | IMPORT | {4ecdfcdf-1e4b-4772-b5cc-246c70d6ca2c} | {00000000-0000-0000-0000-000000000000} | 823
|  | SO 101 |  |  |  | VLASTNÍ OBJEKT (vodní nádrž, vánoční strom, opěrné zídky, Labská vyhlídka) | [5 empty] | 0 |  |  |  | 0 | STA | 0 | 0 | 0 | 0 | 0 | 0 | 0 | 0 | 0 | 0 | 0 | 0 |  | D | 1 | ###NOIMPORT### | IMPORT | {e66ab050-e8e0-405d-b707-4e8d60ae603e} | {4ecdfcdf-1e4b-4772-b5cc-246c70d6ca2c} | 823 | 2
|  |  | D.1.1. |  |  |  | VODNÍ NÁDRŽ-VODOVODNÍ ŠACHTA |  |  |  |  | 0 |  |  |  | 0 | Soupis | 0 | 0 | 0 | 0 | 0 | 0 | 0 | 0 | 0 | 0 | 0 | 0 |  | D | 2 | ###NOIMPORT### | IMPORT | {2a48560c-c540-43a4-b48c-ff7b5b236fe4} | {e66ab050-e8e0-405d-b707-4e8d60ae603e} | 823
/ |  |  |  | D.1.1.1. |  |  |  | vodní nádrž a vodovodní šachta-stavebně konstrukční řešení |  |  |  | 0 |  |  |  | 0 | Soupis | 0 | 0 | 0 | 0 | 0 | 0 | 0 | 0 | 0 | 0 | 0 | 0 |  |  | 3 |  | IMPORT | {cc631232-4363-4503-8e49-80474e8d11ab} | {2a48560c-c540-43a4-b48c-ff7b5b236fe4} | 823
/ |  |  |  | D.1.1.2. |  |  |  | vodní nádrž - venkovní (přípojka) elektroinstalace |  |  |  | 0 |  |  |  | 0 | Soupis | 0 | 0 | 0 | 0 | 0 | 0 | 0 | 0 | 0 | 0 | 0 | 0 |  |  | 3 |  | IMPORT | {a79f8f65-b67e-4220-9ace-d0e829d71d04} | {2a48560c-c540-43a4-b48c-ff7b5b236fe4} | 823
/ |  |  |  | D.2.2. |  |  |  | Vodovodní přípojka (betonová šachta viz obj.D.1.1.1. vodní nádrž) |  |  |  | 0 |  |  |  | 0 | Soupis | 0 | 0 | 0 | 0 | 0 | 0 | 0 | 0 | 0 | 0 | 0 | 0 |  |  | 3 |  | IMPORT | {bb2b498b-ef57-4763-a8b0-2e629ed4c6b7} | {2a48560c-c540-43a4-b48c-ff7b5b236fe4} | 823
/ |  |  |  | D.2.3. |  |  |  | Technologie úpravy vody |  |  |  | 0 |  |  |  | 0 | Soupis | 0 | 0 | 0 | 0 | 0 | 0 | 0 | 0 | 0 | 0 | 0 | 0 |  |  | 3 |  | IMPORT | {0f631cde-4162-4434-b073-bc7852ec2eee} | {2a48560c-c540-43a4-b48c-ff7b5b236fe4} | 823
/ |  |  |  | D.2.4. |  |  |  | Dešťová kanalizace pro odvodnění vodní nádrže |  |  |  | 0 |  |  |  | 0 | Soupis | 0 | 0 | 0 | 0 | 0 | 0 | 0 | 0 | 0 | 0 | 0 | 0 |  |  | 3 |  | IMPORT | {fa1993e5-c953-4588-a78e-134c473f4581} | {2a48560c-c540-43a4-b48c-ff7b5b236fe4} | 823
|  |  | D.1.2. |  |  |  | VÁNOČNÍ STROM a BUS (patky VO viz objekt SO 05) |  |  |  |  | 0 |  |  |  | 0 | Soupis | 0 | 0 | 0 | 0 | 0 | 0 | 0 | 0 | 0 | 0 | 0 | 0 |  | D | 2 | ###NOIMPORT### | IMPORT | {a659e853-b22b-413b-9b45-c16299cf3c73} | {e66ab050-e8e0-405d-b707-4e8d60ae603e} | 823
/ |  |  |  | D.1.2.1. |  |  |  | vánoční strom+zídky č. 3.1,3.2,3.3 a schody,BUS-stavebně konstrukční řešení |  |  |  | 0 |  |  |  | 0 | Soupis | 0 | 0 | 0 | 0 | 0 | 0 | 0 | 0 | 0 | 0 | 0 | 0 |  |  | 3 |  | IMPORT | {2cbf1254-8c9c-4a26-833a-e60957491d6c} | {a659e853-b22b-413b-9b45-c16299cf3c73} | 823
/ |  |  |  | D.1.2.2. |  |  |  | vánoční strom-propojení elektroinstalace (rozvaděč je součástí VO viz SO05) |  |  |  | 0 |  |  |  | 0 | Soupis | 0 | 0 | 0 | 0 | 0 | 0 | 0 | 0 | 0 | 0 | 0 | 0 |  |  | 3 |  | IMPORT | {e4f4cfaa-1d54-4b2f-a68a-c1499f15a921} | {a659e853-b22b-413b-9b45-c16299cf3c73} | 823
/ |  |  | D.1.3. |  |  |  | OPĚRNÉ ZÍDKY Č.1 a 2 (zídky č.3 jsou součástí vánočního stromu, č.4 labské vyhlídky) |  |  |  |  | 0 |  |  |  | 0 | Soupis | 0 | 0 | 0 | 0 | 0 | 0 | 0 | 0 | 0 | 0 | 0 | 0 |  |  | 2 |  | IMPORT | {9353c262-954f-4ccc-8942-def4821ea9b8} | {e66ab050-e8e0-405d-b707-4e8d60ae603e} | 823
/ |  |  | D.1.4. |  |  |  | LABSKÁ VYHLÍDKA |  |  |  |  | 0 |  |  |  | 0 | Soupis | 0 | 0 | 0 | 0 | 0 | 0 | 0 | 0 | 0 | 0 | 0 | 0 |  |  | 2 |  | IMPORT | {81783361-aa6f-45f4-bb05-88e565b49c4a} | {e66ab050-e8e0-405d-b707-4e8d60ae603e} | 823
/ |  |  | D.1.5. |  |  |  | ZRUŠENÍ AKUMULAČNÍ JÍMKY U OBJEKTU STODOLY |  |  |  |  | 0 |  |  |  | 0 | Soupis | 0 | 0 | 0 | 0 | 0 | 0 | 0 | 0 | 0 | 0 | 0 | 0 |  |  | 2 |  | IMPORT | {6f77c79c-3d33-41b1-845a-9a7571637733} | {e66ab050-e8e0-405d-b707-4e8d60ae603e} | 823
/ |  | SO02 |  |  |  | ZPEVNĚNÉ PLOCHY | [5 empty] | 0 |  |  |  | 0 | ING | 0 | 0 | 0 | 0 | 0 | 0 | 0 | 0 | 0 | 0 | 0 | 0 |  |  | 1 |  | IMPORT | {78cb3680-1aa6-4aa7-b80a-8ce62c452df7} | {4ecdfcdf-1e4b-4772-b5cc-246c70d6ca2c} | 823 | 2
/ |  | SO03 |  |  |  | KOMUNIKACE | [5 empty] | 0 |  |  |  | 0 | ING | 0 | 0 | 0 | 0 | 0 | 0 | 0 | 0 | 0 | 0 | 0 | 0 |  |  | 1 |  | IMPORT | {700e5f3a-5d39-40ea-899c-eeb92703bd45} | {4ecdfcdf-1e4b-4772-b5cc-246c70d6ca2c} | 823 | 2
|  | SO04 |  |  |  | ROZVODY VODY A KANALIZACE | [5 empty] | 0 |  |  |  | 0 | ING | 0 | 0 | 0 | 0 | 0 | 0 | 0 | 0 | 0 | 0 | 0 | 0 |  | D | 1 | ###NOIMPORT### | IMPORT | {0d368072-0dd1-477d-837b-dfe10e6e931d} | {4ecdfcdf-1e4b-4772-b5cc-246c70d6ca2c} | 823 | 2
/ |  |  | SO04.1 |  |  |  | PŘÍPOJKA SPLAŠKOVÉ KANALIZACE OBJEKTU STODOLY |  |  |  |  | 0 |  |  |  | 0 | Soupis | 0 | 0 | 0 | 0 | 0 | 0 | 0 | 0 | 0 | 0 | 0 | 0 |  |  | 2 |  | IMPORT | {61dab3b2-a960-4231-874c-66aeb7610cc3} | {0d368072-0dd1-477d-837b-dfe10e6e931d} | 823
/ |  |  | SO04.2 |  |  |  | SPLAŠKOVÁ KANALIZACE PRO NAPOJENÍ OBJEKTU STODOLY |  |  |  |  | 0 |  |  |  | 0 | Soupis | 0 | 0 | 0 | 0 | 0 | 0 | 0 | 0 | 0 | 0 | 0 | 0 |  |  | 2 |  | IMPORT | {3578cd62-7861-46e5-bc42-3aea2567cdc2} | {0d368072-0dd1-477d-837b-dfe10e6e931d} | 823
/ |  | SO05 |  |  |  | VEŘEJNÉ OSVĚTLENÍ A ROZVADĚČ PRO VÁNOČNÍ STROM (souvisí s VO) | [5 empty] | 0 |  |  |  | 0 | STA | 0 | 0 | 0 | 0 | 0 | 0 | 0 | 0 | 0 | 0 | 0 | 0 |  |  | 1 |  | IMPORT | {0794185e-b4bb-4803-af22-2c1b4fe1ec51} | {4ecdfcdf-1e4b-4772-b5cc-246c70d6ca2c} | 823 | 2
/ |  | SO06 |  |  |  | ZELEŇ | [5 empty] | 0 |  |  |  | 0 | ING | 0 | 0 | 0 | 0 | 0 | 0 | 0 | 0 | 0 | 0 | 0 | 0 |  |  | 1 |  | IMPORT | {72cd89be-0073-4a80-86ff-303975054dfe} | {4ecdfcdf-1e4b-4772-b5cc-246c70d6ca2c} | 823 | 2
/ |  | SO07 |  |  |  | PŘELOŽKA CETIN (již realizováno na základě ÚR) | [5 empty] | 0 |  |  |  | 0 | STA | 0 | 0 | 0 | 0 | 0 | 0 | 0 | 0 | 0 | 0 | 0 | 0 |  |  | 1 |  | IMPORT | {9ac90e38-dbce-406b-8a38-f03b7c5f1977} | {4ecdfcdf-1e4b-4772-b5cc-246c70d6ca2c} | 823 | 2
/ |  | SO08 |  |  |  | DEŠŤOVÁ KANALIZACE A LIKVIDACE SRÁŽKOVÝCH VOD | [5 empty] | 0 |  |  |  | 0 | ING | 0 | 0 | 0 | 0 | 0 | 0 | 0 | 0 | 0 | 0 | 0 | 0 |  |  | 1 |  | IMPORT | {2ad299b4-b899-4fb7-af6e-4a18f9ba7c01} | {4ecdfcdf-1e4b-4772-b5cc-246c70d6ca2c} | 823 | 2
/ |  | VRN |  |  |  | VEDLEJŠÍ ROZPOČTOVÉ NÁKLADY | [5 empty] | 0 |  |  |  | 0 | VON | 0 | 0 | 0 | 0 | 0 | 0 | 0 | 0 | 0 | 0 | 0 | 0 |  |  | 1 |  | IMPORT | {e8303d22-d4bf-46eb-8ddd-9e1b1621099f} | {4ecdfcdf-1e4b-4772-b5cc-246c70d6ca2c} | 823 | 2

## D.1.1.1. - vodní nádrž a ...
| List obsahuje: |  | 1) Krycí list soupisu | 2) Rekapitulace |  |  | 3) Soupis prací | Zpět na list: | Rekapitulace stavby
{cc631232-4363-4503-8e49-80474e8d11ab}
2
| KRYCÍ LIST SOUPISU | [8 empty] | v --- níže se nacházejí doplnkové a pomocné údaje k sestavám --- v | [8 empty] | False
Stavba:
Revitalizace návsi v obci Malšovice
Objekt:
SO 101 - VLASTNÍ OBJEKT (vodní nádrž, vánoční strom, opěrné zídky, Labská vyhlídka)
Soupis:
D.1.1. - VODNÍ NÁDRŽ-VODOVODNÍ ŠACHTA
Úroveň 3:
D.1.1.1. - vodní nádrž a vodovodní šachta-stavebně konstrukční řešení
| KSO: |  | 823 |  |  | CC-CZ:
| Místo: |  | MALŠOVICE |  |  | Datum: | 10. 5. 2018
| Zadavatel: |  |  |  |  | IČ:
|  | OBEC MALŠOVICE, Malšovice 16 |  |  |  | DIČ:
| Uchazeč: |  |  |  |  | IČ:
DIČ:
| Projektant: |  |  |  |  | IČ:
|  | Ing.arch. Zdeněk Havlík Ústí n.L. |  |  |  | DIČ:
Poznámka:
Soupis prací je sestaven s využitím Cenové soustavy ÚRS. Položky, které pochází z této cenové soustavy, jsou ve sloupci 'Cenová soustava' označeny popisem 'CS ÚRS' a úrovní příslušného kalendářního pololetí. Veškeré další informace vymezující popis a podmínky použití těchto položek z Cenové soustavy, které nejsou uvedeny přímo v soupisu prací, jsou neomezeně dálkově k dispozici na www.cs-urs.cz, sekce Cenové a technické podmínky.
| Cena bez DPH | [5 empty] | 0
|  |  | Základ daně |  |  | Sazba daně | Výše daně
| DPH | základní | 0 |  |  | 21% | 0
|  | snížená | 0 |  |  | 15% | 0
|  | zákl. přenesená | 0 |  |  | 21% | 0
|  | sníž. přenesená | 0 |  |  | 15% | 0
|  | nulová | 0 |  |  | 0% | 0
| Cena s DPH |  |  | v | CZK |  | 0
REKAPITULACE ČLENĚNÍ SOUPISU PRACÍ
Stavba:
Revitalizace návsi v obci Malšovice
Objekt:
SO 101 - VLASTNÍ OBJEKT (vodní nádrž, vánoční strom, opěrné zídky, Labská vyhlídka)
Soupis:
D.1.1. - VODNÍ NÁDRŽ-VODOVODNÍ ŠACHTA
Úroveň 3:
D.1.1.1. - vodní nádrž a vodovodní šachta-stavebně konstrukční řešení
Místo: |  |  | MALŠOVICE |  |  | Datum: | 10. 5. 2018
Zadavatel: |  |  | OBEC MALŠOVICE, Malšovice 16 |  |  | Projektant: | Ing.arch. Zdeněk Havlík Ústí n.L.
Uchazeč:
Kód dílu - Popis | [6 empty] | Cena celkem [CZK]
Náklady soupisu celkem | [6 empty] | 0 | [12 empty] | -1
| HSV - Práce a dodávky HSV | [5 empty] | 0
| 1 - Zemní práce | [5 empty] | 0
| 13 - Zemní práce - hloubené vykopávky | [5 empty] | 0
| 16 - Zemní práce - přemístění výkopku | [5 empty] | 0
| 17 - Zemní práce - konstrukce ze zemin | [5 empty] | 0
| 3 - Svislé a kompletní konstrukce | [5 empty] | 0
| 38 - Čerpadlová šachta ve dnu nádrže - v.č. D04 | [5 empty] | 0
| 6 - Úpravy povrchů, podlahy a osazování výplní | [5 empty] | 0
| 622 - Reprofilace stěn a dna nádrže - viz TZ str.5 | [5 empty] | 0
| 623 - Úprava povrchů stěn a dna nádrže - viz TZ str.6 a skladba S1 | [5 empty] | 0
| 624 - Úprava koruny stěn nádrže - viz TZ str.6 | [5 empty] | 0
| 8 - Trubní vedení | [5 empty] | 0
| 89 - Vodovodní šachta | [5 empty] | 0
| 9 - Ostatní konstrukce a práce, bourání | [5 empty] | 0
| 951 - Ostatní konstrukce a práce | [5 empty] | 0
| 96 - Bourání konstrukcí | [5 empty] | 0
| 997 - Přesun sutě | [5 empty] | 0
| 998 - Přesun hmot | [5 empty] | 0
| PSV - Práce a dodávky PSV | [5 empty] | 0
| 767 - Konstrukce zámečnické - zábradlí viz v.č. D02 | [5 empty] | 0
SOUPIS PRACÍ
Stavba:
Revitalizace návsi v obci Malšovice
Objekt:
SO 101 - VLASTNÍ OBJEKT (vodní nádrž, vánoční strom, opěrné zídky, Labská vyhlídka)
Soupis:
D.1.1. - VODNÍ NÁDRŽ-VODOVODNÍ ŠACHTA
Úroveň 3:
D.1.1.1. - vodní nádrž a vodovodní šachta-stavebně konstrukční řešení
Místo: |  |  | MALŠOVICE |  |  | Datum: | 10. 5. 2018
Zadavatel: |  |  | OBEC MALŠOVICE, Malšovice 16 |  |  | Projektant: | Ing.arch. Zdeněk Havlík Ústí n.L.
Uchazeč:
PČ | Typ | Kód | Popis | MJ | Množství | J.cena [CZK] | Cena celkem [CZK] | Cenová soustava |  | Poznámka | DPH | J. Nh [h] | Nh celkem [h] | J. hmotnost [t] | Hmotnost celkem [t] | J. suť [t] | Suť Celkem [t]
Náklady soupisu celkem | [6 empty] | 0 | [5 empty] | 0 |  | 16.203 |  | 9.1673 |  | D | -1 | [10 empty] | 0
| D | HSV | Práce a dodávky HSV |  |  |  | 0 | [5 empty] | 0 |  | 16.1728 |  | 9.1606 | 1 | D | 0 |  |  |  | ROZPOCET | [6 empty] | 0
| D | 1 | Zemní práce |  |  |  | 0 | [5 empty] | 0 |  | 0 |  | 0 | 1 | D | 1 |  |  |  | ROZPOCET | [6 empty] | 0
| D | 13 | Zemní práce - hloubené vykopávky |  |  |  | 0 | [5 empty] | 0 |  | 0 |  | 0 | 1 | D | 2 |  |  |  | ROZPOCET | [6 empty] | 0
1 | K | 133302011 | Hloubení zapažených i nezapažených šachet plocha výkopu do 20 m2 ručním nebo pneumatickým nářadím s případným nutným přemístěním výkopku ve výkopišti v horninách soudržných tř. 4, plocha výkopu do 4 m2 | m3 | 0.567 |  | 0 | CS ÚRS 2018 01 |  |  | základní |  | 0 | 0 | 0 | 0 | 0 | 4 | K | 3 |  |  |  | ROZPOCET | 0 | 0 | 0 | 0 | 0 | 1 | 0 | 4 | -2094574865
| VV |  | 1,4*0,9*0,45 "čerpadlová šachta - dno nádrže" |  | 0.567 | [13 empty] | VV | 3 | 2 | True | 1 | ROZPOCET
2 | K | 131301101 | Hloubení nezapažených jam a zářezů s urovnáním dna do předepsaného profilu a spádu v hornině tř. 4 do 100 m3 | m3 | 34.006 |  | 0 | CS ÚRS 2018 01 |  |  | základní |  | 0 | 0 | 0 | 0 | 0 | 4 | K | 3 |  |  |  | ROZPOCET | 0 | 0 | 0 | 0 | 0 | 1 | 0 | 4 | -113889729
| VV |  | 3,8*3,5*2,5 |  | 33.25 | [13 empty] | VV | 3 | 2 | True | 0 | ROZPOCET
| VV |  | 1,8*2,1*0,2 |  | 0.756 | [13 empty] | VV | 3 | 2 | True | 0 | ROZPOCET
| VV |  | Součet vodovodní šachta |  | 34.006 | [13 empty] | VV | 3 | 4 | True | 1 | ROZPOCET
| D | 16 | Zemní práce - přemístění výkopku |  |  |  | 0 | [5 empty] | 0 |  | 0 |  | 0 | 1 | D | 2 |  |  |  | ROZPOCET | [6 empty] | 0
3 | K | 161101501 | Svislé přemístění výkopku nošením bez naložení, avšak s vyprázdněním nádoby na hromady nebo do dopravního prostředku, na každých, třeba i započatých 3 m výšky z horniny tř. 1 až 4 | m3 | 0.567 |  | 0 | CS ÚRS 2018 01 |  |  | základní |  | 0 | 0 | 0 | 0 | 0 | 4 | K | 3 |  |  |  | ROZPOCET | 0 | 0 | 0 | 0 | 0 | 1 | 0 | 4 | 533339563
| VV |  | 1,4*0,9*0,45 "čerpadlová šachta - dno nádrže" |  | 0.567 | [13 empty] | VV | 3 | 2 | True | 1 | ROZPOCET
4 | K | 162601101 | Vodorovné přemístění výkopku nebo sypaniny po suchu na obvyklém dopravním prostředku, bez naložení výkopku, avšak se složením bez rozhrnutí z horniny tř. 1 až 4 na vzdálenost přes 3 000 do 4 000 m | m3 | 8.127 |  | 0 | CS ÚRS 2018 01 |  |  | základní |  | 0 | 0 | 0 | 0 | 0 | 4 | K | 3 |  |  |  | ROZPOCET | 0 | 0 | 0 | 0 | 0 | 1 | 0 | 4 | 732706282
| VV |  | 0,567+34,006 "výkopek" |  | 34.573 | [13 empty] | VV | 3 | 2 | True | 0 | ROZPOCET
| VV |  | -26,446 "zpětný zásyp šachty" |  | -26.446 | [13 empty] | VV | 3 | 2 | True | 0 | ROZPOCET
| VV |  | Součet |  | 8.127 | [13 empty] | VV | 3 | 4 | True | 1 | ROZPOCET
5 | K | 171201211 | Poplatek za uložení stavebního odpadu na skládce (skládkovné) zeminy a kameniva zatříděného do Katalogu odpadů pod kódem 170 504 | t | 13.816 |  | 0 | CS ÚRS 2018 01 |  |  | základní |  | 0 | 0 | 0 | 0 | 0 | 4 | K | 3 |  |  |  | ROZPOCET | 0 | 0 | 0 | 0 | 0 | 1 | 0 | 4 | -829294713
| VV |  | 8,127*1,7 |  | 13.816 | [13 empty] | VV | 3 | 2 | True | 1 | ROZPOCET
| D | 17 | Zemní práce - konstrukce ze zemin |  |  |  | 0 | [5 empty] | 0 |  | 0 |  | 0 | 1 | D | 2 |  |  |  | ROZPOCET | [6 empty] | 0
6 | K | 174101101 | Zásyp sypaninou z jakékoliv horniny s uložením výkopku ve vrstvách se zhutněním jam, šachet, rýh nebo kolem objektů v těchto vykopávkách | m3 | 26.446 |  | 0 | CS ÚRS 2018 01 |  |  | základní |  | 0 | 0 | 0 | 0 | 0 | 4 | K | 3 |  |  |  | ROZPOCET | 0 | 0 | 0 | 0 | 0 | 1 | 0 | 4 | -2124329212
| VV |  | 3,8*3,5*2,5 |  | 33.25 | [13 empty] | VV | 3 | 2 | True | 0 | ROZPOCET
| VV |  | Mezisoučet vodovodní šachta - výkopek |  | 33.25 | [13 empty] | VV | 3 | 3 | True | 0 | ROZPOCET
| VV |  | -1,8*2,1*0,2 |  | -0.756 | [13 empty] | VV | 3 | 2 | True | 0 | ROZPOCET
| VV |  | -1,5*1,8*2,15 |  | -5.805 | [13 empty] | VV | 3 | 2 | True | 0 | ROZPOCET
| VV |  | -1,2*0,9*0,225 |  | -0.243 | [13 empty] | VV | 3 | 2 | True | 0 | ROZPOCET
| VV |  | Mezisoučet odpočet tělesa šachty |  | -6.804 | [13 empty] | VV | 3 | 3 | True | 0 | ROZPOCET
| VV |  | Součet |  | 26.446 | [13 empty] | VV | 3 | 4 | True | 1 | ROZPOCET
| D | 3 | Svislé a kompletní konstrukce |  |  |  | 0 | [5 empty] | 0 |  | 2.1103 |  | 0 | 1 | D | 1 |  |  |  | ROZPOCET | [6 empty] | 0
| D | 38 | Čerpadlová šachta ve dnu nádrže - v.č. D04 |  |  |  | 0 | [5 empty] | 0 |  | 2.1103 |  | 0 | 1 | D | 2 |  |  |  | ROZPOCET | [6 empty] | 0
7 | K | 271572211 | Podsyp pod základové konstrukce se zhutněním a urovnáním povrchu ze štěrkopísku netříděného | m3 | 0.252 |  | 0 | CS ÚRS 2018 01 |  |  | základní |  | 0 | 1.98 | 0.49896 | 0 | 0 | 4 | K | 3 |  |  |  | ROZPOCET | 0 | 0 | 0 | 0 | 0 | 1 | 0 | 4 | -924753933
| VV |  | 1,4*0,9*0,2 |  | 0.252 | [13 empty] | VV | 3 | 2 | True | 1 | ROZPOCET
8 | K | 273322611 | Základy z betonu železového (bez výztuže) desky z betonu se zvýšenými nároky na prostředí tř. C 30/37 | m3 | 0.252 |  | 0 | CS ÚRS 2018 01 |  |  | základní |  | 0 | 2.4533 | 0.61823 | 0 | 0 | 4 | K | 3 |  |  |  | ROZPOCET | 0 | 0 | 0 | 0 | 0 | 1 | 0 | 4 | -1307701453
| VV |  | 1,4*0,9*0,2 |  | 0.252 | [13 empty] | VV | 3 | 2 | True | 1 | ROZPOCET
9 | K | 273361821 | Výztuž základů desek z betonářské oceli 10 505 (R) nebo BSt 500 | t | 0.013 |  | 0 | CS ÚRS 2018 01 |  |  | základní |  | 0 | 1.0602 | 0.013782 | 0 | 0 | 4 | K | 3 |  |  |  | ROZPOCET | 0 | 0 | 0 | 0 | 0 | 1 | 0 | 4 | 1973567975
| VV |  | 1,4*0,9*0,2 *0,05 "cca 50kg/m3" |  | 0.013 | [13 empty] | VV | 3 | 2 | True | 1 | ROZPOCET
10 | K | 279322512 | Základové zdi z betonu železového (bez výztuže) odolný proti agresivnímu prostředí tř. C 30/37 | m3 | 0.38 |  | 0 | CS ÚRS 2018 01 |  |  | základní |  | 0 | 2.4533 | 0.93225 | 0 | 0 | 4 | K | 3 |  |  |  | ROZPOCET | 0 | 0 | 0 | 0 | 0 | 1 | 0 | 4 | 1900686856
| VV |  | 0,2*0,5*(1,4*2+0,5*2) |  | 0.38 | [13 empty] | VV | 3 | 2 | True | 1 | ROZPOCET
11 | K | 279361821 | Výztuž základových zdí nosných svislých nebo odkloněných od svislice, rovinných nebo oblých, deskových nebo žebrových, včetně výztuže jejich žeber z betonářské oceli 10 505 (R) nebo BSt 500 | t | 0.019 |  | 0 | CS ÚRS 2018 01 |  |  | základní |  | 0 | 1.0587 | 0.020115 | 0 | 0 | 4 | K | 3 |  |  |  | ROZPOCET | 0 | 0 | 0 | 0 | 0 | 1 | 0 | 4 | 238893701
| VV |  | 0,2*0,5*(1,4*2+0,5*2) *0,05 "cca 50kg/m3" |  | 0.019 | [13 empty] | VV | 3 | 2 | True | 1 | ROZPOCET
12 | K | 279351311 | Bednění základových zdí rovné jednostranné zřízení | m2 | 0.5 |  | 0 | CS ÚRS 2018 01 |  |  | základní |  | 0 | 0.00346 | 0.00173 | 0 | 0 | 4 | K | 3 |  |  |  | ROZPOCET | 0 | 0 | 0 | 0 | 0 | 1 | 0 | 4 | 1793926043
| VV |  | 0,5*(0,5*1*2) |  | 0.5 | [13 empty] | VV | 3 | 2 | True | 1 | ROZPOCET
13 | K | 279351312 | Bednění základových zdí rovné jednostranné odstranění | m2 | 0.5 |  | 0 | CS ÚRS 2018 01 |  |  | základní |  | 0 | 0 | 0 | 0 | 0 | 4 | K | 3 |  |  |  | ROZPOCET | 0 | 0 | 0 | 0 | 0 | 1 | 0 | 4 | 487621442
14 | K | 628631000.R01 | Penetrační nátěr stěn a dna nádrže hloubkovou penetrací na bázi polymerní disperze (vodou ředitelnou) s mimořádně vysokou účinností | m2 | 2 |  | 0 |  |  |  | základní |  | 0 | 0 | 0 | 0 | 0 | 4 | K | 3 |  |  |  | ROZPOCET | 0 | 0 | 0 | 0 | 0 | 1 | 0 | 4 | -989418893
| VV |  | 0,5*1 |  | 0.5 | [13 empty] | VV | 3 | 2 | True | 0 | ROZPOCET
| VV |  | 0,5*(1*2+0,5*2) |  | 1.5 | [13 empty] | VV | 3 | 2 | True | 0 | ROZPOCET
| VV |  | Součet |  | 2 | [13 empty] | VV | 3 | 4 | True | 1 | ROZPOCET
15 | K | 628631000.R02 | Hydroizolační venkovní pružná stěrka proti tlakové vodě dvousložková polymercementová nanášená ve dvou vrstvách v celkové tl. 4mm | m2 | 2 |  | 0 |  |  |  | základní |  | 0 | 0.003 | 0.006 | 0 | 0 | 4 | K | 3 |  |  |  | ROZPOCET | 0 | 0 | 0 | 0 | 0 | 1 | 0 | 4 | -1761438728
| VV |  | "PŘI REALIZACI NUTNO UPŘESNIT TL. STĚRKY" | [15 empty] | VV | 3 | 1 | True | 0 | ROZPOCET
| VV |  |  |  | 0 | [13 empty] | VV | 3 | 2 | True | 0 | ROZPOCET
| VV |  | 0,5*1 |  | 0.5 | [13 empty] | VV | 3 | 2 | True | 0 | ROZPOCET
| VV |  | 0,5*(1*2+0,5*2) |  | 1.5 | [13 empty] | VV | 3 | 2 | True | 0 | ROZPOCET
| VV |  | Součet |  | 2 | [13 empty] | VV | 3 | 4 | True | 1 | ROZPOCET
16 | K | 628631000.R04 | Nátěr stěn a dna nádrže dvojnásobným nátěrem pro přímý styk s pitnou vodou (dvousložkový polyuretanový email) | m2 | 2 |  | 0 |  |  |  | základní |  | 0 | 0.000453 | 0.000906 | 0 | 0 | 4 | K | 3 |  |  |  | ROZPOCET | 0 | 0 | 0 | 0 | 0 | 1 | 0 | 4 | 199760077
| VV |  | 0,5*1 |  | 0.5 | [13 empty] | VV | 3 | 2 | True | 0 | ROZPOCET
| VV |  | 0,5*(1*2+0,5*2) |  | 1.5 | [13 empty] | VV | 3 | 2 | True | 0 | ROZPOCET
| VV |  | Součet |  | 2 | [13 empty] | VV | 3 | 4 | True | 1 | ROZPOCET
17 | K | 767250111 | Montáž podest z oceli šroubováním | m2 | 0.578 |  | 0 | CS ÚRS 2018 01 |  |  | základní |  | 0 | 0 | 0 | 0 | 0 | 4 | K | 3 |  |  |  | ROZPOCET | 0 | 0 | 0 | 0 | 0 | 1 | 0 | 4 | -1163464068
| VV |  | 1,05*0,55 |  | 0.578 | [13 empty] | VV | 3 | 2 | True | 1 | ROZPOCET
18 | K | 767590120 | Montáž podlahových konstrukcí podlahových roštů, podlah připevněných šroubováním | kg | 13 |  | 0 | CS ÚRS 2018 01 |  |  | základní |  | 0 | 5e-05 | 0.00065 | 0 | 0 | 4 | K | 3 |  |  |  | ROZPOCET | 0 | 0 | 0 | 0 | 0 | 1 | 0 | 4 | 1245464039
19 | M | 55347079.R01 | rošt podlahový nerezový 1050 x 550 mm rozteč oka 33/33 mm v. 30 mm síla 2 mm - ozn. Z1 | kus | 1 |  | 0 |  |  |  | základní |  | 0 | 0.0127 | 0.0127 | 0 | 0 | 8 | M | 3 |  |  |  | ROZPOCET | 0 | 0 | 0 | 0 | 0 | 1 | 0 | 4 | -2072669625
20 | K | 767590192.R01 | Osazení rámu zapuštěného z L profilů | m | 3.2 |  | 0 |  |  |  | základní |  | 0 | 0 | 0 | 0 | 0 | 4 | K | 3 |  |  |  | ROZPOCET | 0 | 0 | 0 | 0 | 0 | 1 | 0 | 4 | -916762402
| VV |  | 1,05*2+0,55*2 |  | 3.2 | [13 empty] | VV | 3 | 2 | True | 1 | ROZPOCET
21 | M | 13756652.R01 | nerezový profil L 25x25x2 mm | m | 3.456 |  | 0 |  |  |  | základní |  | 0 | 0.0012 | 0.0041472 | 0 | 0 | 8 | M | 3 |  |  |  | ROZPOCET | 0 | 0 | 0 | 0 | 0 | 1 | 0 | 4 | 1998160013
| VV |  | 3,2*1,08 |  | 3.456 | [13 empty] | VV | 3 | 2 | True | 1 | ROZPOCET
22 | K | 953961111 | Kotvy chemické s vyvrtáním otvoru do betonu, železobetonu nebo tvrdého kamene tmel, velikost M 8, hloubka 80 mm | kus | 8 |  | 0 | CS ÚRS 2018 01 |  |  | základní |  | 0 | 0 | 0 | 0 | 0 | 4 | K | 3 |  |  |  | ROZPOCET | 0 | 0 | 0 | 0 | 0 | 1 | 0 | 4 | -1654406513
| VV |  | "MNOŽSTVÍ UPŘESNIT DLE SKUTEČNOSTI" | [15 empty] | VV | 3 | 1 | True | 0 | ROZPOCET
| VV |  |  |  | 0 | [13 empty] | VV | 3 | 2 | True | 0 | ROZPOCET
| VV |  | "cca" 8 |  | 8 | [13 empty] | VV | 3 | 2 | True | 1 | ROZPOCET
23 | K | 953965111 | Kotvy chemické s vyvrtáním otvoru kotevní šrouby pro chemické kotvy, velikost M 8, délka 110 mm | kus | 8 |  | 0 | CS ÚRS 2018 01 |  |  | základní |  | 0 | 0.0001 | 0.0008 | 0 | 0 | 4 | K | 3 |  |  |  | ROZPOCET | 0 | 0 | 0 | 0 | 0 | 1 | 0 | 4 | -1795158395
| VV |  | "MNOŽSTVÍ UPŘESNIT DLE SKUTEČNOSTI" | [15 empty] | VV | 3 | 1 | True | 0 | ROZPOCET
| VV |  |  |  | 0 | [13 empty] | VV | 3 | 2 | True | 0 | ROZPOCET
| VV |  | "cca" 8 |  | 8 | [13 empty] | VV | 3 | 2 | True | 1 | ROZPOCET
| D | 6 | Úpravy povrchů, podlahy a osazování výplní |  |  |  | 0 | [5 empty] | 0 |  | 8.9822 |  | 6.501 | 1 | D | 1 |  |  |  | ROZPOCET | [6 empty] | 0
| D | 622 | Reprofilace stěn a dna nádrže - viz TZ str.5 |  |  |  | 0 | [5 empty] | 0 |  | 6.5175 |  | 5.9462 | 1 | D | 2 |  |  |  | ROZPOCET | [6 empty] | 0
24 | K | 985131111 | Očištění ploch stěn, rubu kleneb a podlah tlakovou vodou | m2 | 123.879 |  | 0 | CS ÚRS 2018 01 |  |  | základní |  | 0 | 0 | 0 | 0 | 0 | 4 | K | 3 |  |  |  | ROZPOCET | 0 | 0 | 0 | 0 | 0 | 1 | 0 | 4 | -896645052
| VV |  | 13,756*4,908 "dno nádrže" |  | 67.514 | [13 empty] | VV | 3 | 2 | True | 0 | ROZPOCET
| VV |  | 1,51*(13,756*2+4,908*2) "stěny nádrže" |  | 56.365 | [13 empty] | VV | 3 | 2 | True | 0 | ROZPOCET
| VV |  | Součet |  | 123.879 | [13 empty] | VV | 3 | 4 | True | 1 | ROZPOCET
25 | K | 985131211 | Očištění ploch stěn, rubu kleneb a podlah tryskání pískem sušeným | m2 | 123.879 |  | 0 | CS ÚRS 2018 01 |  |  | základní |  | 0 | 0.048 | 5.9462 | 0.048 | 5.9462 | 4 | K | 3 |  |  |  | ROZPOCET | 0 | 0 | 0 | 0 | 0 | 1 | 0 | 4 | -64833425
| VV |  | 13,756*4,908 "dno nádrže" |  | 67.514 | [13 empty] | VV | 3 | 2 | True | 0 | ROZPOCET
| VV |  | 1,51*(13,756*2+4,908*2) "stěny nádrže" |  | 56.365 | [13 empty] | VV | 3 | 2 | True | 0 | ROZPOCET
| VV |  | Součet |  | 123.879 | [13 empty] | VV | 3 | 4 | True | 1 | ROZPOCET
26 | K | 985422233 | Injektáž trhlin v betonových nebo železobetonových konstrukcích nízkotlaká do 0,6 MP s injektážními jehlami vloženými do vrtů včetně jejich vyvrtání polyuretanovou injektážní hmotou šířka trhlin přes 1 do 2 mm tloušťka konstrukce přes 200 do 300 mm | m | 5 |  | 0 | CS ÚRS 2018 01 |  |  | základní |  | 0 | 0.00371 | 0.01855 | 0 | 0 | 4 | K | 3 |  |  |  | ROZPOCET | 0 | 0 | 0 | 0 | 0 | 1 | 0 | 4 | -194674216
| VV |  | "EVENTUELNÍ KONSTRUKČNÍ TRHLINY PROCHÁZEJÍCÍ CELOU" | [15 empty] | VV | 3 | 1 | True | 0 | ROZPOCET
| VV |  | "MOCNOSTÍ STĚNY" | [15 empty] | VV | 3 | 1 | True | 0 | ROZPOCET
| VV |  | "ROZSAH NUTNO UPŘESNIT PŘI REALIZACI PO OTRYSKÁNÍ" | [15 empty] | VV | 3 | 1 | True | 0 | ROZPOCET
| VV |  |  |  | 0 | [13 empty] | VV | 3 | 2 | True | 0 | ROZPOCET
| VV |  | "cca" 5 |  | 5 | [13 empty] | VV | 3 | 2 | True | 1 | ROZPOCET
27 | K | 985141111 | Vyčištění trhlin nebo dutin ve zdivu šířky do 30 mm, hloubky do 150 mm | m | 15 |  | 0 | CS ÚRS 2018 01 |  |  | základní |  | 0 | 0 | 0 | 0 | 0 | 4 | K | 3 |  |  |  | ROZPOCET | 0 | 0 | 0 | 0 | 0 | 1 | 0 | 4 | 1494928812
| VV |  | "ROZSAH NUTNO UPŘESNIT PŘI REALIZACI PO OTRYSKÁNÍ" | [15 empty] | VV | 3 | 1 | True | 0 | ROZPOCET
| VV |  |  |  | 0 | [13 empty] | VV | 3 | 2 | True | 0 | ROZPOCET
| VV |  | "cca" 15 |  | 15 | [13 empty] | VV | 3 | 2 | True | 1 | ROZPOCET
28 | K | 953334121 | Bobtnavý pásek do pracovních spar betonových konstrukcí bentonitový, rozměru 20 x 25 mm | m | 15 |  | 0 | CS ÚRS 2018 01 |  |  | základní |  | 0 | 0.00137 | 0.02055 | 0 | 0 | 4 | K | 3 |  |  |  | ROZPOCET | 0 | 0 | 0 | 0 | 0 | 1 | 0 | 4 | 1750509169
| VV |  | "ROZSAH NUTNO UPŘESNIT PŘI REALIZACI PO OTRYSKÁNÍ" | [15 empty] | VV | 3 | 1 | True | 0 | ROZPOCET
| VV |  |  |  | 0 | [13 empty] | VV | 3 | 2 | True | 0 | ROZPOCET
| VV |  | "cca" 15 |  | 15 | [13 empty] | VV | 3 | 2 | True | 1 | ROZPOCET
29 | K | 985311114 | Reprofilace betonu sanačními maltami na cementové bázi ručně stěn, tloušťky přes 30 do 40 mm | m2 | 2.818 |  | 0 | CS ÚRS 2018 01 |  |  | základní |  | 0 | 0.0798 | 0.22488 | 0 | 0 | 4 | K | 3 |  |  |  | ROZPOCET | 0 | 0 | 0 | 0 | 0 | 1 | 0 | 4 | 451526417
| VV |  | "ROZSAH NUTNO UPŘESNIT PŘI REALIZACI PO OTRYSKÁNÍ" | [15 empty] | VV | 3 | 1 | True | 0 | ROZPOCET
| VV |  | "ODHAD CCA 5%" | [15 empty] | VV | 3 | 1 | True | 0 | ROZPOCET
| VV |  |  |  | 0 | [13 empty] | VV | 3 | 2 | True | 0 | ROZPOCET
| VV |  | 1,51*(13,756*2+4,908*2) *0,05 "stěny nádrže" |  | 2.818 | [13 empty] | VV | 3 | 2 | True | 1 | ROZPOCET
30 | K | 985311314 | Reprofilace betonu sanačními maltami na cementové bázi ručně rubu kleneb a podlah, tloušťky přes 30 do 40 mm | m2 | 3.376 |  | 0 | CS ÚRS 2018 01 |  |  | základní |  | 0 | 0.0798 | 0.2694 | 0 | 0 | 4 | K | 3 |  |  |  | ROZPOCET | 0 | 0 | 0 | 0 | 0 | 1 | 0 | 4 | -1684107345
| VV |  | "ROZSAH NUTNO UPŘESNIT PŘI REALIZACI PO OTRYSKÁNÍ" | [15 empty] | VV | 3 | 1 | True | 0 | ROZPOCET
| VV |  | "ODHAD CCA 5%" | [15 empty] | VV | 3 | 1 | True | 0 | ROZPOCET
| VV |  |  |  | 0 | [13 empty] | VV | 3 | 2 | True | 0 | ROZPOCET
| VV |  | 13,756*4,908 *0,05 "dno nádrže" |  | 3.376 | [13 empty] | VV | 3 | 2 | True | 1 | ROZPOCET
31 | K | 985311912 | Reprofilace betonu sanačními maltami na cementové bázi ručně Příplatek k cenám za plochu do 10 m2 jednotlivě | m2 | 6.194 |  | 0 | CS ÚRS 2018 01 |  |  | základní |  | 0 | 0 | 0 | 0 | 0 | 4 | K | 3 |  |  |  | ROZPOCET | 0 | 0 | 0 | 0 | 0 | 1 | 0 | 4 | -1071735509
| VV |  | 1,51*(13,756*2+4,908*2) *0,05 "stěny nádrže" |  | 2.818 | [13 empty] | VV | 3 | 2 | True | 0 | ROZPOCET
| VV |  | 13,756*4,908 *0,05 "dno nádrže" |  | 3.376 | [13 empty] | VV | 3 | 2 | True | 0 | ROZPOCET
| VV |  | Součet |  | 6.194 | [13 empty] | VV | 3 | 4 | True | 1 | ROZPOCET
32 | K | 985312111 | Stěrka k vyrovnání ploch reprofilovaného betonu stěn, tloušťky do 2 mm | m2 | 2.818 |  | 0 | CS ÚRS 2018 01 |  |  | základní |  | 0 | 0.00356 | 0.010032 | 0 | 0 | 4 | K | 3 |  |  |  | ROZPOCET | 0 | 0 | 0 | 0 | 0 | 1 | 0 | 4 | 2061116057
| VV |  | "ROZSAH NUTNO UPŘESNIT PŘI REALIZACI PO OTRYSKÁNÍ" | [15 empty] | VV | 3 | 1 | True | 0 | ROZPOCET
| VV |  | "ODHAD CCA 5%" | [15 empty] | VV | 3 | 1 | True | 0 | ROZPOCET
| VV |  |  |  | 0 | [13 empty] | VV | 3 | 2 | True | 0 | ROZPOCET
| VV |  | 1,51*(13,756*2+4,908*2) *0,05 "stěny nádrže" |  | 2.818 | [13 empty] | VV | 3 | 2 | True | 1 | ROZPOCET
33 | K | 985312131 | Stěrka k vyrovnání ploch reprofilovaného betonu rubu kleneb a podlah, tloušťky do 2 mm | m2 | 3.376 |  | 0 | CS ÚRS 2018 01 |  |  | základní |  | 0 | 0.00356 | 0.012019 | 0 | 0 | 4 | K | 3 |  |  |  | ROZPOCET | 0 | 0 | 0 | 0 | 0 | 1 | 0 | 4 | -813304032
| VV |  | "ROZSAH NUTNO UPŘESNIT PŘI REALIZACI PO OTRYSKÁNÍ" | [15 empty] | VV | 3 | 1 | True | 0 | ROZPOCET
| VV |  | "ODHAD CCA 5%" | [15 empty] | VV | 3 | 1 | True | 0 | ROZPOCET
| VV |  |  |  | 0 | [13 empty] | VV | 3 | 2 | True | 0 | ROZPOCET
| VV |  | 13,756*4,908 *0,05 "dno nádrže" |  | 3.376 | [13 empty] | VV | 3 | 2 | True | 1 | ROZPOCET
34 | K | 985312192 | Stěrka k vyrovnání ploch reprofilovaného betonu Příplatek k cenám za plochu do 10 m2 jednotlivě | m2 | 6.194 |  | 0 | CS ÚRS 2018 01 |  |  | základní |  | 0 | 0 | 0 | 0 | 0 | 4 | K | 3 |  |  |  | ROZPOCET | 0 | 0 | 0 | 0 | 0 | 1 | 0 | 4 | -690181475
| VV |  | 1,51*(13,756*2+4,908*2) *0,05 "stěny nádrže" |  | 2.818 | [13 empty] | VV | 3 | 2 | True | 0 | ROZPOCET
| VV |  | 13,756*4,908 *0,05 "dno nádrže" |  | 3.376 | [13 empty] | VV | 3 | 2 | True | 0 | ROZPOCET
| VV |  | Součet |  | 6.194 | [13 empty] | VV | 3 | 4 | True | 1 | ROZPOCET
35 | K | 985321111 | Ochranný nátěr betonářské výztuže 1 vrstva tloušťky 1 mm na cementové bázi stěn, líce kleneb a podhledů | m2 | 2.818 |  | 0 | CS ÚRS 2018 01 |  |  | základní |  | 0 | 0.00099 | 0.0027898 | 0 | 0 | 4 | K | 3 |  |  |  | ROZPOCET | 0 | 0 | 0 | 0 | 0 | 1 | 0 | 4 | 1142152495
| VV |  | "ROZSAH NUTNO UPŘESNIT PŘI REALIZACI PO OTRYSKÁNÍ" | [15 empty] | VV | 3 | 1 | True | 0 | ROZPOCET
| VV |  | "ODHAD CCA 5%" | [15 empty] | VV | 3 | 1 | True | 0 | ROZPOCET
| VV |  |  |  | 0 | [13 empty] | VV | 3 | 2 | True | 0 | ROZPOCET
| VV |  | 1,51*(13,756*2+4,908*2) *0,05 "stěny nádrže" |  | 2.818 | [13 empty] | VV | 3 | 2 | True | 1 | ROZPOCET
36 | K | 985321112 | Ochranný nátěr betonářské výztuže 1 vrstva tloušťky 1 mm na cementové bázi rubu kleneb a podlah | m2 | 3.376 |  | 0 | CS ÚRS 2018 01 |  |  | základní |  | 0 | 0.00099 | 0.0033422 | 0 | 0 | 4 | K | 3 |  |  |  | ROZPOCET | 0 | 0 | 0 | 0 | 0 | 1 | 0 | 4 | -157796801
| VV |  | "ROZSAH NUTNO UPŘESNIT PŘI REALIZACI PO OTRYSKÁNÍ" | [15 empty] | VV | 3 | 1 | True | 0 | ROZPOCET
| VV |  | "ODHAD CCA 5%" | [15 empty] | VV | 3 | 1 | True | 0 | ROZPOCET
| VV |  |  |  | 0 | [13 empty] | VV | 3 | 2 | True | 0 | ROZPOCET
| VV |  | 13,756*4,908 *0,05 "dno nádrže" |  | 3.376 | [13 empty] | VV | 3 | 2 | True | 1 | ROZPOCET
37 | K | 985321912 | Ochranný nátěr betonářské výztuže Příplatek k cenám za plochu do 10 m2 jednotlivě | m2 | 6.194 |  | 0 | CS ÚRS 2018 01 |  |  | základní |  | 0 | 0 | 0 | 0 | 0 | 4 | K | 3 |  |  |  | ROZPOCET | 0 | 0 | 0 | 0 | 0 | 1 | 0 | 4 | 27033990
| VV |  | 1,51*(13,756*2+4,908*2) *0,05 "stěny nádrže" |  | 2.818 | [13 empty] | VV | 3 | 2 | True | 0 | ROZPOCET
| VV |  | 13,756*4,908 *0,05 "dno nádrže" |  | 3.376 | [13 empty] | VV | 3 | 2 | True | 0 | ROZPOCET
| VV |  | Součet |  | 6.194 | [13 empty] | VV | 3 | 4 | True | 1 | ROZPOCET
38 | K | 985323111 | Spojovací můstek reprofilovaného betonu na cementové bázi, tloušťky 1 mm | m2 | 6.194 |  | 0 | CS ÚRS 2018 01 |  |  | základní |  | 0 | 0.00158 | 0.0097865 | 0 | 0 | 4 | K | 3 |  |  |  | ROZPOCET | 0 | 0 | 0 | 0 | 0 | 1 | 0 | 4 | -98402639
| VV |  | "ROZSAH NUTNO UPŘESNIT PŘI REALIZACI PO OTRYSKÁNÍ" | [15 empty] | VV | 3 | 1 | True | 0 | ROZPOCET
| VV |  | "ODHAD CCA 5%" | [15 empty] | VV | 3 | 1 | True | 0 | ROZPOCET
| VV |  |  |  | 0 | [13 empty] | VV | 3 | 2 | True | 0 | ROZPOCET
| VV |  | 1,51*(13,756*2+4,908*2) *0,05 "stěny nádrže" |  | 2.818 | [13 empty] | VV | 3 | 2 | True | 0 | ROZPOCET
| VV |  | 13,756*4,908 *0,05 "dno nádrže" |  | 3.376 | [13 empty] | VV | 3 | 2 | True | 0 | ROZPOCET
| VV |  | Součet |  | 6.194 | [13 empty] | VV | 3 | 4 | True | 1 | ROZPOCET
39 | K | 985323912 | Spojovací můstek reprofilovaného betonu Příplatek k cenám za plochu do 10 m2 jednotlivě | m2 | 6.194 |  | 0 | CS ÚRS 2018 01 |  |  | základní |  | 0 | 0 | 0 | 0 | 0 | 4 | K | 3 |  |  |  | ROZPOCET | 0 | 0 | 0 | 0 | 0 | 1 | 0 | 4 | 345294960
| VV |  | 1,51*(13,756*2+4,908*2) *0,05 "stěny nádrže" |  | 2.818 | [13 empty] | VV | 3 | 2 | True | 0 | ROZPOCET
| VV |  | 13,756*4,908 *0,05 "dno nádrže" |  | 3.376 | [13 empty] | VV | 3 | 2 | True | 0 | ROZPOCET
| VV |  | Součet |  | 6.194 | [13 empty] | VV | 3 | 4 | True | 1 | ROZPOCET
| D | 623 | Úprava povrchů stěn a dna nádrže - viz TZ str.6 a skladba S1 |  |  |  | 0 | [5 empty] | 0 |  | 0.42775 |  | 0 | 1 | D | 2 |  |  |  | ROZPOCET | [6 empty] | 0
40 | K | 628631000.R01 | Penetrační nátěr stěn a dna nádrže hloubkovou penetrací na bázi polymerní disperze (vodou ředitelnou) s mimořádně vysokou účinností | m2 | 123.879 |  | 0 |  |  |  | základní |  | 0 | 0 | 0 | 0 | 0 | 4 | K | 3 |  |  |  | ROZPOCET | 0 | 0 | 0 | 0 | 0 | 1 | 0 | 4 | -36040255
| VV |  | 13,756*4,908 "dno nádrže" |  | 67.514 | [13 empty] | VV | 3 | 2 | True | 0 | ROZPOCET
| VV |  | 1,51*(13,756*2+4,908*2) "stěny nádrže" |  | 56.365 | [13 empty] | VV | 3 | 2 | True | 0 | ROZPOCET
| VV |  | Součet |  | 123.879 | [13 empty] | VV | 3 | 4 | True | 1 | ROZPOCET
41 | K | 628631000.R02 | Hydroizolační venkovní pružná stěrka proti tlakové vodě dvousložková polymercementová nanášená ve dvou vrstvách v celkové tl. 4mm | m2 | 123.879 |  | 0 |  |  |  | základní |  | 0 | 0.003 | 0.37164 | 0 | 0 | 4 | K | 3 |  |  |  | ROZPOCET | 0 | 0 | 0 | 0 | 0 | 1 | 0 | 4 | 231245936
| VV |  | "PŘI REALIZACI NUTNO UPŘESNIT TL. STĚRKY" | [15 empty] | VV | 3 | 1 | True | 0 | ROZPOCET
| VV |  |  |  | 0 | [13 empty] | VV | 3 | 2 | True | 0 | ROZPOCET
| VV |  | 13,756*4,908 "dno nádrže" |  | 67.514 | [13 empty] | VV | 3 | 2 | True | 0 | ROZPOCET
| VV |  | 1,51*(13,756*2+4,908*2) "stěny nádrže" |  | 56.365 | [13 empty] | VV | 3 | 2 | True | 0 | ROZPOCET
| VV |  | Součet |  | 123.879 | [13 empty] | VV | 3 | 4 | True | 1 | ROZPOCET
42 | K | 628631000.R03 | Skleněná síťovina v místech vlasových trhlin zapracovaná do druhé vrstvy hydroizolační stěrky | m2 | 12.388 |  | 0 |  |  |  | základní |  | 0 | 0 | 0 | 0 | 0 | 4 | K | 3 |  |  |  | ROZPOCET | 0 | 0 | 0 | 0 | 0 | 1 | 0 | 4 | 1182589865
| VV |  | "ROZSAH NUTNO UPŘESNIT PŘI REALIZACI " | [15 empty] | VV | 3 | 1 | True | 0 | ROZPOCET
| VV |  | "ODHAD CCA 10%" | [15 empty] | VV | 3 | 1 | True | 0 | ROZPOCET
| VV |  |  |  | 0 | [13 empty] | VV | 3 | 2 | True | 0 | ROZPOCET
| VV |  | 1,51*(13,756*2+4,908*2) *0,10 "stěny nádrže" |  | 5.637 | [13 empty] | VV | 3 | 2 | True | 0 | ROZPOCET
| VV |  | 13,756*4,908 *0,10 "dno nádrže" |  | 6.751 | [13 empty] | VV | 3 | 2 | True | 0 | ROZPOCET
| VV |  | Součet |  | 12.388 | [13 empty] | VV | 3 | 4 | True | 1 | ROZPOCET
43 | K | 628631000.R04 | Nátěr stěn a dna nádrže dvojnásobným nátěrem pro přímý styk s pitnou vodou (dvousložkový polyuretanový email) | m2 | 123.879 |  | 0 |  |  |  | základní |  | 0 | 0.000453 | 0.056117 | 0 | 0 | 4 | K | 3 |  |  |  | ROZPOCET | 0 | 0 | 0 | 0 | 0 | 1 | 0 | 4 | -631537128
| VV |  | 13,756*4,908 "dno nádrže" |  | 67.514 | [13 empty] | VV | 3 | 2 | True | 0 | ROZPOCET
| VV |  | 1,51*(13,756*2+4,908*2) "stěny nádrže" |  | 56.365 | [13 empty] | VV | 3 | 2 | True | 0 | ROZPOCET
| VV |  | Součet |  | 123.879 | [13 empty] | VV | 3 | 4 | True | 1 | ROZPOCET
| D | 624 | Úprava koruny stěn nádrže - viz TZ str.6 |  |  |  | 0 | [5 empty] | 0 |  | 2.0369 |  | 0.55478 | 1 | D | 2 |  |  |  | ROZPOCET | [6 empty] | 0
44 | K | 985131111 | Očištění ploch stěn, rubu kleneb a podlah tlakovou vodou | m2 | 11.558 |  | 0 | CS ÚRS 2018 01 |  |  | základní |  | 0 | 0 | 0 | 0 | 0 | 4 | K | 3 |  |  |  | ROZPOCET | 0 | 0 | 0 | 0 | 0 | 1 | 0 | 4 | -338630742
| VV |  | 0,3*(14,356*2+4,908*2) "koruna nádrže" |  | 11.558 | [13 empty] | VV | 3 | 2 | True | 1 | ROZPOCET
45 | K | 985131211 | Očištění ploch stěn, rubu kleneb a podlah tryskání pískem sušeným | m2 | 11.558 |  | 0 | CS ÚRS 2018 01 |  |  | základní |  | 0 | 0.048 | 0.55478 | 0.048 | 0.55478 | 4 | K | 3 |  |  |  | ROZPOCET | 0 | 0 | 0 | 0 | 0 | 1 | 0 | 4 | -1894074237
| VV |  | 0,3*(14,356*2+4,908*2) "koruna nádrže" |  | 11.558 | [13 empty] | VV | 3 | 2 | True | 1 | ROZPOCET
46 | K | 985311314 | Reprofilace betonu sanačními maltami na cementové bázi ručně rubu kleneb a podlah, tloušťky přes 30 do 40 mm | m2 | 0.578 |  | 0 | CS ÚRS 2018 01 |  |  | základní |  | 0 | 0.0798 | 0.046124 | 0 | 0 | 4 | K | 3 |  |  |  | ROZPOCET | 0 | 0 | 0 | 0 | 0 | 1 | 0 | 4 | -1732464026
| VV |  | "ROZSAH NUTNO UPŘESNIT PŘI REALIZACI PO OTRYSKÁNÍ" | [15 empty] | VV | 3 | 1 | True | 0 | ROZPOCET
| VV |  | "ODHAD CCA 5%" | [15 empty] | VV | 3 | 1 | True | 0 | ROZPOCET
| VV |  |  |  | 0 | [13 empty] | VV | 3 | 2 | True | 0 | ROZPOCET
| VV |  | 0,3*(14,356*2+4,908*2) *0,05 "koruna nádrže" |  | 0.578 | [13 empty] | VV | 3 | 2 | True | 1 | ROZPOCET
47 | K | 985311912 | Reprofilace betonu sanačními maltami na cementové bázi ručně Příplatek k cenám za plochu do 10 m2 jednotlivě | m2 | 0.578 |  | 0 | CS ÚRS 2018 01 |  |  | základní |  | 0 | 0 | 0 | 0 | 0 | 4 | K | 3 |  |  |  | ROZPOCET | 0 | 0 | 0 | 0 | 0 | 1 | 0 | 4 | -405114142
| VV |  | 0,3*(14,356*2+4,908*2) *0,05 "koruna nádrže" |  | 0.578 | [13 empty] | VV | 3 | 2 | True | 1 | ROZPOCET
48 | K | 985312131 | Stěrka k vyrovnání ploch reprofilovaného betonu rubu kleneb a podlah, tloušťky do 2 mm | m2 | 0.578 |  | 0 | CS ÚRS 2018 01 |  |  | základní |  | 0 | 0.00356 | 0.0020577 | 0 | 0 | 4 | K | 3 |  |  |  | ROZPOCET | 0 | 0 | 0 | 0 | 0 | 1 | 0 | 4 | 1552806018
| VV |  | "ROZSAH NUTNO UPŘESNIT PŘI REALIZACI PO OTRYSKÁNÍ" | [15 empty] | VV | 3 | 1 | True | 0 | ROZPOCET
| VV |  | "ODHAD CCA 5%" | [15 empty] | VV | 3 | 1 | True | 0 | ROZPOCET
| VV |  |  |  | 0 | [13 empty] | VV | 3 | 2 | True | 0 | ROZPOCET
| VV |  | 0,3*(14,356*2+4,908*2) *0,05 "koruna nádrže" |  | 0.578 | [13 empty] | VV | 3 | 2 | True | 1 | ROZPOCET
49 | K | 985312192 | Stěrka k vyrovnání ploch reprofilovaného betonu Příplatek k cenám za plochu do 10 m2 jednotlivě | m2 | 0.578 |  | 0 | CS ÚRS 2018 01 |  |  | základní |  | 0 | 0 | 0 | 0 | 0 | 4 | K | 3 |  |  |  | ROZPOCET | 0 | 0 | 0 | 0 | 0 | 1 | 0 | 4 | -44283810
| VV |  | 0,3*(14,356*2+4,908*2) *0,05 "koruna nádrže" |  | 0.578 | [13 empty] | VV | 3 | 2 | True | 1 | ROZPOCET
50 | K | 985321112 | Ochranný nátěr betonářské výztuže 1 vrstva tloušťky 1 mm na cementové bázi rubu kleneb a podlah | m2 | 0.578 |  | 0 | CS ÚRS 2018 01 |  |  | základní |  | 0 | 0.00099 | 0.00057222 | 0 | 0 | 4 | K | 3 |  |  |  | ROZPOCET | 0 | 0 | 0 | 0 | 0 | 1 | 0 | 4 | -199901756
| VV |  | "ROZSAH NUTNO UPŘESNIT PŘI REALIZACI PO OTRYSKÁNÍ" | [15 empty] | VV | 3 | 1 | True | 0 | ROZPOCET
| VV |  | "ODHAD CCA 5%" | [15 empty] | VV | 3 | 1 | True | 0 | ROZPOCET
| VV |  |  |  | 0 | [13 empty] | VV | 3 | 2 | True | 0 | ROZPOCET
| VV |  | 0,3*(14,356*2+4,908*2) *0,05 "koruna nádrže" |  | 0.578 | [13 empty] | VV | 3 | 2 | True | 1 | ROZPOCET
51 | K | 985321912 | Ochranný nátěr betonářské výztuže Příplatek k cenám za plochu do 10 m2 jednotlivě | m2 | 0.578 |  | 0 | CS ÚRS 2018 01 |  |  | základní |  | 0 | 0 | 0 | 0 | 0 | 4 | K | 3 |  |  |  | ROZPOCET | 0 | 0 | 0 | 0 | 0 | 1 | 0 | 4 | 1638478919
| VV |  | 0,3*(14,356*2+4,908*2) *0,05 "koruna nádrže" |  | 0.578 | [13 empty] | VV | 3 | 2 | True | 1 | ROZPOCET
52 | K | 985323111 | Spojovací můstek reprofilovaného betonu na cementové bázi, tloušťky 1 mm | m2 | 0.578 |  | 0 | CS ÚRS 2018 01 |  |  | základní |  | 0 | 0.00158 | 0.00091324 | 0 | 0 | 4 | K | 3 |  |  |  | ROZPOCET | 0 | 0 | 0 | 0 | 0 | 1 | 0 | 4 | 2063096784
| VV |  | "ROZSAH NUTNO UPŘESNIT PŘI REALIZACI PO OTRYSKÁNÍ" | [15 empty] | VV | 3 | 1 | True | 0 | ROZPOCET
| VV |  | "ODHAD CCA 5%" | [15 empty] | VV | 3 | 1 | True | 0 | ROZPOCET
| VV |  |  |  | 0 | [13 empty] | VV | 3 | 2 | True | 0 | ROZPOCET
| VV |  | 0,3*(14,356*2+4,908*2) *0,05 "koruna nádrže" |  | 0.578 | [13 empty] | VV | 3 | 2 | True | 1 | ROZPOCET
53 | K | 985323912 | Spojovací můstek reprofilovaného betonu Příplatek k cenám za plochu do 10 m2 jednotlivě | m2 | 0.578 |  | 0 | CS ÚRS 2018 01 |  |  | základní |  | 0 | 0 | 0 | 0 | 0 | 4 | K | 3 |  |  |  | ROZPOCET | 0 | 0 | 0 | 0 | 0 | 1 | 0 | 4 | 1189029100
| VV |  | 0,3*(14,356*2+4,908*2) *0,05 "koruna nádrže" |  | 0.578 | [13 empty] | VV | 3 | 2 | True | 1 | ROZPOCET
54 | K | 781771114 | Montáž obkladů vnějších stěn z dlaždic keramických kladených do malty režných nebo glazovaných hladkých přes 12 do 19 ks/m2 | m2 | 11.558 |  | 0 | CS ÚRS 2018 01 |  |  | základní |  | 0 | 0.03465 | 0.40048 | 0 | 0 | 4 | K | 3 |  |  |  | ROZPOCET | 0 | 0 | 0 | 0 | 0 | 1 | 0 | 4 | -1443648568
| VV |  | 0,3*(14,356*2+4,908*2) "koruna nádrže" |  | 11.558 | [13 empty] | VV | 3 | 2 | True | 1 | ROZPOCET
55 | K | 781779191 | Montáž obkladů vnějších stěn z dlaždic keramických Příplatek k cenám za plochu do 10 m2 jednotlivě | m2 | 11.558 |  | 0 | CS ÚRS 2018 01 |  |  | základní |  | 0 | 0 | 0 | 0 | 0 | 4 | K | 3 |  |  |  | ROZPOCET | 0 | 0 | 0 | 0 | 0 | 1 | 0 | 4 | -209729470
56 | K | 781779194 | Montáž obkladů vnějších stěn z dlaždic keramických Příplatek k cenám za vyrovnání nerovného povrchu | m2 | 11.558 |  | 0 | CS ÚRS 2018 01 |  |  | základní |  | 0 | 0.008 | 0.092464 | 0 | 0 | 4 | K | 3 |  |  |  | ROZPOCET | 0 | 0 | 0 | 0 | 0 | 1 | 0 | 4 | -93297805
57 | K | 781779195 | Montáž obkladů vnějších stěn z dlaždic keramických Příplatek k cenám za spárování cement bílý | m2 | 11.558 |  | 0 | CS ÚRS 2018 01 |  |  | základní |  | 0 | 0.00093 | 0.010749 | 0 | 0 | 4 | K | 3 |  |  |  | ROZPOCET | 0 | 0 | 0 | 0 | 0 | 1 | 0 | 4 | -1177413275
58 | M | 59761250.R01 | kameninový obklad (okenní parapet) l=328 mm š=245mm t/h=17/50mm, mrazuvzdorný | kus | 258 |  | 0 |  |  |  | základní |  | 0 | 0.0036 | 0.9288 | 0 | 0 | 8 | M | 3 |  |  |  | ROZPOCET | 0 | 0 | 0 | 0 | 0 | 1 | 0 | 4 | 676352648
| VV |  | 129*2 |  | 258 | [13 empty] | VV | 3 | 2 | True | 1 | ROZPOCET
| D | 8 | Trubní vedení |  |  |  | 0 | [5 empty] | 0 |  | 5.0789 |  | 0 | 1 | D | 1 |  |  |  | ROZPOCET | [6 empty] | 0
| D | 89 | Vodovodní šachta |  |  |  | 0 | [5 empty] | 0 |  | 5.0789 |  | 0 | 1 | D | 2 |  |  |  | ROZPOCET | [6 empty] | 0
59 | K | 451573111 | Lože pod potrubí, stoky a drobné objekty v otevřeném výkopu z písku a štěrkopísku do 63 mm | m3 | 0.756 |  | 0 | CS ÚRS 2018 01 |  |  | základní |  | 0 | 0 | 0 | 0 | 0 | 4 | K | 3 |  |  |  | ROZPOCET | 0 | 0 | 0 | 0 | 0 | 1 | 0 | 4 | -6743047
| VV |  | 2,1*1,8*0,2 |  | 0.756 | [13 empty] | VV | 3 | 2 | True | 1 | ROZPOCET
60 | K | 452311171 | Podkladní a zajišťovací konstrukce z betonu prostého v otevřeném výkopu desky pod potrubí, stoky a drobné objekty z betonu tř. C 30/37 | m3 | 0.756 |  | 0 | CS ÚRS 2018 01 |  |  | základní |  | 0 | 2.429 | 1.8363 | 0 | 0 | 4 | K | 3 |  |  |  | ROZPOCET | 0 | 0 | 0 | 0 | 0 | 1 | 0 | 4 | -1419809308
| VV |  | 2,1*1,8*0,2 |  | 0.756 | [13 empty] | VV | 3 | 2 | True | 1 | ROZPOCET
61 | K | 452351101 | Bednění podkladních a zajišťovacích konstrukcí v otevřeném výkopu desek nebo sedlových loží pod potrubí, stoky a drobné objekty | m2 | 1.56 |  | 0 | CS ÚRS 2018 01 |  |  | základní |  | 0 | 0.00632 | 0.0098592 | 0 | 0 | 4 | K | 3 |  |  |  | ROZPOCET | 0 | 0 | 0 | 0 | 0 | 1 | 0 | 4 | 110816211
| VV |  | 0,2*(1,8*2+2,1*2) |  | 1.56 | [13 empty] | VV | 3 | 2 | True | 1 | ROZPOCET
62 | K | 452368211 | Výztuž podkladních desek, bloků nebo pražců v otevřeném výkopu ze svařovaných sítí typu Kari | t | 0.597 |  | 0 | CS ÚRS 2018 01 |  |  | základní |  | 0 | 0.8554 | 0.51067 | 0 | 0 | 4 | K | 3 |  |  |  | ROZPOCET | 0 | 0 | 0 | 0 | 0 | 1 | 0 | 4 | 189651785
| VV |  | "KARI 100x100x8/8 - NUTNO UPŘESNIT PŘI REALIZACI" | [15 empty] | VV | 3 | 1 | True | 0 | ROZPOCET
| VV |  |  |  | 0 | [13 empty] | VV | 3 | 2 | True | 0 | ROZPOCET
| VV |  | 2,1*1,8*0,079*2 |  | 0.597 | [13 empty] | VV | 3 | 2 | True | 1 | ROZPOCET
63 | K | 893362111.R01 | Osazení betonové armaturní šachty do 3t | kus | 1 |  | 0 |  |  |  | základní |  | 0 | 0 | 0 | 0 | 0 | 4 | K | 3 |  |  |  | ROZPOCET | 0 | 0 | 0 | 0 | 0 | 1 | 0 | 4 | 1197933811
64 | M | 59224652.R01 | vodovodní šachta betonová typová 900x1200 mm x 1800 mm s komínkem (cena včetně dopravy) | kus | 1 |  | 0 |  |  |  | základní |  | 0 | 2.65 | 2.65 | 0 | 0 | 8 | M | 3 |  |  |  | ROZPOCET | 0 | 0 | 0 | 0 | 0 | 1 | 0 | 4 | 253523715
65 | K | 899304111 | Osazení poklopů železobetonových včetně rámů jakékoliv hmotnosti | kus | 1 |  | 0 | CS ÚRS 2018 01 |  |  | základní |  | 0 | 0.00702 | 0.00702 | 0 | 0 | 4 | K | 3 |  |  |  | ROZPOCET | 0 | 0 | 0 | 0 | 0 | 1 | 0 | 4 | 1786083800
66 | M | 55241020 | poklop šachtový třída D 400, čtvercový rám 850, vstup 600 mm, bez ventilace | kus | 1 |  | 0 | CS ÚRS 2018 01 |  |  | základní |  | 0 | 0.065 | 0.065 | 0 | 0 | 8 | M | 3 |  |  |  | ROZPOCET | 0 | 0 | 0 | 0 | 0 | 1 | 0 | 4 | -1191958900
| D | 9 | Ostatní konstrukce a práce, bourání |  |  |  | 0 | [5 empty] | 0 |  | 0.0014111 |  | 2.6596 | 1 | D | 1 |  |  |  | ROZPOCET | [6 empty] | 0
| D | 951 | Ostatní konstrukce a práce |  |  |  | 0 | [5 empty] | 0 |  | 0.00067514 |  | 0 | 1 | D | 2 |  |  |  | ROZPOCET | [6 empty] | 0
67 | K | 933901311.R01 | Vyprázdnění nádrže do 1000 m3 | m3 | 74.266 |  | 0 |  |  |  | základní |  | 0 | 0 | 0 | 0 | 0 | 4 | K | 3 |  |  |  | ROZPOCET | 0 | 0 | 0 | 0 | 0 | 1 | 0 | 4 | -426463767
| VV |  | 13,756*4,908*1,1 "nádrž - stávající voda" |  | 74.266 | [13 empty] | VV | 3 | 2 | True | 1 | ROZPOCET
68 | K | 933901311 | Zkoušky objektů a vymývání naplnění a vyprázdnění nádrže pro účely vymývací (proplachovací) o obsahu do 1000 m3 | m3 | 101.272 |  | 0 | CS ÚRS 2018 01 |  |  | základní |  | 0 | 0 | 0 | 0 | 0 | 4 | K | 3 |  |  |  | ROZPOCET | 0 | 0 | 0 | 0 | 0 | 1 | 0 | 4 | -1876776302
| VV |  | 13,756*4,908*1,5 "nádrž" |  | 101.272 | [13 empty] | VV | 3 | 2 | True | 1 | ROZPOCET
69 | K | 933901111 | Zkoušky objektů a vymývání provedení zkoušky vodotěsnosti betonové nádrže jakéhokoliv druhu a tvaru, o obsahu do 1000 m3 | m3 | 101.272 |  | 0 | CS ÚRS 2018 01 |  |  | základní |  | 0 | 0 | 0 | 0 | 0 | 4 | K | 3 |  |  |  | ROZPOCET | 0 | 0 | 0 | 0 | 0 | 1 | 0 | 4 | -798619664
| VV |  | 13,756*4,908*1,5 "nádrž" |  | 101.272 | [13 empty] | VV | 3 | 2 | True | 1 | ROZPOCET
70 | M | 08211321 | voda pitná pro ostatní odběratele | m3 | 101.272 |  | 0 | CS ÚRS 2018 01 |  |  | základní |  | 0 | 0 | 0 | 0 | 0 | 8 | M | 3 |  |  |  | ROZPOCET | 0 | 0 | 0 | 0 | 0 | 1 | 0 | 4 | 936592022
71 | K | 953171000.R01 | Utěsnění prostupů ve stěně nádrže | kus | 4 |  | 0 |  |  |  | základní |  | 0 | 0 | 0 | 0 | 0 | 4 | K | 3 |  |  |  | ROZPOCET | 0 | 0 | 0 | 0 | 0 | 1 | 0 | 4 | 172587077
72 | K | 952903112 | Vyčištění objektů čistíren odpadních vod, nádrží, žlabů nebo kanálů světlé výšky prostoru do 3,5 m | m2 | 67.514 |  | 0 | CS ÚRS 2018 01 |  |  | základní |  | 0 | 1e-05 | 0.00067514 | 0 | 0 | 4 | K | 3 |  |  |  | ROZPOCET | 0 | 0 | 0 | 0 | 0 | 1 | 0 | 4 | 1184006868
| VV |  | 13,756*4,908 "nádrž" |  | 67.514 | [13 empty] | VV | 3 | 2 | True | 1 | ROZPOCET
| D | 96 | Bourání konstrukcí |  |  |  | 0 | [5 empty] | 0 |  | 0.000736 |  | 2.6596 | 1 | D | 2 |  |  |  | ROZPOCET | [6 empty] | 0
73 | K | 966072810 | Rozebrání oplocení z dílců rámových na ocelové sloupky, výšky do 1 m | m | 40.108 |  | 0 | CS ÚRS 2018 01 |  |  | základní |  | 0 | 0 | 0 | 0.00945 | 0.37902 | 4 | K | 3 |  |  |  | ROZPOCET | 0 | 0 | 0 | 0 | 0 | 1 | 0 | 4 | 964425978
| VV |  | 14,356*2+5,698*2 |  | 40.108 | [13 empty] | VV | 3 | 2 | True | 1 | ROZPOCET
74 | K | 966071711 | Bourání plotových sloupků a vzpěr ocelových trubkových nebo profilovaných výšky do 2,50 m zabetonovaných | kus | 14 |  | 0 | CS ÚRS 2018 01 |  |  | základní |  | 0 | 0 | 0 | 0.0657 | 0.9198 | 4 | K | 3 |  |  |  | ROZPOCET | 0 | 0 | 0 | 0 | 0 | 1 | 0 | 4 | 437251719
| VV |  | 3*2+4*2 |  | 14 | [13 empty] | VV | 3 | 2 | True | 1 | ROZPOCET
75 | K | 977211112 | Řezání železobetonových konstrukcí stěnovou pilou do průměru řezané výztuže 16 mm hloubka řezu od 200 do 350 mm | m | 4.6 |  | 0 | CS ÚRS 2018 01 |  |  | základní |  | 0 | 0.00016 | 0.000736 | 0 | 0 | 4 | K | 3 |  |  |  | ROZPOCET | 0 | 0 | 0 | 0 | 0 | 1 | 0 | 4 | -471284617
| VV |  | 1,4*2+0,9*2 "čerpadlová šachta - dno nádrže" |  | 4.6 | [13 empty] | VV | 3 | 2 | True | 1 | ROZPOCET
76 | K | 961055111 | Bourání základů z betonu železového | m3 | 0.567 |  | 0 | CS ÚRS 2018 01 |  |  | základní |  | 0 | 0 | 0 | 2.4 | 1.3608 | 4 | K | 3 |  |  |  | ROZPOCET | 0 | 0 | 0 | 0 | 0 | 1 | 0 | 4 | -987474397
| VV |  | 1,4*0,9*0,45 "čerpadlová šachta - dno nádrže" |  | 0.567 | [13 empty] | VV | 3 | 2 | True | 1 | ROZPOCET
| D | 997 | Přesun sutě |  |  |  | 0 | [5 empty] | 0 |  | 0 |  | 0 | 1 | D | 1 |  |  |  | ROZPOCET | [6 empty] | 0
77 | K | 997013501 | Odvoz suti a vybouraných hmot na skládku nebo meziskládku se složením, na vzdálenost do 1 km | t | 9.167 |  | 0 | CS ÚRS 2018 01 |  |  | základní |  | 0 | 0 | 0 | 0 | 0 | 4 | K | 2 |  |  |  | ROZPOCET | 0 | 0 | 0 | 0 | 0 | 1 | 0 | 4 | -545018864
78 | K | 997013509 | Odvoz suti a vybouraných hmot na skládku nebo meziskládku se složením, na vzdálenost Příplatek k ceně za každý další i započatý 1 km přes 1 km | t | 27.501 |  | 0 | CS ÚRS 2018 01 |  |  | základní |  | 0 | 0 | 0 | 0 | 0 | 4 | K | 2 |  |  |  | ROZPOCET | 0 | 0 | 0 | 0 | 0 | 1 | 0 | 4 | 497174666
| VV |  | 9,167*3 |  | 27.501 | [13 empty] | VV | 2 | 2 | True | 1 | ROZPOCET
79 | K | 997013841 | Poplatek za uložení stavebního odpadu na skládce (skládkovné) odpadního materiálu po otryskávání bez obsahu nebezpečných látek zatříděného do Katalogu odpadů pod kódem 120 117 | t | 5.946 |  | 0 | CS ÚRS 2018 01 |  |  | základní |  | 0 | 0 | 0 | 0 | 0 | 4 | K | 2 |  |  |  | ROZPOCET | 0 | 0 | 0 | 0 | 0 | 1 | 0 | 4 | -1105705416
80 | K | 997013831 | Poplatek za uložení stavebního odpadu na skládce (skládkovné) směsného stavebního a demoličního zatříděného do Katalogu odpadů pod kódem 170 904 | t | 2.842 |  | 0 | CS ÚRS 2018 01 |  |  | základní |  | 0 | 0 | 0 | 0 | 0 | 4 | K | 2 |  |  |  | ROZPOCET | 0 | 0 | 0 | 0 | 0 | 1 | 0 | 4 | 1620440290
| VV |  | 9,167 |  | 9.167 | [13 empty] | VV | 2 | 2 | True | 0 | ROZPOCET
| VV |  | -5,946 |  | -5.946 | [13 empty] | VV | 2 | 2 | True | 0 | ROZPOCET
| VV |  | -0,379 "odpočet kovového odpadu" |  | -0.379 | [13 empty] | VV | 2 | 2 | True | 0 | ROZPOCET
| VV |  | Součet |  | 2.842 | [13 empty] | VV | 2 | 4 | True | 1 | ROZPOCET
| D | 998 | Přesun hmot |  |  |  | 0 | [5 empty] | 0 |  | 0 |  | 0 | 1 | D | 1 |  |  |  | ROZPOCET | [6 empty] | 0
81 | K | 998142251 | Přesun hmot pro nádrže, jímky, zásobníky a jámy pozemní mimo zemědělství se svislou nosnou konstrukcí monolitickou betonovou tyčovou nebo plošnou vodorovná dopravní vzdálenost do 50 m výšky do 25 m | t | 16.177 |  | 0 | CS ÚRS 2018 01 |  |  | základní |  | 0 | 0 | 0 | 0 | 0 | 4 | K | 2 |  |  |  | ROZPOCET | 0 | 0 | 0 | 0 | 0 | 1 | 0 | 4 | -1603680344
| D | PSV | Práce a dodávky PSV |  |  |  | 0 | [5 empty] | 0 |  | 0.030242 |  | 0.00675 | 2 | D | 0 |  |  |  | ROZPOCET | [6 empty] | 0
| D | 767 | Konstrukce zámečnické - zábradlí viz v.č. D02 |  |  |  | 0 | [5 empty] | 0 |  | 0.030242 |  | 0.00675 | 2 | D | 1 |  |  |  | ROZPOCET | [6 empty] | 0
82 | K | 767161114 | Montáž zábradlí rovného z trubek nebo tenkostěnných profilů do zdiva, hmotnosti 1 m zábradlí přes 20 do 30 kg | m | 3.6 |  | 0 | CS ÚRS 2018 01 |  |  | základní |  | 0 | 6e-05 | 0.000216 | 0 | 0 | 16 | K | 2 |  |  |  | ROZPOCET | 0 | 0 | 0 | 0 | 0 | 1 | 0 | 16 | 758260447
| VV |  | 3,6 "zábradlí - viz v.č.D 03" |  | 3.6 | [13 empty] | VV | 2 | 2 | True | 1 | ROZPOCET
83 | M | 13530830.R10 | nerezové zábradlí trubkové dl. 3600 mm prům. 60 mm, tl. stěny 5 mm, v. 900 mm, se třemi sloupky, nerezovými paticemi a kotvením - ozn. Z2 | kus | 1 |  | 0 |  |  |  | základní |  | 0 | 0.025 | 0.025 | 0 | 0 | 32 | M | 2 |  |  |  | ROZPOCET | 0 | 0 | 0 | 0 | 0 | 1 | 0 | 16 | 2131208184
84 | K | 977151112 | Jádrové vrty diamantovými korunkami do stavebních materiálů (železobetonu, betonu, cihel, obkladů, dlažeb, kamene) průměru přes 35 do 40 mm | m | 1.35 |  | 0 | CS ÚRS 2018 01 |  |  | základní |  | 0 | 0.00073 | 0.0009855 | 0.005 | 0.00675 | 16 | K | 2 |  |  |  | ROZPOCET | 0 | 0 | 0 | 0 | 0 | 1 | 0 | 16 | -205613623
| VV |  | 0,45*3 |  | 1.35 | [13 empty] | VV | 2 | 2 | True | 1 | ROZPOCET
85 | K | 278311213 | Zálivka kotevních otvorů z cementové zálivkové malty do 0,25 m3 | m3 | 0.002 |  | 0 | CS ÚRS 2018 01 |  |  | základní |  | 0 | 2.02 | 0.00404 | 0 | 0 | 4 | K | 2 |  |  |  | ROZPOCET | 0 | 0 | 0 | 0 | 0 | 1 | 0 | 4 | 530380187
| VV |  | 3,14*0,02*0,02*0,45 *3 |  | 0.002 | [13 empty] | VV | 2 | 2 | True | 1 | ROZPOCET
86 | K | 998767201 | Přesun hmot pro zámečnické konstrukce stanovený procentní sazbou (%) z ceny vodorovná dopravní vzdálenost do 50 m v objektech výšky do 6 m | % |  |  | 0 | CS ÚRS 2018 01 |  |  | základní |  | 0 | 0 | 0 | 0 | 0 | 16 | K | 2 |  |  |  | ROZPOCET | 0 | 0 | 0 | 0 | 0 | 1 | 0 | 16 | -2096076935

## D.1.1.2. - vodní nádrž - ...
| List obsahuje: |  | 1) Krycí list soupisu | 2) Rekapitulace |  |  | 3) Soupis prací | Zpět na list: | Rekapitulace stavby
{a79f8f65-b67e-4220-9ace-d0e829d71d04}
2
| KRYCÍ LIST SOUPISU | [8 empty] | v --- níže se nacházejí doplnkové a pomocné údaje k sestavám --- v | [8 empty] | False
Stavba:
Revitalizace návsi v obci Malšovice
Objekt:
SO 101 - VLASTNÍ OBJEKT (vodní nádrž, vánoční strom, opěrné zídky, Labská vyhlídka)
Soupis:
D.1.1. - VODNÍ NÁDRŽ-VODOVODNÍ ŠACHTA
Úroveň 3:
D.1.1.2. - vodní nádrž - venkovní (přípojka) elektroinstalace
| KSO: |  | 823 |  |  | CC-CZ:
| Místo: |  | MALŠOVICE |  |  | Datum: | 10. 5. 2018
| Zadavatel: |  |  |  |  | IČ:
|  | OBEC MALŠOVICE, Malšovice 16 |  |  |  | DIČ:
| Uchazeč: |  |  |  |  | IČ:
DIČ:
| Projektant: |  |  |  |  | IČ:
|  | Ing.arch. Zdeněk Havlík Ústí n.L. |  |  |  | DIČ:
Poznámka:
| Cena bez DPH | [5 empty] | 0
|  |  | Základ daně |  |  | Sazba daně | Výše daně
| DPH | základní | 0 |  |  | 21% | 0
|  | snížená | 0 |  |  | 15% | 0
|  | zákl. přenesená | 0 |  |  | 21% | 0
|  | sníž. přenesená | 0 |  |  | 15% | 0
|  | nulová | 0 |  |  | 0% | 0
| Cena s DPH |  |  | v | CZK |  | 0
REKAPITULACE ČLENĚNÍ SOUPISU PRACÍ
Stavba:
Revitalizace návsi v obci Malšovice
Objekt:
SO 101 - VLASTNÍ OBJEKT (vodní nádrž, vánoční strom, opěrné zídky, Labská vyhlídka)
Soupis:
D.1.1. - VODNÍ NÁDRŽ-VODOVODNÍ ŠACHTA
Úroveň 3:
D.1.1.2. - vodní nádrž - venkovní (přípojka) elektroinstalace
Místo: |  |  | MALŠOVICE |  |  | Datum: | 10. 5. 2018
Zadavatel: |  |  | OBEC MALŠOVICE, Malšovice 16 |  |  | Projektant: | Ing.arch. Zdeněk Havlík Ústí n.L.
Uchazeč:
Kód dílu - Popis | [6 empty] | Cena celkem [CZK]
Náklady soupisu celkem | [6 empty] | 0 | [12 empty] | -1
| M - Práce a dodávky M | [5 empty] | 0
| 21-M14 - Elektromontáže - vodiče a kabely | [5 empty] | 0
| 21-M2 - Materiál elektromontážní - vodiče a kabely | [5 empty] | 0
| 21-M3 - Elektromontáže - ukončení vodičů | [5 empty] | 0
| 21-M61 - Rozpis rozvaděče R vodní nádrž | [5 empty] | 0
| 21-M62 - Rozváděč RE v pilíři | [5 empty] | 0
| 21-M63 - Ekvipotenciální sběrnice EP1 | [5 empty] | 0
| 21-M64 - Svítidlo do vodní nádrže | [5 empty] | 0
| 21-M641 - Nepředvítatelné práce | [5 empty] | 0
| 21-M642 - Zemní práce | [5 empty] | 0
| 21-M65 - Demontáž stávající instalace | [5 empty] | 0
| 21-M69 - Pomocný materiál | [5 empty] | 0
| 21-M7 - PPV | [5 empty] | 0
| 21-M71 - Revize | [5 empty] | 0
SOUPIS PRACÍ
Stavba:
Revitalizace návsi v obci Malšovice
Objekt:
SO 101 - VLASTNÍ OBJEKT (vodní nádrž, vánoční strom, opěrné zídky, Labská vyhlídka)
Soupis:
D.1.1. - VODNÍ NÁDRŽ-VODOVODNÍ ŠACHTA
Úroveň 3:
D.1.1.2. - vodní nádrž - venkovní (přípojka) elektroinstalace
Místo: |  |  | MALŠOVICE |  |  | Datum: | 10. 5. 2018
Zadavatel: |  |  | OBEC MALŠOVICE, Malšovice 16 |  |  | Projektant: | Ing.arch. Zdeněk Havlík Ústí n.L.
Uchazeč:
PČ | Typ | Kód | Popis | MJ | Množství | J.cena [CZK] | Cena celkem [CZK] | Cenová soustava |  | Poznámka | DPH | J. Nh [h] | Nh celkem [h] | J. hmotnost [t] | Hmotnost celkem [t] | J. suť [t] | Suť Celkem [t]
Náklady soupisu celkem | [6 empty] | 0 | [5 empty] | 0 |  | 0.00192 |  | 0 |  | D | -1 | [10 empty] | 0
| D | M | Práce a dodávky M |  |  |  | 0 | [5 empty] | 0 |  | 0.00192 |  | 0 | 3 | D | 0 |  |  |  | ROZPOCET | [6 empty] | 0
| D | 21-M14 | Elektromontáže - vodiče a kabely |  |  |  | 0 | [5 empty] | 0 |  | 0 |  | 0 | 3 | D | 1 |  |  |  | ROZPOCET | [6 empty] | 0
1 | K | 210 81-0054 | CYKY 3Jx1,5 | m | 50 |  | 0 |  |  |  | základní |  | 0 | 0 | 0 | 0 | 0 | 64 | K | 2 |  |  |  | ROZPOCET | 0 | 0 | 0 | 0 | 0 | 1 | 0 | 64 | -1333566299
2 | K | 210 81-0054.1 | CYKY 3Jx4 | m | 50 |  | 0 |  |  |  | základní |  | 0 | 0 | 0 | 0 | 0 | 64 | K | 2 |  |  |  | ROZPOCET | 0 | 0 | 0 | 0 | 0 | 1 | 0 | 64 | 275993581
3 | K | 210 80-0527 | CYA - 6 ZŽL. | m | 15 |  | 0 |  |  |  | základní |  | 0 | 0 | 0 | 0 | 0 | 64 | K | 2 |  |  |  | ROZPOCET | 0 | 0 | 0 | 0 | 0 | 1 | 0 | 64 | 194570714
4 | K | 210 80-0529 | CYA - 16 ZŽL. | m | 10 |  | 0 |  |  |  | základní |  | 0 | 0 | 0 | 0 | 0 | 64 | K | 2 |  |  |  | ROZPOCET | 0 | 0 | 0 | 0 | 0 | 1 | 0 | 64 | -138723997
| D | 21-M2 | Materiál elektromontážní - vodiče a kabely |  |  |  | 0 | [5 empty] | 0 |  | 0 |  | 0 | 3 | D | 1 |  |  |  | ROZPOCET | [6 empty] | 0
5 | M | 34111030.R09 | kabel CYKY-J 3x1,5 | m | 50 |  | 0 |  |  |  | základní |  | 0 | 0 | 0 | 0 | 0 | 128 | M | 2 |  |  |  | ROZPOCET | 0 | 0 | 0 | 0 | 0 | 1 | 0 | 128 | 804843904
6 | M | 34111030.R24 | kabel CYKY-J 3x4 | m | 50 |  | 0 |  |  |  | základní |  | 0 | 0 | 0 | 0 | 0 | 128 | M | 2 |  |  |  | ROZPOCET | 0 | 0 | 0 | 0 | 0 | 1 | 0 | 128 | -1244082269
7 | M | 34111030.R20 | CYA - 6 ZŽL. | m | 15 |  | 0 |  |  |  | základní |  | 0 | 0 | 0 | 0 | 0 | 128 | M | 2 |  |  |  | ROZPOCET | 0 | 0 | 0 | 0 | 0 | 1 | 0 | 128 | -1251292829
8 | M | 34111030.R21 | CYA - 16 ZŽL. | m | 10 |  | 0 |  |  |  | základní |  | 0 | 0 | 0 | 0 | 0 | 128 | M | 2 |  |  |  | ROZPOCET | 0 | 0 | 0 | 0 | 0 | 1 | 0 | 128 | 378691007
| D | 21-M3 | Elektromontáže - ukončení vodičů |  |  |  | 0 | [5 empty] | 0 |  | 0 |  | 0 | 3 | D | 1 |  |  |  | ROZPOCET | [6 empty] | 0
9 | K | 210 10-0003 | Do 16 mm2 | ks | 8 |  | 0 |  |  |  | základní |  | 0 | 0 | 0 | 0 | 0 | 4 | K | 2 |  |  |  | ROZPOCET | 0 | 0 | 0 | 0 | 0 | 1 | 0 | 4 | -1392369155
10 | K | 210 95-0101 | Označovací štítky na kabely | ks | 8 |  | 0 |  |  |  | základní |  | 0 | 0 | 0 | 0 | 0 | 4 | K | 2 |  |  |  | ROZPOCET | 0 | 0 | 0 | 0 | 0 | 1 | 0 | 4 | 2022671851
| D | 21-M61 | Rozpis rozvaděče R vodní nádrž |  |  |  | 0 | [5 empty] | 0 |  | 0.00192 |  | 0 | 3 | D | 1 |  |  |  | ROZPOCET | [6 empty] | 0
11 | K | 210 19-0004 | Skříňový atypický 500x500x140, vč. svorek PE,N, IP 55 | ks | 1 |  | 0 |  |  |  | základní |  | 0 | 0 | 0 | 0 | 0 | 64 | K | 2 |  |  |  | ROZPOCET | 0 | 0 | 0 | 0 | 0 | 1 | 0 | 64 | 917611521
12 | M | 34571544.R01 | skříňový atypický 500x500x140, vč. svorek PE,N, IP 55 - materiál | kus | 1 |  | 0 |  |  |  | základní |  | 0 | 0.00064 | 0.00064 | 0 | 0 | 128 | M | 2 |  |  |  | ROZPOCET | 0 | 0 | 0 | 0 | 0 | 1 | 0 | 128 | 18800187
13 | K | 210 12-2002 | Svodič přepětí FLP B+C MAXI-V/2 | ks | 2 |  | 0 |  |  |  | základní |  | 0 | 0 | 0 | 0 | 0 | 64 | K | 2 |  |  |  | ROZPOCET | 0 | 0 | 0 | 0 | 0 | 1 | 0 | 64 | -2004167380
14 | M | 35713140.R09 | svodič přepětí FLP B+C MAXI-V/2 - materiál | kus | 2 |  | 0 |  |  |  | základní |  | 0 | 0 | 0 | 0 | 0 | 128 | M | 2 |  |  |  | ROZPOCET | 0 | 0 | 0 | 0 | 0 | 1 | 0 | 128 | -1302227627
15 | K | 210 12-1012 | Proudový chránič 25A/2/0,03A | ks | 2 |  | 0 |  |  |  | základní |  | 0 | 0 | 0 | 0 | 0 | 64 | K | 2 |  |  |  | ROZPOCET | 0 | 0 | 0 | 0 | 0 | 1 | 0 | 64 | 3318390
16 | M | 35889200.R04 | proudový chránič 25A/2/0,03A - materiál | kus | 2 |  | 0 |  |  |  | základní |  | 0 | 0 | 0 | 0 | 0 | 128 | M | 2 |  |  |  | ROZPOCET | 0 | 0 | 0 | 0 | 0 | 1 | 0 | 128 | -1546303498
17 | K | 210 11-2046 S | Hlavní vypínač IS16/1 | ks | 1 |  | 0 |  |  |  | základní |  | 0 | 0 | 0 | 0 | 0 | 64 | K | 2 |  |  |  | ROZPOCET | 0 | 0 | 0 | 0 | 0 | 1 | 0 | 64 | 314395459
18 | M | 34535568.R0 | hlavní vypínač IS16/1 - materiál | kus | 1 |  | 0 |  |  |  | základní |  | 0 | 0 | 0 | 0 | 0 | 128 | M | 2 |  |  |  | ROZPOCET | 0 | 0 | 0 | 0 | 0 | 1 | 0 | 128 | -1422755458
19 | K | 210 12-0402 | Jistič 10A/1/B | ks | 2 |  | 0 |  |  |  | základní |  | 0 | 0 | 0 | 0 | 0 | 64 | K | 2 |  |  |  | ROZPOCET | 0 | 0 | 0 | 0 | 0 | 1 | 0 | 64 | -890732343
20 | M | 35822100.R03 | jistič 10A/1/B - materiál | kus | 2 |  | 0 |  |  |  | základní |  | 0 | 0 | 0 | 0 | 0 | 128 | M | 2 |  |  |  | ROZPOCET | 0 | 0 | 0 | 0 | 0 | 1 | 0 | 128 | 1770333025
21 | K | 210 12-0402.1 | Jistič 10A/1/C | ks | 2 |  | 0 |  |  |  | základní |  | 0 | 0 | 0 | 0 | 0 | 64 | K | 2 |  |  |  | ROZPOCET | 0 | 0 | 0 | 0 | 0 | 1 | 0 | 64 | -1840694434
22 | M | 35822100.R04 | jistič 10A/1/C - materiál | kus | 2 |  | 0 |  |  |  | základní |  | 0 | 0 | 0 | 0 | 0 | 128 | M | 2 |  |  |  | ROZPOCET | 0 | 0 | 0 | 0 | 0 | 1 | 0 | 128 | -506951843
23 | K | Pol9 | Trafo 230V AC/24V DC | ks | 2 |  | 0 |  |  |  | základní |  | 0 | 0 | 0 | 0 | 0 | 64 | K | 2 |  |  |  | ROZPOCET | 0 | 0 | 0 | 0 | 0 | 1 | 0 | 64 | -1261581067
24 | M | 34571544.R02 | trafo 230V AC/24V DC - material | kus | 2 |  | 0 |  |  |  | základní |  | 0 | 0.00064 | 0.00128 | 0 | 0 | 128 | M | 2 |  |  |  | ROZPOCET | 0 | 0 | 0 | 0 | 0 | 1 | 0 | 128 | -25882466
25 | K | Pol10 | Výroba rozvaděče | ks | 1 |  | 0 |  |  |  | základní |  | 0 | 0 | 0 | 0 | 0 | 64 | K | 2 |  |  |  | ROZPOCET | 0 | 0 | 0 | 0 | 0 | 1 | 0 | 64 | 12561117
26 | M | 35718100.R02 | rozvaděč - materiál | kus | 1 |  | 0 |  |  |  | základní |  | 0 | 0 | 0 | 0 | 0 | 128 | M | 2 |  |  |  | ROZPOCET | 0 | 0 | 0 | 0 | 0 | 1 | 0 | 128 | 1088376226
| D | 21-M62 | Rozváděč RE v pilíři |  |  |  | 0 | [5 empty] | 0 |  | 0 |  | 0 | 3 | D | 1 |  |  |  | ROZPOCET | [6 empty] | 0
27 | K | Pol100 | Výroba rozvaděče | ks | 1 |  | 0 |  |  |  | základní |  | 0 | 0 | 0 | 0 | 0 | 64 | K | 2 |  |  |  | ROZPOCET | 0 | 0 | 0 | 0 | 0 | 1 | 0 | 64 | -1924438695
28 | M | 35718100.R03 | rozvaděč - materiál | kus | 1 |  | 0 |  |  |  | základní |  | 0 | 0 | 0 | 0 | 0 | 256 | M | 2 |  |  |  | ROZPOCET | 0 | 0 | 0 | 0 | 0 | 1 | 0 | 64 | -1972650222
29 | K | 210 12-0402 | Jistič 10A/1/B | ks | 2 |  | 0 |  |  |  | základní |  | 0 | 0 | 0 | 0 | 0 | 64 | K | 2 |  |  |  | ROZPOCET | 0 | 0 | 0 | 0 | 0 | 1 | 0 | 64 | -973219349
30 | M | 35822100.R03 | jistič 10A/1/B - materiál | kus | 2 |  | 0 |  |  |  | základní |  | 0 | 0 | 0 | 0 | 0 | 128 | M | 2 |  |  |  | ROZPOCET | 0 | 0 | 0 | 0 | 0 | 1 | 0 | 128 | 437521656
31 | K | Pol11 | Pojistková skříň SPP2.1/C | ks | 2 |  | 0 |  |  |  | základní |  | 0 | 0 | 0 | 0 | 0 | 64 | K | 2 |  |  |  | ROZPOCET | 0 | 0 | 0 | 0 | 0 | 1 | 0 | 64 | 1058759956
32 | M | 35718100.R04 | pojistková skříň SPP2.1/C - materiál | kus | 2 |  | 0 |  |  |  | základní |  | 0 | 0 | 0 | 0 | 0 | 128 | M | 2 |  |  |  | ROZPOCET | 0 | 0 | 0 | 0 | 0 | 1 | 0 | 128 | -21952449
| D | 21-M63 | Ekvipotenciální sběrnice EP1 |  |  |  | 0 | [5 empty] | 0 |  | 0 |  | 0 | 3 | D | 1 |  |  |  | ROZPOCET | [6 empty] | 0
33 | K | Pol12 | Ekvipotenciální sběrnice EP1 | ks | 2 |  | 0 |  |  |  | základní |  | 0 | 0 | 0 | 0 | 0 | 64 | K | 2 |  |  |  | ROZPOCET | 0 | 0 | 0 | 0 | 0 | 1 | 0 | 64 | 1512801129
34 | M | 35718100.R05 | ekvipotenciální sběrnice EP1 - materiál | kus | 2 |  | 0 |  |  |  | základní |  | 0 | 0 | 0 | 0 | 0 | 128 | M | 2 |  |  |  | ROZPOCET | 0 | 0 | 0 | 0 | 0 | 1 | 0 | 128 | 1930360901
| D | 21-M64 | Svítidlo do vodní nádrže |  |  |  | 0 | [5 empty] | 0 |  | 0 |  | 0 | 3 | D | 1 |  |  |  | ROZPOCET | [6 empty] | 0
35 | K | Pol13 | Montáž svítidla do vodní nádrže | ks | 4 |  | 0 |  |  |  | základní |  | 0 | 0 | 0 | 0 | 0 | 64 | K | 2 |  |  |  | ROZPOCET | 0 | 0 | 0 | 0 | 0 | 1 | 0 | 64 | -1148317499
| VV |  | "Bazénové, ponorné svítidlo, pro použití pod vodou, materiál nerez, 6x3W LED, teplá bílá 3200K/420lm," | [15 empty] | VV | 2 | 1 | True | 0 | ROZPOCET
| VV |  | "neutrální bílá 4500K/430lm, kužel světla 30°, 24V DC, IP68, rozměry d=115mm, h=32mm" | [15 empty] | VV | 2 | 1 | True | 0 | ROZPOCET
| VV |  | "vč přívodního kabelu 10m." | [15 empty] | VV | 2 | 1 | True | 0 | ROZPOCET
| VV |  | 4 |  | 4 | [13 empty] | VV | 2 | 2 | True | 1 | ROZPOCET
36 | M | 34774100.R07 | bazénové, ponorné svítidlo, pro použití pod vodou, materiál nerez, 6x3W LED, teplá bílá 3200K/420lm,neutrální bílá 4500K/430lm, kužel světla 30°, 24V DC, IP68, rozměry d=115mm, h=32mm,vč přívodního kabelu 10m | kus | 4 |  | 0 |  |  |  | základní |  | 0 | 0 | 0 | 0 | 0 | 128 | M | 2 |  |  |  | ROZPOCET | 0 | 0 | 0 | 0 | 0 | 1 | 0 | 128 | -11658611
| D | 21-M641 | Nepředvítatelné práce |  |  |  | 0 | [5 empty] | 0 |  | 0 |  | 0 | 3 | D | 1 |  |  |  | ROZPOCET | [6 empty] | 0
37 | K | Pol14 | Nepředvídatelné práce | h | 10 |  | 0 |  |  |  | základní |  | 0 | 0 | 0 | 0 | 0 | 64 | K | 2 |  |  |  | ROZPOCET | 0 | 0 | 0 | 0 | 0 | 1 | 0 | 64 | 653646678
55 | M | 34142100.R23 | materiál - bude upřesněno při realizaci | Kč | 1 |  | 0 |  |  |  | základní |  | 0 | 0 | 0 | 0 | 0 | 256 | M | 2 |  |  |  | ROZPOCET | 0 | 0 | 0 | 0 | 0 | 1 | 0 | 64 | -549288429
| D | 21-M642 | Zemní práce |  |  |  | 0 | [5 empty] | 0 |  | 0 |  | 0 | 3 | D | 1 |  |  |  | ROZPOCET | [6 empty] | 0
38 | K | 460 01-0022 | Vytýčení trasy podél silnice | km | 0.1 |  | 0 |  |  |  | základní |  | 0 | 0 | 0 | 0 | 0 | 64 | K | 2 |  |  |  | ROZPOCET | 0 | 0 | 0 | 0 | 0 | 1 | 0 | 64 | -1218626897
39 | K | 460 20-0133 | Výkop rýhy 35/80 cm | m | 20 |  | 0 |  |  |  | základní |  | 0 | 0 | 0 | 0 | 0 | 64 | K | 2 |  |  |  | ROZPOCET | 0 | 0 | 0 | 0 | 0 | 1 | 0 | 64 | 1079674051
40 | K | 460 42-1082 | Zřízení kabel. lože | m | 20 |  | 0 |  |  |  | základní |  | 0 | 0 | 0 | 0 | 0 | 64 | K | 2 |  |  |  | ROZPOCET | 0 | 0 | 0 | 0 | 0 | 1 | 0 | 64 | 1838583505
41 | K | 460 47-0011 | Křížení inž. sítí | ks | 3 |  | 0 |  |  |  | základní |  | 0 | 0 | 0 | 0 | 0 | 64 | K | 2 |  |  |  | ROZPOCET | 0 | 0 | 0 | 0 | 0 | 1 | 0 | 64 | -878800397
42 | K | 460 56-0133 | Zához rýhy 35/80 cm | m | 20 |  | 0 |  |  |  | základní |  | 0 | 0 | 0 | 0 | 0 | 64 | K | 2 |  |  |  | ROZPOCET | 0 | 0 | 0 | 0 | 0 | 1 | 0 | 64 | 1037097981
43 | K | 460 49-0013 | Fólie PVC š. 33 cm | m | 20 |  | 0 |  |  |  | základní |  | 0 | 0 | 0 | 0 | 0 | 64 | K | 2 |  |  |  | ROZPOCET | 0 | 0 | 0 | 0 | 0 | 1 | 0 | 64 | -251854389
44 | K | 460 60-0023 | Odvoz zeminy | m3 | 5.6 |  | 0 |  |  |  | základní |  | 0 | 0 | 0 | 0 | 0 | 64 | K | 2 |  |  |  | ROZPOCET | 0 | 0 | 0 | 0 | 0 | 1 | 0 | 64 | 87911607
45 | K | 460 60-0031 | Odvoz za každý další km | m3 | 5.6 |  | 0 |  |  |  | základní |  | 0 | 0 | 0 | 0 | 0 | 64 | K | 2 |  |  |  | ROZPOCET | 0 | 0 | 0 | 0 | 0 | 1 | 0 | 64 | -1146235918
46 | K | 460 62-0013 | Definitivní úprava terénu | m2 | 10 |  | 0 |  |  |  | základní |  | 0 | 0 | 0 | 0 | 0 | 64 | K | 2 |  |  |  | ROZPOCET | 0 | 0 | 0 | 0 | 0 | 1 | 0 | 64 | 1230320563
47 | K | 460 60-0023-S | Přesun hmot po staveništi | m3 | 0.5 |  | 0 |  |  |  | základní |  | 0 | 0 | 0 | 0 | 0 | 64 | K | 2 |  |  |  | ROZPOCET | 0 | 0 | 0 | 0 | 0 | 1 | 0 | 64 | -1029353612
48 | M | Pol15 | Štěrkopísek do 15 cm | m2 | 4 |  | 0 |  |  |  | základní |  | 0 | 0 | 0 | 0 | 0 | 128 | M | 2 |  |  |  | ROZPOCET | 0 | 0 | 0 | 0 | 0 | 1 | 0 | 128 | -1227828532
49 | M | Pol16 | Oddělovací cihla | ks | 140 |  | 0 |  |  |  | základní |  | 0 | 0 | 0 | 0 | 0 | 128 | M | 2 |  |  |  | ROZPOCET | 0 | 0 | 0 | 0 | 0 | 1 | 0 | 128 | -2021833346
50 | K | 460 51-0274-S | Kabelová chránička trubka ohebná dvouplášťová pr. 50 mm | m | 10 |  | 0 |  |  |  | základní |  | 0 | 0 | 0 | 0 | 0 | 64 | K | 2 |  |  |  | ROZPOCET | 0 | 0 | 0 | 0 | 0 | 1 | 0 | 64 | -836395918
| D | 21-M65 | Demontáž stávající instalace |  |  |  | 0 | [5 empty] | 0 |  | 0 |  | 0 | 3 | D | 1 |  |  |  | ROZPOCET | [6 empty] | 0
51 | K | 210020000.R22 | Demontáž stávající instalace | Kč | 1 |  | 0 |  |  |  | základní |  | 0 | 0 | 0 | 0 | 0 | 64 | K | 2 |  |  |  | ROZPOCET | 0 | 0 | 0 | 0 | 0 | 1 | 0 | 64 | -317892937
| D | 21-M69 | Pomocný materiál |  |  |  | 0 | [5 empty] | 0 |  | 0 |  | 0 | 3 | D | 1 |  |  |  | ROZPOCET | [6 empty] | 0
52 | M | 34142100.R22 | materiál pomocný 3 % z materiálu | % |  |  | 0 |  |  |  | základní |  | 0 | 0 | 0 | 0 | 0 | 128 | M | 2 |  |  |  | ROZPOCET | 0 | 0 | 0 | 0 | 0 | 1 | 0 | 128 | -37641420
| D | 21-M7 | PPV |  |  |  | 0 | [5 empty] | 0 |  | 0 |  | 0 | 3 | D | 1 |  |  |  | ROZPOCET | [6 empty] | 0
53 | K | 210000010.R01 | PPV pro elektromontáže 6% (bez demontáží) | % |  |  | 0 |  |  |  | základní |  | 0 | 0 | 0 | 0 | 0 | 64 | K | 2 |  |  |  | ROZPOCET | 0 | 0 | 0 | 0 | 0 | 1 | 0 | 64 | -2036259133
| D | 21-M71 | Revize |  |  |  | 0 | [5 empty] | 0 |  | 0 |  | 0 | 3 | D | 1 |  |  |  | ROZPOCET | [6 empty] | 0
54 | K | 210020000.R23 | Revize | kus | 1 |  | 0 |  |  |  | základní |  | 0 | 0 | 0 | 0 | 0 | 64 | K | 2 |  |  |  | ROZPOCET | 0 | 0 | 0 | 0 | 0 | 1 | 0 | 64 | -1842973310

## D.2.2. - Vodovodní přípoj...
| List obsahuje: |  | 1) Krycí list soupisu | 2) Rekapitulace |  |  | 3) Soupis prací | Zpět na list: | Rekapitulace stavby
{bb2b498b-ef57-4763-a8b0-2e629ed4c6b7}
2
| KRYCÍ LIST SOUPISU | [8 empty] | v --- níže se nacházejí doplnkové a pomocné údaje k sestavám --- v | [8 empty] | False
Stavba:
Revitalizace návsi v obci Malšovice
Objekt:
SO 101 - VLASTNÍ OBJEKT (vodní nádrž, vánoční strom, opěrné zídky, Labská vyhlídka)
Soupis:
D.1.1. - VODNÍ NÁDRŽ-VODOVODNÍ ŠACHTA
Úroveň 3:
D.2.2. - Vodovodní přípojka (betonová šachta viz obj.D.1.1.1. vodní nádrž)
| KSO: |  | 823 |  |  | CC-CZ:
| Místo: |  | MALŠOVICE |  |  | Datum: | 10. 5. 2018
| Zadavatel: |  |  |  |  | IČ:
|  | OBEC MALŠOVICE, Malšovice 16 |  |  |  | DIČ:
| Uchazeč: |  |  |  |  | IČ:
DIČ:
| Projektant: |  |  |  |  | IČ:
|  | Ing. Miloslav Kašpárek Ústí n.L. |  |  |  | DIČ:
Poznámka:
Soupis prací je sestaven s využitím Cenové soustavy ÚRS. Položky, které pochází z této cenové soustavy, jsou ve sloupci 'Cenová soustava' označeny popisem 'CS ÚRS' a úrovní příslušného kalendářního pololetí. Veškeré další informace vymezující popis a podmínky použití těchto položek z Cenové soustavy, které nejsou uvedeny přímo v soupisu prací, jsou neomezeně dálkově k dispozici na www.cs-urs.cz, sekce Cenové a technické podmínky. BOURÁNÍ A OBNOVY KOMUNIKACÍ, ZPEVNĚNÝCH PLOCH A TERÉNNÍ ÚPRAVY NEJSOU PŘEDMĚTEM TOHO ROZPOČTU. JSOU OBSAŽENY V OBJ. SO 02 A SO03.
| Cena bez DPH | [5 empty] | 0
|  |  | Základ daně |  |  | Sazba daně | Výše daně
| DPH | základní | 0 |  |  | 21% | 0
|  | snížená | 0 |  |  | 15% | 0
|  | zákl. přenesená | 0 |  |  | 21% | 0
|  | sníž. přenesená | 0 |  |  | 15% | 0
|  | nulová | 0 |  |  | 0% | 0
| Cena s DPH |  |  | v | CZK |  | 0
REKAPITULACE ČLENĚNÍ SOUPISU PRACÍ
Stavba:
Revitalizace návsi v obci Malšovice
Objekt:
SO 101 - VLASTNÍ OBJEKT (vodní nádrž, vánoční strom, opěrné zídky, Labská vyhlídka)
Soupis:
D.1.1. - VODNÍ NÁDRŽ-VODOVODNÍ ŠACHTA
Úroveň 3:
D.2.2. - Vodovodní přípojka (betonová šachta viz obj.D.1.1.1. vodní nádrž)
Místo: |  |  | MALŠOVICE |  |  | Datum: | 10. 5. 2018
Zadavatel: |  |  | OBEC MALŠOVICE, Malšovice 16 |  |  | Projektant: | Ing. Miloslav Kašpárek Ústí n.L.
Uchazeč:
Kód dílu - Popis | [6 empty] | Cena celkem [CZK]
Náklady soupisu celkem | [6 empty] | 0 | [12 empty] | -1
| HSV - Práce a dodávky HSV | [5 empty] | 0
| 1 - Zemní práce | [5 empty] | 0
| 4 - Vodorovné konstrukce | [5 empty] | 0
| 45 - Podkladní a vedlejší konstrukce kromě vozovek a železničního svršku | [5 empty] | 0
| 87 - Potrubí z trub plastických (betonová šachta viz obj.D.1.1.1. vodní nádrž) | [5 empty] | 0
| 998 - Přesun hmot | [5 empty] | 0
| M - Práce a dodávky M | [5 empty] | 0
| 21-M - Elektromontáže | [5 empty] | 0
SOUPIS PRACÍ
Stavba:
Revitalizace návsi v obci Malšovice
Objekt:
SO 101 - VLASTNÍ OBJEKT (vodní nádrž, vánoční strom, opěrné zídky, Labská vyhlídka)
Soupis:
D.1.1. - VODNÍ NÁDRŽ-VODOVODNÍ ŠACHTA
Úroveň 3:
D.2.2. - Vodovodní přípojka (betonová šachta viz obj.D.1.1.1. vodní nádrž)
Místo: |  |  | MALŠOVICE |  |  | Datum: | 10. 5. 2018
Zadavatel: |  |  | OBEC MALŠOVICE, Malšovice 16 |  |  | Projektant: | Ing. Miloslav Kašpárek Ústí n.L.
Uchazeč:
PČ | Typ | Kód | Popis | MJ | Množství | J.cena [CZK] | Cena celkem [CZK] | Cenová soustava |  | Poznámka | DPH | J. Nh [h] | Nh celkem [h] | J. hmotnost [t] | Hmotnost celkem [t] | J. suť [t] | Suť Celkem [t]
Náklady soupisu celkem | [6 empty] | 0 | [5 empty] | 0 |  | 4.6556 |  | 0 |  | D | -1 | [10 empty] | 0
| D | HSV | Práce a dodávky HSV |  |  |  | 0 | [5 empty] | 0 |  | 4.6526 |  | 0 | 1 | D | 0 |  |  |  | ROZPOCET | [6 empty] | 0
| D | 1 | Zemní práce |  |  |  | 0 | [5 empty] | 0 |  | 0.03821 |  | 0 | 1 | D | 1 |  |  |  | ROZPOCET | [6 empty] | 0
1 | K | 132201201 | Hloubení zapažených i nezapažených rýh šířky přes 600 do 2 000 mm s urovnáním dna do předepsaného profilu a spádu v hornině tř. 3 do 100 m3 | m3 | 15.047 |  | 0 | CS ÚRS 2018 01 |  |  | základní |  | 0 | 0 | 0 | 0 | 0 | 4 | K | 2 |  |  |  | ROZPOCET | 0 | 0 | 0 | 0 | 0 | 1 | 0 | 4 | 1369434792
| VV |  | 1,2*0,5*(1,5+1,41)*5,87 |  | 10.249 | [13 empty] | VV | 2 | 2 | True | 0 | ROZPOCET
| VV |  | "rozšíření pro šachtu" | [15 empty] | VV | 2 | 1 | True | 0 | ROZPOCET
| VV |  | 2,7*3*2,45 |  | 19.845 | [13 empty] | VV | 2 | 2 | True | 0 | ROZPOCET
| VV |  | Mezisoučet |  | 30.094 | [13 empty] | VV | 2 | 3 | True | 0 | ROZPOCET
| VV |  | "v hornině 3 (50%)" 30,094*0,5 |  | 15.047 | [13 empty] | VV | 2 | 2 | True | 1 | ROZPOCET
2 | K | 132301201 | Hloubení zapažených i nezapažených rýh šířky přes 600 do 2 000 mm s urovnáním dna do předepsaného profilu a spádu v hornině tř. 4 do 100 m3 | m3 | 15.047 |  | 0 | CS ÚRS 2018 01 |  |  | základní |  | 0 | 0 | 0 | 0 | 0 | 4 | K | 2 |  |  |  | ROZPOCET | 0 | 0 | 0 | 0 | 0 | 1 | 0 | 4 | 1610173836
| VV |  | 1,2*0,5*(1,5+1,41)*5,87 |  | 10.249 | [13 empty] | VV | 2 | 2 | True | 0 | ROZPOCET
| VV |  | "rozšíření pro šachtu" | [15 empty] | VV | 2 | 1 | True | 0 | ROZPOCET
| VV |  | 2,7*3*2,45 |  | 19.845 | [13 empty] | VV | 2 | 2 | True | 0 | ROZPOCET
| VV |  | Mezisoučet |  | 30.094 | [13 empty] | VV | 2 | 3 | True | 0 | ROZPOCET
| VV |  | "v hornině 4 (50%)" 30,094*0,5 |  | 15.047 | [13 empty] | VV | 2 | 2 | True | 1 | ROZPOCET
3 | K | 151101102 | Zřízení pažení a rozepření stěn rýh pro podzemní vedení pro všechny šířky rýhy příložné pro jakoukoliv mezerovitost, hloubky do 4 m | m2 | 44.953 |  | 0 | CS ÚRS 2018 01 |  |  | základní |  | 0 | 0.00085 | 0.03821 | 0 | 0 | 4 | K | 2 |  |  |  | ROZPOCET | 0 | 0 | 0 | 0 | 0 | 1 | 0 | 4 | 1172442008
| VV |  | 2*1,45*5,87 |  | 17.023 | [13 empty] | VV | 2 | 2 | True | 0 | ROZPOCET
| VV |  | "rozšíření pro šachtu" | [15 empty] | VV | 2 | 1 | True | 0 | ROZPOCET
| VV |  | 2*(2,7+3)*2,45 |  | 27.93 | [13 empty] | VV | 2 | 2 | True | 0 | ROZPOCET
| VV |  | Součet |  | 44.953 | [13 empty] | VV | 2 | 4 | True | 1 | ROZPOCET
4 | K | 151101112 | Odstranění pažení a rozepření stěn rýh pro podzemní vedení s uložením materiálu na vzdálenost do 3 m od kraje výkopu příložné, hloubky přes 2 do 4 m | m2 | 44.953 |  | 0 | CS ÚRS 2018 01 |  |  | základní |  | 0 | 0 | 0 | 0 | 0 | 4 | K | 2 |  |  |  | ROZPOCET | 0 | 0 | 0 | 0 | 0 | 1 | 0 | 4 | -1514870085
5 | K | 161101101 | Svislé přemístění výkopku bez naložení do dopravní nádoby avšak s vyprázdněním dopravní nádoby na hromadu nebo do dopravního prostředku z horniny tř. 1 až 4, při hloubce výkopu přes 1 do 2,5 m | m3 | 30.094 |  | 0 | CS ÚRS 2018 01 |  |  | základní |  | 0 | 0 | 0 | 0 | 0 | 4 | K | 2 |  |  |  | ROZPOCET | 0 | 0 | 0 | 0 | 0 | 1 | 0 | 4 | 1455711658
| VV |  | 1,2*0,5*(1,5+1,41)*5,87 |  | 10.249 | [13 empty] | VV | 2 | 2 | True | 0 | ROZPOCET
| VV |  | "rozšíření pro šachtu" | [15 empty] | VV | 2 | 1 | True | 0 | ROZPOCET
| VV |  | 2,7*3*2,45 |  | 19.845 | [13 empty] | VV | 2 | 2 | True | 0 | ROZPOCET
| VV |  | Součet |  | 30.094 | [13 empty] | VV | 2 | 4 | True | 1 | ROZPOCET
6 | K | 162601101 | Vodorovné přemístění výkopku nebo sypaniny po suchu na obvyklém dopravním prostředku, bez naložení výkopku, avšak se složením bez rozhrnutí z horniny tř. 1 až 4 na vzdálenost přes 3 000 do 4 000 m | m3 | 30.094 |  | 0 | CS ÚRS 2018 01 |  |  | základní |  | 0 | 0 | 0 | 0 | 0 | 4 | K | 2 |  |  |  | ROZPOCET | 0 | 0 | 0 | 0 | 0 | 1 | 0 | 4 | 891598353
7 | K | 171201201 | Uložení sypaniny na skládky | m3 | 48.15 |  | 0 | CS ÚRS 2018 01 |  |  | základní |  | 0 | 0 | 0 | 0 | 0 | 4 | K | 2 |  |  |  | ROZPOCET | 0 | 0 | 0 | 0 | 0 | 1 | 0 | 4 | -696552083
| VV |  | 30,094*1,6 |  | 48.15 | [13 empty] | VV | 2 | 2 | True | 1 | ROZPOCET
8 | K | 174101101 | Zásyp sypaninou z jakékoliv horniny s uložením výkopku ve vrstvách se zhutněním jam, šachet, rýh nebo kolem objektů v těchto vykopávkách | m3 | 5.834 |  | 0 | CS ÚRS 2018 01 |  |  | základní |  | 0 | 0 | 0 | 0 | 0 | 4 | K | 2 |  |  |  | ROZPOCET | 0 | 0 | 0 | 0 | 0 | 1 | 0 | 4 | -664001712
| VV |  | "vytlačená zemina podsypem" | [15 empty] | VV | 2 | 1 | True | 0 | ROZPOCET
| VV |  | 1,95 |  | 1.95 | [13 empty] | VV | 2 | 2 | True | 0 | ROZPOCET
| VV |  | "vytlačená zemina potrubím a jeho obsypem" | [15 empty] | VV | 2 | 1 | True | 0 | ROZPOCET
| VV |  | 1,2*0,35*5,87 |  | 2.465 | [13 empty] | VV | 2 | 2 | True | 0 | ROZPOCET
| VV |  | "vytlačená zemina šachtou a jejím obsypem" | [15 empty] | VV | 2 | 1 | True | 0 | ROZPOCET
| VV |  | 2,7*3*2,45 |  | 19.845 | [13 empty] | VV | 2 | 2 | True | 0 | ROZPOCET
| VV |  | Mezisoučet |  | 24.26 | [13 empty] | VV | 2 | 3 | True | 0 | ROZPOCET
| VV |  | 30,094-24,26 |  | 5.834 | [13 empty] | VV | 2 | 2 | True | 1 | ROZPOCET
9 | M | 58333698 | kamenivo těžené hrubé frakce 32/63 | t | 11.493 |  | 0 | CS ÚRS 2018 01 |  |  | základní |  | 0 | 0 | 0 | 0 | 0 | 8 | M | 2 |  |  |  | ROZPOCET | 0 | 0 | 0 | 0 | 0 | 1 | 0 | 4 | -542968673
| VV |  | 5,834*1,97 |  | 11.493 | [13 empty] | VV | 2 | 2 | True | 1 | ROZPOCET
10 | K | 175101201 | Obsypání objektů nad přilehlým původním terénem sypaninou z vhodných hornin 1 až 4 nebo materiálem uloženým ve vzdálenosti do 3 m od vnějšího kraje objektu pro jakoukoliv míru zhutnění bez prohození sypaniny sítem | m3 | 14.593 |  | 0 | CS ÚRS 2018 01 |  |  | základní |  | 0 | 0 | 0 | 0 | 0 | 4 | K | 2 |  |  |  | ROZPOCET | 0 | 0 | 0 | 0 | 0 | 1 | 0 | 4 | 518521217
| VV |  | "potrubí" | [15 empty] | VV | 2 | 1 | True | 0 | ROZPOCET
| VV |  | 1,2*0,35*5,87 |  | 2.465 | [13 empty] | VV | 2 | 2 | True | 0 | ROZPOCET
| VV |  | "šachta" | [15 empty] | VV | 2 | 1 | True | 0 | ROZPOCET
| VV |  | (2,7*3-1,5*2,1)*2,45 |  | 12.128 | [13 empty] | VV | 2 | 2 | True | 0 | ROZPOCET
| VV |  | Součet |  | 14.593 | [13 empty] | VV | 2 | 4 | True | 1 | ROZPOCET
11 | M | 58331351 | kamenivo těžené drobné frakce 0-4 | t | 27.581 |  | 0 | CS ÚRS 2018 01 |  |  | základní |  | 0 | 0 | 0 | 0 | 0 | 8 | M | 2 |  |  |  | ROZPOCET | 0 | 0 | 0 | 0 | 0 | 1 | 0 | 4 | -1469445103
| VV |  | 14,593*1,89 |  | 27.581 | [13 empty] | VV | 2 | 2 | True | 1 | ROZPOCET
| D | 4 | Vodorovné konstrukce |  |  |  | 0 | [5 empty] | 0 |  | 3.6851 |  | 0 | 1 | D | 1 |  |  |  | ROZPOCET | [6 empty] | 0
| D | 45 | Podkladní a vedlejší konstrukce kromě vozovek a železničního svršku |  |  |  | 0 | [5 empty] | 0 |  | 3.6851 |  | 0 | 1 | D | 2 |  |  |  | ROZPOCET | [6 empty] | 0
12 | K | 451572111 | Lože pod potrubí, stoky a drobné objekty v otevřeném výkopu z kameniva drobného těženého 0 až 4 mm | m3 | 1.949 |  | 0 | CS ÚRS 2018 01 |  |  | základní |  | 0 | 1.8908 | 3.6851 | 0 | 0 | 4 | K | 3 |  |  |  | ROZPOCET | 0 | 0 | 0 | 0 | 0 | 1 | 0 | 4 | -1875604175
| VV |  | "potrubí" | [15 empty] | VV | 3 | 1 | True | 0 | ROZPOCET
| VV |  | 1,2*0,20*5,87 |  | 1.409 | [13 empty] | VV | 3 | 2 | True | 0 | ROZPOCET
| VV |  | "šachty" | [15 empty] | VV | 3 | 1 | True | 0 | ROZPOCET
| VV |  | 1,5*1,8*0,2 |  | 0.54 | [13 empty] | VV | 3 | 2 | True | 0 | ROZPOCET
| VV |  | Součet |  | 1.949 | [13 empty] | VV | 3 | 4 | True | 1 | ROZPOCET
| D | 87 | Potrubí z trub plastických (betonová šachta viz obj.D.1.1.1. vodní nádrž) |  |  |  | 0 | [5 empty] | 0 |  | 0.92928 |  | 0 | 1 | D | 1 |  |  |  | ROZPOCET | [6 empty] | 0
13 | K | 871161141 | Montáž vodovodního potrubí z plastů v otevřeném výkopu z polyetylenu PE 100 svařovaných na tupo SDR 11/PN16 D 32 x 3,0 mm | m | 7.07 |  | 0 | CS ÚRS 2018 01 |  |  | základní |  | 0 | 0 | 0 | 0 | 0 | 4 | K | 2 |  |  |  | ROZPOCET | 0 | 0 | 0 | 0 | 0 | 1 | 0 | 4 | 1822317439
14 | M | 28613595 | potrubí dvouvrstvé PE100 s 10% signalizační vrstvou SDR 11 32x3,0 dl 12m | m | 7.176 |  | 0 | CS ÚRS 2018 01 |  |  | základní |  | 0 | 0.00028 | 0.0020093 | 0 | 0 | 8 | M | 2 |  |  |  | ROZPOCET | 0 | 0 | 0 | 0 | 0 | 1 | 0 | 4 | 112078957
| VV |  | 7,07*1,015 |  | 7.176 | [13 empty] | VV | 2 | 2 | True | 1 | ROZPOCET
15 | K | 879171111 | Montáž napojení vodovodní přípojky v otevřeném výkopu ve sklonu přes 20 % DN 32 | kus | 1 |  | 0 | CS ÚRS 2018 01 |  |  | základní |  | 0 | 0.00038 | 0.00038 | 0 | 0 | 4 | K | 2 |  |  |  | ROZPOCET | 0 | 0 | 0 | 0 | 0 | 1 | 0 | 4 | 2025514817
16 | K | 892563122.R05 | Napojení potrubí na stávající potrubí - navrtávací pas s integrovaným šoupětem DN a zemní zákopovou soupravou a litinovým poklopem | kus | 1 |  | 0 |  |  |  | základní |  | 0 | 0 | 0 | 0 | 0 | 4 | K | 2 |  |  |  | ROZPOCET | 0 | 0 | 0 | 0 | 0 | 1 | 0 | 4 | -1144414994
17 | K | 892563122.R07 | Napojení potrubí na šachtu | kus | 1 |  | 0 |  |  |  | základní |  | 0 | 0 | 0 | 0 | 0 | 4 | K | 2 |  |  |  | ROZPOCET | 0 | 0 | 0 | 0 | 0 | 1 | 0 | 4 | 2119102285
18 | K | 722270103 | Vodoměrové sestavy závitové G 5/4 | soubor | 1 |  | 0 | CS ÚRS 2018 01 |  |  | základní |  | 0 | 0.00617 | 0.00617 | 0 | 0 | 4 | K | 2 |  |  |  | ROZPOCET | 0 | 0 | 0 | 0 | 0 | 1 | 0 | 4 | -151380819
19 | K | 892372111 | Tlakové zkoušky vodou zabezpečení konců potrubí při tlakových zkouškách DN do 300 | kus | 2 |  | 0 | CS ÚRS 2018 01 |  |  | základní |  | 0 | 0.46009 | 0.92018 | 0 | 0 | 4 | K | 2 |  |  |  | ROZPOCET | 0 | 0 | 0 | 0 | 0 | 1 | 0 | 4 | 2114681681
20 | K | 892241111 | Tlakové zkoušky vodou na potrubí DN do 80 | m | 5.87 |  | 0 | CS ÚRS 2018 01 |  |  | základní |  | 0 | 0 | 0 | 0 | 0 | 4 | K | 2 |  |  |  | ROZPOCET | 0 | 0 | 0 | 0 | 0 | 1 | 0 | 4 | 394235471
21 | K | 892233122 | Proplach a dezinfekce vodovodního potrubí DN od 40 do 70 | m | 5.87 |  | 0 | CS ÚRS 2018 01 |  |  | základní |  | 0 | 0 | 0 | 0 | 0 | 4 | K | 2 |  |  |  | ROZPOCET | 0 | 0 | 0 | 0 | 0 | 1 | 0 | 4 | 1765597221
22 | K | 899722113 | Krytí potrubí z plastů výstražnou fólií z PVC šířky 34cm | m | 6 |  | 0 | CS ÚRS 2018 01 |  |  | základní |  | 0 | 9e-05 | 0.00054 | 0 | 0 | 4 | K | 2 |  |  |  | ROZPOCET | 0 | 0 | 0 | 0 | 0 | 1 | 0 | 4 | 809537220
23 | K | 892563122.R06 | Laboratorní rozbor vody | kus | 1 |  | 0 |  |  |  | základní |  | 0 | 0 | 0 | 0 | 0 | 4 | K | 2 |  |  |  | ROZPOCET | 0 | 0 | 0 | 0 | 0 | 1 | 0 | 4 | -866377740
| D | 998 | Přesun hmot |  |  |  | 0 | [5 empty] | 0 |  | 0 |  | 0 | 1 | D | 1 |  |  |  | ROZPOCET | [6 empty] | 0
24 | K | 998276101 | Přesun hmot pro trubní vedení hloubené z trub z plastických hmot nebo sklolaminátových pro vodovody nebo kanalizace v otevřeném výkopu dopravní vzdálenost do 15 m | t | 4.653 |  | 0 | CS ÚRS 2018 01 |  |  | základní |  | 0 | 0 | 0 | 0 | 0 | 4 | K | 2 |  |  |  | ROZPOCET | 0 | 0 | 0 | 0 | 0 | 1 | 0 | 4 | -1475624171
| D | M | Práce a dodávky M |  |  |  | 0 | [5 empty] | 0 |  | 0.002958 |  | 0 | 3 | D | 0 |  |  |  | ROZPOCET | [6 empty] | 0
| D | 21-M | Elektromontáže |  |  |  | 0 | [5 empty] | 0 |  | 0.002958 |  | 0 | 3 | D | 1 |  |  |  | ROZPOCET | [6 empty] | 0
25 | K | 210220020 | Montáž uzemňovacího vedení s upevněním, propojením a připojením pomocí svorek v zemi s izolací spojů vodičů FeZn páskou průřezu do 120 mm2 v městské zástavbě | m | 5.87 |  | 0 | CS ÚRS 2018 01 |  |  | základní |  | 0 | 0 | 0 | 0 | 0 | 64 | K | 2 |  |  |  | ROZPOCET | 0 | 0 | 0 | 0 | 0 | 1 | 0 | 64 | 800066361
26 | M | 35442064 | pás zemnící 20x3mm FeZn | kg | 2.958 |  | 0 | CS ÚRS 2018 01 |  |  | základní |  | 0 | 0.001 | 0.002958 | 0 | 0 | 128 | M | 2 |  |  |  | ROZPOCET | 0 | 0 | 0 | 0 | 0 | 1 | 0 | 128 | -266624249
| VV |  | 5,87*0,48*1,05 |  | 2.958 | [13 empty] | VV | 2 | 2 | True | 1 | ROZPOCET

## D.2.3. - Technologie úpra...
| List obsahuje: |  | 1) Krycí list soupisu | 2) Rekapitulace |  |  | 3) Soupis prací | Zpět na list: | Rekapitulace stavby
{0f631cde-4162-4434-b073-bc7852ec2eee}
2
| KRYCÍ LIST SOUPISU | [8 empty] | v --- níže se nacházejí doplnkové a pomocné údaje k sestavám --- v | [8 empty] | False
Stavba:
Revitalizace návsi v obci Malšovice
Objekt:
SO 101 - VLASTNÍ OBJEKT (vodní nádrž, vánoční strom, opěrné zídky, Labská vyhlídka)
Soupis:
D.1.1. - VODNÍ NÁDRŽ-VODOVODNÍ ŠACHTA
Úroveň 3:
D.2.3. - Technologie úpravy vody
| KSO: |  | 823 |  |  | CC-CZ:
| Místo: |  | MALŠOVICE |  |  | Datum: | 10. 5. 2018
| Zadavatel: |  |  |  |  | IČ:
|  | OBEC MALŠOVICE, Malšovice 16 |  |  |  | DIČ:
| Uchazeč: |  |  |  |  | IČ:
DIČ:
| Projektant: |  |  |  |  | IČ:
|  | Ing. Miloslav Kašpárek Ústí n.L. |  |  |  | DIČ:
Poznámka:
Soupis prací je sestaven s využitím Cenové soustavy ÚRS. Položky, které pochází z této cenové soustavy, jsou ve sloupci 'Cenová soustava' označeny popisem 'CS ÚRS' a úrovní příslušného kalendářního pololetí. Veškeré další informace vymezující popis a podmínky použití těchto položek z Cenové soustavy, které nejsou uvedeny přímo v soupisu prací, jsou neomezeně dálkově k dispozici na www.cs-urs.cz, sekce Cenové a technické podmínky. BOURÁNÍ A OBNOVY KOMUNIKACÍ, ZPEVNĚNÝCH PLOCH A TERÉNNÍ ÚPRAVY NEJSOU PŘEDMĚTEM TOHO ROZPOČTU. JSOU OBSAŽENY V OBJ. SO 02 A SO03.
| Cena bez DPH | [5 empty] | 0
|  |  | Základ daně |  |  | Sazba daně | Výše daně
| DPH | základní | 0 |  |  | 21% | 0
|  | snížená | 0 |  |  | 15% | 0
|  | zákl. přenesená | 0 |  |  | 21% | 0
|  | sníž. přenesená | 0 |  |  | 15% | 0
|  | nulová | 0 |  |  | 0% | 0
| Cena s DPH |  |  | v | CZK |  | 0
REKAPITULACE ČLENĚNÍ SOUPISU PRACÍ
Stavba:
Revitalizace návsi v obci Malšovice
Objekt:
SO 101 - VLASTNÍ OBJEKT (vodní nádrž, vánoční strom, opěrné zídky, Labská vyhlídka)
Soupis:
D.1.1. - VODNÍ NÁDRŽ-VODOVODNÍ ŠACHTA
Úroveň 3:
D.2.3. - Technologie úpravy vody
Místo: |  |  | MALŠOVICE |  |  | Datum: | 10. 5. 2018
Zadavatel: |  |  | OBEC MALŠOVICE, Malšovice 16 |  |  | Projektant: | Ing. Miloslav Kašpárek Ústí n.L.
Uchazeč:
Kód dílu - Popis | [6 empty] | Cena celkem [CZK]
Náklady soupisu celkem | [6 empty] | 0 | [12 empty] | -1
| HSV - Práce a dodávky HSV | [5 empty] | 0
| 87 - Potrubí z trub plastických | [5 empty] | 0
| 89 - Ostatní konstrukce | [5 empty] | 0
| 998 - Přesun hmot | [5 empty] | 0
SOUPIS PRACÍ
Stavba:
Revitalizace návsi v obci Malšovice
Objekt:
SO 101 - VLASTNÍ OBJEKT (vodní nádrž, vánoční strom, opěrné zídky, Labská vyhlídka)
Soupis:
D.1.1. - VODNÍ NÁDRŽ-VODOVODNÍ ŠACHTA
Úroveň 3:
D.2.3. - Technologie úpravy vody
Místo: |  |  | MALŠOVICE |  |  | Datum: | 10. 5. 2018
Zadavatel: |  |  | OBEC MALŠOVICE, Malšovice 16 |  |  | Projektant: | Ing. Miloslav Kašpárek Ústí n.L.
Uchazeč:
PČ | Typ | Kód | Popis | MJ | Množství | J.cena [CZK] | Cena celkem [CZK] | Cenová soustava |  | Poznámka | DPH | J. Nh [h] | Nh celkem [h] | J. hmotnost [t] | Hmotnost celkem [t] | J. suť [t] | Suť Celkem [t]
Náklady soupisu celkem | [6 empty] | 0 | [5 empty] | 0 |  | 0.34053 |  | 0 |  | D | -1 | [10 empty] | 0
| D | HSV | Práce a dodávky HSV |  |  |  | 0 | [5 empty] | 0 |  | 0.34053 |  | 0 | 1 | D | 0 |  |  |  | ROZPOCET | [6 empty] | 0
| D | 87 | Potrubí z trub plastických |  |  |  | 0 | [5 empty] | 0 |  | 0.008526 |  | 0 | 1 | D | 1 |  |  |  | ROZPOCET | [6 empty] | 0
1 | K | 871171141 | Montáž vodovodního potrubí z plastů v otevřeném výkopu z polyetylenu PE 100 svařovaných na tupo SDR 11/PN16 D 40 x 3,7 mm | m | 20 |  | 0 | CS ÚRS 2018 01 |  |  | základní |  | 0 | 0 | 0 | 0 | 0 | 4 | K | 2 |  |  |  | ROZPOCET | 0 | 0 | 0 | 0 | 0 | 1 | 0 | 4 | 1513799012
2 | M | 28613111 | potrubí vodovodní PE100 PN16 SDR11 6m 100m 40x3,7mm | m | 20.3 |  | 0 | CS ÚRS 2018 01 |  |  | základní |  | 0 | 0.00042 | 0.008526 | 0 | 0 | 8 | M | 2 |  |  |  | ROZPOCET | 0 | 0 | 0 | 0 | 0 | 1 | 0 | 4 | 572156387
| VV |  | 20*1,015 |  | 20.3 | [13 empty] | VV | 2 | 2 | True | 1 | ROZPOCET
3 | K | 892233122 | Proplach a dezinfekce vodovodního potrubí DN od 40 do 70 | m | 20 |  | 0 | CS ÚRS 2018 01 |  |  | základní |  | 0 | 0 | 0 | 0 | 0 | 4 | K | 2 |  |  |  | ROZPOCET | 0 | 0 | 0 | 0 | 0 | 1 | 0 | 4 | 27042019
4 | K | 892241111 | Tlakové zkoušky vodou na potrubí DN do 80 | m | 20 |  | 0 | CS ÚRS 2018 01 |  |  | základní |  | 0 | 0 | 0 | 0 | 0 | 4 | K | 2 |  |  |  | ROZPOCET | 0 | 0 | 0 | 0 | 0 | 1 | 0 | 4 | -951813161
| D | 89 | Ostatní konstrukce |  |  |  | 0 | [5 empty] | 0 |  | 0.332 |  | 0 | 1 | D | 1 |  |  |  | ROZPOCET | [6 empty] | 0
5 | K | 891429111.R01 | Montáž čerpací stanice se dvěma čerpadly a tryska | kus | 1 |  | 0 |  |  |  | základní |  | 0 | 0 | 0 | 0 | 0 | 4 | K | 2 |  |  |  | ROZPOCET | 0 | 0 | 0 | 0 | 0 | 1 | 0 | 4 | -1183648341
6 | M | 42651000.R01 | dodávka čerpací stanice se dvěma čerpadly a tryska (popis viz TZ D.2.a a katologový sešit) | kus | 1 |  | 0 |  |  |  | základní |  | 0 | 0.332 | 0.332 | 0 | 0 | 8 | M | 2 |  |  |  | ROZPOCET | 0 | 0 | 0 | 0 | 0 | 1 | 0 | 4 | 1773041
| D | 998 | Přesun hmot |  |  |  | 0 | [5 empty] | 0 |  | 0 |  | 0 | 1 | D | 1 |  |  |  | ROZPOCET | [6 empty] | 0
7 | K | 998276101 | Přesun hmot pro trubní vedení hloubené z trub z plastických hmot nebo sklolaminátových pro vodovody nebo kanalizace v otevřeném výkopu dopravní vzdálenost do 15 m | t | 0.341 |  | 0 | CS ÚRS 2018 01 |  |  | základní |  | 0 | 0 | 0 | 0 | 0 | 4 | K | 2 |  |  |  | ROZPOCET | 0 | 0 | 0 | 0 | 0 | 1 | 0 | 4 | 1215365788

## D.2.4. - Dešťová kanaliza...
| List obsahuje: |  | 1) Krycí list soupisu | 2) Rekapitulace |  |  | 3) Soupis prací | Zpět na list: | Rekapitulace stavby
{fa1993e5-c953-4588-a78e-134c473f4581}
2
| KRYCÍ LIST SOUPISU | [8 empty] | v --- níže se nacházejí doplnkové a pomocné údaje k sestavám --- v | [8 empty] | False
Stavba:
Revitalizace návsi v obci Malšovice
Objekt:
SO 101 - VLASTNÍ OBJEKT (vodní nádrž, vánoční strom, opěrné zídky, Labská vyhlídka)
Soupis:
D.1.1. - VODNÍ NÁDRŽ-VODOVODNÍ ŠACHTA
Úroveň 3:
D.2.4. - Dešťová kanalizace pro odvodnění vodní nádrže
| KSO: |  | 823 |  |  | CC-CZ:
| Místo: |  | MALŠOVICE |  |  | Datum: | 10. 5. 2018
| Zadavatel: |  |  |  |  | IČ:
|  | OBEC MALŠOVICE, Malšovice 16 |  |  |  | DIČ:
| Uchazeč: |  |  |  |  | IČ:
DIČ:
| Projektant: |  |  |  |  | IČ:
|  | Ing. Miloslav Kašpárek Ústí n.L. |  |  |  | DIČ:
Poznámka:
Soupis prací je sestaven s využitím Cenové soustavy ÚRS. Položky, které pochází z této cenové soustavy, jsou ve sloupci 'Cenová soustava' označeny popisem 'CS ÚRS' a úrovní příslušného kalendářního pololetí. Veškeré další informace vymezující popis a podmínky použití těchto položek z Cenové soustavy, které nejsou uvedeny přímo v soupisu prací, jsou neomezeně dálkově k dispozici na www.cs-urs.cz, sekce Cenové a technické podmínky. BOURÁNÍ A OBNOVY KOMUNIKACÍ, ZPEVNĚNÝCH PLOCH A TERÉNNÍ ÚPRAVY NEJSOU PŘEDMĚTEM TOHO ROZPOČTU. JSOU OBSAŽENY V OBJ. SO 02 A SO03.
| Cena bez DPH | [5 empty] | 0
|  |  | Základ daně |  |  | Sazba daně | Výše daně
| DPH | základní | 0 |  |  | 21% | 0
|  | snížená | 0 |  |  | 15% | 0
|  | zákl. přenesená | 0 |  |  | 21% | 0
|  | sníž. přenesená | 0 |  |  | 15% | 0
|  | nulová | 0 |  |  | 0% | 0
| Cena s DPH |  |  | v | CZK |  | 0
REKAPITULACE ČLENĚNÍ SOUPISU PRACÍ
Stavba:
Revitalizace návsi v obci Malšovice
Objekt:
SO 101 - VLASTNÍ OBJEKT (vodní nádrž, vánoční strom, opěrné zídky, Labská vyhlídka)
Soupis:
D.1.1. - VODNÍ NÁDRŽ-VODOVODNÍ ŠACHTA
Úroveň 3:
D.2.4. - Dešťová kanalizace pro odvodnění vodní nádrže
Místo: |  |  | MALŠOVICE |  |  | Datum: | 10. 5. 2018
Zadavatel: |  |  | OBEC MALŠOVICE, Malšovice 16 |  |  | Projektant: | Ing. Miloslav Kašpárek Ústí n.L.
Uchazeč:
Kód dílu - Popis | [6 empty] | Cena celkem [CZK]
Náklady soupisu celkem | [6 empty] | 0 | [12 empty] | -1
| HSV - Práce a dodávky HSV | [5 empty] | 0
| 1 - Zemní práce | [5 empty] | 0
| 45 - Podkladní a vedlejší konstrukce kromě vozovek a železničního svršku | [5 empty] | 0
| 8 - Trubní vedení | [5 empty] | 0
| 82 - Potrubí z trub betonových (uliční vpust viz obj. SO03 komunikace) | [5 empty] | 0
| 998 - Přesun hmot | [5 empty] | 0
SOUPIS PRACÍ
Stavba:
Revitalizace návsi v obci Malšovice
Objekt:
SO 101 - VLASTNÍ OBJEKT (vodní nádrž, vánoční strom, opěrné zídky, Labská vyhlídka)
Soupis:
D.1.1. - VODNÍ NÁDRŽ-VODOVODNÍ ŠACHTA
Úroveň 3:
D.2.4. - Dešťová kanalizace pro odvodnění vodní nádrže
Místo: |  |  | MALŠOVICE |  |  | Datum: | 10. 5. 2018
Zadavatel: |  |  | OBEC MALŠOVICE, Malšovice 16 |  |  | Projektant: | Ing. Miloslav Kašpárek Ústí n.L.
Uchazeč:
PČ | Typ | Kód | Popis | MJ | Množství | J.cena [CZK] | Cena celkem [CZK] | Cenová soustava |  | Poznámka | DPH | J. Nh [h] | Nh celkem [h] | J. hmotnost [t] | Hmotnost celkem [t] | J. suť [t] | Suť Celkem [t]
Náklady soupisu celkem | [6 empty] | 0 | [5 empty] | 0 |  | 68.6625 |  | 0 |  | D | -1 | [10 empty] | 0
| D | HSV | Práce a dodávky HSV |  |  |  | 0 | [5 empty] | 0 |  | 68.6625 |  | 0 | 1 | D | 0 |  |  |  | ROZPOCET | [6 empty] | 0
| D | 1 | Zemní práce |  |  |  | 0 | [5 empty] | 0 |  | 0.11033 |  | 0 | 1 | D | 1 |  |  |  | ROZPOCET | [6 empty] | 0
1 | K | 132201201 | Hloubení zapažených i nezapažených rýh šířky přes 600 do 2 000 mm s urovnáním dna do předepsaného profilu a spádu v hornině tř. 3 do 100 m3 | m3 | 39.405 |  | 0 | CS ÚRS 2018 01 |  |  | základní |  | 0 | 0 | 0 | 0 | 0 | 4 | K | 2 |  |  |  | ROZPOCET | 0 | 0 | 0 | 0 | 0 | 1 | 0 | 4 | 1111640202
| VV |  | 1,2*0,5*(1,7+1,72)*10,25 |  | 21.033 | [13 empty] | VV | 2 | 2 | True | 0 | ROZPOCET
| VV |  | 1,2*0,5*(1,72+1,7)*20,97 |  | 43.03 | [13 empty] | VV | 2 | 2 | True | 0 | ROZPOCET
| VV |  | "rozšíření pro šachty" | [15 empty] | VV | 2 | 1 | True | 0 | ROZPOCET
| VV |  | 1,2*2,4*(1,7+1,72+1,7) |  | 14.746 | [13 empty] | VV | 2 | 2 | True | 0 | ROZPOCET
| VV |  | Mezisoučet |  | 78.809 | [13 empty] | VV | 2 | 3 | True | 0 | ROZPOCET
| VV |  | "v hornině 3 (50%)" 78,809*0,5 |  | 39.405 | [13 empty] | VV | 2 | 2 | True | 1 | ROZPOCET
2 | K | 132301201 | Hloubení zapažených i nezapažených rýh šířky přes 600 do 2 000 mm s urovnáním dna do předepsaného profilu a spádu v hornině tř. 4 do 100 m3 | m3 | 39.405 |  | 0 | CS ÚRS 2018 01 |  |  | základní |  | 0 | 0 | 0 | 0 | 0 | 4 | K | 2 |  |  |  | ROZPOCET | 0 | 0 | 0 | 0 | 0 | 1 | 0 | 4 | 1139897192
| VV |  | 1,2*0,5*(1,7+1,72)*10,25 |  | 21.033 | [13 empty] | VV | 2 | 2 | True | 0 | ROZPOCET
| VV |  | 1,2*0,5*(1,72+1,7)*20,97 |  | 43.03 | [13 empty] | VV | 2 | 2 | True | 0 | ROZPOCET
| VV |  | "rozšíření pro šachty" | [15 empty] | VV | 2 | 1 | True | 0 | ROZPOCET
| VV |  | 1,2*2,4*(1,7+1,72+1,7) |  | 14.746 | [13 empty] | VV | 2 | 2 | True | 0 | ROZPOCET
| VV |  | Mezisoučet |  | 78.809 | [13 empty] | VV | 2 | 3 | True | 0 | ROZPOCET
| VV |  | "v hornině 4 (50%)" 78,809*0,5 |  | 39.405 | [13 empty] | VV | 2 | 2 | True | 1 | ROZPOCET
3 | K | 151101101 | Zřízení pažení a rozepření stěn rýh pro podzemní vedení pro všechny šířky rýhy příložné pro jakoukoliv mezerovitost, hloubky do 2 m | m2 | 131.348 |  | 0 | CS ÚRS 2018 01 |  |  | základní |  | 0 | 0.00084 | 0.11033 | 0 | 0 | 4 | K | 2 |  |  |  | ROZPOCET | 0 | 0 | 0 | 0 | 0 | 1 | 0 | 4 | -1844698178
| VV |  | 2*0,5*(1,7+1,72)*10,25 |  | 35.055 | [13 empty] | VV | 2 | 2 | True | 0 | ROZPOCET
| VV |  | 2*0,5*(1,72+1,7)*20,97 |  | 71.717 | [13 empty] | VV | 2 | 2 | True | 0 | ROZPOCET
| VV |  | "rozšíření pro šachty" | [15 empty] | VV | 2 | 1 | True | 0 | ROZPOCET
| VV |  | 2*2,4*(1,7+1,72+1,7) |  | 24.576 | [13 empty] | VV | 2 | 2 | True | 0 | ROZPOCET
| VV |  | Součet |  | 131.348 | [13 empty] | VV | 2 | 4 | True | 1 | ROZPOCET
4 | K | 151101111 | Odstranění pažení a rozepření stěn rýh pro podzemní vedení s uložením materiálu na vzdálenost do 3 m od kraje výkopu příložné, hloubky do 2 m | m2 | 131.348 |  | 0 | CS ÚRS 2018 01 |  |  | základní |  | 0 | 0 | 0 | 0 | 0 | 4 | K | 2 |  |  |  | ROZPOCET | 0 | 0 | 0 | 0 | 0 | 1 | 0 | 4 | -825424469
5 | K | 161101101 | Svislé přemístění výkopku bez naložení do dopravní nádoby avšak s vyprázdněním dopravní nádoby na hromadu nebo do dopravního prostředku z horniny tř. 1 až 4, při hloubce výkopu přes 1 do 2,5 m | m3 | 78.809 |  | 0 | CS ÚRS 2018 01 |  |  | základní |  | 0 | 0 | 0 | 0 | 0 | 4 | K | 2 |  |  |  | ROZPOCET | 0 | 0 | 0 | 0 | 0 | 1 | 0 | 4 | -400179900
| VV |  | 1,2*0,5*(1,7+1,72)*10,25 |  | 21.033 | [13 empty] | VV | 2 | 2 | True | 0 | ROZPOCET
| VV |  | 1,2*0,5*(1,72+1,7)*20,97 |  | 43.03 | [13 empty] | VV | 2 | 2 | True | 0 | ROZPOCET
| VV |  | "rozšíření pro šachty" | [15 empty] | VV | 2 | 1 | True | 0 | ROZPOCET
| VV |  | 1,2*2,4*(1,7+1,72+1,7) |  | 14.746 | [13 empty] | VV | 2 | 2 | True | 0 | ROZPOCET
| VV |  | Součet |  | 78.809 | [13 empty] | VV | 2 | 4 | True | 1 | ROZPOCET
6 | K | 162601101 | Vodorovné přemístění výkopku nebo sypaniny po suchu na obvyklém dopravním prostředku, bez naložení výkopku, avšak se složením bez rozhrnutí z horniny tř. 1 až 4 na vzdálenost přes 3 000 do 4 000 m | m3 | 78.809 |  | 0 | CS ÚRS 2018 01 |  |  | základní |  | 0 | 0 | 0 | 0 | 0 | 4 | K | 2 |  |  |  | ROZPOCET | 0 | 0 | 0 | 0 | 0 | 1 | 0 | 4 | -1365759536
7 | K | 171201201 | Uložení sypaniny na skládky | m3 | 126.094 |  | 0 | CS ÚRS 2018 01 |  |  | základní |  | 0 | 0 | 0 | 0 | 0 | 4 | K | 2 |  |  |  | ROZPOCET | 0 | 0 | 0 | 0 | 0 | 1 | 0 | 4 | 1905459443
| VV |  | 78,809*1,6 |  | 126.094 | [13 empty] | VV | 2 | 2 | True | 1 | ROZPOCET
8 | K | 174101101 | Zásyp sypaninou z jakékoliv horniny s uložením výkopku ve vrstvách se zhutněním jam, šachet, rýh nebo kolem objektů v těchto vykopávkách | m3 | 35.245 |  | 0 | CS ÚRS 2018 01 |  |  | základní |  | 0 | 0 | 0 | 0 | 0 | 4 | K | 2 |  |  |  | ROZPOCET | 0 | 0 | 0 | 0 | 0 | 1 | 0 | 4 | 2044466564
| VV |  | "výkopek" | [15 empty] | VV | 2 | 1 | True | 0 | ROZPOCET
| VV |  | 78,809 |  | 78.809 | [13 empty] | VV | 2 | 2 | True | 0 | ROZPOCET
| VV |  | Mezisoučet |  | 78.809 | [13 empty] | VV | 2 | 3 | True | 0 | ROZPOCET
| VV |  | "vytlačená zemina podsypem" | [15 empty] | VV | 2 | 1 | True | 0 | ROZPOCET
| VV |  | -0,864 |  | -0.864 | [13 empty] | VV | 2 | 2 | True | 0 | ROZPOCET
| VV |  | "vytlačená zemina obetonováním" | [15 empty] | VV | 2 | 1 | True | 0 | ROZPOCET
| VV |  | -22,166 |  | -22.166 | [13 empty] | VV | 2 | 2 | True | 0 | ROZPOCET
| VV |  | "vytlačená zemina obsypem" | [15 empty] | VV | 2 | 1 | True | 0 | ROZPOCET
| VV |  | -14,746 |  | -14.746 | [13 empty] | VV | 2 | 2 | True | 0 | ROZPOCET
| VV |  | "vytlačená zemina šachtami" | [15 empty] | VV | 2 | 1 | True | 0 | ROZPOCET
| VV |  | -3,14*0,6*0,6*(1,7+1,72+1,7) |  | -5.788 | [13 empty] | VV | 2 | 2 | True | 0 | ROZPOCET
| VV |  | Mezisoučet |  | -43.564 | [13 empty] | VV | 2 | 3 | True | 0 | ROZPOCET
| VV |  | Součet |  | 35.245 | [13 empty] | VV | 2 | 4 | True | 1 | ROZPOCET
9 | M | 58333698 | kamenivo těžené hrubé frakce 32/63 | t | 69.433 |  | 0 | CS ÚRS 2018 01 |  |  | základní |  | 0 | 0 | 0 | 0 | 0 | 8 | M | 2 |  |  |  | ROZPOCET | 0 | 0 | 0 | 0 | 0 | 1 | 0 | 4 | -743163100
| VV |  | 35,245*1,97 |  | 69.433 | [13 empty] | VV | 2 | 2 | True | 1 | ROZPOCET
10 | K | 175101201 | Obsypání objektů nad přilehlým původním terénem sypaninou z vhodných hornin 1 až 4 nebo materiálem uloženým ve vzdálenosti do 3 m od vnějšího kraje objektu pro jakoukoliv míru zhutnění bez prohození sypaniny sítem | m3 | 14.746 |  | 0 | CS ÚRS 2018 01 |  |  | základní |  | 0 | 0 | 0 | 0 | 0 | 4 | K | 2 |  |  |  | ROZPOCET | 0 | 0 | 0 | 0 | 0 | 1 | 0 | 4 | 2008587769
| VV |  | "rozšíření na šachty" | [15 empty] | VV | 2 | 1 | True | 0 | ROZPOCET
| VV |  | 1,2*2,4*(1,7+1,72+1,7) |  | 14.746 | [13 empty] | VV | 2 | 2 | True | 1 | ROZPOCET
11 | M | 58331351 | kamenivo těžené drobné frakce 0-4 | t | 27.87 |  | 0 | CS ÚRS 2018 01 |  |  | základní |  | 0 | 0 | 0 | 0 | 0 | 8 | M | 2 |  |  |  | ROZPOCET | 0 | 0 | 0 | 0 | 0 | 1 | 0 | 4 | -1515093057
| VV |  | 14,746*1,89 |  | 27.87 | [13 empty] | VV | 2 | 2 | True | 1 | ROZPOCET
| D | 45 | Podkladní a vedlejší konstrukce kromě vozovek a železničního svršku |  |  |  | 0 | [5 empty] | 0 |  | 51.9126 |  | 0 | 1 | D | 1 |  |  |  | ROZPOCET | [6 empty] | 0
12 | K | 451572111 | Lože pod potrubí, stoky a drobné objekty v otevřeném výkopu z kameniva drobného těženého 0 až 4 mm | m3 | 0.864 |  | 0 | CS ÚRS 2018 01 |  |  | základní |  | 0 | 1.8908 | 1.6336 | 0 | 0 | 4 | K | 2 |  |  |  | ROZPOCET | 0 | 0 | 0 | 0 | 0 | 1 | 0 | 4 | 1293599546
| VV |  | "rozšíření na šachty" | [15 empty] | VV | 2 | 1 | True | 0 | ROZPOCET
| VV |  | 1,2*1,2*0,2*3 |  | 0.864 | [13 empty] | VV | 2 | 2 | True | 1 | ROZPOCET
13 | K | 452386111 | Podkladní a vyrovnávací konstrukce z betonu vyrovnávací prstence z prostého betonu tř. C 25/30 pod poklopy a mříže, výšky do 100 mm | kus | 3 |  | 0 | CS ÚRS 2018 01 |  |  | základní |  | 0 | 0.08832 | 0.26496 | 0 | 0 | 4 | K | 2 |  |  |  | ROZPOCET | 0 | 0 | 0 | 0 | 0 | 1 | 0 | 4 | -1362653251
14 | K | 899623141 | Obetonování potrubí nebo zdiva stok betonem prostým v otevřeném výkopu, beton tř. C 12/15 | m3 | 22.166 |  | 0 | CS ÚRS 2018 01 |  |  | základní |  | 0 | 2.2563 | 50.014 | 0 | 0 | 4 | K | 2 |  |  |  | ROZPOCET | 0 | 0 | 0 | 0 | 0 | 1 | 0 | 4 | -1068523070
| VV |  | 0,71*(10,25+20,97) |  | 22.166 | [13 empty] | VV | 2 | 2 | True | 1 | ROZPOCET
| D | 8 | Trubní vedení |  |  |  | 0 | [5 empty] | 0 |  | 16.6396 |  | 0 | 1 | D | 1 |  |  |  | ROZPOCET | [6 empty] | 0
| D | 82 | Potrubí z trub betonových (uliční vpust viz obj. SO03 komunikace) |  |  |  | 0 | [5 empty] | 0 |  | 16.6396 |  | 0 | 1 | D | 2 |  |  |  | ROZPOCET | [6 empty] | 0
15 | K | 812372121 | Montáž potrubí z trub betonových hrdlových v otevřeném výkopu ve sklonu do 20 % z trub těsněných pryžovými kroužky DN 300 | m | 31.22 |  | 0 | CS ÚRS 2018 01 |  |  | základní |  | 0 | 1e-05 | 0.0003122 | 0 | 0 | 4 | K | 3 |  |  |  | ROZPOCET | 0 | 0 | 0 | 0 | 0 | 1 | 0 | 4 | 93945668
16 | M | 59223020.R03 | trouba betonová hrdlová DN 300/2500 se zabudovaným integrovaným těsněním (délka 2500 mm) | kus | 13 |  | 0 |  |  |  | základní |  | 0 | 0.47 | 6.11 | 0 | 0 | 8 | M | 3 |  |  |  | ROZPOCET | 0 | 0 | 0 | 0 | 0 | 1 | 0 | 4 | 73800058
| VV |  | 31,220/2,5*1,01 |  | 12.613 | [13 empty] | VV | 3 | 2 | True | 0 | ROZPOCET
| VV |  | Mezisoučet |  | 12.613 | [13 empty] | VV | 3 | 3 | True | 0 | ROZPOCET
| VV |  | 13 |  | 13 | [13 empty] | VV | 3 | 2 | True | 1 | ROZPOCET
17 | K | 894411131 | Zřízení šachet kanalizačních z betonových dílců výšky vstupu do 1,50 m s obložením dna betonem tř. C 25/30, na potrubí DN přes 300 do 400 | kus | 3 |  | 0 | CS ÚRS 2018 01 |  |  | základní |  | 0 | 2.2569 | 6.7707 | 0 | 0 | 4 | K | 3 |  |  |  | ROZPOCET | 0 | 0 | 0 | 0 | 0 | 1 | 0 | 4 | -1177355956
18 | M | 59224066 | skruž betonová DN 1000x250 PS, 100x25x12 cm | kus | 3.03 |  | 0 | CS ÚRS 2018 01 |  |  | základní |  | 0 | 0.262 | 0.79386 | 0 | 0 | 8 | M | 3 |  |  |  | ROZPOCET | 0 | 0 | 0 | 0 | 0 | 1 | 0 | 4 | -1688911209
| VV |  | 3*1,01 |  | 3.03 | [13 empty] | VV | 3 | 2 | True | 1 | ROZPOCET
19 | M | 59224167 | skruž betonová přechodová 62,5/100x60x12 cm, stupadla poplastovaná | kus | 3.03 |  | 0 | CS ÚRS 2018 01 |  |  | základní |  | 0 | 0.548 | 1.6604 | 0 | 0 | 8 | M | 3 |  |  |  | ROZPOCET | 0 | 0 | 0 | 0 | 0 | 1 | 0 | 4 | 309513348
| VV |  | 3*1,01 |  | 3.03 | [13 empty] | VV | 3 | 2 | True | 1 | ROZPOCET
20 | M | 59224010 | prstenec betonový vyrovnávací ke krytu šachty 62,5x4x10 cm | kus | 3.03 |  | 0 | CS ÚRS 2018 01 |  |  | základní |  | 0 | 0.021 | 0.06363 | 0 | 0 | 8 | M | 3 |  |  |  | ROZPOCET | 0 | 0 | 0 | 0 | 0 | 1 | 0 | 4 | -1403068296
| VV |  | 3*1,01 |  | 3.03 | [13 empty] | VV | 3 | 2 | True | 1 | ROZPOCET
21 | K | 899104112 | Osazení poklopů litinových a ocelových včetně rámů pro třídu zatížení D400, E600 | kus | 3 |  | 0 | CS ÚRS 2018 01 |  |  | základní |  | 0 | 0.21734 | 0.65202 | 0 | 0 | 4 | K | 3 |  |  |  | ROZPOCET | 0 | 0 | 0 | 0 | 0 | 1 | 0 | 4 | 1052907068
22 | M | 28661935 | poklop šachtový litinový dno DN 600 pro třídu zatížení D400 | kus | 3 |  | 0 | CS ÚRS 2018 01 |  |  | základní |  | 0 | 0.196 | 0.588 | 0 | 0 | 8 | M | 3 |  |  |  | ROZPOCET | 0 | 0 | 0 | 0 | 0 | 1 | 0 | 4 | -1650386195
23 | K | 892372121 | Tlakové zkoušky vzduchem těsnícími vaky ucpávkovými DN 300 | úsek | 2 |  | 0 | CS ÚRS 2018 01 |  |  | základní |  | 0 | 0.00031 | 0.00062 | 0 | 0 | 4 | K | 3 |  |  |  | ROZPOCET | 0 | 0 | 0 | 0 | 0 | 1 | 0 | 4 | -106723680
24 | K | 892563122.R01 | Napojení potrubí na šachtu | kus | 3 |  | 0 |  |  |  | základní |  | 0 | 0 | 0 | 0 | 0 | 4 | K | 3 |  |  |  | ROZPOCET | 0 | 0 | 0 | 0 | 0 | 1 | 0 | 4 | -471237934
| D | 998 | Přesun hmot |  |  |  | 0 | [5 empty] | 0 |  | 0 |  | 0 | 1 | D | 1 |  |  |  | ROZPOCET | [6 empty] | 0
25 | K | 998274101 | Přesun hmot pro trubní vedení hloubené z trub betonových nebo železobetonových pro vodovody nebo kanalizace v otevřeném výkopu dopravní vzdálenost do 15 m | t | 68.663 |  | 0 | CS ÚRS 2018 01 |  |  | základní |  | 0 | 0 | 0 | 0 | 0 | 4 | K | 2 |  |  |  | ROZPOCET | 0 | 0 | 0 | 0 | 0 | 1 | 0 | 4 | -10300966

## D.1.2.1. - vánoční strom+...
| List obsahuje: |  | 1) Krycí list soupisu | 2) Rekapitulace |  |  | 3) Soupis prací | Zpět na list: | Rekapitulace stavby
{2cbf1254-8c9c-4a26-833a-e60957491d6c}
2
| KRYCÍ LIST SOUPISU | [8 empty] | v --- níže se nacházejí doplnkové a pomocné údaje k sestavám --- v | [8 empty] | False
Stavba:
Revitalizace návsi v obci Malšovice
Objekt:
SO 101 - VLASTNÍ OBJEKT (vodní nádrž, vánoční strom, opěrné zídky, Labská vyhlídka)
Soupis:
D.1.2. - VÁNOČNÍ STROM a BUS (patky VO viz objekt SO 05)
Úroveň 3:
D.1.2.1. - vánoční strom+zídky č. 3.1,3.2,3.3 a schody,BUS-stavebně konstrukční řešení
| KSO: |  | 823 |  |  | CC-CZ:
| Místo: |  | MALŠOVICE |  |  | Datum: | 10. 5. 2018
| Zadavatel: |  |  |  |  | IČ:
|  | OBEC MALŠOVICE, Malšovice 16 |  |  |  | DIČ:
| Uchazeč: |  |  |  |  | IČ:
DIČ:
| Projektant: |  |  |  |  | IČ:
|  | Ing.arch. Zdeněk Havlík Ústí n.L. |  |  |  | DIČ:
Poznámka:
Soupis prací je sestaven s využitím Cenové soustavy ÚRS. Položky, které pochází z této cenové soustavy, jsou ve sloupci 'Cenová soustava' označeny popisem 'CS ÚRS' a úrovní příslušného kalendářního pololetí. Veškeré další informace vymezující popis a podmínky použití těchto položek z Cenové soustavy, které nejsou uvedeny přímo v soupisu prací, jsou neomezeně dálkově k dispozici na www.cs-urs.cz, sekce Cenové a technické podmínky.
| Cena bez DPH | [5 empty] | 0
|  |  | Základ daně |  |  | Sazba daně | Výše daně
| DPH | základní | 0 |  |  | 21% | 0
|  | snížená | 0 |  |  | 15% | 0
|  | zákl. přenesená | 0 |  |  | 21% | 0
|  | sníž. přenesená | 0 |  |  | 15% | 0
|  | nulová | 0 |  |  | 0% | 0
| Cena s DPH |  |  | v | CZK |  | 0
REKAPITULACE ČLENĚNÍ SOUPISU PRACÍ
Stavba:
Revitalizace návsi v obci Malšovice
Objekt:
SO 101 - VLASTNÍ OBJEKT (vodní nádrž, vánoční strom, opěrné zídky, Labská vyhlídka)
Soupis:
D.1.2. - VÁNOČNÍ STROM a BUS (patky VO viz objekt SO 05)
Úroveň 3:
D.1.2.1. - vánoční strom+zídky č. 3.1,3.2,3.3 a schody,BUS-stavebně konstrukční řešení
Místo: |  |  | MALŠOVICE |  |  | Datum: | 10. 5. 2018
Zadavatel: |  |  | OBEC MALŠOVICE, Malšovice 16 |  |  | Projektant: | Ing.arch. Zdeněk Havlík Ústí n.L.
Uchazeč:
Kód dílu - Popis | [6 empty] | Cena celkem [CZK]
Náklady soupisu celkem | [6 empty] | 0 | [12 empty] | -1
| HSV - Práce a dodávky HSV | [5 empty] | 0
| 1 - Zemní práce | [5 empty] | 0
| 12 - Zemní práce - odkopávky a prokopávky | [5 empty] | 0
| 13 - Zemní práce - hloubené vykopávky | [5 empty] | 0
| 16 - Zemní práce - přemístění výkopku | [5 empty] | 0
| 17 - Zemní práce - konstrukce ze zemin | [5 empty] | 0
| 27 - Základy - vánoční strom viz. v.č. D02,D03,D04 | [5 empty] | 0
| 3 - Svislé a kompletní konstrukce | [5 empty] | 0
| 311 - Kamenné zídky 3-viz. v.č. D 04 a viz. objekt D.1.1.3 | [5 empty] | 0
| 312 - Autobusová zastávka viz. v.č. D04 a TZ str.1 | [5 empty] | 0
| 4 - Vodorovné konstrukce | [5 empty] | 0
| 43 - Schodiště kamenné - skladba S6 a viz. objekt D.1.1.3 | [5 empty] | 0
| 461 - Zpevněné plochy - kamenná dlažba viz. v.č. D 04 | [5 empty] | 0
| 951 - Ostatní konstrukce a práce | [5 empty] | 0
| 998 - Přesun hmot | [5 empty] | 0
| PSV - Práce a dodávky PSV | [5 empty] | 0
| 782 - Dokončovací práce - obklady z kamene | [5 empty] | 0
SOUPIS PRACÍ
Stavba:
Revitalizace návsi v obci Malšovice
Objekt:
SO 101 - VLASTNÍ OBJEKT (vodní nádrž, vánoční strom, opěrné zídky, Labská vyhlídka)
Soupis:
D.1.2. - VÁNOČNÍ STROM a BUS (patky VO viz objekt SO 05)
Úroveň 3:
D.1.2.1. - vánoční strom+zídky č. 3.1,3.2,3.3 a schody,BUS-stavebně konstrukční řešení
Místo: |  |  | MALŠOVICE |  |  | Datum: | 10. 5. 2018
Zadavatel: |  |  | OBEC MALŠOVICE, Malšovice 16 |  |  | Projektant: | Ing.arch. Zdeněk Havlík Ústí n.L.
Uchazeč:
PČ | Typ | Kód | Popis | MJ | Množství | J.cena [CZK] | Cena celkem [CZK] | Cenová soustava |  | Poznámka | DPH | J. Nh [h] | Nh celkem [h] | J. hmotnost [t] | Hmotnost celkem [t] | J. suť [t] | Suť Celkem [t]
Náklady soupisu celkem | [6 empty] | 0 | [5 empty] | 0 |  | 95.831 |  | 0 |  | D | -1 | [10 empty] | 0
| D | HSV | Práce a dodávky HSV |  |  |  | 0 | [5 empty] | 0 |  | 95.6097 |  | 0 | 1 | D | 0 |  |  |  | ROZPOCET | [6 empty] | 0
| D | 1 | Zemní práce |  |  |  | 0 | [5 empty] | 0 |  | 0 |  | 0 | 1 | D | 1 |  |  |  | ROZPOCET | [6 empty] | 0
| D | 12 | Zemní práce - odkopávky a prokopávky |  |  |  | 0 | [5 empty] | 0 |  | 0 |  | 0 | 1 | D | 2 |  |  |  | ROZPOCET | [6 empty] | 0
1 | K | 122301101 | Odkopávky a prokopávky nezapažené s přehozením výkopku na vzdálenost do 3 m nebo s naložením na dopravní prostředek v hornině tř. 4 do 100 m3 | m3 | 12.265 |  | 0 | CS ÚRS 2018 01 |  |  | základní |  | 0 | 0 | 0 | 0 | 0 | 4 | K | 3 |  |  |  | ROZPOCET | 0 | 0 | 0 | 0 | 0 | 1 | 0 | 4 | 2127102769
| VV |  | 3,14*4,275*4,275*0,2 "základ vánočního stromu, zpevněná plocha a pod zídkami" |  | 11.477 | [13 empty] | VV | 3 | 2 | True | 0 | ROZPOCET
| VV |  | 3,5*1,5*0,15 "venkovní schodiště - skladba S6" |  | 0.788 | [13 empty] | VV | 3 | 2 | True | 0 | ROZPOCET
| VV |  | Součet |  | 12.265 | [13 empty] | VV | 3 | 4 | True | 1 | ROZPOCET
| D | 13 | Zemní práce - hloubené vykopávky |  |  |  | 0 | [5 empty] | 0 |  | 0 |  | 0 | 1 | D | 2 |  |  |  | ROZPOCET | [6 empty] | 0
2 | K | 131301101 | Hloubení nezapažených jam a zářezů s urovnáním dna do předepsaného profilu a spádu v hornině tř. 4 do 100 m3 | m3 | 7.605 |  | 0 | CS ÚRS 2018 01 |  |  | základní |  | 0 | 0 | 0 | 0 | 0 | 4 | K | 3 |  |  |  | ROZPOCET | 0 | 0 | 0 | 0 | 0 | 1 | 0 | 4 | 1745596671
| VV |  | 3,14*1,25/3*(1*1+1*1,75+1,75*1,75) "kruh - základ vánočního stromu" |  | 7.605 | [13 empty] | VV | 3 | 2 | True | 1 | ROZPOCET
3 | K | 131301201 | Hloubení zapažených jam a zářezů s urovnáním dna do předepsaného profilu a spádu v hornině tř. 4 do 100 m3 | m3 | 3.456 |  | 0 | CS ÚRS 2018 01 |  |  | základní |  | 0 | 0 | 0 | 0 | 0 | 4 | K | 3 |  |  |  | ROZPOCET | 0 | 0 | 0 | 0 | 0 | 1 | 0 | 4 | 246027549
| VV |  | 2,7*3,2*0,4 "zastávka BUS" |  | 3.456 | [13 empty] | VV | 3 | 2 | True | 1 | ROZPOCET
4 | K | 132301101 | Hloubení zapažených i nezapažených rýh šířky do 600 mm s urovnáním dna do předepsaného profilu a spádu v hornině tř. 4 do 100 m3 | m3 | 5.587 |  | 0 | CS ÚRS 2018 01 |  |  | základní |  | 0 | 0 | 0 | 0 | 0 | 4 | K | 3 |  |  |  | ROZPOCET | 0 | 0 | 0 | 0 | 0 | 1 | 0 | 4 | -77902575
| VV |  | "VÝMĚRY PŘEVZATY Z OBJ. D.1.1.3. OPĚRNÉ ZÍDKY " | [15 empty] | VV | 3 | 1 | True | 0 | ROZPOCET
| VV |  | "PŘEHLED HLAVNÍCH VÝMĚR" | [15 empty] | VV | 3 | 1 | True | 0 | ROZPOCET
| VV |  |  |  | 0 | [13 empty] | VV | 3 | 2 | True | 0 | ROZPOCET
| VV |  | "zídky 3.1, 3.2, 3.3" 5,587 |  | 5.587 | [13 empty] | VV | 3 | 2 | True | 1 | ROZPOCET
| D | 16 | Zemní práce - přemístění výkopku |  |  |  | 0 | [5 empty] | 0 |  | 0 |  | 0 | 1 | D | 2 |  |  |  | ROZPOCET | [6 empty] | 0
5 | K | 162601101 | Vodorovné přemístění výkopku nebo sypaniny po suchu na obvyklém dopravním prostředku, bez naložení výkopku, avšak se složením bez rozhrnutí z horniny tř. 1 až 4 na vzdálenost přes 3 000 do 4 000 m | m3 | 23.326 |  | 0 | CS ÚRS 2018 01 |  |  | základní |  | 0 | 0 | 0 | 0 | 0 | 4 | K | 3 |  |  |  | ROZPOCET | 0 | 0 | 0 | 0 | 0 | 1 | 0 | 4 | -190117866
| VV |  | 12,265+7,605+3,456 |  | 23.326 | [13 empty] | VV | 3 | 2 | True | 1 | ROZPOCET
6 | K | 171201211 | Poplatek za uložení stavebního odpadu na skládce (skládkovné) zeminy a kameniva zatříděného do Katalogu odpadů pod kódem 170 504 | t | 39.654 |  | 0 | CS ÚRS 2018 01 |  |  | základní |  | 0 | 0 | 0 | 0 | 0 | 4 | K | 3 |  |  |  | ROZPOCET | 0 | 0 | 0 | 0 | 0 | 1 | 0 | 4 | -2144213119
| VV |  | 23,326*1,7 |  | 39.654 | [13 empty] | VV | 3 | 2 | True | 1 | ROZPOCET
| D | 17 | Zemní práce - konstrukce ze zemin |  |  |  | 0 | [5 empty] | 0 |  | 0 |  | 0 | 1 | D | 2 |  |  |  | ROZPOCET | [6 empty] | 0
7 | K | 174101101 | Zásyp sypaninou z jakékoliv horniny s uložením výkopku ve vrstvách se zhutněním jam, šachet, rýh nebo kolem objektů v těchto vykopávkách | m3 | 4.496 |  | 0 | CS ÚRS 2018 01 |  |  | základní |  | 0 | 0 | 0 | 0 | 0 | 4 | K | 3 |  |  |  | ROZPOCET | 0 | 0 | 0 | 0 | 0 | 1 | 0 | 4 | 1229973422
| VV |  | 3,14*1,25/3*(1*1+1*1,75+1,75*1,75) "výkopek" |  | 7.605 | [13 empty] | VV | 3 | 2 | True | 0 | ROZPOCET
| VV |  | -3,14*0,89*0,89 *0,15 "odpočet podsypu" |  | -0.373 | [13 empty] | VV | 3 | 2 | True | 0 | ROZPOCET
| VV |  | -3,14*0,89*0,89 *0,10 "odpočet vyrovnávacího betonu" |  | -0.249 | [13 empty] | VV | 3 | 2 | True | 0 | ROZPOCET
| VV |  | -3,14*0,89*0,89*1 "odpočet patky stromu" |  | -2.487 | [13 empty] | VV | 3 | 2 | True | 0 | ROZPOCET
| VV |  | Součet |  | 4.496 | [13 empty] | VV | 3 | 4 | True | 1 | ROZPOCET
8 | M | 58331200 | štěrkopísek netříděný zásypový materiál | t | 8.497 |  | 0 | CS ÚRS 2018 01 |  |  | základní |  | 0 | 0 | 0 | 0 | 0 | 8 | M | 3 |  |  |  | ROZPOCET | 0 | 0 | 0 | 0 | 0 | 1 | 0 | 4 | 2013213251
| VV |  | 4,496*1,89 |  | 8.497 | [13 empty] | VV | 3 | 2 | True | 1 | ROZPOCET
| D | 27 | Základy - vánoční strom viz. v.č. D02,D03,D04 |  |  |  | 0 | [5 empty] | 0 |  | 7.6569 |  | 0 | 1 | D | 1 |  |  |  | ROZPOCET | [6 empty] | 0
9 | K | 215901101 | Zhutnění podloží pod násypy z rostlé horniny tř. 1 až 4 z hornin soudružných do 92 % PS a nesoudržných sypkých relativní ulehlosti I(d) do 0,8 | m2 | 2.487 |  | 0 | CS ÚRS 2018 01 |  |  | základní |  | 0 | 0 | 0 | 0 | 0 | 4 | K | 2 |  |  |  | ROZPOCET | 0 | 0 | 0 | 0 | 0 | 1 | 0 | 4 | -1840767555
| VV |  | 3,14*0,89*0,89 |  | 2.487 | [13 empty] | VV | 2 | 2 | True | 1 | ROZPOCET
10 | K | 271572211 | Podsyp pod základové konstrukce se zhutněním a urovnáním povrchu ze štěrkopísku netříděného | m3 | 0.373 |  | 0 | CS ÚRS 2018 01 |  |  | základní |  | 0 | 1.98 | 0.73854 | 0 | 0 | 4 | K | 2 |  |  |  | ROZPOCET | 0 | 0 | 0 | 0 | 0 | 1 | 0 | 4 | -1188604929
| VV |  | 3,14*0,89*0,89 *0,15 |  | 0.373 | [13 empty] | VV | 2 | 2 | True | 1 | ROZPOCET
11 | K | 273313711 | Základy z betonu prostého desky z betonu kamenem neprokládaného tř. C 20/25 | m3 | 0.249 |  | 0 | CS ÚRS 2018 01 |  |  | základní |  | 0 | 2.4533 | 0.61087 | 0 | 0 | 4 | K | 2 |  |  |  | ROZPOCET | 0 | 0 | 0 | 0 | 0 | 1 | 0 | 4 | 1572153251
| VV |  | 3,14*0,89*0,89 *0,10 "vyrovnávasí beton" |  | 0.249 | [13 empty] | VV | 2 | 2 | True | 1 | ROZPOCET
12 | K | 273351121 | Bednění základů desek zřízení | m2 | 0.559 |  | 0 | CS ÚRS 2018 01 |  |  | základní |  | 0 | 0.00247 | 0.0013807 | 0 | 0 | 4 | K | 2 |  |  |  | ROZPOCET | 0 | 0 | 0 | 0 | 0 | 1 | 0 | 4 | -24987120
| VV |  | 2*3,14*0,89*0,10 |  | 0.559 | [13 empty] | VV | 2 | 2 | True | 1 | ROZPOCET
13 | K | 273351122 | Bednění základů desek odstranění | m2 | 0.559 |  | 0 | CS ÚRS 2018 01 |  |  | základní |  | 0 | 0 | 0 | 0 | 0 | 4 | K | 2 |  |  |  | ROZPOCET | 0 | 0 | 0 | 0 | 0 | 1 | 0 | 4 | 1893058839
14 | K | 273362021 | Výztuž základů desek ze svařovaných sítí z drátů typu KARI | t | 0.02 |  | 0 | CS ÚRS 2018 01 |  |  | základní |  | 0 | 1.0628 | 0.021255 | 0 | 0 | 4 | K | 2 |  |  |  | ROZPOCET | 0 | 0 | 0 | 0 | 0 | 1 | 0 | 4 | 1727362927
| VV |  | 3,14*0,89*0,89 *0,0079 "KARI 100x100x8/8" |  | 0.02 | [13 empty] | VV | 2 | 2 | True | 1 | ROZPOCET
15 | K | 894411311 | Osazení železobetonových dílců pro šachty skruží rovných | kus | 1 |  | 0 | CS ÚRS 2018 01 |  |  | základní |  | 0 | 0.00918 | 0.00918 | 0 | 0 | 4 | K | 2 |  |  |  | ROZPOCET | 0 | 0 | 0 | 0 | 0 | 1 | 0 | 4 | -389660198
16 | M | 59224051.R01 | skruž nádrží betonová 1500x1000 mm tl. stěny 140 mm, beton C35/45 | kus | 1 |  | 0 |  |  |  | základní |  | 0 | 1.884 | 1.884 | 0 | 0 | 8 | M | 2 |  |  |  | ROZPOCET | 0 | 0 | 0 | 0 | 0 | 1 | 0 | 4 | -1995972769
17 | K | 275313911 | Základy z betonu prostého patky a bloky z betonu kamenem neprokládaného tř. C 30/37 | m3 | 1.717 |  | 0 | CS ÚRS 2018 01 |  |  | základní |  | 0 | 2.4533 | 4.2123 | 0 | 0 | 4 | K | 2 |  |  |  | ROZPOCET | 0 | 0 | 0 | 0 | 0 | 1 | 0 | 4 | 37206965
| VV |  | "PŘED ZAHÁJENÍM BETONÁŽE BUDE PŘIZVÁN STATIK K POSOUZENÍ " | [15 empty] | VV | 2 | 1 | True | 0 | ROZPOCET
| VV |  | "ZÁKLADOVÉ SPÁRY A URČENÍ TŘ. BETONU" | [15 empty] | VV | 2 | 1 | True | 0 | ROZPOCET
| VV |  | "BETON VYLÍT DO BETONOVÉ SKRUŽE" | [15 empty] | VV | 2 | 1 | True | 0 | ROZPOCET
| VV |  |  |  | 0 | [13 empty] | VV | 2 | 2 | True | 0 | ROZPOCET
| VV |  | 3,14*0,75*0,75*1 |  | 1.766 | [13 empty] | VV | 2 | 2 | True | 0 | ROZPOCET
| VV |  | -3,14*0,125*0,125*1 "odpočet středového válce" |  | -0.049 | [13 empty] | VV | 2 | 2 | True | 0 | ROZPOCET
| VV |  | Součet |  | 1.717 | [13 empty] | VV | 2 | 4 | True | 1 | ROZPOCET
18 | K | 953946131 | Montáž atypických ocelových konstrukcí profilů hmotnosti přes 30 kg/m, hmotnosti konstrukce do 1 t | t | 0.186 |  | 0 | CS ÚRS 2018 01 |  |  | základní |  | 0 | 0 | 0 | 0 | 0 | 4 | K | 2 |  |  |  | ROZPOCET | 0 | 0 | 0 | 0 | 0 | 1 | 0 | 4 | 1676573842
| VV |  | "OSADIT DO ŠTĚRKOPÍSKOVÝ PODSYP" | [15 empty] | VV | 2 | 1 | True | 0 | ROZPOCET
| VV |  |  |  | 0 | [13 empty] | VV | 2 | 2 | True | 0 | ROZPOCET
| VV |  | 1,2*140,9*1,1/1000 "nerezová dutá tyč" |  | 0.186 | [13 empty] | VV | 2 | 2 | True | 1 | ROZPOCET
19 | M | 13756652.R03 | nerezová silnostěnná dutá tyč vnější prům. 250 mm, vnitřní prům. 200 mm, tl. stěny 25 mm, dl. 1200 mm, s navárky pro pevné vetknutí a horním límcem DN 400 mm | kus | 1 |  | 0 |  |  |  | základní |  | 0 | 0.1691 | 0.1691 | 0 | 0 | 8 | M | 2 |  |  |  | ROZPOCET | 0 | 0 | 0 | 0 | 0 | 1 | 0 | 4 | 1277827684
20 | K | 767995112 | Montáž ostatních atypických zámečnických konstrukcí hmotnosti přes 5 do 10 kg | kg | 9.7 |  | 0 | CS ÚRS 2018 01 |  |  | základní |  | 0 | 6e-05 | 0.000582 | 0 | 0 | 4 | K | 2 |  |  |  | ROZPOCET | 0 | 0 | 0 | 0 | 0 | 1 | 0 | 4 | -1827824936
21 | M | 13756652.R04 | víko z nerezového plechu tl. 4mm DN 400 | kus | 1 |  | 0 |  |  |  | základní |  | 0 | 0.0097 | 0.0097 | 0 | 0 | 8 | M | 2 |  |  |  | ROZPOCET | 0 | 0 | 0 | 0 | 0 | 1 | 0 | 4 | -284449792
| D | 3 | Svislé a kompletní konstrukce |  |  |  | 0 | [5 empty] | 0 |  | 58.0309 |  | 0 | 1 | D | 1 |  |  |  | ROZPOCET | [6 empty] | 0
| D | 311 | Kamenné zídky 3-viz. v.č. D 04 a viz. objekt D.1.1.3 |  |  |  | 0 | [5 empty] | 0 |  | 47.7661 |  | 0 | 1 | D | 2 |  |  |  | ROZPOCET | [6 empty] | 0
22 | K | 271572211 | Podsyp pod základové konstrukce se zhutněním a urovnáním povrchu ze štěrkopísku netříděného | m3 | 1.731 |  | 0 | CS ÚRS 2018 01 |  |  | základní |  | 0 | 1.98 | 3.4274 | 0 | 0 | 4 | K | 3 |  |  |  | ROZPOCET | 0 | 0 | 0 | 0 | 0 | 1 | 0 | 4 | 1851843628
| VV |  | "VÝMĚRY PŘEVZATY Z OBJ. D.1.1.3. OPĚRNÉ ZÍDKY " | [15 empty] | VV | 3 | 1 | True | 0 | ROZPOCET
| VV |  | "PŘEHLED HLAVNÍCH VÝMĚR" | [15 empty] | VV | 3 | 1 | True | 0 | ROZPOCET
| VV |  |  |  | 0 | [13 empty] | VV | 3 | 2 | True | 0 | ROZPOCET
| VV |  | "zídky 3.1, 3.2, 3.3" 1,731 |  | 1.731 | [13 empty] | VV | 3 | 2 | True | 1 | ROZPOCET
23 | K | 274313511 | Základy z betonu prostého pasy betonu kamenem neprokládaného tř. C 12/15 | m3 | 5.77 |  | 0 | CS ÚRS 2018 01 |  |  | základní |  | 0 | 2.2563 | 13.0191 | 0 | 0 | 4 | K | 3 |  |  |  | ROZPOCET | 0 | 0 | 0 | 0 | 0 | 1 | 0 | 4 | -1024788956
| VV |  | "VÝMĚRY PŘEVZATY Z OBJ. D.1.1.3. OPĚRNÉ ZÍDKY " | [15 empty] | VV | 3 | 1 | True | 0 | ROZPOCET
| VV |  | "PŘEHLED HLAVNÍCH VÝMĚR" | [15 empty] | VV | 3 | 1 | True | 0 | ROZPOCET
| VV |  |  |  | 0 | [13 empty] | VV | 3 | 2 | True | 0 | ROZPOCET
| VV |  | "zídky 3.1, 3.2, 3.3" 5,77 |  | 5.77 | [13 empty] | VV | 3 | 2 | True | 1 | ROZPOCET
24 | K | 274351121 | Bednění základů pasů rovné zřízení | m2 | 11.237 |  | 0 | CS ÚRS 2018 01 |  |  | základní |  | 0 | 0.00269 | 0.030228 | 0 | 0 | 4 | K | 3 |  |  |  | ROZPOCET | 0 | 0 | 0 | 0 | 0 | 1 | 0 | 4 | 1057393185
| VV |  | "VÝMĚRY PŘEVZATY Z OBJ. D.1.1.3. OPĚRNÉ ZÍDKY " | [15 empty] | VV | 3 | 1 | True | 0 | ROZPOCET
| VV |  | "PŘEHLED HLAVNÍCH VÝMĚR - BEDNĚNÍ NAD TERÉNEM" | [15 empty] | VV | 3 | 1 | True | 0 | ROZPOCET
| VV |  |  |  | 0 | [13 empty] | VV | 3 | 2 | True | 0 | ROZPOCET
| VV |  | "zídky 3.1, 3.2, 3.3" 11,237 |  | 11.237 | [13 empty] | VV | 3 | 2 | True | 1 | ROZPOCET
25 | K | 274351122 | Bednění základů pasů rovné odstranění | m2 | 11.237 |  | 0 | CS ÚRS 2018 01 |  |  | základní |  | 0 | 0 | 0 | 0 | 0 | 4 | K | 3 |  |  |  | ROZPOCET | 0 | 0 | 0 | 0 | 0 | 1 | 0 | 4 | 578230063
| VV |  | "VÝMĚRY PŘEVZATY Z OBJ. D.1.1.3. OPĚRNÉ ZÍDKY " | [15 empty] | VV | 3 | 1 | True | 0 | ROZPOCET
| VV |  | "PŘEHLED HLAVNÍCH VÝMĚR - BEDNĚNÍ NAD TERÉNEM" | [15 empty] | VV | 3 | 1 | True | 0 | ROZPOCET
| VV |  |  |  | 0 | [13 empty] | VV | 3 | 2 | True | 0 | ROZPOCET
| VV |  | "zídky 3.1, 3.2, 3.3" 11,237 |  | 11.237 | [13 empty] | VV | 3 | 2 | True | 1 | ROZPOCET
26 | K | 274211411.R01 | Zdivo základových pásů z lomového kamene prolévaného betonem | m3 | 3.612 |  | 0 |  |  |  | základní |  | 0 | 3.512 | 12.6853 | 0 | 0 | 4 | K | 3 |  |  |  | ROZPOCET | 0 | 0 | 0 | 0 | 0 | 1 | 0 | 4 | 818040480
| VV |  | "VÝMĚRY PŘEVZATY Z OBJ. D.1.1.3. OPĚRNÉ ZÍDKY " | [15 empty] | VV | 3 | 1 | True | 0 | ROZPOCET
| VV |  |  |  | 0 | [13 empty] | VV | 3 | 2 | True | 0 | ROZPOCET
| VV |  | 0,5*0,30*(4,154+3,635+9,991+0,306) |  | 2.713 | [13 empty] | VV | 3 | 2 | True | 0 | ROZPOCET
| VV |  | 0,5*0,30*(0,546+2,45)*2 "vedle schodiště" |  | 0.899 | [13 empty] | VV | 3 | 2 | True | 0 | ROZPOCET
| VV |  | Součet zídky 3.1, 3.2, 3.3 |  | 3.612 | [13 empty] | VV | 3 | 4 | True | 1 | ROZPOCET
27 | K | 274211493 | Zdivo základových pásů z lomového kamene Příplatek k cenám za lícování zdiva oboustranné | m3 | 3.612 |  | 0 | CS ÚRS 2018 01 |  |  | základní |  | 0 | 0 | 0 | 0 | 0 | 4 | K | 3 |  |  |  | ROZPOCET | 0 | 0 | 0 | 0 | 0 | 1 | 0 | 4 | -1779026641
| VV |  | "VÝMĚRY PŘEVZATY Z OBJ. D.1.1.3. OPĚRNÉ ZÍDKY " | [15 empty] | VV | 3 | 1 | True | 0 | ROZPOCET
| VV |  |  |  | 0 | [13 empty] | VV | 3 | 2 | True | 0 | ROZPOCET
| VV |  | 0,5*0,30*(4,154+3,635+9,991+0,306) |  | 2.713 | [13 empty] | VV | 3 | 2 | True | 0 | ROZPOCET
| VV |  | 0,5*0,30*(0,546+2,45)*2 "vedle schodiště" |  | 0.899 | [13 empty] | VV | 3 | 2 | True | 0 | ROZPOCET
| VV |  | Součet zídky 3.1, 3.2, 3.3 |  | 3.612 | [13 empty] | VV | 3 | 4 | True | 1 | ROZPOCET
28 | K | 311213112.R01 | Zdivo z nepravidelných kamenů na maltu a proléváno betonem, objem jednoho kamene do 0,02m3, šířka spáry do 10 mm | m3 | 5.417 |  | 0 |  |  |  | základní |  | 0 | 3.4344 | 18.6041 | 0 | 0 | 4 | K | 3 |  |  |  | ROZPOCET | 0 | 0 | 0 | 0 | 0 | 1 | 0 | 4 | -55698246
| VV |  | "VÝMĚRY PŘEVZATY Z OBJ. D.1.1.3. OPĚRNÉ ZÍDKY " | [15 empty] | VV | 3 | 1 | True | 0 | ROZPOCET
| VV |  |  |  | 0 | [13 empty] | VV | 3 | 2 | True | 0 | ROZPOCET
| VV |  | 0,5*0,45*(4,154+3,635+9,991+0,306) |  | 4.069 | [13 empty] | VV | 3 | 2 | True | 0 | ROZPOCET
| VV |  | 0,5*0,45*(0,546+2,45)*2 "vedle schodiště" |  | 1.348 | [13 empty] | VV | 3 | 2 | True | 0 | ROZPOCET
| VV |  | Součet zídky 3.1, 3.2, 3.3 |  | 5.417 | [13 empty] | VV | 3 | 4 | True | 1 | ROZPOCET
29 | K | 311213912 | Zdivo nadzákladové z lomového kamene štípaného nebo ručně vybíraného na maltu Příplatek k cenám za lícování zdiva oboustranné | m3 | 5.417 |  | 0 | CS ÚRS 2018 01 |  |  | základní |  | 0 | 0 | 0 | 0 | 0 | 4 | K | 3 |  |  |  | ROZPOCET | 0 | 0 | 0 | 0 | 0 | 1 | 0 | 4 | 1029665604
| VV |  | "VÝMĚRY PŘEVZATY Z OBJ. D.1.1.3. OPĚRNÉ ZÍDKY " | [15 empty] | VV | 3 | 1 | True | 0 | ROZPOCET
| VV |  |  |  | 0 | [13 empty] | VV | 3 | 2 | True | 0 | ROZPOCET
| VV |  | 0,5*0,45*(4,154+3,635+9,991+0,306) |  | 4.069 | [13 empty] | VV | 3 | 2 | True | 0 | ROZPOCET
| VV |  | 0,5*0,45*(0,546+2,45)*2 "vedle schodiště" |  | 1.348 | [13 empty] | VV | 3 | 2 | True | 0 | ROZPOCET
| VV |  | Součet zídky 3.1, 3.2, 3.3 |  | 5.417 | [13 empty] | VV | 3 | 4 | True | 1 | ROZPOCET
30 | K | 311213921 | Zdivo nadzákladové z lomového kamene štípaného nebo ručně vybíraného na maltu Příplatek k cenám za vytvoření hrany rohu | m | 6 |  | 0 | CS ÚRS 2018 01 |  |  | základní |  | 0 | 0 | 0 | 0 | 0 | 4 | K | 3 |  |  |  | ROZPOCET | 0 | 0 | 0 | 0 | 0 | 1 | 0 | 4 | -528212021
| VV |  | 0,5*12 |  | 6 | [13 empty] | VV | 3 | 2 | True | 1 | ROZPOCET
31 | K | 311213922 | Zdivo nadzákladové z lomového kamene štípaného nebo ručně vybíraného na maltu Příplatek k cenám za vytvoření hrany nároží | m | 51.156 |  | 0 | CS ÚRS 2018 01 |  |  | základní |  | 0 | 0 | 0 | 0 | 0 | 4 | K | 3 |  |  |  | ROZPOCET | 0 | 0 | 0 | 0 | 0 | 1 | 0 | 4 | -131992524
| VV |  | "VÝMĚRY PŘEVZATY Z OBJ. D.1.1.3. OPĚRNÉ ZÍDKY " | [15 empty] | VV | 3 | 1 | True | 0 | ROZPOCET
| VV |  |  |  | 0 | [13 empty] | VV | 3 | 2 | True | 0 | ROZPOCET
| VV |  | 2*(4,154+3,635+9,991+0,306)+0,5*4 |  | 38.172 | [13 empty] | VV | 3 | 2 | True | 0 | ROZPOCET
| VV |  | 2*(0,546+2,45)*2+0,5*2 "vedle schodiště" |  | 12.984 | [13 empty] | VV | 3 | 2 | True | 0 | ROZPOCET
| VV |  | Součet zídky 3.1, 3.2, 3.3 |  | 51.156 | [13 empty] | VV | 3 | 4 | True | 1 | ROZPOCET
32 | K | 310201111 | Příplatek za zaoblení zděného zdiva o vnitřním poloměru půdorysu do 5 m | m3 | 3.932 |  | 0 | CS ÚRS 2018 01 |  |  | základní |  | 0 | 0 | 0 | 0 | 0 | 4 | K | 3 |  |  |  | ROZPOCET | 0 | 0 | 0 | 0 | 0 | 1 | 0 | 4 | -2005908273
| VV |  | "VÝMĚRY PŘEVZATY Z OBJ. D.1.1.3. OPĚRNÉ ZÍDKY " | [15 empty] | VV | 3 | 1 | True | 0 | ROZPOCET
| VV |  |  |  | 0 | [13 empty] | VV | 3 | 2 | True | 0 | ROZPOCET
| VV |  | 0,5*0,45*4,154 "ZÍDKA 3.1" |  | 0.935 | [13 empty] | VV | 3 | 2 | True | 0 | ROZPOCET
| VV |  | 0,5*0,45*3,329 "ZÍDKA 3.2" |  | 0.749 | [13 empty] | VV | 3 | 2 | True | 0 | ROZPOCET
| VV |  | 0,5*0,45*9,991 "ZÍDKA 3.3" |  | 2.248 | [13 empty] | VV | 3 | 2 | True | 0 | ROZPOCET
| VV |  | Součet |  | 3.932 | [13 empty] | VV | 3 | 4 | True | 1 | ROZPOCET
| D | 312 | Autobusová zastávka viz. v.č. D04 a TZ str.1 |  |  |  | 0 | [5 empty] | 0 |  | 10.2648 |  | 0 | 1 | D | 2 |  |  |  | ROZPOCET | [6 empty] | 0
33 | K | 215901101 | Zhutnění podloží pod násypy z rostlé horniny tř. 1 až 4 z hornin soudružných do 92 % PS a nesoudržných sypkých relativní ulehlosti I(d) do 0,8 | m2 | 8.64 |  | 0 | CS ÚRS 2018 01 |  |  | základní |  | 0 | 0 | 0 | 0 | 0 | 4 | K | 3 |  |  |  | ROZPOCET | 0 | 0 | 0 | 0 | 0 | 1 | 0 | 4 | 58943821
| VV |  | 3,2*2,7 "skladba S8" |  | 8.64 | [13 empty] | VV | 3 | 2 | True | 1 | ROZPOCET
34 | K | 564730111 | Podklad nebo kryt z kameniva hrubého drceného vel. 16-32 mm s rozprostřením a zhutněním, po zhutnění tl. 100 mm | m2 | 8.64 |  | 0 | CS ÚRS 2018 01 |  |  | základní |  | 0 | 0.198 | 1.7107 | 0 | 0 | 4 | K | 3 |  |  |  | ROZPOCET | 0 | 0 | 0 | 0 | 0 | 1 | 0 | 4 | 1569154082
| VV |  | 3,2*2,7 "skladba S8" |  | 8.64 | [13 empty] | VV | 3 | 2 | True | 1 | ROZPOCET
35 | K | 564730011 | Podklad nebo kryt z kameniva hrubého drceného vel. 8-16 mm s rozprostřením a zhutněním, po zhutnění tl. 100 mm | m2 | 8.64 |  | 0 | CS ÚRS 2018 01 |  |  | základní |  | 0 | 0.199 | 1.7194 | 0 | 0 | 4 | K | 3 |  |  |  | ROZPOCET | 0 | 0 | 0 | 0 | 0 | 1 | 0 | 4 | -1153211308
| VV |  | 3,2*2,7 "skladba S8" |  | 8.64 | [13 empty] | VV | 3 | 2 | True | 1 | ROZPOCET
36 | K | 273322611 | Základy z betonu železového (bez výztuže) desky z betonu se zvýšenými nároky na prostředí tř. C 30/37 | m3 | 1.728 |  | 0 | CS ÚRS 2018 01 |  |  | základní |  | 0 | 2.4533 | 4.2393 | 0 | 0 | 4 | K | 3 |  |  |  | ROZPOCET | 0 | 0 | 0 | 0 | 0 | 1 | 0 | 4 | 1132663888
| VV |  | 3,2*2,7*0,2 "skladba S8" |  | 1.728 | [13 empty] | VV | 3 | 2 | True | 1 | ROZPOCET
37 | K | 273351121 | Bednění základů desek zřízení | m2 | 2.36 |  | 0 | CS ÚRS 2018 01 |  |  | základní |  | 0 | 0.00247 | 0.0058292 | 0 | 0 | 4 | K | 3 |  |  |  | ROZPOCET | 0 | 0 | 0 | 0 | 0 | 1 | 0 | 4 | 1359007913
| VV |  | 0,2*(2,7*2+3,2*2) |  | 2.36 | [13 empty] | VV | 3 | 2 | True | 1 | ROZPOCET
38 | K | 273351122 | Bednění základů desek odstranění | m2 | 2.36 |  | 0 | CS ÚRS 2018 01 |  |  | základní |  | 0 | 0 | 0 | 0 | 0 | 4 | K | 3 |  |  |  | ROZPOCET | 0 | 0 | 0 | 0 | 0 | 1 | 0 | 4 | -1023561426
| VV |  | 0,2*(2,7*2+3,2*2) |  | 2.36 | [13 empty] | VV | 3 | 2 | True | 1 | ROZPOCET
39 | K | 273362021 | Výztuž základů desek ze svařovaných sítí z drátů typu KARI | t | 0.038 |  | 0 | CS ÚRS 2018 01 |  |  | základní |  | 0 | 1.0628 | 0.040385 | 0 | 0 | 4 | K | 3 |  |  |  | ROZPOCET | 0 | 0 | 0 | 0 | 0 | 1 | 0 | 4 | 126884790
| VV |  | 3,2*2,7*0,00444 "KARI 100x100x6/6 - skladba S8" |  | 0.038 | [13 empty] | VV | 3 | 2 | True | 1 | ROZPOCET
40 | K | 711111001 | Provedení izolace proti zemní vlhkosti natěradly a tmely za studena na ploše vodorovné V nátěrem penetračním | m2 | 8.64 |  | 0 | CS ÚRS 2018 01 |  |  | základní |  | 0 | 0 | 0 | 0 | 0 | 4 | K | 3 |  |  |  | ROZPOCET | 0 | 0 | 0 | 0 | 0 | 1 | 0 | 4 | 820146236
| VV |  | 3,2*2,7 "skladba S8" |  | 8.64 | [13 empty] | VV | 3 | 2 | True | 1 | ROZPOCET
41 | M | 11163150 | lak asfaltový penetrační | t | 0.003 |  | 0 | CS ÚRS 2018 01 |  |  | základní |  | 0 | 1 | 0.003 | 0 | 0 | 8 | M | 3 |  |  |  | ROZPOCET | 0 | 0 | 0 | 0 | 0 | 1 | 0 | 4 | 1426816868
| VV |  | 8,64*0,0003 |  | 0.003 | [13 empty] | VV | 3 | 2 | True | 1 | ROZPOCET
42 | K | 711141559 | Provedení izolace proti zemní vlhkosti pásy přitavením NAIP na ploše vodorovné V | m2 | 8.64 |  | 0 | CS ÚRS 2018 01 |  |  | základní |  | 0 | 0.0004 | 0.003456 | 0 | 0 | 4 | K | 3 |  |  |  | ROZPOCET | 0 | 0 | 0 | 0 | 0 | 1 | 0 | 4 | 850014686
| VV |  | 3,2*2,7 "skladba S8" |  | 8.64 | [13 empty] | VV | 3 | 2 | True | 1 | ROZPOCET
43 | M | 62831116 | pás těžký asfaltovaný IPA400/H-PE S40 | m2 | 9.936 |  | 0 | CS ÚRS 2018 01 |  |  | základní |  | 0 | 0.0043 | 0.042725 | 0 | 0 | 8 | M | 3 |  |  |  | ROZPOCET | 0 | 0 | 0 | 0 | 0 | 1 | 0 | 4 | 880751117
| VV |  | 8,64*1,15 |  | 9.936 | [13 empty] | VV | 3 | 2 | True | 1 | ROZPOCET
44 | K | 952901411.R03 | Montáž autobusové dřevěné typové zastávky půdorysu 3000x2500 mm | kus | 1 |  | 0 |  |  |  | základní |  | 0 | 0 | 0 | 0 | 0 | 4 | K | 3 |  |  |  | ROZPOCET | 0 | 0 | 0 | 0 | 0 | 1 | 0 | 4 | 1361972607
45 | M | 672212200.R01 | dřevěná autobusová zastávka 3000x2500 mm včetně střešní krytiny, podlahy, nátěrů, kotvení a dopravy | kus | 1 |  | 0 |  |  |  | základní |  | 0 | 2.5 | 2.5 | 0 | 0 | 8 | M | 3 |  |  |  | ROZPOCET | 0 | 0 | 0 | 0 | 0 | 1 | 0 | 4 | 1962048374
| D | 4 | Vodorovné konstrukce |  |  |  | 0 | [5 empty] | 0 |  | 29.9219 |  | 0 | 1 | D | 1 |  |  |  | ROZPOCET | [6 empty] | 0
| D | 43 | Schodiště kamenné - skladba S6 a viz. objekt D.1.1.3 |  |  |  | 0 | [5 empty] | 0 |  | 5.647 |  | 0 | 1 | D | 2 |  |  |  | ROZPOCET | [6 empty] | 0
46 | K | 271532212.R01 | Podsyp pod základové konstrukce se zhutněním a urovnáním povrchu z kameniva hrubého, frakce 0 - 32 mm | m3 | 0.72 |  | 0 |  |  |  | základní |  | 0 | 2.16 | 1.5552 | 0 | 0 | 4 | K | 3 |  |  |  | ROZPOCET | 0 | 0 | 0 | 0 | 0 | 1 | 0 | 4 | 122501807
| VV |  | "VÝMĚRY PŘEVZATY Z OBJ. D.1.1.3. OPĚRNÉ ZÍDKY " | [15 empty] | VV | 3 | 1 | True | 0 | ROZPOCET
| VV |  | "SCHODY MEZI ZÍDKAMI 3.2 a 3.3" | [15 empty] | VV | 3 | 1 | True | 0 | ROZPOCET
| VV |  |  |  | 0 | [13 empty] | VV | 3 | 2 | True | 0 | ROZPOCET
| VV |  | 3,2*1,5*0,15 |  | 0.72 | [13 empty] | VV | 3 | 2 | True | 1 | ROZPOCET
47 | K | 430321212 | Schodišťové konstrukce a rampy z betonu železového (bez výztuže) stupně, schodnice, ramena, podesty s nosníky tř. C 12/15 | m3 | 0.48 |  | 0 | CS ÚRS 2018 01 |  |  | základní |  | 0 | 2.2564 | 1.0831 | 0 | 0 | 4 | K | 3 |  |  |  | ROZPOCET | 0 | 0 | 0 | 0 | 0 | 1 | 0 | 4 | -491658797
| VV |  | "VÝMĚRY PŘEVZATY Z OBJ. D.1.1.3. OPĚRNÉ ZÍDKY " | [15 empty] | VV | 3 | 1 | True | 0 | ROZPOCET
| VV |  | "SCHODY MEZI ZÍDKAMI 3.2 a 3.3" | [15 empty] | VV | 3 | 1 | True | 0 | ROZPOCET
| VV |  |  |  | 0 | [13 empty] | VV | 3 | 2 | True | 0 | ROZPOCET
| VV |  | 3,2*1,5*0,10 |  | 0.48 | [13 empty] | VV | 3 | 2 | True | 1 | ROZPOCET
48 | K | 431351121 | Bednění podest, podstupňových desek a ramp včetně podpěrné konstrukce výšky do 4 m půdorysně přímočarých zřízení | m2 | 0.96 |  | 0 | CS ÚRS 2018 01 |  |  | základní |  | 0 | 0.01282 | 0.012307 | 0 | 0 | 4 | K | 3 |  |  |  | ROZPOCET | 0 | 0 | 0 | 0 | 0 | 1 | 0 | 4 | 914829994
| VV |  | "VÝMĚRY PŘEVZATY Z OBJ. D.1.1.3. OPĚRNÉ ZÍDKY " | [15 empty] | VV | 3 | 1 | True | 0 | ROZPOCET
| VV |  | "SCHODY MEZI ZÍDKAMI 3.2 a 3.3" | [15 empty] | VV | 3 | 1 | True | 0 | ROZPOCET
| VV |  |  |  | 0 | [13 empty] | VV | 3 | 2 | True | 0 | ROZPOCET
| VV |  | 3,2*0,15*2 |  | 0.96 | [13 empty] | VV | 3 | 2 | True | 1 | ROZPOCET
49 | K | 431351122 | Bednění podest, podstupňových desek a ramp včetně podpěrné konstrukce výšky do 4 m půdorysně přímočarých odstranění | m2 | 0.96 |  | 0 | CS ÚRS 2018 01 |  |  | základní |  | 0 | 0 | 0 | 0 | 0 | 4 | K | 3 |  |  |  | ROZPOCET | 0 | 0 | 0 | 0 | 0 | 1 | 0 | 4 | -1755135849
50 | K | 434311113 | Stupně dusané z betonu prostého nebo prokládaného kamenem na terén nebo na desku bez potěru, se zahlazením povrchu tř. C 12/15 | m | 12 |  | 0 | CS ÚRS 2018 01 |  |  | základní |  | 0 | 0.1016 | 1.2192 | 0 | 0 | 4 | K | 3 |  |  |  | ROZPOCET | 0 | 0 | 0 | 0 | 0 | 1 | 0 | 4 | 1035478
| VV |  | "VÝMĚRY PŘEVZATY Z OBJ. D.1.1.3. OPĚRNÉ ZÍDKY " | [15 empty] | VV | 3 | 1 | True | 0 | ROZPOCET
| VV |  | "SCHODY MEZI ZÍDKAMI 3.2 a 3.3" | [15 empty] | VV | 3 | 1 | True | 0 | ROZPOCET
| VV |  |  |  | 0 | [13 empty] | VV | 3 | 2 | True | 0 | ROZPOCET
| VV |  | 1,5*8 |  | 12 | [13 empty] | VV | 3 | 2 | True | 1 | ROZPOCET
51 | K | 434351141 | Bednění stupňů betonovaných na podstupňové desce nebo na terénu půdorysně přímočarých zřízení | m2 | 2.64 |  | 0 | CS ÚRS 2018 01 |  |  | základní |  | 0 | 0.00658 | 0.017371 | 0 | 0 | 4 | K | 3 |  |  |  | ROZPOCET | 0 | 0 | 0 | 0 | 0 | 1 | 0 | 4 | 802090972
| VV |  | "VÝMĚRY PŘEVZATY Z OBJ. D.1.1.3. OPĚRNÉ ZÍDKY " | [15 empty] | VV | 3 | 1 | True | 0 | ROZPOCET
| VV |  | "SCHODY MEZI ZÍDKAMI 3.2 a 3.3" | [15 empty] | VV | 3 | 1 | True | 0 | ROZPOCET
| VV |  |  |  | 0 | [13 empty] | VV | 3 | 2 | True | 0 | ROZPOCET
| VV |  | 1,5*8*0,15 |  | 1.8 | [13 empty] | VV | 3 | 2 | True | 0 | ROZPOCET
| VV |  | 2,8*0,15*2 |  | 0.84 | [13 empty] | VV | 3 | 2 | True | 0 | ROZPOCET
| VV |  | Součet |  | 2.64 | [13 empty] | VV | 3 | 4 | True | 1 | ROZPOCET
52 | K | 434351142 | Bednění stupňů betonovaných na podstupňové desce nebo na terénu půdorysně přímočarých odstranění | m2 | 2.64 |  | 0 | CS ÚRS 2018 01 |  |  | základní |  | 0 | 0 | 0 | 0 | 0 | 4 | K | 3 |  |  |  | ROZPOCET | 0 | 0 | 0 | 0 | 0 | 1 | 0 | 4 | 1138886255
53 | K | 434191423 | Osazování schodišťových stupňů kamenných s vyspárováním styčných spár, s provizorním dřevěným zábradlím a dočasným zakrytím stupnic prkny na desku, stupňů pemrlovaných nebo ostatních | m | 12 |  | 0 | CS ÚRS 2018 01 |  |  | základní |  | 0 | 0.03465 | 0.4158 | 0 | 0 | 4 | K | 3 |  |  |  | ROZPOCET | 0 | 0 | 0 | 0 | 0 | 1 | 0 | 4 | -1051567640
| VV |  | "VÝMĚRY PŘEVZATY Z OBJ. D.1.1.3. OPĚRNÉ ZÍDKY " | [15 empty] | VV | 3 | 1 | True | 0 | ROZPOCET
| VV |  | "SCHODY MEZI ZÍDKAMI 3.2 a 3.3" | [15 empty] | VV | 3 | 1 | True | 0 | ROZPOCET
| VV |  |  |  | 0 | [13 empty] | VV | 3 | 2 | True | 0 | ROZPOCET
| VV |  | 1,5*8 |  | 12 | [13 empty] | VV | 3 | 2 | True | 1 | ROZPOCET
54 | M | 58388024.R01 | stupeň schodišťový kamenný dl. 1500 mm v. 140 mm š. 400 mm | kus | 7 |  | 0 |  |  |  | základní |  | 0 | 0.168 | 1.176 | 0 | 0 | 8 | M | 3 |  |  |  | ROZPOCET | 0 | 0 | 0 | 0 | 0 | 1 | 0 | 4 | 1383652485
| VV |  | "DRUH POUŽITÉHO KAMENE A LOKALITA MUSÍ BÝT STEJNÉ" | [15 empty] | VV | 3 | 1 | True | 0 | ROZPOCET
| VV |  | "JAKO NA ZDIVO ZÍDEK" | [15 empty] | VV | 3 | 1 | True | 0 | ROZPOCET
| VV |  |  |  | 0 | [13 empty] | VV | 3 | 2 | True | 0 | ROZPOCET
| VV |  | 7 |  | 7 | [13 empty] | VV | 3 | 2 | True | 1 | ROZPOCET
55 | M | 58388024.R02 | stupeň výstupní schodišťový kamenný dl. 1500 mm v. 140 mm š. 350 mm | kus | 1 |  | 0 |  |  |  | základní |  | 0 | 0.168 | 0.168 | 0 | 0 | 8 | M | 3 |  |  |  | ROZPOCET | 0 | 0 | 0 | 0 | 0 | 1 | 0 | 4 | -1061807749
| VV |  | "DRUH POUŽITÉHO KAMENE A LOKALITA MUSÍ BÝT STEJNÉ" | [15 empty] | VV | 3 | 1 | True | 0 | ROZPOCET
| VV |  | "JAKO NA ZDIVO ZÍDEK" | [15 empty] | VV | 3 | 1 | True | 0 | ROZPOCET
| VV |  |  |  | 0 | [13 empty] | VV | 3 | 2 | True | 0 | ROZPOCET
| VV |  | 1 |  | 1 | [13 empty] | VV | 3 | 2 | True | 1 | ROZPOCET
| D | 461 | Zpevněné plochy - kamenná dlažba viz. v.č. D 04 |  |  |  | 0 | [5 empty] | 0 |  | 24.275 |  | 0 | 1 | D | 2 |  |  |  | ROZPOCET | [6 empty] | 0
56 | K | 215901101 | Zhutnění podloží pod násypy z rostlé horniny tř. 1 až 4 z hornin soudružných do 92 % PS a nesoudržných sypkých relativní ulehlosti I(d) do 0,8 | m2 | 44.844 |  | 0 | CS ÚRS 2018 01 |  |  | základní |  | 0 | 0 | 0 | 0 | 0 | 4 | K | 3 |  |  |  | ROZPOCET | 0 | 0 | 0 | 0 | 0 | 1 | 0 | 4 | 779267002
| VV |  | 3,14*0,89*0,89 |  | 2.487 | [13 empty] | VV | 3 | 2 | True | 0 | ROZPOCET
| VV |  | Mezisoučet skladba S1 |  | 2.487 | [13 empty] | VV | 3 | 3 | True | 0 | ROZPOCET
| VV |  | 3,14*3,6*3,6 |  | 40.694 | [13 empty] | VV | 3 | 2 | True | 0 | ROZPOCET
| VV |  | -2,487 "skladba S1" |  | -2.487 | [13 empty] | VV | 3 | 2 | True | 0 | ROZPOCET
| VV |  | 0,5*(2,9+1,5+1,5) |  | 2.95 | [13 empty] | VV | 3 | 2 | True | 0 | ROZPOCET
| VV |  | 0,8*1,5 |  | 1.2 | [13 empty] | VV | 3 | 2 | True | 0 | ROZPOCET
| VV |  | Mezisoučet skladba S2, S3, S4 |  | 42.357 | [13 empty] | VV | 3 | 3 | True | 0 | ROZPOCET
| VV |  | Součet |  | 44.844 | [13 empty] | VV | 3 | 4 | True | 1 | ROZPOCET
57 | K | 564231111 | Podklad nebo podsyp ze štěrkopísku ŠP s rozprostřením, vlhčením a zhutněním, po zhutnění tl. 100 mm | m2 | 44.844 |  | 0 | CS ÚRS 2018 01 |  |  | základní |  | 0 | 0.2024 | 9.0764 | 0 | 0 | 4 | K | 3 |  |  |  | ROZPOCET | 0 | 0 | 0 | 0 | 0 | 1 | 0 | 4 | 586040963
| VV |  | 3,14*0,89*0,89 |  | 2.487 | [13 empty] | VV | 3 | 2 | True | 0 | ROZPOCET
| VV |  | Mezisoučet skladba S1 |  | 2.487 | [13 empty] | VV | 3 | 3 | True | 0 | ROZPOCET
| VV |  | 3,14*3,6*3,6 |  | 40.694 | [13 empty] | VV | 3 | 2 | True | 0 | ROZPOCET
| VV |  | -2,487 "skladba S1" |  | -2.487 | [13 empty] | VV | 3 | 2 | True | 0 | ROZPOCET
| VV |  | 0,5*(2,9+1,5+1,5) |  | 2.95 | [13 empty] | VV | 3 | 2 | True | 0 | ROZPOCET
| VV |  | 0,8*1,5 |  | 1.2 | [13 empty] | VV | 3 | 2 | True | 0 | ROZPOCET
| VV |  | Mezisoučet skladba S2, S3, S4 |  | 42.357 | [13 empty] | VV | 3 | 3 | True | 0 | ROZPOCET
| VV |  | Součet |  | 44.844 | [13 empty] | VV | 3 | 4 | True | 1 | ROZPOCET
58 | K | 451577777 | Podklad nebo lože pod dlažbu (přídlažbu) v ploše vodorovné nebo ve sklonu do 1:5, tloušťky od 30 do 100 mm z kameniva těženého | m2 | 44.844 |  | 0 | CS ÚRS 2018 01 |  |  | základní |  | 0 | 0.16192 | 7.2611 | 0 | 0 | 4 | K | 3 |  |  |  | ROZPOCET | 0 | 0 | 0 | 0 | 0 | 1 | 0 | 4 | -1458127906
| VV |  | 3,14*0,89*0,89 |  | 2.487 | [13 empty] | VV | 3 | 2 | True | 0 | ROZPOCET
| VV |  | Mezisoučet skladba S1 |  | 2.487 | [13 empty] | VV | 3 | 3 | True | 0 | ROZPOCET
| VV |  | 3,14*3,6*3,6 |  | 40.694 | [13 empty] | VV | 3 | 2 | True | 0 | ROZPOCET
| VV |  | -2,487 "skladba S1" |  | -2.487 | [13 empty] | VV | 3 | 2 | True | 0 | ROZPOCET
| VV |  | 0,5*(2,9+1,5+1,5) |  | 2.95 | [13 empty] | VV | 3 | 2 | True | 0 | ROZPOCET
| VV |  | 0,8*1,5 |  | 1.2 | [13 empty] | VV | 3 | 2 | True | 0 | ROZPOCET
| VV |  | Mezisoučet skladba S2, S3, S4 |  | 42.357 | [13 empty] | VV | 3 | 3 | True | 0 | ROZPOCET
| VV |  | Součet |  | 44.844 | [13 empty] | VV | 3 | 4 | True | 1 | ROZPOCET
59 | K | 594711111.R01 | Kladení dlažby kamenné nepravidelné s provedením lože z kameniva těženého tl. 50 mm - bez dodávky kamene, ale s dodávkou lože | m2 | 44.844 |  | 0 |  |  |  | základní |  | 0 | 0.1 | 4.4844 | 0 | 0 | 4 | K | 3 |  |  |  | ROZPOCET | 0 | 0 | 0 | 0 | 0 | 1 | 0 | 4 | 1630460382
| VV |  | 3,14*0,89*0,89 |  | 2.487 | [13 empty] | VV | 3 | 2 | True | 0 | ROZPOCET
| VV |  | Mezisoučet skladba S1 |  | 2.487 | [13 empty] | VV | 3 | 3 | True | 0 | ROZPOCET
| VV |  | 3,14*3,6*3,6 |  | 40.694 | [13 empty] | VV | 3 | 2 | True | 0 | ROZPOCET
| VV |  | -2,487 "skladba S1" |  | -2.487 | [13 empty] | VV | 3 | 2 | True | 0 | ROZPOCET
| VV |  | 0,5*(2,9+1,5+1,5) |  | 2.95 | [13 empty] | VV | 3 | 2 | True | 0 | ROZPOCET
| VV |  | 0,8*1,5 |  | 1.2 | [13 empty] | VV | 3 | 2 | True | 0 | ROZPOCET
| VV |  | Mezisoučet skladba S2, S3, S4 |  | 42.357 | [13 empty] | VV | 3 | 3 | True | 0 | ROZPOCET
| VV |  | Součet |  | 44.844 | [13 empty] | VV | 3 | 4 | True | 1 | ROZPOCET
60 | M | 58384670.R01 | řezaná čedičová dlažba tl. 5 cm | m2 | 49.328 |  | 0 |  |  |  | základní |  | 0 | 0.07 | 3.453 | 0 | 0 | 8 | M | 3 |  |  |  | ROZPOCET | 0 | 0 | 0 | 0 | 0 | 1 | 0 | 4 | -297884945
| VV |  | 44,844*1,1 |  | 49.328 | [13 empty] | VV | 3 | 2 | True | 1 | ROZPOCET
| D | 951 | Ostatní konstrukce a práce |  |  |  | 0 | [5 empty] | 0 |  | 0 |  | 0 | 1 | D | 1 |  |  |  | ROZPOCET | [6 empty] | 0
61 | K | 311214000.R01 | Rozvodná skříň z lomového kamane večtně lícování a spárování | kus | 1 |  | 0 |  |  |  | základní |  | 0 | 0 | 0 | 0 | 0 | 4 | K | 2 |  |  |  | ROZPOCET | 0 | 0 | 0 | 0 | 0 | 1 | 0 | 4 | 1933883512
| D | 998 | Přesun hmot |  |  |  | 0 | [5 empty] | 0 |  | 0 |  | 0 | 1 | D | 1 |  |  |  | ROZPOCET | [6 empty] | 0
62 | K | 998153131 | Přesun hmot pro zdi a valy samostatné se svislou nosnou konstrukcí zděnou nebo monolitickou betonovou tyčovou nebo plošnou vodorovná dopravní vzdálenost do 50 m, pro zdi výšky do 12 m | t | 95.61 |  | 0 | CS ÚRS 2018 01 |  |  | základní |  | 0 | 0 | 0 | 0 | 0 | 4 | K | 2 |  |  |  | ROZPOCET | 0 | 0 | 0 | 0 | 0 | 1 | 0 | 4 | 1587411809
| D | PSV | Práce a dodávky PSV |  |  |  | 0 | [5 empty] | 0 |  | 0.22128 |  | 0 | 2 | D | 0 |  |  |  | ROZPOCET | [6 empty] | 0
| D | 782 | Dokončovací práce - obklady z kamene |  |  |  | 0 | [5 empty] | 0 |  | 0.22128 |  | 0 | 2 | D | 1 |  |  |  | ROZPOCET | [6 empty] | 0
63 | K | 782332211 | Montáž obkladů sloupů z tvrdých kamenů kladených do lepidla ze 3 až 5 rozdílných druhů pravoúhlých desek sestavených do pravidelně se opakujících vzorů tl. do 25 mm | m2 | 3.2 |  | 0 | CS ÚRS 2018 01 |  |  | základní |  | 0 | 0.00975 | 0.0312 | 0 | 0 | 16 | K | 2 |  |  |  | ROZPOCET | 0 | 0 | 0 | 0 | 0 | 1 | 0 | 16 | -1853462881
| VV |  | "NADZEMNÍ, POHLEDOVĚ EXPONOVANÁ ČÁST ZÁKLADOVÉ PATKY VO" | [15 empty] | VV | 2 | 1 | True | 0 | ROZPOCET
| VV |  |  |  | 0 | [13 empty] | VV | 2 | 2 | True | 0 | ROZPOCET
| VV |  | 0,6*0,8 *2 |  | 0.96 | [13 empty] | VV | 2 | 2 | True | 0 | ROZPOCET
| VV |  | 0,2*0,8 *2 |  | 0.32 | [13 empty] | VV | 2 | 2 | True | 0 | ROZPOCET
| VV |  | (0,6+0,2)/2*0,8 *2 |  | 0.64 | [13 empty] | VV | 2 | 2 | True | 0 | ROZPOCET
| VV |  | 0,8*0,8 *2 |  | 1.28 | [13 empty] | VV | 2 | 2 | True | 0 | ROZPOCET
| VV |  | Součet patky VO - 2ks |  | 3.2 | [13 empty] | VV | 2 | 4 | True | 1 | ROZPOCET
64 | M | 58382710.R01 | kamenný čedičový obklad nepravidelný tl. 20 mm (dlažební kámen) | m2 | 3.52 |  | 0 |  |  |  | základní |  | 0 | 0.054 | 0.19008 | 0 | 0 | 32 | M | 2 |  |  |  | ROZPOCET | 0 | 0 | 0 | 0 | 0 | 1 | 0 | 16 | 319349566
| VV |  | 3,2*1,1 |  | 3.52 | [13 empty] | VV | 2 | 2 | True | 1 | ROZPOCET
65 | K | 782391111 | Příplatek k cenám obkladů sloupů z kamene za plochu do 10 m2 jednotlivě | m2 | 3.2 |  | 0 | CS ÚRS 2018 01 |  |  | základní |  | 0 | 0 | 0 | 0 | 0 | 16 | K | 2 |  |  |  | ROZPOCET | 0 | 0 | 0 | 0 | 0 | 1 | 0 | 16 | -1570809931
66 | K | 998782201 | Přesun hmot pro obklady kamenné stanovený procentní sazbou (%) z ceny vodorovná dopravní vzdálenost do 50 m v objektech výšky do 6 m | % |  |  | 0 | CS ÚRS 2018 01 |  |  | základní |  | 0 | 0 | 0 | 0 | 0 | 16 | K | 2 |  |  |  | ROZPOCET | 0 | 0 | 0 | 0 | 0 | 1 | 0 | 16 | 654333376

## D.1.2.2. - vánoční strom-...
| List obsahuje: |  | 1) Krycí list soupisu | 2) Rekapitulace |  |  | 3) Soupis prací | Zpět na list: | Rekapitulace stavby
{e4f4cfaa-1d54-4b2f-a68a-c1499f15a921}
2
| KRYCÍ LIST SOUPISU | [8 empty] | v --- níže se nacházejí doplnkové a pomocné údaje k sestavám --- v | [8 empty] | False
Stavba:
Revitalizace návsi v obci Malšovice
Objekt:
SO 101 - VLASTNÍ OBJEKT (vodní nádrž, vánoční strom, opěrné zídky, Labská vyhlídka)
Soupis:
D.1.2. - VÁNOČNÍ STROM a BUS (patky VO viz objekt SO 05)
Úroveň 3:
D.1.2.2. - vánoční strom-propojení elektroinstalace (rozvaděč je součástí VO viz SO05)
| KSO: |  | 823 |  |  | CC-CZ:
| Místo: |  | MALŠOVICE |  |  | Datum: | 10. 5. 2018
| Zadavatel: |  |  |  |  | IČ:
|  | OBEC MALŠOVICE, Malšovice 16 |  |  |  | DIČ:
| Uchazeč: |  |  |  |  | IČ:
DIČ:
| Projektant: |  |  |  |  | IČ:
|  | Ing.arch. Zdeněk Havlík Ústí n.L. |  |  |  | DIČ:
Poznámka:
| Cena bez DPH | [5 empty] | 0
|  |  | Základ daně |  |  | Sazba daně | Výše daně
| DPH | základní | 0 |  |  | 21% | 0
|  | snížená | 0 |  |  | 15% | 0
|  | zákl. přenesená | 0 |  |  | 21% | 0
|  | sníž. přenesená | 0 |  |  | 15% | 0
|  | nulová | 0 |  |  | 0% | 0
| Cena s DPH |  |  | v | CZK |  | 0
REKAPITULACE ČLENĚNÍ SOUPISU PRACÍ
Stavba:
Revitalizace návsi v obci Malšovice
Objekt:
SO 101 - VLASTNÍ OBJEKT (vodní nádrž, vánoční strom, opěrné zídky, Labská vyhlídka)
Soupis:
D.1.2. - VÁNOČNÍ STROM a BUS (patky VO viz objekt SO 05)
Úroveň 3:
D.1.2.2. - vánoční strom-propojení elektroinstalace (rozvaděč je součástí VO viz SO05)
Místo: |  |  | MALŠOVICE |  |  | Datum: | 10. 5. 2018
Zadavatel: |  |  | OBEC MALŠOVICE, Malšovice 16 |  |  | Projektant: | Ing.arch. Zdeněk Havlík Ústí n.L.
Uchazeč:
Kód dílu - Popis | [6 empty] | Cena celkem [CZK]
Náklady soupisu celkem | [6 empty] | 0 | [12 empty] | -1
| M - Práce a dodávky M | [5 empty] | 0
| 21-M14 - Elektromontáže - vodiče a kabely | [5 empty] | 0
| 21-M2 - Materiál elektromontážní - vodiče a kabely | [5 empty] | 0
| 21-M3 - Elektromontáže - ukončení vodičů | [5 empty] | 0
| 21-M4 - Elektromontáže a elektromateriál - zásuvky | [5 empty] | 0
| 21-M63 - Ekvipotenciální sběrnice EP1 | [5 empty] | 0
| 21-M641 - Nepředvítatelné práce | [5 empty] | 0
| 21-M642 - Zemní práce | [5 empty] | 0
| 21-M69 - Pomocný materiál | [5 empty] | 0
| 21-M7 - PPV | [5 empty] | 0
| 21-M71 - Revize | [5 empty] | 0
SOUPIS PRACÍ
Stavba:
Revitalizace návsi v obci Malšovice
Objekt:
SO 101 - VLASTNÍ OBJEKT (vodní nádrž, vánoční strom, opěrné zídky, Labská vyhlídka)
Soupis:
D.1.2. - VÁNOČNÍ STROM a BUS (patky VO viz objekt SO 05)
Úroveň 3:
D.1.2.2. - vánoční strom-propojení elektroinstalace (rozvaděč je součástí VO viz SO05)
Místo: |  |  | MALŠOVICE |  |  | Datum: | 10. 5. 2018
Zadavatel: |  |  | OBEC MALŠOVICE, Malšovice 16 |  |  | Projektant: | Ing.arch. Zdeněk Havlík Ústí n.L.
Uchazeč:
PČ | Typ | Kód | Popis | MJ | Množství | J.cena [CZK] | Cena celkem [CZK] | Cenová soustava |  | Poznámka | DPH | J. Nh [h] | Nh celkem [h] | J. hmotnost [t] | Hmotnost celkem [t] | J. suť [t] | Suť Celkem [t]
Náklady soupisu celkem | [6 empty] | 0 | [5 empty] | 0 |  | 0 |  | 0 |  | D | -1 | [7 empty] | 0
| D | M | Práce a dodávky M |  |  |  | 0 | [5 empty] | 0 |  | 0 |  | 0 | 3 | D | 0 | ROZPOCET | [6 empty] | 0
| D | 21-M14 | Elektromontáže - vodiče a kabely |  |  |  | 0 | [5 empty] | 0 |  | 0 |  | 0 | 3 | D | 1 | ROZPOCET | [6 empty] | 0
1 | K | 210 81-0054 | CYKY 5Jx16 | m | 115 |  | 0 |  |  |  | základní |  | 0 | 0 | 0 | 0 | 0 | 64 | K | 2 | ROZPOCET | 0 | 0 | 0 | 0 | 0 | 1 | 0 | 64 | -1575169739
2 | K | 210 80-0527 | CYA - 6 ZŽL. | m | 25 |  | 0 |  |  |  | základní |  | 0 | 0 | 0 | 0 | 0 | 64 | K | 2 | ROZPOCET | 0 | 0 | 0 | 0 | 0 | 1 | 0 | 64 | -1468515105
3 | K | 210 80-0529 | CYA - 16 ZŽL. | m | 25 |  | 0 |  |  |  | základní |  | 0 | 0 | 0 | 0 | 0 | 64 | K | 2 | ROZPOCET | 0 | 0 | 0 | 0 | 0 | 1 | 0 | 64 | -619696410
| D | 21-M2 | Materiál elektromontážní - vodiče a kabely |  |  |  | 0 | [5 empty] | 0 |  | 0 |  | 0 | 3 | D | 1 | ROZPOCET | [6 empty] | 0
4 | M | 34111030.R22 | kabel CYKY 5Jx16 | m | 115 |  | 0 |  |  |  | základní |  | 0 | 0 | 0 | 0 | 0 | 128 | M | 2 | ROZPOCET | 0 | 0 | 0 | 0 | 0 | 1 | 0 | 128 | -904887713
5 | M | 34111030.R20 | CYA - 6 ZŽL. | m | 25 |  | 0 |  |  |  | základní |  | 0 | 0 | 0 | 0 | 0 | 128 | M | 2 | ROZPOCET | 0 | 0 | 0 | 0 | 0 | 1 | 0 | 128 | -1953960360
6 | M | 34111030.R21 | CYA - 16 ZŽL. | m | 25 |  | 0 |  |  |  | základní |  | 0 | 0 | 0 | 0 | 0 | 128 | M | 2 | ROZPOCET | 0 | 0 | 0 | 0 | 0 | 1 | 0 | 128 | -1213322870
| D | 21-M3 | Elektromontáže - ukončení vodičů |  |  |  | 0 | [5 empty] | 0 |  | 0 |  | 0 | 3 | D | 1 | ROZPOCET | [6 empty] | 0
7 | K | 210 10-0003 | Do 16 mm2 | ks | 5 |  | 0 |  |  |  | základní |  | 0 | 0 | 0 | 0 | 0 | 64 | K | 2 | ROZPOCET | 0 | 0 | 0 | 0 | 0 | 1 | 0 | 64 | 1605544190
8 | K | 210 95-0101 | Označovací štítky na kabely | ks | 5 |  | 0 |  |  |  | základní |  | 0 | 0 | 0 | 0 | 0 | 64 | K | 2 | ROZPOCET | 0 | 0 | 0 | 0 | 0 | 1 | 0 | 64 | 358887059
| D | 21-M4 | Elektromontáže a elektromateriál - zásuvky |  |  |  | 0 | [5 empty] | 0 |  | 0 |  | 0 | 3 | D | 1 | ROZPOCET | [6 empty] | 0
9 | K | Pol18 | Zásuvkové skříně ZS - 1x 16A/230V, 1x 16A/400V, 1x32A/400V | ks | 1 |  | 0 |  |  |  | základní |  | 0 | 0 | 0 | 0 | 0 | 64 | K | 2 | ROZPOCET | 0 | 0 | 0 | 0 | 0 | 1 | 0 | 64 | -884460528
10 | M | 35713140.R10 | zásuvkové skříně ZS - 1x 16A/230V, 1x 16A/400V, 1x32A/400V | kus | 1 |  | 0 |  |  |  | základní |  | 0 | 0 | 0 | 0 | 0 | 128 | M | 2 | ROZPOCET | 0 | 0 | 0 | 0 | 0 | 1 | 0 | 128 | -900957768
| D | 21-M63 | Ekvipotenciální sběrnice EP1 |  |  |  | 0 | [5 empty] | 0 |  | 0 |  | 0 | 3 | D | 1 | ROZPOCET | [6 empty] | 0
11 | K | Pol12 | Ekvipotenciální sběrnice EP1 | ks | 1 |  | 0 |  |  |  | základní |  | 0 | 0 | 0 | 0 | 0 | 64 | K | 2 | ROZPOCET | 0 | 0 | 0 | 0 | 0 | 1 | 0 | 64 | 73271585
12 | M | 35718100.R05 | ekvipotenciální sběrnice EP1 - materiál | kus | 1 |  | 0 |  |  |  | základní |  | 0 | 0 | 0 | 0 | 0 | 128 | M | 2 | ROZPOCET | 0 | 0 | 0 | 0 | 0 | 1 | 0 | 128 | -922862934
| D | 21-M641 | Nepředvítatelné práce |  |  |  | 0 | [5 empty] | 0 |  | 0 |  | 0 | 3 | D | 1 | ROZPOCET | [6 empty] | 0
13 | K | Pol14 | Nepředvídatelné práce | h | 5 |  | 0 |  |  |  | základní |  | 0 | 0 | 0 | 0 | 0 | 64 | K | 2 | ROZPOCET | 0 | 0 | 0 | 0 | 0 | 1 | 0 | 64 | -98575247
14 | M | 34142100.R23 | materiál - bude upřesněno při realizaci | Kč | 1 |  | 0 |  |  |  | základní |  | 0 | 0 | 0 | 0 | 0 | 256 | M | 2 | ROZPOCET | 0 | 0 | 0 | 0 | 0 | 1 | 0 | 64 | -104394630
| D | 21-M642 | Zemní práce |  |  |  | 0 | [5 empty] | 0 |  | 0 |  | 0 | 3 | D | 1 | ROZPOCET | [6 empty] | 0
15 | K | 460 01-0022 | Vytýčení trasy podél silnice | km | 0.1 |  | 0 |  |  |  | základní |  | 0 | 0 | 0 | 0 | 0 | 64 | K | 2 | ROZPOCET | 0 | 0 | 0 | 0 | 0 | 1 | 0 | 64 | -577010171
16 | K | 460 20-0133 | Výkop rýhy 35/80 cm | m | 20 |  | 0 |  |  |  | základní |  | 0 | 0 | 0 | 0 | 0 | 64 | K | 2 | ROZPOCET | 0 | 0 | 0 | 0 | 0 | 1 | 0 | 64 | -2120472654
17 | K | 460 42-1082 | Zřízení kabel. lože | m | 20 |  | 0 |  |  |  | základní |  | 0 | 0 | 0 | 0 | 0 | 64 | K | 2 | ROZPOCET | 0 | 0 | 0 | 0 | 0 | 1 | 0 | 64 | -560987472
18 | K | 460 47-0011 | Křížení inž. sítí | ks | 1 |  | 0 |  |  |  | základní |  | 0 | 0 | 0 | 0 | 0 | 64 | K | 2 | ROZPOCET | 0 | 0 | 0 | 0 | 0 | 1 | 0 | 64 | 488741713
19 | K | 460 56-0133 | Zához rýhy 35/80 cm | m | 20 |  | 0 |  |  |  | základní |  | 0 | 0 | 0 | 0 | 0 | 64 | K | 2 | ROZPOCET | 0 | 0 | 0 | 0 | 0 | 1 | 0 | 64 | -1590641305
20 | K | 460 49-0013 | Fólie PVC š. 33 cm | m | 20 |  | 0 |  |  |  | základní |  | 0 | 0 | 0 | 0 | 0 | 64 | K | 2 | ROZPOCET | 0 | 0 | 0 | 0 | 0 | 1 | 0 | 64 | 1699102564
21 | K | 460 60-0023 | Odvoz zeminy | m3 | 5.6 |  | 0 |  |  |  | základní |  | 0 | 0 | 0 | 0 | 0 | 64 | K | 2 | ROZPOCET | 0 | 0 | 0 | 0 | 0 | 1 | 0 | 64 | -166946488
22 | K | 460 60-0031 | Odvoz za každý další km | m3 | 5.6 |  | 0 |  |  |  | základní |  | 0 | 0 | 0 | 0 | 0 | 64 | K | 2 | ROZPOCET | 0 | 0 | 0 | 0 | 0 | 1 | 0 | 64 | -1681750710
23 | K | 460 62-0013 | Definitivní úprava terénu | m2 | 10 |  | 0 |  |  |  | základní |  | 0 | 0 | 0 | 0 | 0 | 64 | K | 2 | ROZPOCET | 0 | 0 | 0 | 0 | 0 | 1 | 0 | 64 | 726902425
24 | K | 460 60-0023-S | Přesun hmot po staveništi | m3 | 0.5 |  | 0 |  |  |  | základní |  | 0 | 0 | 0 | 0 | 0 | 64 | K | 2 | ROZPOCET | 0 | 0 | 0 | 0 | 0 | 1 | 0 | 64 | -1201938707
25 | M | Pol15 | Štěrkopísek do 15 cm | m2 | 4 |  | 0 |  |  |  | základní |  | 0 | 0 | 0 | 0 | 0 | 128 | M | 2 | ROZPOCET | 0 | 0 | 0 | 0 | 0 | 1 | 0 | 128 | -474994564
26 | M | Pol16 | Oddělovací cihla | ks | 140 |  | 0 |  |  |  | základní |  | 0 | 0 | 0 | 0 | 0 | 128 | M | 2 | ROZPOCET | 0 | 0 | 0 | 0 | 0 | 1 | 0 | 128 | -562620918
| D | 21-M69 | Pomocný materiál |  |  |  | 0 | [5 empty] | 0 |  | 0 |  | 0 | 3 | D | 1 | ROZPOCET | [6 empty] | 0
27 | M | 34142100.R22 | materiál pomocný 3 % z materiálu | % |  |  | 0 |  |  |  | základní |  | 0 | 0 | 0 | 0 | 0 | 128 | M | 2 | ROZPOCET | 0 | 0 | 0 | 0 | 0 | 1 | 0 | 128 | 1039613893
| D | 21-M7 | PPV |  |  |  | 0 | [5 empty] | 0 |  | 0 |  | 0 | 3 | D | 1 | ROZPOCET | [6 empty] | 0
28 | K | 210000010.R01 | PPV pro elektromontáže 6% | % |  |  | 0 |  |  |  | základní |  | 0 | 0 | 0 | 0 | 0 | 64 | K | 2 | ROZPOCET | 0 | 0 | 0 | 0 | 0 | 1 | 0 | 64 | -837636024
| D | 21-M71 | Revize |  |  |  | 0 | [5 empty] | 0 |  | 0 |  | 0 | 3 | D | 1 | ROZPOCET | [6 empty] | 0
29 | K | 210020000.R24 | Revize | kus | 1 |  | 0 |  |  |  | základní |  | 0 | 0 | 0 | 0 | 0 | 64 | K | 2 | ROZPOCET | 0 | 0 | 0 | 0 | 0 | 1 | 0 | 64 | 383186183

## D.1.3. - OPĚRNÉ ZÍDKY Č.1...
| List obsahuje: |  | 1) Krycí list soupisu | 2) Rekapitulace |  |  | 3) Soupis prací | Zpět na list: | Rekapitulace stavby
{9353c262-954f-4ccc-8942-def4821ea9b8}
2
| KRYCÍ LIST SOUPISU | [8 empty] | v --- níže se nacházejí doplnkové a pomocné údaje k sestavám --- v | [8 empty] | False
Stavba:
Revitalizace návsi v obci Malšovice
Objekt:
SO 101 - VLASTNÍ OBJEKT (vodní nádrž, vánoční strom, opěrné zídky, Labská vyhlídka)
Soupis:
D.1.3. - OPĚRNÉ ZÍDKY Č.1 a 2 (zídky č.3 jsou součástí vánočního stromu, č.4 labské vyhlídky)
| KSO: |  | 823 |  |  | CC-CZ:
| Místo: |  | MALŠOVICE |  |  | Datum: | 10. 5. 2018
| Zadavatel: |  |  |  |  | IČ:
|  | OBEC MALŠOVICE, Malšovice 16 |  |  |  | DIČ:
| Uchazeč: |  |  |  |  | IČ:
DIČ:
| Projektant: |  |  |  |  | IČ:
|  | Ing.arch. Zdeněk Havlík Ústí n.L. |  |  |  | DIČ:
Poznámka:
Soupis prací je sestaven s využitím Cenové soustavy ÚRS. Položky, které pochází z této cenové soustavy, jsou ve sloupci 'Cenová soustava' označeny popisem 'CS ÚRS' a úrovní příslušného kalendářního pololetí. Veškeré další informace vymezující popis a podmínky použití těchto položek z Cenové soustavy, které nejsou uvedeny přímo v soupisu prací, jsou neomezeně dálkově k dispozici na www.cs-urs.cz, sekce Cenové a technické podmínky.
| Cena bez DPH | [5 empty] | 0
|  |  | Základ daně |  |  | Sazba daně | Výše daně
| DPH | základní | 0 |  |  | 21% | 0
|  | snížená | 0 |  |  | 15% | 0
|  | zákl. přenesená | 0 |  |  | 21% | 0
|  | sníž. přenesená | 0 |  |  | 15% | 0
|  | nulová | 0 |  |  | 0% | 0
| Cena s DPH |  |  | v | CZK |  | 0
REKAPITULACE ČLENĚNÍ SOUPISU PRACÍ
Stavba:
Revitalizace návsi v obci Malšovice
Objekt:
SO 101 - VLASTNÍ OBJEKT (vodní nádrž, vánoční strom, opěrné zídky, Labská vyhlídka)
Soupis:
D.1.3. - OPĚRNÉ ZÍDKY Č.1 a 2 (zídky č.3 jsou součástí vánočního stromu, č.4 labské vyhlídky)
Místo: |  |  | MALŠOVICE |  |  | Datum: | 10. 5. 2018
Zadavatel: |  |  | OBEC MALŠOVICE, Malšovice 16 |  |  | Projektant: | Ing.arch. Zdeněk Havlík Ústí n.L.
Uchazeč:
Kód dílu - Popis | [6 empty] | Cena celkem [CZK]
Náklady soupisu celkem | [6 empty] | 0 | [12 empty] | -1
| HSV - Práce a dodávky HSV | [5 empty] | 0
| 1 - Zemní práce | [5 empty] | 0
| 12 - Zemní práce - odkopávky a prokopávky | [5 empty] | 0
| 13 - Zemní práce - hloubené vykopávky | [5 empty] | 0
| 16 - Zemní práce - přemístění výkopku | [5 empty] | 0
| 311 - Kamenné zídky č.1 a č.2 | [5 empty] | 0
| 43 - Schodiště kamenné - mezi zídkou č.1 a č.2 | [5 empty] | 0
| 998 - Přesun hmot | [5 empty] | 0
SOUPIS PRACÍ
Stavba:
Revitalizace návsi v obci Malšovice
Objekt:
SO 101 - VLASTNÍ OBJEKT (vodní nádrž, vánoční strom, opěrné zídky, Labská vyhlídka)
Soupis:
D.1.3. - OPĚRNÉ ZÍDKY Č.1 a 2 (zídky č.3 jsou součástí vánočního stromu, č.4 labské vyhlídky)
Místo: |  |  | MALŠOVICE |  |  | Datum: | 10. 5. 2018
Zadavatel: |  |  | OBEC MALŠOVICE, Malšovice 16 |  |  | Projektant: | Ing.arch. Zdeněk Havlík Ústí n.L.
Uchazeč:
PČ | Typ | Kód | Popis | MJ | Množství | J.cena [CZK] | Cena celkem [CZK] | Cenová soustava |  | Poznámka | DPH | J. Nh [h] | Nh celkem [h] | J. hmotnost [t] | Hmotnost celkem [t] | J. suť [t] | Suť Celkem [t]
Náklady soupisu celkem | [6 empty] | 0 | [5 empty] | 0 |  | 167.3861 |  | 0 |  | D | -1 | [10 empty] | 0
| D | HSV | Práce a dodávky HSV |  |  |  | 0 | [5 empty] | 0 |  | 167.3861 |  | 0 | 1 | D | 0 |  |  |  | ROZPOCET | [6 empty] | 0
| D | 1 | Zemní práce |  |  |  | 0 | [5 empty] | 0 |  | 0 |  | 0 | 1 | D | 1 |  |  |  | ROZPOCET | [6 empty] | 0
| D | 12 | Zemní práce - odkopávky a prokopávky |  |  |  | 0 | [5 empty] | 0 |  | 0 |  | 0 | 1 | D | 2 |  |  |  | ROZPOCET | [6 empty] | 0
1 | K | 122301101 | Odkopávky a prokopávky nezapažené s přehozením výkopku na vzdálenost do 3 m nebo s naložením na dopravní prostředek v hornině tř. 4 do 100 m3 | m3 | 0.978 |  | 0 | CS ÚRS 2018 01 |  |  | základní |  | 0 | 0 | 0 | 0 | 0 | 4 | K | 3 |  |  |  | ROZPOCET | 0 | 0 | 0 | 0 | 0 | 1 | 0 | 4 | -107725514
| VV |  | "VÝMĚRY PŘEVZATY Z PŘEHLEDU HLAVNÍCH VÝMĚR " | [15 empty] | VV | 3 | 1 | True | 0 | ROZPOCET
| VV |  |  |  | 0 | [13 empty] | VV | 3 | 2 | True | 0 | ROZPOCET
| VV |  | "ZÍDKA 1" 0,978 |  | 0.978 | [13 empty] | VV | 3 | 2 | True | 1 | ROZPOCET
| D | 13 | Zemní práce - hloubené vykopávky |  |  |  | 0 | [5 empty] | 0 |  | 0 |  | 0 | 1 | D | 2 |  |  |  | ROZPOCET | [6 empty] | 0
2 | K | 132301101 | Hloubení zapažených i nezapažených rýh šířky do 600 mm s urovnáním dna do předepsaného profilu a spádu v hornině tř. 4 do 100 m3 | m3 | 31.67 |  | 0 | CS ÚRS 2018 01 |  |  | základní |  | 0 | 0 | 0 | 0 | 0 | 4 | K | 3 |  |  |  | ROZPOCET | 0 | 0 | 0 | 0 | 0 | 1 | 0 | 4 | 1182201942
| VV |  | "VÝMĚRY PŘEVZATY Z PŘEHLEDU HLAVNÍCH VÝMĚR " | [15 empty] | VV | 3 | 1 | True | 0 | ROZPOCET
| VV |  |  |  | 0 | [13 empty] | VV | 3 | 2 | True | 0 | ROZPOCET
| VV |  | "ZÍDKA 1" 12,257 |  | 12.257 | [13 empty] | VV | 3 | 2 | True | 0 | ROZPOCET
| VV |  | "ZÍDKA 2" 19,413 |  | 19.413 | [13 empty] | VV | 3 | 2 | True | 0 | ROZPOCET
| VV |  | Součet |  | 31.67 | [13 empty] | VV | 3 | 4 | True | 1 | ROZPOCET
| D | 16 | Zemní práce - přemístění výkopku |  |  |  | 0 | [5 empty] | 0 |  | 0 |  | 0 | 1 | D | 2 |  |  |  | ROZPOCET | [6 empty] | 0
3 | K | 162601101 | Vodorovné přemístění výkopku nebo sypaniny po suchu na obvyklém dopravním prostředku, bez naložení výkopku, avšak se složením bez rozhrnutí z horniny tř. 1 až 4 na vzdálenost přes 3 000 do 4 000 m | m3 | 32.648 |  | 0 | CS ÚRS 2018 01 |  |  | základní |  | 0 | 0 | 0 | 0 | 0 | 4 | K | 3 |  |  |  | ROZPOCET | 0 | 0 | 0 | 0 | 0 | 1 | 0 | 4 | 52027801
| VV |  | 0,978+31,67 |  | 32.648 | [13 empty] | VV | 3 | 2 | True | 1 | ROZPOCET
4 | K | 171201211 | Poplatek za uložení stavebního odpadu na skládce (skládkovné) zeminy a kameniva zatříděného do Katalogu odpadů pod kódem 170 504 | t | 55.502 |  | 0 | CS ÚRS 2018 01 |  |  | základní |  | 0 | 0 | 0 | 0 | 0 | 4 | K | 3 |  |  |  | ROZPOCET | 0 | 0 | 0 | 0 | 0 | 1 | 0 | 4 | -632221962
| VV |  | 32,648*1,7 |  | 55.502 | [13 empty] | VV | 3 | 2 | True | 1 | ROZPOCET
| D | 311 | Kamenné zídky č.1 a č.2 |  |  |  | 0 | [5 empty] | 0 |  | 163.9382 |  | 0 | 1 | D | 1 |  |  |  | ROZPOCET | [6 empty] | 0
5 | K | 271572211 | Podsyp pod základové konstrukce se zhutněním a urovnáním povrchu ze štěrkopísku netříděného | m3 | 6.033 |  | 0 | CS ÚRS 2018 01 |  |  | základní |  | 0 | 1.98 | 11.9453 | 0 | 0 | 4 | K | 2 |  |  |  | ROZPOCET | 0 | 0 | 0 | 0 | 0 | 1 | 0 | 4 | 956970508
| VV |  | "VÝMĚRY PŘEVZATY Z PŘEHLEDU HLAVNÍCH VÝMĚR " | [15 empty] | VV | 2 | 1 | True | 0 | ROZPOCET
| VV |  |  |  | 0 | [13 empty] | VV | 2 | 2 | True | 0 | ROZPOCET
| VV |  | "ZÍDKA 1" 2,092 |  | 2.092 | [13 empty] | VV | 2 | 2 | True | 0 | ROZPOCET
| VV |  | "ZÍDKA 2" 3,941 |  | 3.941 | [13 empty] | VV | 2 | 2 | True | 0 | ROZPOCET
| VV |  | Součet |  | 6.033 | [13 empty] | VV | 2 | 4 | True | 1 | ROZPOCET
6 | K | 274313511 | Základy z betonu prostého pasy betonu kamenem neprokládaného tř. C 12/15 | m3 | 20.109 |  | 0 | CS ÚRS 2018 01 |  |  | základní |  | 0 | 2.2563 | 45.3727 | 0 | 0 | 4 | K | 2 |  |  |  | ROZPOCET | 0 | 0 | 0 | 0 | 0 | 1 | 0 | 4 | -650332166
| VV |  | "VÝMĚRY PŘEVZATY Z PŘEHLEDU HLAVNÍCH VÝMĚR " | [15 empty] | VV | 2 | 1 | True | 0 | ROZPOCET
| VV |  |  |  | 0 | [13 empty] | VV | 2 | 2 | True | 0 | ROZPOCET
| VV |  | "ZÍDKA 1" 6,973 |  | 6.973 | [13 empty] | VV | 2 | 2 | True | 0 | ROZPOCET
| VV |  | "ZÍDKA 2" 13,136 |  | 13.136 | [13 empty] | VV | 2 | 2 | True | 0 | ROZPOCET
| VV |  | Součet |  | 20.109 | [13 empty] | VV | 2 | 4 | True | 1 | ROZPOCET
7 | K | 274351121 | Bednění základů pasů rovné zřízení | m2 | 1.258 |  | 0 | CS ÚRS 2018 01 |  |  | základní |  | 0 | 0.00269 | 0.003384 | 0 | 0 | 4 | K | 2 |  |  |  | ROZPOCET | 0 | 0 | 0 | 0 | 0 | 1 | 0 | 4 | -727143437
| VV |  | "PŘEHLED HLAVNÍCH VÝMĚR - BEDNĚNÍ NAD TERÉNEM" | [15 empty] | VV | 2 | 1 | True | 0 | ROZPOCET
| VV |  | "VÝMĚRY PŘEVZATY Z PŘEHLEDU HLAVNÍCH VÝMĚR " | [15 empty] | VV | 2 | 1 | True | 0 | ROZPOCET
| VV |  |  |  | 0 | [13 empty] | VV | 2 | 2 | True | 0 | ROZPOCET
| VV |  | "ZÍDKA 1" 0,678 |  | 0.678 | [13 empty] | VV | 2 | 2 | True | 0 | ROZPOCET
| VV |  | "ZÍDKA 2" 0,580 |  | 0.58 | [13 empty] | VV | 2 | 2 | True | 0 | ROZPOCET
| VV |  | Součet |  | 1.258 | [13 empty] | VV | 2 | 4 | True | 1 | ROZPOCET
8 | K | 274351122 | Bednění základů pasů rovné odstranění | m2 | 1.258 |  | 0 | CS ÚRS 2018 01 |  |  | základní |  | 0 | 0 | 0 | 0 | 0 | 4 | K | 2 |  |  |  | ROZPOCET | 0 | 0 | 0 | 0 | 0 | 1 | 0 | 4 | 364059246
| VV |  | "PŘEHLED HLAVNÍCH VÝMĚR - BEDNĚNÍ NAD TERÉNEM" | [15 empty] | VV | 2 | 1 | True | 0 | ROZPOCET
| VV |  | "VÝMĚRY PŘEVZATY Z PŘEHLEDU HLAVNÍCH VÝMĚR " | [15 empty] | VV | 2 | 1 | True | 0 | ROZPOCET
| VV |  |  |  | 0 | [13 empty] | VV | 2 | 2 | True | 0 | ROZPOCET
| VV |  | "ZÍDKA 1" 0,678 |  | 0.678 | [13 empty] | VV | 2 | 2 | True | 0 | ROZPOCET
| VV |  | "ZÍDKA 2" 0,580 |  | 0.58 | [13 empty] | VV | 2 | 2 | True | 0 | ROZPOCET
| VV |  | Součet |  | 1.258 | [13 empty] | VV | 2 | 4 | True | 1 | ROZPOCET
9 | K | 327211112.R01 | Zdivo opěrných zdí z nepravidelných kamenů na maltu a prolévaného betonem, objem kamene do 0,02 m3, š spáry do 10 mm | m3 | 31.594 |  | 0 |  |  |  | základní |  | 0 | 3.3739 | 106.5963 | 0 | 0 | 4 | K | 2 |  |  |  | ROZPOCET | 0 | 0 | 0 | 0 | 0 | 1 | 0 | 4 | -854091172
| VV |  | "VÝMĚRY PŘEVZATY Z PŘEHLEDU HLAVNÍCH VÝMĚR " | [15 empty] | VV | 2 | 1 | True | 0 | ROZPOCET
| VV |  |  |  | 0 | [13 empty] | VV | 2 | 2 | True | 0 | ROZPOCET
| VV |  | "ZÍDKA 1" 11,51 |  | 11.51 | [13 empty] | VV | 2 | 2 | True | 0 | ROZPOCET
| VV |  | "ZÍDKA 2" 17,991 |  | 17.991 | [13 empty] | VV | 2 | 2 | True | 0 | ROZPOCET
| VV |  |  |  | 0 | [13 empty] | VV | 2 | 2 | True | 0 | ROZPOCET
| VV |  | 0,5*0,75*2,79*2 "vedle schodiště" |  | 2.093 | [13 empty] | VV | 2 | 2 | True | 0 | ROZPOCET
| VV |  | Součet |  | 31.594 | [13 empty] | VV | 2 | 4 | True | 1 | ROZPOCET
10 | K | 327211912 | Zdivo nadzákladové opěrných zdí a valů z lomového kamene štípaného nebo ručně vybíraného na maltu Příplatek k cenám za lícování zdiva oboustranné | m3 | 31.594 |  | 0 | CS ÚRS 2018 01 |  |  | základní |  | 0 | 0 | 0 | 0 | 0 | 4 | K | 2 |  |  |  | ROZPOCET | 0 | 0 | 0 | 0 | 0 | 1 | 0 | 4 | 1378678860
| VV |  | "VÝMĚRY PŘEVZATY Z PŘEHLEDU HLAVNÍCH VÝMĚR " | [15 empty] | VV | 2 | 1 | True | 0 | ROZPOCET
| VV |  |  |  | 0 | [13 empty] | VV | 2 | 2 | True | 0 | ROZPOCET
| VV |  | "ZÍDKA 1" 11,51 |  | 11.51 | [13 empty] | VV | 2 | 2 | True | 0 | ROZPOCET
| VV |  | "ZÍDKA 2" 17,991 |  | 17.991 | [13 empty] | VV | 2 | 2 | True | 0 | ROZPOCET
| VV |  |  |  | 0 | [13 empty] | VV | 2 | 2 | True | 0 | ROZPOCET
| VV |  | 0,5*0,75*2,79*2 "vedle schodiště" |  | 2.093 | [13 empty] | VV | 2 | 2 | True | 0 | ROZPOCET
| VV |  | Součet |  | 31.594 | [13 empty] | VV | 2 | 4 | True | 1 | ROZPOCET
11 | K | 327211921 | Zdivo nadzákladové opěrných zdí a valů z lomového kamene štípaného nebo ručně vybíraného na maltu Příplatek k cenám za vytvoření hrany rohu | m | 6.75 |  | 0 | CS ÚRS 2018 01 |  |  | základní |  | 0 | 0 | 0 | 0 | 0 | 4 | K | 2 |  |  |  | ROZPOCET | 0 | 0 | 0 | 0 | 0 | 1 | 0 | 4 | -1821093188
| VV |  | "VIZ v.č. D 02 a D 04" | [15 empty] | VV | 2 | 1 | True | 0 | ROZPOCET
| VV |  |  |  | 0 | [13 empty] | VV | 2 | 2 | True | 0 | ROZPOCET
| VV |  | 0,75*9 |  | 6.75 | [13 empty] | VV | 2 | 2 | True | 1 | ROZPOCET
12 | K | 327211922 | Zdivo nadzákladové opěrných zdí a valů z lomového kamene štípaného nebo ručně vybíraného na maltu Příplatek k cenám za vytvoření hrany nároží | m | 144.276 |  | 0 | CS ÚRS 2018 01 |  |  | základní |  | 0 | 0 | 0 | 0 | 0 | 4 | K | 2 |  |  |  | ROZPOCET | 0 | 0 | 0 | 0 | 0 | 1 | 0 | 4 | 1071004535
| VV |  | "VIZ v.č. D 02 a D 04" | [15 empty] | VV | 2 | 1 | True | 0 | ROZPOCET
| VV |  |  |  | 0 | [13 empty] | VV | 2 | 2 | True | 0 | ROZPOCET
| VV |  | "ZÍDKA 1" 21,39*2+0,5 |  | 43.28 | [13 empty] | VV | 2 | 2 | True | 0 | ROZPOCET
| VV |  | "ZÍDKA 2" (25,331+19,087)*2 |  | 88.836 | [13 empty] | VV | 2 | 2 | True | 0 | ROZPOCET
| VV |  |  |  | 0 | [13 empty] | VV | 2 | 2 | True | 0 | ROZPOCET
| VV |  | 2,79*4+0,5*2 "vedle schodiště" |  | 12.16 | [13 empty] | VV | 2 | 2 | True | 0 | ROZPOCET
| VV |  | Součet |  | 144.276 | [13 empty] | VV | 2 | 4 | True | 1 | ROZPOCET
13 | K | 310201111 | Příplatek za zaoblení zděného zdiva o vnitřním poloměru půdorysu do 5 m | m3 | 3.557 |  | 0 | CS ÚRS 2018 01 |  |  | základní |  | 0 | 0 | 0 | 0 | 0 | 4 | K | 2 |  |  |  | ROZPOCET | 0 | 0 | 0 | 0 | 0 | 1 | 0 | 4 | -415232917
| VV |  | "VIZ v.č. D 02 a D 04" | [15 empty] | VV | 2 | 1 | True | 0 | ROZPOCET
| VV |  |  |  | 0 | [13 empty] | VV | 2 | 2 | True | 0 | ROZPOCET
| VV |  | "ZÍDKA 2" 0,5*0,75*(5,835+1+0,825) |  | 2.873 | [13 empty] | VV | 2 | 2 | True | 0 | ROZPOCET
| VV |  | "ZÍDKA 1" 0,5*0,75*(1+0,825) |  | 0.684 | [13 empty] | VV | 2 | 2 | True | 0 | ROZPOCET
| VV |  | Součet |  | 3.557 | [13 empty] | VV | 2 | 4 | True | 1 | ROZPOCET
14 | K | 871263121 | Montáž kanalizačního potrubí z plastů z tvrdého PVC těsněných gumovým kroužkem v otevřeném výkopu ve sklonu do 20 % DN 110 | m | 11.5 |  | 0 | CS ÚRS 2018 01 |  |  | základní |  | 0 | 1e-05 | 0.000115 | 0 | 0 | 4 | K | 2 |  |  |  | ROZPOCET | 0 | 0 | 0 | 0 | 0 | 1 | 0 | 4 | -661351141
| VV |  | "VÝMĚRY PŘEVZATY Z PŘEHLEDU HLAVNÍCH VÝMĚR " | [15 empty] | VV | 2 | 1 | True | 0 | ROZPOCET
| VV |  |  |  | 0 | [13 empty] | VV | 2 | 2 | True | 0 | ROZPOCET
| VV |  | "ZÍDKA 1" 6*0,5 |  | 3 | [13 empty] | VV | 2 | 2 | True | 0 | ROZPOCET
| VV |  | "ZÍDKA 2" 17*0,5 |  | 8.5 | [13 empty] | VV | 2 | 2 | True | 0 | ROZPOCET
| VV |  | Součet |  | 11.5 | [13 empty] | VV | 2 | 4 | True | 1 | ROZPOCET
15 | M | 28611112 | trubka kanalizační PVC DN 110x500 mm SN4 | m | 11.845 |  | 0 | CS ÚRS 2018 01 |  |  | základní |  | 0 | 0.00172 | 0.020373 | 0 | 0 | 8 | M | 2 |  |  |  | ROZPOCET | 0 | 0 | 0 | 0 | 0 | 1 | 0 | 4 | 1945993168
| VV |  | 11,5*1,03 |  | 11.845 | [13 empty] | VV | 2 | 2 | True | 1 | ROZPOCET
| D | 43 | Schodiště kamenné - mezi zídkou č.1 a č.2 |  |  |  | 0 | [5 empty] | 0 |  | 3.4479 |  | 0 | 1 | D | 1 |  |  |  | ROZPOCET | [6 empty] | 0
16 | K | 271532212.R01 | Podsyp pod základové konstrukce se zhutněním a urovnáním povrchu z kameniva hrubého, frakce 0 - 32 mm | m3 | 0.428 |  | 0 |  |  |  | základní |  | 0 | 2.16 | 0.92448 | 0 | 0 | 4 | K | 2 |  |  |  | ROZPOCET | 0 | 0 | 0 | 0 | 0 | 1 | 0 | 4 | -446917282
| VV |  | "VIZ v.č. D 05" | [15 empty] | VV | 2 | 1 | True | 0 | ROZPOCET
| VV |  |  |  | 0 | [13 empty] | VV | 2 | 2 | True | 0 | ROZPOCET
| VV |  | 1,9*1,5*0,15 |  | 0.428 | [13 empty] | VV | 2 | 2 | True | 1 | ROZPOCET
17 | K | 430321212 | Schodišťové konstrukce a rampy z betonu železového (bez výztuže) stupně, schodnice, ramena, podesty s nosníky tř. C 12/15 | m3 | 0.285 |  | 0 | CS ÚRS 2018 01 |  |  | základní |  | 0 | 2.2564 | 0.64308 | 0 | 0 | 4 | K | 2 |  |  |  | ROZPOCET | 0 | 0 | 0 | 0 | 0 | 1 | 0 | 4 | -258494183
| VV |  | "VIZ v.č. D 05" | [15 empty] | VV | 2 | 1 | True | 0 | ROZPOCET
| VV |  |  |  | 0 | [13 empty] | VV | 2 | 2 | True | 0 | ROZPOCET
| VV |  | 1,9*1,5*0,10 |  | 0.285 | [13 empty] | VV | 2 | 2 | True | 1 | ROZPOCET
18 | K | 431351121 | Bednění podest, podstupňových desek a ramp včetně podpěrné konstrukce výšky do 4 m půdorysně přímočarých zřízení | m2 | 0.57 |  | 0 | CS ÚRS 2018 01 |  |  | základní |  | 0 | 0.01282 | 0.0073074 | 0 | 0 | 4 | K | 2 |  |  |  | ROZPOCET | 0 | 0 | 0 | 0 | 0 | 1 | 0 | 4 | -1660075447
| VV |  | "VIZ v.č. D 05" | [15 empty] | VV | 2 | 1 | True | 0 | ROZPOCET
| VV |  |  |  | 0 | [13 empty] | VV | 2 | 2 | True | 0 | ROZPOCET
| VV |  | 1,9*0,15*2 |  | 0.57 | [13 empty] | VV | 2 | 2 | True | 1 | ROZPOCET
19 | K | 431351122 | Bednění podest, podstupňových desek a ramp včetně podpěrné konstrukce výšky do 4 m půdorysně přímočarých odstranění | m2 | 0.57 |  | 0 | CS ÚRS 2018 01 |  |  | základní |  | 0 | 0 | 0 | 0 | 0 | 4 | K | 2 |  |  |  | ROZPOCET | 0 | 0 | 0 | 0 | 0 | 1 | 0 | 4 | 895302300
20 | K | 434311113 | Stupně dusané z betonu prostého nebo prokládaného kamenem na terén nebo na desku bez potěru, se zahlazením povrchu tř. C 12/15 | m | 7.5 |  | 0 | CS ÚRS 2018 01 |  |  | základní |  | 0 | 0.1016 | 0.762 | 0 | 0 | 4 | K | 2 |  |  |  | ROZPOCET | 0 | 0 | 0 | 0 | 0 | 1 | 0 | 4 | 212062845
| VV |  | "VIZ v.č. D 05" | [15 empty] | VV | 2 | 1 | True | 0 | ROZPOCET
| VV |  |  |  | 0 | [13 empty] | VV | 2 | 2 | True | 0 | ROZPOCET
| VV |  | 1,5*5 |  | 7.5 | [13 empty] | VV | 2 | 2 | True | 1 | ROZPOCET
21 | K | 434351141 | Bednění stupňů betonovaných na podstupňové desce nebo na terénu půdorysně přímočarých zřízení | m2 | 1.695 |  | 0 | CS ÚRS 2018 01 |  |  | základní |  | 0 | 0.00658 | 0.011153 | 0 | 0 | 4 | K | 2 |  |  |  | ROZPOCET | 0 | 0 | 0 | 0 | 0 | 1 | 0 | 4 | 972294972
| VV |  | "VIZ v.č. D 05" | [15 empty] | VV | 2 | 1 | True | 0 | ROZPOCET
| VV |  |  |  | 0 | [13 empty] | VV | 2 | 2 | True | 0 | ROZPOCET
| VV |  | 1,5*5*0,15 |  | 1.125 | [13 empty] | VV | 2 | 2 | True | 0 | ROZPOCET
| VV |  | 1,9*0,15*2 |  | 0.57 | [13 empty] | VV | 2 | 2 | True | 0 | ROZPOCET
| VV |  | Součet |  | 1.695 | [13 empty] | VV | 2 | 4 | True | 1 | ROZPOCET
22 | K | 434351142 | Bednění stupňů betonovaných na podstupňové desce nebo na terénu půdorysně přímočarých odstranění | m2 | 1.695 |  | 0 | CS ÚRS 2018 01 |  |  | základní |  | 0 | 0 | 0 | 0 | 0 | 4 | K | 2 |  |  |  | ROZPOCET | 0 | 0 | 0 | 0 | 0 | 1 | 0 | 4 | 614266889
23 | K | 434191423 | Osazování schodišťových stupňů kamenných s vyspárováním styčných spár, s provizorním dřevěným zábradlím a dočasným zakrytím stupnic prkny na desku, stupňů pemrlovaných nebo ostatních | m | 7.5 |  | 0 | CS ÚRS 2018 01 |  |  | základní |  | 0 | 0.03465 | 0.25988 | 0 | 0 | 4 | K | 2 |  |  |  | ROZPOCET | 0 | 0 | 0 | 0 | 0 | 1 | 0 | 4 | 555508475
| VV |  | "VIZ v.č. D 05" | [15 empty] | VV | 2 | 1 | True | 0 | ROZPOCET
| VV |  |  |  | 0 | [13 empty] | VV | 2 | 2 | True | 0 | ROZPOCET
| VV |  | 1,5*5 |  | 7.5 | [13 empty] | VV | 2 | 2 | True | 1 | ROZPOCET
24 | M | 58388024.R01 | stupeň schodišťový kamenný dl. 1500 mm v. 140 mm š. 400 mm | kus | 4 |  | 0 |  |  |  | základní |  | 0 | 0.168 | 0.672 | 0 | 0 | 8 | M | 2 |  |  |  | ROZPOCET | 0 | 0 | 0 | 0 | 0 | 1 | 0 | 4 | 1335529885
| VV |  | "DRUH POUŽITÉHO KAMENE A LOKALITA MUSÍ BÝT STEJNÉ" | [15 empty] | VV | 2 | 1 | True | 0 | ROZPOCET
| VV |  | "JAKO NA ZDIVO ZÍDEK" | [15 empty] | VV | 2 | 1 | True | 0 | ROZPOCET
| VV |  |  |  | 0 | [13 empty] | VV | 2 | 2 | True | 0 | ROZPOCET
| VV |  | 4 |  | 4 | [13 empty] | VV | 2 | 2 | True | 1 | ROZPOCET
25 | M | 58388024.R02 | stupeň výstupní schodišťový kamenný dl. 1500 mm v. 140 mm š. 350 mm | kus | 1 |  | 0 |  |  |  | základní |  | 0 | 0.168 | 0.168 | 0 | 0 | 8 | M | 2 |  |  |  | ROZPOCET | 0 | 0 | 0 | 0 | 0 | 1 | 0 | 4 | -1512251572
| VV |  | "DRUH POUŽITÉHO KAMENE A LOKALITA MUSÍ BÝT STEJNÉ" | [15 empty] | VV | 2 | 1 | True | 0 | ROZPOCET
| VV |  | "JAKO NA ZDIVO ZÍDEK" | [15 empty] | VV | 2 | 1 | True | 0 | ROZPOCET
| VV |  |  |  | 0 | [13 empty] | VV | 2 | 2 | True | 0 | ROZPOCET
| VV |  | 1 |  | 1 | [13 empty] | VV | 2 | 2 | True | 1 | ROZPOCET
| D | 998 | Přesun hmot |  |  |  | 0 | [5 empty] | 0 |  | 0 |  | 0 | 1 | D | 1 |  |  |  | ROZPOCET | [6 empty] | 0
26 | K | 998153131 | Přesun hmot pro zdi a valy samostatné se svislou nosnou konstrukcí zděnou nebo monolitickou betonovou tyčovou nebo plošnou vodorovná dopravní vzdálenost do 50 m, pro zdi výšky do 12 m | t | 167.386 |  | 0 | CS ÚRS 2018 01 |  |  | základní |  | 0 | 0 | 0 | 0 | 0 | 4 | K | 2 |  |  |  | ROZPOCET | 0 | 0 | 0 | 0 | 0 | 1 | 0 | 4 | -1644571458

## D.1.4. - LABSKÁ VYHLÍDKA
| List obsahuje: |  | 1) Krycí list soupisu | 2) Rekapitulace |  |  | 3) Soupis prací | Zpět na list: | Rekapitulace stavby
{81783361-aa6f-45f4-bb05-88e565b49c4a}
2
| KRYCÍ LIST SOUPISU | [8 empty] | v --- níže se nacházejí doplnkové a pomocné údaje k sestavám --- v | [8 empty] | False
Stavba:
Revitalizace návsi v obci Malšovice
Objekt:
SO 101 - VLASTNÍ OBJEKT (vodní nádrž, vánoční strom, opěrné zídky, Labská vyhlídka)
Soupis:
D.1.4. - LABSKÁ VYHLÍDKA
| KSO: |  | 823 |  |  | CC-CZ:
| Místo: |  | MALŠOVICE |  |  | Datum: | 10. 5. 2018
| Zadavatel: |  |  |  |  | IČ:
|  | OBEC MALŠOVICE, Malšovice 16 |  |  |  | DIČ:
| Uchazeč: |  |  |  |  | IČ:
DIČ:
| Projektant: |  |  |  |  | IČ:
|  | Ing.arch. Zdeněk Havlík Ústí n.L. |  |  |  | DIČ:
Poznámka:
Soupis prací je sestaven s využitím Cenové soustavy ÚRS. Položky, které pochází z této cenové soustavy, jsou ve sloupci 'Cenová soustava' označeny popisem 'CS ÚRS' a úrovní příslušného kalendářního pololetí. Veškeré další informace vymezující popis a podmínky použití těchto položek z Cenové soustavy, které nejsou uvedeny přímo v soupisu prací, jsou neomezeně dálkově k dispozici na www.cs-urs.cz, sekce Cenové a technické podmínky.
| Cena bez DPH | [5 empty] | 0
|  |  | Základ daně |  |  | Sazba daně | Výše daně
| DPH | základní | 0 |  |  | 21% | 0
|  | snížená | 0 |  |  | 15% | 0
|  | zákl. přenesená | 0 |  |  | 21% | 0
|  | sníž. přenesená | 0 |  |  | 15% | 0
|  | nulová | 0 |  |  | 0% | 0
| Cena s DPH |  |  | v | CZK |  | 0
REKAPITULACE ČLENĚNÍ SOUPISU PRACÍ
Stavba:
Revitalizace návsi v obci Malšovice
Objekt:
SO 101 - VLASTNÍ OBJEKT (vodní nádrž, vánoční strom, opěrné zídky, Labská vyhlídka)
Soupis:
D.1.4. - LABSKÁ VYHLÍDKA
Místo: |  |  | MALŠOVICE |  |  | Datum: | 10. 5. 2018
Zadavatel: |  |  | OBEC MALŠOVICE, Malšovice 16 |  |  | Projektant: | Ing.arch. Zdeněk Havlík Ústí n.L.
Uchazeč:
Kód dílu - Popis | [6 empty] | Cena celkem [CZK]
Náklady soupisu celkem | [6 empty] | 0 | [12 empty] | -1
| HSV - Práce a dodávky HSV | [5 empty] | 0
| 1 - Zemní práce | [5 empty] | 0
| 13 - Zemní práce - hloubené vykopávky | [5 empty] | 0
| 16 - Zemní práce - přemístění výkopku | [5 empty] | 0
| 311 - Kamenné zídky č.4 | [5 empty] | 0
| 998 - Přesun hmot | [5 empty] | 0
| PSV - Práce a dodávky PSV | [5 empty] | 0
| 762 - Konstrukce tesařské | [5 empty] | 0
| 783 - Dokončovací práce - nátěry | [5 empty] | 0
SOUPIS PRACÍ
Stavba:
Revitalizace návsi v obci Malšovice
Objekt:
SO 101 - VLASTNÍ OBJEKT (vodní nádrž, vánoční strom, opěrné zídky, Labská vyhlídka)
Soupis:
D.1.4. - LABSKÁ VYHLÍDKA
Místo: |  |  | MALŠOVICE |  |  | Datum: | 10. 5. 2018
Zadavatel: |  |  | OBEC MALŠOVICE, Malšovice 16 |  |  | Projektant: | Ing.arch. Zdeněk Havlík Ústí n.L.
Uchazeč:
PČ | Typ | Kód | Popis | MJ | Množství | J.cena [CZK] | Cena celkem [CZK] | Cenová soustava |  | Poznámka | DPH | J. Nh [h] | Nh celkem [h] | J. hmotnost [t] | Hmotnost celkem [t] | J. suť [t] | Suť Celkem [t]
Náklady soupisu celkem | [6 empty] | 0 | [5 empty] | 0 |  | 14.6108 |  | 0 |  | D | -1 | [10 empty] | 0
| D | HSV | Práce a dodávky HSV |  |  |  | 0 | [5 empty] | 0 |  | 14.4472 |  | 0 | 1 | D | 0 |  |  |  | ROZPOCET | [6 empty] | 0
| D | 1 | Zemní práce |  |  |  | 0 | [5 empty] | 0 |  | 0 |  | 0 | 1 | D | 1 |  |  |  | ROZPOCET | [6 empty] | 0
| D | 13 | Zemní práce - hloubené vykopávky |  |  |  | 0 | [5 empty] | 0 |  | 0 |  | 0 | 1 | D | 2 |  |  |  | ROZPOCET | [6 empty] | 0
1 | K | 132301101 | Hloubení zapažených i nezapažených rýh šířky do 600 mm s urovnáním dna do předepsaného profilu a spádu v hornině tř. 4 do 100 m3 | m3 | 4.188 |  | 0 | CS ÚRS 2018 01 |  |  | základní |  | 0 | 0 | 0 | 0 | 0 | 4 | K | 3 |  |  |  | ROZPOCET | 0 | 0 | 0 | 0 | 0 | 1 | 0 | 4 | 562437373
| VV |  | "VÝMĚRY PŘEVZATY Z OBJ. D.1.1.3. OPĚRNÉ ZÍDKY " | [15 empty] | VV | 3 | 1 | True | 0 | ROZPOCET
| VV |  | "PŘEHLED HLAVNÍCH VÝMĚR" | [15 empty] | VV | 3 | 1 | True | 0 | ROZPOCET
| VV |  |  |  | 0 | [13 empty] | VV | 3 | 2 | True | 0 | ROZPOCET
| VV |  | "ZÍDKA č.4" 0,394*10,63 |  | 4.188 | [13 empty] | VV | 3 | 2 | True | 1 | ROZPOCET
| D | 16 | Zemní práce - přemístění výkopku |  |  |  | 0 | [5 empty] | 0 |  | 0 |  | 0 | 1 | D | 2 |  |  |  | ROZPOCET | [6 empty] | 0
2 | K | 162601101 | Vodorovné přemístění výkopku nebo sypaniny po suchu na obvyklém dopravním prostředku, bez naložení výkopku, avšak se složením bez rozhrnutí z horniny tř. 1 až 4 na vzdálenost přes 3 000 do 4 000 m | m3 | 4.188 |  | 0 | CS ÚRS 2018 01 |  |  | základní |  | 0 | 0 | 0 | 0 | 0 | 4 | K | 3 |  |  |  | ROZPOCET | 0 | 0 | 0 | 0 | 0 | 1 | 0 | 4 | -1363654849
3 | K | 171201211 | Poplatek za uložení stavebního odpadu na skládce (skládkovné) zeminy a kameniva zatříděného do Katalogu odpadů pod kódem 170 504 | t | 7.12 |  | 0 | CS ÚRS 2018 01 |  |  | základní |  | 0 | 0 | 0 | 0 | 0 | 4 | K | 3 |  |  |  | ROZPOCET | 0 | 0 | 0 | 0 | 0 | 1 | 0 | 4 | -476456140
| VV |  | 4,188*1,7 |  | 7.12 | [13 empty] | VV | 3 | 2 | True | 1 | ROZPOCET
| D | 311 | Kamenné zídky č.4 |  |  |  | 0 | [5 empty] | 0 |  | 14.4472 |  | 0 | 1 | D | 1 |  |  |  | ROZPOCET | [6 empty] | 0
4 | K | 271572211 | Podsyp pod základové konstrukce se zhutněním a urovnáním povrchu ze štěrkopísku netříděného | m3 | 0.797 |  | 0 | CS ÚRS 2018 01 |  |  | základní |  | 0 | 1.98 | 1.5781 | 0 | 0 | 4 | K | 2 |  |  |  | ROZPOCET | 0 | 0 | 0 | 0 | 0 | 1 | 0 | 4 | 1179312278
| VV |  | "VÝMĚRY PŘEVZATY Z OBJ. D.1.1.3. OPĚRNÉ ZÍDKY " | [15 empty] | VV | 2 | 1 | True | 0 | ROZPOCET
| VV |  | "PŘEHLED HLAVNÍCH VÝMĚR" | [15 empty] | VV | 2 | 1 | True | 0 | ROZPOCET
| VV |  |  |  | 0 | [13 empty] | VV | 2 | 2 | True | 0 | ROZPOCET
| VV |  | "ZÍDKA č.4" 10,63*0,5*0,15 |  | 0.797 | [13 empty] | VV | 2 | 2 | True | 1 | ROZPOCET
5 | K | 274313511 | Základy z betonu prostého pasy betonu kamenem neprokládaného tř. C 12/15 | m3 | 2.751 |  | 0 | CS ÚRS 2018 01 |  |  | základní |  | 0 | 2.2563 | 6.2072 | 0 | 0 | 4 | K | 2 |  |  |  | ROZPOCET | 0 | 0 | 0 | 0 | 0 | 1 | 0 | 4 | -2062822883
| VV |  | "VÝMĚRY PŘEVZATY Z OBJ. D.1.1.3. OPĚRNÉ ZÍDKY " | [15 empty] | VV | 2 | 1 | True | 0 | ROZPOCET
| VV |  | "PŘEHLED HLAVNÍCH VÝMĚR" | [15 empty] | VV | 2 | 1 | True | 0 | ROZPOCET
| VV |  |  |  | 0 | [13 empty] | VV | 2 | 2 | True | 0 | ROZPOCET
| VV |  | "ZÍDKA č.4" 10,63*0,5*0,5 *1,035 "betonáž do výkopu" |  | 2.751 | [13 empty] | VV | 2 | 2 | True | 1 | ROZPOCET
6 | K | 311213112.R01 | Zdivo z nepravidelných kamenů na maltu a proléváno betonem, objem jednoho kamene do 0,02m3, šířka spáry do 10 mm | m3 | 1.94 |  | 0 |  |  |  | základní |  | 0 | 3.434 | 6.662 | 0 | 0 | 4 | K | 2 |  |  |  | ROZPOCET | 0 | 0 | 0 | 0 | 0 | 1 | 0 | 4 | 1368877773
| VV |  | "VÝMĚRY PŘEVZATY Z OBJ. D.1.1.3. OPĚRNÉ ZÍDKY " | [15 empty] | VV | 2 | 1 | True | 0 | ROZPOCET
| VV |  | "PŘEHLED HLAVNÍCH VÝMĚR" | [15 empty] | VV | 2 | 1 | True | 0 | ROZPOCET
| VV |  |  |  | 0 | [13 empty] | VV | 2 | 2 | True | 0 | ROZPOCET
| VV |  | "ZÍDKA č.4" (0,42+0,31)/2*0,5*10,63 |  | 1.94 | [13 empty] | VV | 2 | 2 | True | 1 | ROZPOCET
7 | K | 311213912 | Zdivo nadzákladové z lomového kamene štípaného nebo ručně vybíraného na maltu Příplatek k cenám za lícování zdiva oboustranné | m3 | 1.94 |  | 0 | CS ÚRS 2018 01 |  |  | základní |  | 0 | 0 | 0 | 0 | 0 | 4 | K | 2 |  |  |  | ROZPOCET | 0 | 0 | 0 | 0 | 0 | 1 | 0 | 4 | 1495075902
| VV |  | "VÝMĚRY PŘEVZATY Z OBJ. D.1.1.3. OPĚRNÉ ZÍDKY " | [15 empty] | VV | 2 | 1 | True | 0 | ROZPOCET
| VV |  | "PŘEHLED HLAVNÍCH VÝMĚR" | [15 empty] | VV | 2 | 1 | True | 0 | ROZPOCET
| VV |  |  |  | 0 | [13 empty] | VV | 2 | 2 | True | 0 | ROZPOCET
| VV |  | "ZÍDKA č.4" 1,94 |  | 1.94 | [13 empty] | VV | 2 | 2 | True | 1 | ROZPOCET
8 | K | 311213921 | Zdivo nadzákladové z lomového kamene štípaného nebo ručně vybíraného na maltu Příplatek k cenám za vytvoření hrany rohu | m | 1.46 |  | 0 | CS ÚRS 2018 01 |  |  | základní |  | 0 | 0 | 0 | 0 | 0 | 4 | K | 2 |  |  |  | ROZPOCET | 0 | 0 | 0 | 0 | 0 | 1 | 0 | 4 | 1849164719
| VV |  | "VÝMĚRY PŘEVZATY Z OBJ. D.1.1.3. OPĚRNÉ ZÍDKY v.č. D 03.2" | [15 empty] | VV | 2 | 1 | True | 0 | ROZPOCET
| VV |  |  |  | 0 | [13 empty] | VV | 2 | 2 | True | 0 | ROZPOCET
| VV |  | 0,31*2+0,42*2 |  | 1.46 | [13 empty] | VV | 2 | 2 | True | 1 | ROZPOCET
9 | K | 311213922 | Zdivo nadzákladové z lomového kamene štípaného nebo ručně vybíraného na maltu Příplatek k cenám za vytvoření hrany nároží | m | 22.26 |  | 0 | CS ÚRS 2018 01 |  |  | základní |  | 0 | 0 | 0 | 0 | 0 | 4 | K | 2 |  |  |  | ROZPOCET | 0 | 0 | 0 | 0 | 0 | 1 | 0 | 4 | -649037992
| VV |  | "VÝMĚRY PŘEVZATY Z OBJ. D.1.1.3. OPĚRNÉ ZÍDKY v.č. D 0" | [15 empty] | VV | 2 | 1 | True | 0 | ROZPOCET
| VV |  |  |  | 0 | [13 empty] | VV | 2 | 2 | True | 0 | ROZPOCET
| VV |  | 10,63*2+0,5*2 |  | 22.26 | [13 empty] | VV | 2 | 2 | True | 1 | ROZPOCET
10 | K | 310201112 | Příplatek za zaoblení zděného zdiva o vnitřním poloměru půdorysu přes 5 do 15 m | m3 | 1.94 |  | 0 | CS ÚRS 2018 01 |  |  | základní |  | 0 | 0 | 0 | 0 | 0 | 4 | K | 2 |  |  |  | ROZPOCET | 0 | 0 | 0 | 0 | 0 | 1 | 0 | 4 | 248654092
| VV |  | "VÝMĚRY PŘEVZATY Z OBJ. D.1.1.3. OPĚRNÉ ZÍDKY " | [15 empty] | VV | 2 | 1 | True | 0 | ROZPOCET
| VV |  | "PŘEHLED HLAVNÍCH VÝMĚR" | [15 empty] | VV | 2 | 1 | True | 0 | ROZPOCET
| VV |  |  |  | 0 | [13 empty] | VV | 2 | 2 | True | 0 | ROZPOCET
| VV |  | "ZÍDKA č.4" 1,94 |  | 1.94 | [13 empty] | VV | 2 | 2 | True | 1 | ROZPOCET
| D | 998 | Přesun hmot |  |  |  | 0 | [5 empty] | 0 |  | 0 |  | 0 | 1 | D | 1 |  |  |  | ROZPOCET | [6 empty] | 0
11 | K | 998153131 | Přesun hmot pro zdi a valy samostatné se svislou nosnou konstrukcí zděnou nebo monolitickou betonovou tyčovou nebo plošnou vodorovná dopravní vzdálenost do 50 m, pro zdi výšky do 12 m | t | 14.447 |  | 0 | CS ÚRS 2018 01 |  |  | základní |  | 0 | 0 | 0 | 0 | 0 | 4 | K | 2 |  |  |  | ROZPOCET | 0 | 0 | 0 | 0 | 0 | 1 | 0 | 4 | -199446745
| D | PSV | Práce a dodávky PSV |  |  |  | 0 | [5 empty] | 0 |  | 0.16361 |  | 0 | 2 | D | 0 |  |  |  | ROZPOCET | [6 empty] | 0
| D | 762 | Konstrukce tesařské |  |  |  | 0 | [5 empty] | 0 |  | 0.15708 |  | 0 | 2 | D | 1 |  |  |  | ROZPOCET | [6 empty] | 0
12 | K | 762222142.R01 | Montáž a výroba zábradlí křivočarého osové vzdálenosti sloupků do 1500 mm | m | 5.26 |  | 0 |  |  |  | základní |  | 0 | 0 | 0 | 0 | 0 | 16 | K | 2 |  |  |  | ROZPOCET | 0 | 0 | 0 | 0 | 0 | 1 | 0 | 16 | 530259212
| VV |  | 1,39*2+1,24*2 |  | 5.26 | [13 empty] | VV | 2 | 2 | True | 1 | ROZPOCET
13 | K | 762295001 | Spojovací prostředky schodišť a zábradlí hřebíky, svory, fixační prkna, vruty | m3 | 0.209 |  | 0 | CS ÚRS 2018 01 |  |  | základní |  | 0 | 0.01328 | 0.0027755 | 0 | 0 | 16 | K | 2 |  |  |  | ROZPOCET | 0 | 0 | 0 | 0 | 0 | 1 | 0 | 16 | -1378611752
| VV |  | "VIZ VÝKAZ NOSNÝCH DŘEVĚNÝCH PRVKŮ v.č. D 04" | [15 empty] | VV | 2 | 1 | True | 0 | ROZPOCET
| VV |  |  |  | 0 | [13 empty] | VV | 2 | 2 | True | 0 | ROZPOCET
| VV |  | 1,39*2*0,14*0,12 "madlo ozn.A - 140x120" |  | 0.047 | [13 empty] | VV | 2 | 2 | True | 0 | ROZPOCET
| VV |  | 1,24*2*0,14*0,12 "madlo ozn.B - 140x120" |  | 0.042 | [13 empty] | VV | 2 | 2 | True | 0 | ROZPOCET
| VV |  | 1,14*4*0,10*0,10 "paždík ozn.C - 100x100" |  | 0.046 | [13 empty] | VV | 2 | 2 | True | 0 | ROZPOCET
| VV |  | 1,28*2*0,08*0,08 "zavětrování ozn.D - 80x80" |  | 0.016 | [13 empty] | VV | 2 | 2 | True | 0 | ROZPOCET
| VV |  | 1,28*2*0,08*0,08 "zavětrování ozn.E - 80x80" |  | 0.016 | [13 empty] | VV | 2 | 2 | True | 0 | ROZPOCET
| VV |  | 0,84*5*0,10*0,10 "stojina ozn.E - 100x100" |  | 0.042 | [13 empty] | VV | 2 | 2 | True | 0 | ROZPOCET
| VV |  | Součet |  | 0.209 | [13 empty] | VV | 2 | 4 | True | 1 | ROZPOCET
14 | K | 762081410 | Práce společné pro tesařské konstrukce hoblování hraněného řeziva zabudovaného do konstrukce vícestranné hranoly | m2 | 7.878 |  | 0 | CS ÚRS 2018 01 |  |  | základní |  | 0 | 0 | 0 | 0 | 0 | 16 | K | 2 |  |  |  | ROZPOCET | 0 | 0 | 0 | 0 | 0 | 1 | 0 | 16 | 560738446
| VV |  | "VIZ VÝKAZ NOSNÝCH DŘEVĚNÝCH PRVKŮ v.č. D 04" | [15 empty] | VV | 2 | 1 | True | 0 | ROZPOCET
| VV |  |  |  | 0 | [13 empty] | VV | 2 | 2 | True | 0 | ROZPOCET
| VV |  | 1,39*2*(0,14*2+0,12*2) "madlo ozn.A - 140x120" |  | 1.446 | [13 empty] | VV | 2 | 2 | True | 0 | ROZPOCET
| VV |  | 1,24*2*(0,14*2+0,12*2) "madlo ozn.B - 140x120" |  | 1.29 | [13 empty] | VV | 2 | 2 | True | 0 | ROZPOCET
| VV |  | 1,14*4*(0,10*2+0,10*2) "paždík ozn.C - 100x100" |  | 1.824 | [13 empty] | VV | 2 | 2 | True | 0 | ROZPOCET
| VV |  | 1,28*2*0,08*4 "zavětrování ozn.D - 80x80" |  | 0.819 | [13 empty] | VV | 2 | 2 | True | 0 | ROZPOCET
| VV |  | 1,28*2*0,08*4 "zavětrování ozn.E - 80x80" |  | 0.819 | [13 empty] | VV | 2 | 2 | True | 0 | ROZPOCET
| VV |  | 0,84*5*0,10*4 "stojina ozn.E - 100x100" |  | 1.68 | [13 empty] | VV | 2 | 2 | True | 0 | ROZPOCET
| VV |  | Součet |  | 7.878 | [13 empty] | VV | 2 | 4 | True | 1 | ROZPOCET
15 | M | 60512001.R05 | řezivo jehličnaté hranol - suché dřevo | m3 | 0.229 |  | 0 |  |  |  | základní |  | 0 | 0.55 | 0.12595 | 0 | 0 | 32 | M | 2 |  |  |  | ROZPOCET | 0 | 0 | 0 | 0 | 0 | 1 | 0 | 16 | 289361540
| VV |  | "VIZ VÝKAZ NOSNÝCH DŘEVĚNÝCH PRVKŮ v.č. D 04" | [15 empty] | VV | 2 | 1 | True | 0 | ROZPOCET
| VV |  |  |  | 0 | [13 empty] | VV | 2 | 2 | True | 0 | ROZPOCET
| VV |  | 1,39*2*0,14*0,12 *1,1 "madlo ozn.A - 140x120" |  | 0.051 | [13 empty] | VV | 2 | 2 | True | 0 | ROZPOCET
| VV |  | 1,24*2*0,14*0,12 *1,1 "madlo ozn.B - 140x120" |  | 0.046 | [13 empty] | VV | 2 | 2 | True | 0 | ROZPOCET
| VV |  | 1,14*4*0,10*0,10 *1,1 "paždík ozn.C - 100x100" |  | 0.05 | [13 empty] | VV | 2 | 2 | True | 0 | ROZPOCET
| VV |  | 1,28*2*0,08*0,08 *1,1 "zavětrování ozn.D - 80x80" |  | 0.018 | [13 empty] | VV | 2 | 2 | True | 0 | ROZPOCET
| VV |  | 1,28*2*0,08*0,08 *1,1 "zavětrování ozn.E - 80x80" |  | 0.018 | [13 empty] | VV | 2 | 2 | True | 0 | ROZPOCET
| VV |  | 0,84*5*0,10*0,10 *1,1 "stojina ozn.E - 100x100" |  | 0.046 | [13 empty] | VV | 2 | 2 | True | 0 | ROZPOCET
| VV |  | Součet |  | 0.229 | [13 empty] | VV | 2 | 4 | True | 1 | ROZPOCET
16 | K | 762082120 | Práce společné pro tesařské konstrukce profilování zhlaví trámů a ozdobných konců jednoduché seříznutí jedním řezem, plochy do 160 cm2 | kus | 34 |  | 0 | CS ÚRS 2018 01 |  |  | základní |  | 0 | 0 | 0 | 0 | 0 | 16 | K | 2 |  |  |  | ROZPOCET | 0 | 0 | 0 | 0 | 0 | 1 | 0 | 16 | -493530012
| VV |  | (2+2+4+2+2+5)*2 |  | 34 | [13 empty] | VV | 2 | 2 | True | 1 | ROZPOCET
17 | K | 762085103 | Práce společné pro tesařské konstrukce montáž ocelových spojovacích prostředků (materiál ve specifikaci) kotevních želez příložek, patek, táhel | kus | 5 |  | 0 | CS ÚRS 2018 01 |  |  | základní |  | 0 | 0.00267 | 0.01335 | 0 | 0 | 16 | K | 2 |  |  |  | ROZPOCET | 0 | 0 | 0 | 0 | 0 | 1 | 0 | 16 | -406111918
18 | M | 548254490.R03 | ocelová patka sloupku 100x100 mm s tyčí prům. 20 mm dl. 400 mm, pozink | kus | 5 |  | 0 |  |  |  | základní |  | 0 | 0.003 | 0.015 | 0 | 0 | 32 | M | 2 |  |  |  | ROZPOCET | 0 | 0 | 0 | 0 | 0 | 1 | 0 | 16 | -1963453065
19 | K | 998762201 | Přesun hmot pro konstrukce tesařské stanovený procentní sazbou (%) z ceny vodorovná dopravní vzdálenost do 50 m v objektech výšky do 6 m | % |  |  | 0 | CS ÚRS 2018 01 |  |  | základní |  | 0 | 0 | 0 | 0 | 0 | 16 | K | 2 |  |  |  | ROZPOCET | 0 | 0 | 0 | 0 | 0 | 1 | 0 | 16 | 327763834
| D | 783 | Dokončovací práce - nátěry |  |  |  | 0 | [5 empty] | 0 |  | 0.0065387 |  | 0 | 2 | D | 1 |  |  |  | ROZPOCET | [6 empty] | 0
20 | K | 783201401 | Příprava podkladu tesařských konstrukcí před provedením nátěru ometení | m2 | 7.878 |  | 0 | CS ÚRS 2018 01 |  |  | základní |  | 0 | 0 | 0 | 0 | 0 | 16 | K | 2 |  |  |  | ROZPOCET | 0 | 0 | 0 | 0 | 0 | 1 | 0 | 16 | 1325602494
| VV |  | "VIZ VÝKAZ NOSNÝCH DŘEVĚNÝCH PRVKŮ v.č. D 04" | [15 empty] | VV | 2 | 1 | True | 0 | ROZPOCET
| VV |  |  |  | 0 | [13 empty] | VV | 2 | 2 | True | 0 | ROZPOCET
| VV |  | 1,39*2*(0,14*2+0,12*2) "madlo ozn.A - 140x120" |  | 1.446 | [13 empty] | VV | 2 | 2 | True | 0 | ROZPOCET
| VV |  | 1,24*2*(0,14*2+0,12*2) "madlo ozn.B - 140x120" |  | 1.29 | [13 empty] | VV | 2 | 2 | True | 0 | ROZPOCET
| VV |  | 1,14*4*0,10*4 "paždík ozn.C - 100x100" |  | 1.824 | [13 empty] | VV | 2 | 2 | True | 0 | ROZPOCET
| VV |  | 1,28*2*0,08*4 "zavětrování ozn.D - 80x80" |  | 0.819 | [13 empty] | VV | 2 | 2 | True | 0 | ROZPOCET
| VV |  | 1,28*2*0,08*4 "zavětrování ozn.E - 80x80" |  | 0.819 | [13 empty] | VV | 2 | 2 | True | 0 | ROZPOCET
| VV |  | 0,84*5*0,10*4 "stojina ozn.E - 100x100" |  | 1.68 | [13 empty] | VV | 2 | 2 | True | 0 | ROZPOCET
| VV |  | Součet |  | 7.878 | [13 empty] | VV | 2 | 4 | True | 1 | ROZPOCET
21 | K | 783213011 | Napouštěcí nátěr tesařských prvků proti dřevokazným houbám, hmyzu a plísním nezabudovaných do konstrukce jednonásobný syntetický | m2 | 7.878 |  | 0 | CS ÚRS 2018 01 |  |  | základní |  | 0 | 0.00014 | 0.0011029 | 0 | 0 | 16 | K | 2 |  |  |  | ROZPOCET | 0 | 0 | 0 | 0 | 0 | 1 | 0 | 16 | -1409584818
| VV |  | "1X PŘED TESAŘSKOU SESTAVOU" | [15 empty] | VV | 2 | 1 | True | 0 | ROZPOCET
| VV |  |  |  | 0 | [13 empty] | VV | 2 | 2 | True | 0 | ROZPOCET
| VV |  | 1,39*2*(0,14*2+0,12*2) "madlo ozn.A - 140x120" |  | 1.446 | [13 empty] | VV | 2 | 2 | True | 0 | ROZPOCET
| VV |  | 1,24*2*(0,14*2+0,12*2) "madlo ozn.B - 140x120" |  | 1.29 | [13 empty] | VV | 2 | 2 | True | 0 | ROZPOCET
| VV |  | 1,14*4*0,10*4 "paždík ozn.C - 100x100" |  | 1.824 | [13 empty] | VV | 2 | 2 | True | 0 | ROZPOCET
| VV |  | 1,28*2*0,08*4 "zavětrování ozn.D - 80x80" |  | 0.819 | [13 empty] | VV | 2 | 2 | True | 0 | ROZPOCET
| VV |  | 1,28*2*0,08*4 "zavětrování ozn.E - 80x80" |  | 0.819 | [13 empty] | VV | 2 | 2 | True | 0 | ROZPOCET
| VV |  | 0,84*5*0,10*4 "stojina ozn.E - 100x100" |  | 1.68 | [13 empty] | VV | 2 | 2 | True | 0 | ROZPOCET
| VV |  | Součet |  | 7.878 | [13 empty] | VV | 2 | 4 | True | 1 | ROZPOCET
22 | K | 783213121 | Napouštěcí nátěr tesařských konstrukcí zabudovaných do konstrukce proti dřevokazným houbám, hmyzu a plísním dvojnásobný syntetický | m2 | 7.878 |  | 0 | CS ÚRS 2018 01 |  |  | základní |  | 0 | 0.00022 | 0.0017332 | 0 | 0 | 16 | K | 2 |  |  |  | ROZPOCET | 0 | 0 | 0 | 0 | 0 | 1 | 0 | 16 | -578792678
| VV |  | "2X PO DOKONČENÍ TESAŘSKÉ SESTAVY" | [15 empty] | VV | 2 | 1 | True | 0 | ROZPOCET
| VV |  |  |  | 0 | [13 empty] | VV | 2 | 2 | True | 0 | ROZPOCET
| VV |  | 1,39*2*(0,14*2+0,12*2) "madlo ozn.A - 140x120" |  | 1.446 | [13 empty] | VV | 2 | 2 | True | 0 | ROZPOCET
| VV |  | 1,24*2*(0,14*2+0,12*2) "madlo ozn.B - 140x120" |  | 1.29 | [13 empty] | VV | 2 | 2 | True | 0 | ROZPOCET
| VV |  | 1,14*4*0,10*4 "paždík ozn.C - 100x100" |  | 1.824 | [13 empty] | VV | 2 | 2 | True | 0 | ROZPOCET
| VV |  | 1,28*2*0,08*4 "zavětrování ozn.D - 80x80" |  | 0.819 | [13 empty] | VV | 2 | 2 | True | 0 | ROZPOCET
| VV |  | 1,28*2*0,08*4 "zavětrování ozn.E - 80x80" |  | 0.819 | [13 empty] | VV | 2 | 2 | True | 0 | ROZPOCET
| VV |  | 0,84*5*0,10*4 "stojina ozn.E - 100x100" |  | 1.68 | [13 empty] | VV | 2 | 2 | True | 0 | ROZPOCET
| VV |  | Součet |  | 7.878 | [13 empty] | VV | 2 | 4 | True | 1 | ROZPOCET
23 | K | 783214101 | Základní nátěr tesařských konstrukcí jednonásobný syntetický | m2 | 7.878 |  | 0 | CS ÚRS 2018 01 |  |  | základní |  | 0 | 0.00013 | 0.0010241 | 0 | 0 | 16 | K | 2 |  |  |  | ROZPOCET | 0 | 0 | 0 | 0 | 0 | 1 | 0 | 16 | -1815196337
| VV |  | 1,39*2*(0,14*2+0,12*2) "madlo ozn.A - 140x120" |  | 1.446 | [13 empty] | VV | 2 | 2 | True | 0 | ROZPOCET
| VV |  | 1,24*2*(0,14*2+0,12*2) "madlo ozn.B - 140x120" |  | 1.29 | [13 empty] | VV | 2 | 2 | True | 0 | ROZPOCET
| VV |  | 1,14*4*0,10*4 "paždík ozn.C - 100x100" |  | 1.824 | [13 empty] | VV | 2 | 2 | True | 0 | ROZPOCET
| VV |  | 1,28*2*0,08*4 "zavětrování ozn.D - 80x80" |  | 0.819 | [13 empty] | VV | 2 | 2 | True | 0 | ROZPOCET
| VV |  | 1,28*2*0,08*4 "zavětrování ozn.E - 80x80" |  | 0.819 | [13 empty] | VV | 2 | 2 | True | 0 | ROZPOCET
| VV |  | 0,84*5*0,10*4 "stojina ozn.E - 100x100" |  | 1.68 | [13 empty] | VV | 2 | 2 | True | 0 | ROZPOCET
| VV |  | Součet |  | 7.878 | [13 empty] | VV | 2 | 4 | True | 1 | ROZPOCET
24 | K | 783218111 | Lazurovací nátěr tesařských konstrukcí dvojnásobný syntetický | m2 | 7.878 |  | 0 | CS ÚRS 2018 01 |  |  | základní |  | 0 | 0.00034 | 0.0026785 | 0 | 0 | 16 | K | 2 |  |  |  | ROZPOCET | 0 | 0 | 0 | 0 | 0 | 1 | 0 | 16 | -1550632616

## D.1.5. - ZRUŠENÍ AKUMULAČ...
| List obsahuje: |  | 1) Krycí list soupisu | 2) Rekapitulace |  |  | 3) Soupis prací | Zpět na list: | Rekapitulace stavby
{6f77c79c-3d33-41b1-845a-9a7571637733}
2
| KRYCÍ LIST SOUPISU | [8 empty] | v --- níže se nacházejí doplnkové a pomocné údaje k sestavám --- v | [8 empty] | False
Stavba:
Revitalizace návsi v obci Malšovice
Objekt:
SO 101 - VLASTNÍ OBJEKT (vodní nádrž, vánoční strom, opěrné zídky, Labská vyhlídka)
Soupis:
D.1.5. - ZRUŠENÍ AKUMULAČNÍ JÍMKY U OBJEKTU STODOLY
| KSO: |  | 823 |  |  | CC-CZ:
| Místo: |  | MALŠOVICE |  |  | Datum: | 10. 5. 2018
| Zadavatel: |  |  |  |  | IČ:
|  | OBEC MALŠOVICE, Malšovice 16 |  |  |  | DIČ:
| Uchazeč: |  |  |  |  | IČ:
DIČ:
| Projektant: |  |  |  |  | IČ:
|  | Ing. Miloslav Kašpárek Ústí n.L. |  |  |  | DIČ:
Poznámka:
Soupis prací je sestaven s využitím Cenové soustavy ÚRS. Položky, které pochází z této cenové soustavy, jsou ve sloupci 'Cenová soustava' označeny popisem 'CS ÚRS' a úrovní příslušného kalendářního pololetí. Veškeré další informace vymezující popis a podmínky použití těchto položek z Cenové soustavy, které nejsou uvedeny přímo v soupisu prací, jsou neomezeně dálkově k dispozici na www.cs-urs.cz, sekce Cenové a technické podmínky.
| Cena bez DPH | [5 empty] | 0
|  |  | Základ daně |  |  | Sazba daně | Výše daně
| DPH | základní | 0 |  |  | 21% | 0
|  | snížená | 0 |  |  | 15% | 0
|  | zákl. přenesená | 0 |  |  | 21% | 0
|  | sníž. přenesená | 0 |  |  | 15% | 0
|  | nulová | 0 |  |  | 0% | 0
| Cena s DPH |  |  | v | CZK |  | 0
REKAPITULACE ČLENĚNÍ SOUPISU PRACÍ
Stavba:
Revitalizace návsi v obci Malšovice
Objekt:
SO 101 - VLASTNÍ OBJEKT (vodní nádrž, vánoční strom, opěrné zídky, Labská vyhlídka)
Soupis:
D.1.5. - ZRUŠENÍ AKUMULAČNÍ JÍMKY U OBJEKTU STODOLY
Místo: |  |  | MALŠOVICE |  |  | Datum: | 10. 5. 2018
Zadavatel: |  |  | OBEC MALŠOVICE, Malšovice 16 |  |  | Projektant: | Ing. Miloslav Kašpárek Ústí n.L.
Uchazeč:
Kód dílu - Popis | [6 empty] | Cena celkem [CZK]
Náklady soupisu celkem | [6 empty] | 0 | [12 empty] | -1
| HSV - Práce a dodávky HSV | [5 empty] | 0
| 1 - Zemní práce | [5 empty] | 0
| 9 - Ostatní konstrukce a práce, bourání | [5 empty] | 0
| 96 - Bourání konstrukcí | [5 empty] | 0
| 997 - Přesun sutě | [5 empty] | 0
SOUPIS PRACÍ
Stavba:
Revitalizace návsi v obci Malšovice
Objekt:
SO 101 - VLASTNÍ OBJEKT (vodní nádrž, vánoční strom, opěrné zídky, Labská vyhlídka)
Soupis:
D.1.5. - ZRUŠENÍ AKUMULAČNÍ JÍMKY U OBJEKTU STODOLY
Místo: |  |  | MALŠOVICE |  |  | Datum: | 10. 5. 2018
Zadavatel: |  |  | OBEC MALŠOVICE, Malšovice 16 |  |  | Projektant: | Ing. Miloslav Kašpárek Ústí n.L.
Uchazeč:
PČ | Typ | Kód | Popis | MJ | Množství | J.cena [CZK] | Cena celkem [CZK] | Cenová soustava |  | Poznámka | DPH | J. Nh [h] | Nh celkem [h] | J. hmotnost [t] | Hmotnost celkem [t] | J. suť [t] | Suť Celkem [t]
Náklady soupisu celkem | [6 empty] | 0 | [5 empty] | 0 |  | 0 |  | 2.376 |  | D | -1 | [10 empty] | 0
| D | HSV | Práce a dodávky HSV |  |  |  | 0 | [5 empty] | 0 |  | 0 |  | 2.376 | 1 | D | 0 |  |  |  | ROZPOCET | [6 empty] | 0
| D | 1 | Zemní práce |  |  |  | 0 | [5 empty] | 0 |  | 0 |  | 0 | 1 | D | 1 |  |  |  | ROZPOCET | [6 empty] | 0
1 | K | 174101101 | Zásyp sypaninou z jakékoliv horniny s uložením výkopku ve vrstvách se zhutněním jam, šachet, rýh nebo kolem objektů v těchto vykopávkách | m3 | 188.4 |  | 0 | CS ÚRS 2018 01 |  |  | základní |  | 0 | 0 | 0 | 0 | 0 | 4 | K | 2 |  |  |  | ROZPOCET | 0 | 0 | 0 | 0 | 0 | 1 | 0 | 4 | 2025453870
| VV |  | 8*7,85*3 |  | 188.4 | [13 empty] | VV | 2 | 2 | True | 1 | ROZPOCET
2 | M | 58333698 | kamenivo těžené hrubé frakce 32/63 | t | 371.148 |  | 0 | CS ÚRS 2018 01 |  |  | základní |  | 0 | 0 | 0 | 0 | 0 | 8 | M | 2 |  |  |  | ROZPOCET | 0 | 0 | 0 | 0 | 0 | 1 | 0 | 4 | -1552851343
| VV |  | 188,4*1,97 |  | 371.148 | [13 empty] | VV | 2 | 2 | True | 1 | ROZPOCET
| D | 9 | Ostatní konstrukce a práce, bourání |  |  |  | 0 | [5 empty] | 0 |  | 0 |  | 2.376 | 1 | D | 1 |  |  |  | ROZPOCET | [6 empty] | 0
| D | 96 | Bourání konstrukcí |  |  |  | 0 | [5 empty] | 0 |  | 0 |  | 2.376 | 1 | D | 2 |  |  |  | ROZPOCET | [6 empty] | 0
3 | K | 971042651 | Vybourání otvorů v betonových příčkách a zdech základových nebo nadzákladových plochy do 4 m2, tl. jakékoliv | m3 | 1.08 |  | 0 | CS ÚRS 2018 01 |  |  | základní |  | 0 | 0 | 0 | 2.2 | 2.376 | 4 | K | 3 |  |  |  | ROZPOCET | 0 | 0 | 0 | 0 | 0 | 1 | 0 | 4 | -1039467015
| VV |  | 0,3*1,2*3 "vybourání východní stěny" |  | 1.08 | [13 empty] | VV | 3 | 2 | True | 1 | ROZPOCET
| D | 997 | Přesun sutě |  |  |  | 0 | [5 empty] | 0 |  | 0 |  | 0 | 1 | D | 1 |  |  |  | ROZPOCET | [6 empty] | 0
4 | K | 997013211 | Vnitrostaveništní doprava suti a vybouraných hmot vodorovně do 50 m svisle ručně (nošením po schodech) pro budovy a haly výšky do 6 m | t | 2.376 |  | 0 | CS ÚRS 2018 01 |  |  | základní |  | 0 | 0 | 0 | 0 | 0 | 4 | K | 2 |  |  |  | ROZPOCET | 0 | 0 | 0 | 0 | 0 | 1 | 0 | 4 | -1733057991
5 | K | 997013501 | Odvoz suti a vybouraných hmot na skládku nebo meziskládku se složením, na vzdálenost do 1 km | t | 2.376 |  | 0 | CS ÚRS 2018 01 |  |  | základní |  | 0 | 0 | 0 | 0 | 0 | 4 | K | 2 |  |  |  | ROZPOCET | 0 | 0 | 0 | 0 | 0 | 1 | 0 | 4 | 1529001363
6 | K | 997013509 | Odvoz suti a vybouraných hmot na skládku nebo meziskládku se složením, na vzdálenost Příplatek k ceně za každý další i započatý 1 km přes 1 km | t | 7.128 |  | 0 | CS ÚRS 2018 01 |  |  | základní |  | 0 | 0 | 0 | 0 | 0 | 4 | K | 2 |  |  |  | ROZPOCET | 0 | 0 | 0 | 0 | 0 | 1 | 0 | 4 | 1556020621
| VV |  | 2,376*3 |  | 7.128 | [13 empty] | VV | 2 | 2 | True | 1 | ROZPOCET
7 | K | 997013802 | Poplatek za uložení stavebního odpadu na skládce (skládkovné) z armovaného betonu zatříděného do Katalogu odpadů pod kódem 170 101 | t | 2.376 |  | 0 | CS ÚRS 2018 01 |  |  | základní |  | 0 | 0 | 0 | 0 | 0 | 4 | K | 2 |  |  |  | ROZPOCET | 0 | 0 | 0 | 0 | 0 | 1 | 0 | 4 | 1604454688

## SO02 - ZPEVNĚNÉ PLOCHY
| List obsahuje: |  | 1) Krycí list soupisu | 2) Rekapitulace |  |  | 3) Soupis prací | Zpět na list: | Rekapitulace stavby
{78cb3680-1aa6-4aa7-b80a-8ce62c452df7}
2
| KRYCÍ LIST SOUPISU | [8 empty] | v --- níže se nacházejí doplnkové a pomocné údaje k sestavám --- v | [8 empty] | False
Stavba:
Revitalizace návsi v obci Malšovice
Objekt:
SO02 - ZPEVNĚNÉ PLOCHY
| KSO: |  | 823 |  |  | CC-CZ:
| Místo: |  | MALŠOVICE |  |  | Datum: | 10. 5. 2018
| Zadavatel: |  |  |  |  | IČ:
|  | OBEC MALŠOVICE, Malšovice 16 |  |  |  | DIČ:
| Uchazeč: |  |  |  |  | IČ:
DIČ:
| Projektant: |  |  |  |  | IČ:
|  | Ing. Jiří Koudelka Ústí n.L.-Krásné Březno |  |  |  | DIČ:
Poznámka:
| Cena bez DPH | [5 empty] | 0
|  |  | Základ daně |  |  | Sazba daně | Výše daně
| DPH | základní | 0 |  |  | 21% | 0
|  | snížená | 0 |  |  | 15% | 0
|  | zákl. přenesená | 0 |  |  | 21% | 0
|  | sníž. přenesená | 0 |  |  | 15% | 0
|  | nulová | 0 |  |  | 0% | 0
| Cena s DPH |  |  | v | CZK |  | 0
REKAPITULACE ČLENĚNÍ SOUPISU PRACÍ
Stavba:
Revitalizace návsi v obci Malšovice
Objekt:
SO02 - ZPEVNĚNÉ PLOCHY
Místo: |  |  | MALŠOVICE |  |  | Datum: | 10. 5. 2018
Zadavatel: |  |  | OBEC MALŠOVICE, Malšovice 16 |  |  | Projektant: | Ing. Jiří Koudelka Ústí n.L.-Krásné Březno
Uchazeč:
Kód dílu - Popis | [6 empty] | Cena celkem [CZK]
Náklady soupisu celkem | [6 empty] | 0 | [12 empty] | -1
| SO 02 - Zpevněné plochy | [5 empty] | 0
| 001 - Zemní práce | [5 empty] | 0
| 002 - Základy | [5 empty] | 0
| 004 - Vodorovné konstrukce | [5 empty] | 0
| 005 - Komunikace | [5 empty] | 0
| 008 - Trubní vedení | [5 empty] | 0
| 009 - Ostatní konstrukce a práce | [5 empty] | 0
| 099 - Přesun hmot HSV | [5 empty] | 0
| 783 - Nátěry | [5 empty] | 0
SOUPIS PRACÍ
Stavba:
Revitalizace návsi v obci Malšovice
Objekt:
SO02 - ZPEVNĚNÉ PLOCHY
Místo: |  |  | MALŠOVICE |  |  | Datum: | 10. 5. 2018
Zadavatel: |  |  | OBEC MALŠOVICE, Malšovice 16 |  |  | Projektant: | Ing. Jiří Koudelka Ústí n.L.-Krásné Březno
Uchazeč:
PČ | Typ | Kód | Popis | MJ | Množství | J.cena [CZK] | Cena celkem [CZK] | Cenová soustava |  | Poznámka | DPH | J. Nh [h] | Nh celkem [h] | J. hmotnost [t] | Hmotnost celkem [t] | J. suť [t] | Suť Celkem [t]
Náklady soupisu celkem | [6 empty] | 0 | [5 empty] | 0 |  | 1445.4488 |  | 1057.9354 |  | D | -1 | [10 empty] | 0
| D | SO 02 | Zpevněné plochy |  |  |  | 0 | [5 empty] | 0 |  | 1445.4488 |  | 1057.9354 | 1 | D | 0 |  |  |  | ROZPOCET | [6 empty] | 0
| D | 001 | Zemní práce |  |  |  | 0 | [5 empty] | 0 |  | 20.8064 |  | 1056.0754 | 1 | D | 1 |  |  |  | ROZPOCET | [6 empty] | 0
1 | M | 00572420 | osivo směs travní parková okrasná | kg | 246.744 |  | 0 |  |  |  | základní |  | 0 | 0.001 | 0.24674 | 0 | 0 | 8 | M | 2 |  |  |  | ROZPOCET | 0 | 0 | 0 | 0 | 0 | 1 | 0 | 4 | 1621863703
| VV |  | "trávník 3,5 dkg/m2" 6508,52*0,035 *1,08 |  | 246.022 | [13 empty] | VV | 2 | 2 | True | 0 | ROZPOCET
| VV |  | "dtto vegetační prefabrikáty" 31,82*0,60*0,035 *1,08 |  | 0.722 | [13 empty] | VV | 2 | 2 | True | 0 | ROZPOCET
| VV |  | Součet |  | 246.744 | [13 empty] | VV | 2 | 4 | True | 1 | ROZPOCET
2 | M | 10311100 | rašelina zahradnická VL | m3 | 33.194 |  | 0 |  |  |  | základní |  | 0 | 0.21 | 6.9707 | 0 | 0 | 8 | M | 2 |  |  |  | ROZPOCET | 0 | 0 | 0 | 0 | 0 | 1 | 0 | 4 | 137274459
| VV |  | "1m3=600 kg" 19,526/0,600 *1,02 |  | 33.194 | [13 empty] | VV | 2 | 2 | True | 1 | ROZPOCET
3 | M | 10364101 | zemina pro terénní úpravy - ornice | t | 1643.076 |  | 0 |  |  |  | základní |  | 0 | 0 | 0 | 0 | 0 | 8 | M | 2 |  |  |  | ROZPOCET | 0 | 0 | 0 | 0 | 0 | 1 | 0 | 4 | 472662288
| VV |  | "1m3=1,65t" 976,278*1,65 *1,02 |  | 1643.076 | [13 empty] | VV | 2 | 2 | True | 1 | ROZPOCET
4 | M | 10371500 | substrát pro trávníky VL | m3 | 1.947 |  | 0 |  |  |  | základní |  | 0 | 0.21 | 0.40887 | 0 | 0 | 8 | M | 2 |  |  |  | ROZPOCET | 0 | 0 | 0 | 0 | 0 | 1 | 0 | 4 | 432471559
| VV |  | "z výkresu výměr - konstrukce G" 31,82*0,10*0,60 *1,02 |  | 1.947 | [13 empty] | VV | 2 | 2 | True | 1 | ROZPOCET
5 | K | 112101102 | Odstranění stromů s odřezáním kmene a s odvětvením listnatých, průměru kmene přes 300 do 500 mm | kus | 2 |  | 0 |  |  |  | základní |  | 0 | 0 | 0 | 0 | 0 | 4 | K | 2 |  |  |  | ROZPOCET | 0 | 0 | 0 | 0 | 0 | 1 | 0 | 4 | -2093252092
| VV |  | "z výkresu bouracích prací" 2,0 |  | 2 | [13 empty] | VV | 2 | 2 | True | 1 | ROZPOCET
6 | K | 112201102 | Odstranění pařezů s jejich vykopáním, vytrháním nebo odstřelením, s přesekáním kořenů průměru přes 300 do 500 mm | kus | 2 |  | 0 |  |  |  | základní |  | 0 | 5e-05 | 0.0001 | 0 | 0 | 4 | K | 2 |  |  |  | ROZPOCET | 0 | 0 | 0 | 0 | 0 | 1 | 0 | 4 | 973522731
| VV |  | "viz kácení" 2,0 |  | 2 | [13 empty] | VV | 2 | 2 | True | 1 | ROZPOCET
7 | K | 113106171 | Rozebrání dlažeb a dílců vozovek a ploch s přemístěním hmot na skládku na vzdálenost do 3 m nebo s naložením na dopravní prostředek, s jakoukoliv výplní spár ručně ze zámkové dlažby s ložem z kameniva | m2 | 22.08 |  | 0 |  |  |  | základní |  | 0 | 0 | 0 | 0.295 | 6.5136 | 4 | K | 2 |  |  |  | ROZPOCET | 0 | 0 | 0 | 0 | 0 | 1 | 0 | 4 | 1873362675
| VV |  | "z výkresu výměr bouracích prací" 22,08 |  | 22.08 | [13 empty] | VV | 2 | 2 | True | 1 | ROZPOCET
8 | K | 113106242 | Rozebrání dlažeb a dílců vozovek a ploch s přemístěním hmot na skládku na vzdálenost do 3 m nebo s naložením na dopravní prostředek, s jakoukoliv výplní spár strojně plochy jednotlivě přes 200 m2 ze silničních dílců jakýchkoliv rozměrů, s ložem z kameniva nebo živice se spárami zalitými cementovou maltou | m2 | 846.42 |  | 0 |  |  |  | základní |  | 0 | 0 | 0 | 0.425 | 359.7285 | 4 | K | 2 |  |  |  | ROZPOCET | 0 | 0 | 0 | 0 | 0 | 1 | 0 | 4 | 1488946629
| VV |  | "z výkresu bouracích prací" 846,42 |  | 846.42 | [13 empty] | VV | 2 | 2 | True | 1 | ROZPOCET
9 | K | 113107141 | Odstranění podkladů nebo krytů ručně s přemístěním hmot na skládku na vzdálenost do 3 m nebo s naložením na dopravní prostředek živičných, o tl. vrstvy do 50 mm | m2 | 20.37 |  | 0 |  |  |  | základní |  | 0 | 0 | 0 | 0.098 | 1.9963 | 4 | K | 2 |  |  |  | ROZPOCET | 0 | 0 | 0 | 0 | 0 | 1 | 0 | 4 | 1088811760
| VV |  | "z výkresu bouracích prací" 20,37 |  | 20.37 | [13 empty] | VV | 2 | 2 | True | 1 | ROZPOCET
10 | K | 113107171 | Odstranění podkladů nebo krytů strojně plochy jednotlivě přes 50 m2 do 200 m2 s přemístěním hmot na skládku na vzdálenost do 20 m nebo s naložením na dopravní prostředek z betonu prostého, o tl. vrstvy přes 100 do 150 mm | m2 | 66 |  | 0 |  |  |  | základní |  | 0 | 0 | 0 | 0.325 | 21.45 | 4 | K | 2 |  |  |  | ROZPOCET | 0 | 0 | 0 | 0 | 0 | 1 | 0 | 4 | 1376987673
| VV |  | "z výkresu výměr bouracích prací" 66,00 |  | 66 | [13 empty] | VV | 2 | 2 | True | 1 | ROZPOCET
11 | K | 113107232 | Odstranění podkladů nebo krytů strojně plochy jednotlivě přes 200 m2 s přemístěním hmot na skládku na vzdálenost do 20 m nebo s naložením na dopravní prostředek z betonu prostého, o tl. vrstvy přes 150 do 300 mm | m2 | 805.27 |  | 0 |  |  |  | základní |  | 0 | 0 | 0 | 0.625 | 503.2937 | 4 | K | 2 |  |  |  | ROZPOCET | 0 | 0 | 0 | 0 | 0 | 1 | 0 | 4 | -2115835408
| VV |  | "z výkresu výměr bouracích prací" 805,27 |  | 805.27 | [13 empty] | VV | 2 | 2 | True | 1 | ROZPOCET
12 | K | 113107242 | Odstranění podkladů nebo krytů strojně plochy jednotlivě přes 200 m2 s přemístěním hmot na skládku na vzdálenost do 20 m nebo s naložením na dopravní prostředek živičných, o tl. vrstvy přes 50 do 100 mm | m2 | 711.17 |  | 0 |  |  |  | základní |  | 0 | 0 | 0 | 0.22 | 156.4574 | 4 | K | 2 |  |  |  | ROZPOCET | 0 | 0 | 0 | 0 | 0 | 1 | 0 | 4 | 1490251861
| VV |  | "z výkresu bouracích prací" 711,17 |  | 711.17 | [13 empty] | VV | 2 | 2 | True | 1 | ROZPOCET
13 | K | 113154112 | Frézování živičného podkladu nebo krytu s naložením na dopravní prostředek plochy do 500 m2 bez překážek v trase pruhu šířky do 0,5 m, tloušťky vrstvy 40 mm | m2 | 8.3 |  | 0 |  |  |  | základní |  | 0 | 3e-05 | 0.000249 | 0.103 | 0.8549 | 4 | K | 2 |  |  |  | ROZPOCET | 0 | 0 | 0 | 0 | 0 | 1 | 0 | 4 | -2080841156
| VV |  | "z výkresu bouracích prací" 8,30 |  | 8.3 | [13 empty] | VV | 2 | 2 | True | 1 | ROZPOCET
14 | K | 113202111 | Vytrhání obrub s vybouráním lože, s přemístěním hmot na skládku na vzdálenost do 3 m nebo s naložením na dopravní prostředek z krajníků nebo obrubníků stojatých | m | 28.2 |  | 0 |  |  |  | základní |  | 0 | 0 | 0 | 0.205 | 5.781 | 4 | K | 2 |  |  |  | ROZPOCET | 0 | 0 | 0 | 0 | 0 | 1 | 0 | 4 | 1578495627
| VV |  | "z výkresu bouracích prací" 28,2 |  | 28.2 | [13 empty] | VV | 2 | 2 | True | 1 | ROZPOCET
15 | K | 120901103 | Bourání konstrukcí v odkopávkách a prokopávkách, korytech vodotečí, melioračních kanálech - ručně s přemístěním suti na hromady na vzdálenost do 20 m nebo s naložením na dopravní prostředek ze zdiva cihelného nebo smíšeného na maltu cementovou | m3 | 0.4 |  | 0 |  |  |  | základní |  | 0 | 0 | 0 | 0 | 0 | 4 | K | 2 |  |  |  | ROZPOCET | 0 | 0 | 0 | 0 | 0 | 1 | 0 | 4 | 129849366
| VV |  | "z výkresu bouracích prací" 0,40 |  | 0.4 | [13 empty] | VV | 2 | 2 | True | 1 | ROZPOCET
16 | K | 120901121 | Bourání konstrukcí v odkopávkách a prokopávkách, korytech vodotečí, melioračních kanálech - ručně s přemístěním suti na hromady na vzdálenost do 20 m nebo s naložením na dopravní prostředek z betonu prostého neprokládaného | m3 | 5.702 |  | 0 |  |  |  | základní |  | 0 | 0 | 0 | 0 | 0 | 4 | K | 2 |  |  |  | ROZPOCET | 0 | 0 | 0 | 0 | 0 | 1 | 0 | 4 | 1038383354
| VV |  | "z výkresu bouracích prací - betonová zídka" 5,50 |  | 5.5 | [13 empty] | VV | 2 | 2 | True | 0 | ROZPOCET
| VV |  | "dtto - rušené ul. vpusti na hloubku vozovkové konstrukce po odpočtu rámu (0,44-0,16)" 0,6*0,6*(0,44-0,16)*2,0 |  | 0.202 | [13 empty] | VV | 2 | 2 | True | 0 | ROZPOCET
| VV |  | Součet |  | 5.702 | [13 empty] | VV | 2 | 4 | True | 1 | ROZPOCET
17 | K | 122302202 | Odkopávky a prokopávky nezapažené pro silnice s přemístěním výkopku v příčných profilech na vzdálenost do 15 m nebo s naložením na dopravní prostředek v hornině tř. 4 přes 100 do 1 000 m3 | m3 | 796.925 |  | 0 |  |  |  | základní |  | 0 | 0 | 0 | 0 | 0 | 4 | K | 2 |  |  |  | ROZPOCET | 0 | 0 | 0 | 0 | 0 | 1 | 0 | 4 | -308152556
| VV |  | "z kubaturových listů" 796,925 |  | 796.925 | [13 empty] | VV | 2 | 2 | True | 1 | ROZPOCET
18 | K | 130001101 | Příplatek k cenám hloubených vykopávek za ztížení vykopávky v blízkosti podzemního vedení nebo výbušnin pro jakoukoliv třídu horniny | m3 | 3.717 |  | 0 |  |  |  | základní |  | 0 | 0 | 0 | 0 | 0 | 4 | K | 2 |  |  |  | ROZPOCET | 0 | 0 | 0 | 0 | 0 | 1 | 0 | 4 | 299325240
| VV |  | "z tabulky vpustí" 3,717 |  | 3.717 | [13 empty] | VV | 2 | 2 | True | 1 | ROZPOCET
19 | K | 132301101 | Hloubení zapažených i nezapažených rýh šířky do 600 mm s urovnáním dna do předepsaného profilu a spádu v hornině tř. 4 do 100 m3 | m3 | 16.235 |  | 0 |  |  |  | základní |  | 0 | 0 | 0 | 0 | 0 | 4 | K | 2 |  |  |  | ROZPOCET | 0 | 0 | 0 | 0 | 0 | 1 | 0 | 4 | 967385257
| VV |  | "pro podélnou drenáž" 95,5*0,170 |  | 16.235 | [13 empty] | VV | 2 | 2 | True | 1 | ROZPOCET
20 | K | 132301201 | Hloubení zapažených i nezapažených rýh šířky přes 600 do 2 000 mm s urovnáním dna do předepsaného profilu a spádu v hornině tř. 4 do 100 m3 | m3 | 14.559 |  | 0 |  |  |  | základní |  | 0 | 0 | 0 | 0 | 0 | 4 | K | 2 |  |  |  | ROZPOCET | 0 | 0 | 0 | 0 | 0 | 1 | 0 | 4 | -786224471
| VV |  | "pro základ přístřešku" 3,27*0,85*(0,90-0,10) |  | 2.224 | [13 empty] | VV | 2 | 2 | True | 0 | ROZPOCET
| VV |  | "pro přípojky vpustí" 12,335 |  | 12.335 | [13 empty] | VV | 2 | 2 | True | 0 | ROZPOCET
| VV |  | Součet |  | 14.559 | [13 empty] | VV | 2 | 4 | True | 1 | ROZPOCET
21 | K | 133301101 | Hloubení zapažených i nezapažených šachet s případným nutným přemístěním výkopku ve výkopišti v hornině tř. 4 do 100 m3 | m3 | 2.648 |  | 0 |  |  |  | základní |  | 0 | 0 | 0 | 0 | 0 | 4 | K | 2 |  |  |  | ROZPOCET | 0 | 0 | 0 | 0 | 0 | 1 | 0 | 4 | 340502530
| VV |  | "pro kalník vpusti - viz tabulka vpustí" 2,648 |  | 2.648 | [13 empty] | VV | 2 | 2 | True | 1 | ROZPOCET
22 | K | 151101101 | Zřízení pažení a rozepření stěn rýh pro podzemní vedení pro všechny šířky rýhy příložné pro jakoukoliv mezerovitost, hloubky do 2 m | m2 | 23.5 |  | 0 |  |  |  | základní |  | 0 | 0.00084 | 0.01974 | 0 | 0 | 4 | K | 2 |  |  |  | ROZPOCET | 0 | 0 | 0 | 0 | 0 | 1 | 0 | 4 | -1994645075
| VV |  | "z tabulky vpustí" 23,50 |  | 23.5 | [13 empty] | VV | 2 | 2 | True | 1 | ROZPOCET
23 | K | 151101111 | Odstranění pažení a rozepření stěn rýh pro podzemní vedení s uložením materiálu na vzdálenost do 3 m od kraje výkopu příložné, hloubky do 2 m | m2 | 23.5 |  | 0 |  |  |  | základní |  | 0 | 0 | 0 | 0 | 0 | 4 | K | 2 |  |  |  | ROZPOCET | 0 | 0 | 0 | 0 | 0 | 1 | 0 | 4 | -1726889849
| VV |  | "z tabulky vpustí" 23,50 |  | 23.5 | [13 empty] | VV | 2 | 2 | True | 1 | ROZPOCET
24 | K | 161101101 | Svislé přemístění výkopku bez naložení do dopravní nádoby avšak s vyprázdněním dopravní nádoby na hromadu nebo do dopravního prostředku z horniny tř. 1 až 4, při hloubce výkopu přes 1 do 2,5 m | m3 | 5.2 |  | 0 |  |  |  | základní |  | 0 | 0 | 0 | 0 | 0 | 4 | K | 2 |  |  |  | ROZPOCET | 0 | 0 | 0 | 0 | 0 | 1 | 0 | 4 | 753136654
| VV |  | "z tabulky vpustí - V1" 5,20 |  | 5.2 | [13 empty] | VV | 2 | 2 | True | 1 | ROZPOCET
25 | K | 162201102 | Vodorovné přemístění výkopku nebo sypaniny po suchu na obvyklém dopravním prostředku, bez naložení výkopku, avšak se složením bez rozhrnutí z horniny tř. 1 až 4 na vzdálenost přes 20 do 50 m | m3 | 455.524 |  | 0 |  |  |  | základní |  | 0 | 0 | 0 | 0 | 0 | 4 | K | 2 |  |  |  | ROZPOCET | 0 | 0 | 0 | 0 | 0 | 1 | 0 | 4 | -320506227
| VV |  | "z kubaturových listů - přesun mezi profily" 455,524 |  | 455.524 | [13 empty] | VV | 2 | 2 | True | 1 | ROZPOCET
26 | K | 162201456 | Vodorovné přemístění větví, kmenů nebo pařezů s naložením, složením a dopravou do 3000 m větví stromů listnatých, průměru kmene přes 300 do 500 mm | kus | 2 |  | 0 |  |  |  | základní |  | 0 | 0 | 0 | 0 | 0 | 4 | K | 2 |  |  |  | ROZPOCET | 0 | 0 | 0 | 0 | 0 | 1 | 0 | 4 | 1962371655
| VV |  | "viz kácení" 2,0 |  | 2 | [13 empty] | VV | 2 | 2 | True | 1 | ROZPOCET
27 | K | 162201466 | Vodorovné přemístění větví, kmenů nebo pařezů s naložením, složením a dopravou do 3000 m kmenů stromů listnatých, průměru přes 300 do 500 mm | kus | 2 |  | 0 |  |  |  | základní |  | 0 | 0 | 0 | 0 | 0 | 4 | K | 2 |  |  |  | ROZPOCET | 0 | 0 | 0 | 0 | 0 | 1 | 0 | 4 | -1547117579
| VV |  | "viz kácení" 2,0 |  | 2 | [13 empty] | VV | 2 | 2 | True | 1 | ROZPOCET
28 | K | 162201476 | Vodorovné přemístění větví, kmenů nebo pařezů s naložením, složením a dopravou do 3000 m pařezů kmenů, průměru přes 300 do 500 mm | kus | 2 |  | 0 |  |  |  | základní |  | 0 | 0 | 0 | 0 | 0 | 4 | K | 2 |  |  |  | ROZPOCET | 0 | 0 | 0 | 0 | 0 | 1 | 0 | 4 | 946998298
| VV |  | "viz kácení" 2,0 |  | 2 | [13 empty] | VV | 2 | 2 | True | 1 | ROZPOCET
29 | K | 162501102 | Vodorovné přemístění výkopku nebo sypaniny po suchu na obvyklém dopravním prostředku, bez naložení výkopku, avšak se složením bez rozhrnutí z horniny tř. 1 až 4 na vzdálenost přes 2 500 do 3 000 m | m3 | 122.09 |  | 0 |  |  |  | základní |  | 0 | 0 | 0 | 0 | 0 | 4 | K | 2 |  |  |  | ROZPOCET | 0 | 0 | 0 | 0 | 0 | 1 | 0 | 4 | -394117839
| VV |  | "na skládku v Dobkovicích - přebytek z odkopávek" 88,648 |  | 88.648 | [13 empty] | VV | 2 | 2 | True | 0 | ROZPOCET
| VV |  | "dtto - z rýhy pro drenáž" 16,235 |  | 16.235 | [13 empty] | VV | 2 | 2 | True | 0 | ROZPOCET
| VV |  | "dtto - ze základu pro přístřešek" 2,224 |  | 2.224 | [13 empty] | VV | 2 | 2 | True | 0 | ROZPOCET
| VV |  | "dtto - z tabulky vpustí" 12,335+2,648 |  | 14.983 | [13 empty] | VV | 2 | 2 | True | 0 | ROZPOCET
| VV |  | Součet |  | 122.09 | [13 empty] | VV | 2 | 4 | True | 1 | ROZPOCET
30 | K | 162501152 | Vodorovné přemístění výkopku nebo sypaniny po suchu na obvyklém dopravním prostředku, bez naložení výkopku, avšak se složením bez rozhrnutí z horniny tř. 5 až 7 na vzdálenost přes 2 500 do 3 000 m | m3 | 6.102 |  | 0 |  |  |  | základní |  | 0 | 0 | 0 | 0 | 0 | 4 | K | 2 |  |  |  | ROZPOCET | 0 | 0 | 0 | 0 | 0 | 1 | 0 | 4 | 126271215
| VV |  | "betonová zídka" 5,50 |  | 5.5 | [13 empty] | VV | 2 | 2 | True | 0 | ROZPOCET
| VV |  | "zídka ze zdiva smíšeného" 0,40 |  | 0.4 | [13 empty] | VV | 2 | 2 | True | 0 | ROZPOCET
| VV |  | "vybourané vpusti" 0,202 |  | 0.202 | [13 empty] | VV | 2 | 2 | True | 0 | ROZPOCET
| VV |  | Součet |  | 6.102 | [13 empty] | VV | 2 | 4 | True | 1 | ROZPOCET
31 | K | 162601102 | Vodorovné přemístění výkopku nebo sypaniny po suchu na obvyklém dopravním prostředku, bez naložení výkopku, avšak se složením bez rozhrnutí z horniny tř. 1 až 4 na vzdálenost přes 4 000 do 5 000 m | m3 | 976.278 |  | 0 |  |  |  | základní |  | 0 | 0 | 0 | 0 | 0 | 4 | K | 2 |  |  |  | ROZPOCET | 0 | 0 | 0 | 0 | 0 | 1 | 0 | 4 | 201281177
| VV |  | "dovoz humusu - viz naložení" 976,278 |  | 976.278 | [13 empty] | VV | 2 | 2 | True | 1 | ROZPOCET
32 | K | 167101102 | Nakládání, skládání a překládání neulehlého výkopku nebo sypaniny nakládání, množství přes 100 m3, z hornin tř. 1 až 4 | m3 | 976.278 |  | 0 |  |  |  | základní |  | 0 | 0 | 0 | 0 | 0 | 4 | K | 2 |  |  |  | ROZPOCET | 0 | 0 | 0 | 0 | 0 | 1 | 0 | 4 | 1641638135
| VV |  | "chybějící humózní zemina - viz TZ, bilance" 6508,52*0,15 |  | 976.278 | [13 empty] | VV | 2 | 2 | True | 1 | ROZPOCET
33 | K | 171101131 | Uložení sypaniny do násypů s rozprostřením sypaniny ve vrstvách a s hrubým urovnáním zhutněných s uzavřením povrchu násypu z hornin nesoudržných a soudržných střídavě ukládaných | m3 | 708.276 |  | 0 |  |  |  | základní |  | 0 | 0 | 0 | 0 | 0 | 4 | K | 2 |  |  |  | ROZPOCET | 0 | 0 | 0 | 0 | 0 | 1 | 0 | 4 | 1452443577
| VV |  | "z kubaturových listů" 708,276 |  | 708.276 | [13 empty] | VV | 2 | 2 | True | 1 | ROZPOCET
34 | K | 171201201 | Uložení sypaniny na skládky | m3 | 128.192 |  | 0 |  |  |  | základní |  | 0 | 0 | 0 | 0 | 0 | 4 | K | 2 |  |  |  | ROZPOCET | 0 | 0 | 0 | 0 | 0 | 1 | 0 | 4 | 1788537316
| VV |  | "přebytek z odkopávek" 88,648 |  | 88.648 | [13 empty] | VV | 2 | 2 | True | 0 | ROZPOCET
| VV |  | "zemina z rýhy pro drenáž" 16,235 |  | 16.235 | [13 empty] | VV | 2 | 2 | True | 0 | ROZPOCET
| VV |  | "betonová zídka" 5,50 |  | 5.5 | [13 empty] | VV | 2 | 2 | True | 0 | ROZPOCET
| VV |  | "zídka ze zdiva smíšeného" 0,40 |  | 0.4 | [13 empty] | VV | 2 | 2 | True | 0 | ROZPOCET
| VV |  | "vybourané vpusti" 0,202 |  | 0.202 | [13 empty] | VV | 2 | 2 | True | 0 | ROZPOCET
| VV |  | "ze základu pro přístřešek" 2,224 |  | 2.224 | [13 empty] | VV | 2 | 2 | True | 0 | ROZPOCET
| VV |  | "z tabulky vpustí" 12,335+2,648 |  | 14.983 | [13 empty] | VV | 2 | 2 | True | 0 | ROZPOCET
| VV |  | Součet |  | 128.192 | [13 empty] | VV | 2 | 4 | True | 1 | ROZPOCET
35 | K | 171201211 | Poplatek za uložení stavebního odpadu na skládce (skládkovné) zeminy a kameniva zatříděného do Katalogu odpadů pod kódem 170 504 | t | 226.431 |  | 0 |  |  |  | základní |  | 0 | 0 | 0 | 0 | 0 | 4 | K | 2 |  |  |  | ROZPOCET | 0 | 0 | 0 | 0 | 0 | 1 | 0 | 4 | 1236095590
| VV |  | "1m3=1,75t, přebytek z odkopávek" 88,648*1,75 |  | 155.134 | [13 empty] | VV | 2 | 2 | True | 0 | ROZPOCET
| VV |  | "dtto - rýha pro drenáž" 16,235*1,75 |  | 28.411 | [13 empty] | VV | 2 | 2 | True | 0 | ROZPOCET
| VV |  | "betonová zídka, 1m3=2,1 t" 5,50*2,10 |  | 11.55 | [13 empty] | VV | 2 | 2 | True | 0 | ROZPOCET
| VV |  | "dtto, zídka ze zdiva smíšeného" 0,40*2,10 |  | 0.84 | [13 empty] | VV | 2 | 2 | True | 0 | ROZPOCET
| VV |  | "vybourané vpusti, 1m3=1,90 t" 0,202*1,90 |  | 0.384 | [13 empty] | VV | 2 | 2 | True | 0 | ROZPOCET
| VV |  | "ze základu pro přístřešek, 1m3=1,75t"2,224*1,75 |  | 3.892 | [13 empty] | VV | 2 | 2 | True | 0 | ROZPOCET
| VV |  | "dtto - z tabulky vpustí" (12,335+2,648)*1,75 |  | 26.22 | [13 empty] | VV | 2 | 2 | True | 0 | ROZPOCET
| VV |  | Součet |  | 226.431 | [13 empty] | VV | 2 | 4 | True | 1 | ROZPOCET
36 | K | 174101101 | Zásyp sypaninou z jakékoliv horniny s uložením výkopku ve vrstvách se zhutněním jam, šachet, rýh nebo kolem objektů v těchto vykopávkách | m3 | 4.814 |  | 0 |  |  |  | základní |  | 0 | 0 | 0 | 0 | 0 | 4 | K | 2 |  |  |  | ROZPOCET | 0 | 0 | 0 | 0 | 0 | 1 | 0 | 4 | -1809769520
| VV |  | "z tabulky vpustí" 4,814 |  | 4.814 | [13 empty] | VV | 2 | 2 | True | 1 | ROZPOCET
37 | K | 174201202 | Zásyp jam po pařezech výkopkem z horniny získané při dobývání pařezů s hrubým urovnáním povrchu zasypávky průměru pařezu přes 300 do 500 mm | kus | 2 |  | 0 |  |  |  | základní |  | 0 | 0 | 0 | 0 | 0 | 4 | K | 2 |  |  |  | ROZPOCET | 0 | 0 | 0 | 0 | 0 | 1 | 0 | 4 | 672335857
| VV |  | "viz kácení" 2,0 |  | 2 | [13 empty] | VV | 2 | 2 | True | 1 | ROZPOCET
38 | K | 175111101 | Obsypání potrubí ručně sypaninou z vhodných hornin tř. 1 až 4 nebo materiálem připraveným podél výkopu ve vzdálenosti do 3 m od jeho kraje, pro jakoukoliv hloubku výkopu a míru zhutnění bez prohození sypaniny sítem | m3 | 7.897 |  | 0 |  |  |  | základní |  | 0 | 0 | 0 | 0 | 0 | 4 | K | 2 |  |  |  | ROZPOCET | 0 | 0 | 0 | 0 | 0 | 1 | 0 | 4 | -1306137137
| VV |  | "z tabulky vpustí" 5,913+1,984 |  | 7.897 | [13 empty] | VV | 2 | 2 | True | 1 | ROZPOCET
39 | K | 180405114 | Založení trávníků ve vegetačních prefabrikátech výsevem směsi substrátu a semene v rovině nebo na svahu do 1:5 | m2 | 31.82 |  | 0 |  |  |  | základní |  | 0 | 0 | 0 | 0 | 0 | 4 | K | 2 |  |  |  | ROZPOCET | 0 | 0 | 0 | 0 | 0 | 1 | 0 | 4 | 699064260
| VV |  | "z výkresu výměr - konstrukce G" 31,82 |  | 31.82 | [13 empty] | VV | 2 | 2 | True | 1 | ROZPOCET
40 | K | 181301112 | Rozprostření a urovnání ornice v rovině nebo ve svahu sklonu do 1:5 při souvislé ploše přes 500 m2, tl. vrstvy přes 100 do 150 mm | m2 | 6508.52 |  | 0 |  |  |  | základní |  | 0 | 0 | 0 | 0 | 0 | 4 | K | 2 |  |  |  | ROZPOCET | 0 | 0 | 0 | 0 | 0 | 1 | 0 | 4 | -1500148449
| VV |  | "z výkresu výměr" 6508,52 |  | 6508.52 | [13 empty] | VV | 2 | 2 | True | 1 | ROZPOCET
41 | K | 181451131 | Založení trávníku na půdě předem připravené plochy přes 1000 m2 výsevem včetně utažení parkového v rovině nebo na svahu do 1:5 | m2 | 6508.52 |  | 0 |  |  |  | základní |  | 0 | 0 | 0 | 0 | 0 | 4 | K | 2 |  |  |  | ROZPOCET | 0 | 0 | 0 | 0 | 0 | 1 | 0 | 4 | 575919417
| VV |  | "z výkresu výměr" 6508,52 |  | 6508.52 | [13 empty] | VV | 2 | 2 | True | 1 | ROZPOCET
42 | K | 181951101 | Úprava pláně vyrovnáním výškových rozdílů v hornině tř. 1 až 4 bez zhutnění | m2 | 6508.52 |  | 0 |  |  |  | základní |  | 0 | 0 | 0 | 0 | 0 | 4 | K | 2 |  |  |  | ROZPOCET | 0 | 0 | 0 | 0 | 0 | 1 | 0 | 4 | -1301225407
| VV |  | "z výkresu výměr - pod zeleň" 6508,52 |  | 6508.52 | [13 empty] | VV | 2 | 2 | True | 1 | ROZPOCET
43 | K | 181951102 | Úprava pláně vyrovnáním výškových rozdílů v hornině tř. 1 až 4 se zhutněním | m2 | 2153.816 |  | 0 |  |  |  | základní |  | 0 | 0 | 0 | 0 | 0 | 4 | K | 2 |  |  |  | ROZPOCET | 0 | 0 | 0 | 0 | 0 | 1 | 0 | 4 | 923788976
| VV |  | "z výkresu výměr - pod zpevněné plochy"662,25+455,73+582,73+26,82+7,86+31,82+164,77+7,41+0,98 |  | 1940.37 | [13 empty] | VV | 2 | 2 | True | 0 | ROZPOCET
| VV |  | "dtto - rozšíření pod obruby" 227,8*0,30+1116,2*0,13 |  | 213.446 | [13 empty] | VV | 2 | 2 | True | 0 | ROZPOCET
| VV |  | Součet |  | 2153.816 | [13 empty] | VV | 2 | 4 | True | 1 | ROZPOCET
44 | K | 184802111 | Chemické odplevelení půdy před založením kultury, trávníku nebo zpevněných ploch o výměře jednotlivě přes 20 m2 v rovině nebo na svahu do 1:5 postřikem na široko | m2 | 6508.52 |  | 0 |  |  |  | základní |  | 0 | 0 | 0 | 0 | 0 | 4 | K | 2 |  |  |  | ROZPOCET | 0 | 0 | 0 | 0 | 0 | 1 | 0 | 4 | -1989552245
| VV |  | "viz humusování" 6508,52 |  | 6508.52 | [13 empty] | VV | 2 | 2 | True | 1 | ROZPOCET
45 | K | 184802611 | Chemické odplevelení po založení kultury v rovině nebo na svahu do 1:5 postřikem na široko | m2 | 6508.52 |  | 0 |  |  |  | základní |  | 0 | 0 | 0 | 0 | 0 | 4 | K | 2 |  |  |  | ROZPOCET | 0 | 0 | 0 | 0 | 0 | 1 | 0 | 4 | -222675443
| VV |  | "viz humusování" 6508,52 |  | 6508.52 | [13 empty] | VV | 2 | 2 | True | 1 | ROZPOCET
46 | K | 185802112 | Hnojení půdy nebo trávníku v rovině nebo na svahu do 1:5 vitahumem, kompostem nebo chlévskou mrvou | t | 19.526 |  | 0 |  |  |  | základní |  | 0 | 0 | 0 | 0 | 0 | 4 | K | 2 |  |  |  | ROZPOCET | 0 | 0 | 0 | 0 | 0 | 1 | 0 | 4 | 355031047
| VV |  | "3 kg/m2" 6508,52*0,003 |  | 19.526 | [13 empty] | VV | 2 | 2 | True | 1 | ROZPOCET
47 | K | 185803111 | Ošetření trávníku jednorázové v rovině nebo na svahu do 1:5 | m2 | 6508.52 |  | 0 |  |  |  | základní |  | 0 | 0 | 0 | 0 | 0 | 4 | K | 2 |  |  |  | ROZPOCET | 0 | 0 | 0 | 0 | 0 | 1 | 0 | 4 | 2014676810
| VV |  | "viz osetí" 6508,52 |  | 6508.52 | [13 empty] | VV | 2 | 2 | True | 1 | ROZPOCET
48 | K | 185804312 | Zalití rostlin vodou plochy záhonů jednotlivě přes 20 m2 | m3 | 325.426 |  | 0 |  |  |  | základní |  | 0 | 0 | 0 | 0 | 0 | 4 | K | 2 |  |  |  | ROZPOCET | 0 | 0 | 0 | 0 | 0 | 1 | 0 | 4 | -2131811279
| VV |  | "5x 10l/m2" 6508,52*0,010*5 |  | 325.426 | [13 empty] | VV | 2 | 2 | True | 1 | ROZPOCET
49 | K | 185851121 | Dovoz vody pro zálivku rostlin na vzdálenost do 1000 m | m3 | 325.426 |  | 0 |  |  |  | základní |  | 0 | 0 | 0 | 0 | 0 | 4 | K | 2 |  |  |  | ROZPOCET | 0 | 0 | 0 | 0 | 0 | 1 | 0 | 4 | 1034508756
| VV |  | "viz zalití" 325,426 |  | 325.426 | [13 empty] | VV | 2 | 2 | True | 1 | ROZPOCET
50 | M | 58337303 | štěrkopísek frakce 0-8 | t | 13.16 |  | 0 |  |  |  | základní |  | 0 | 1 | 13.16 | 0 | 0 | 8 | M | 2 |  |  |  | ROZPOCET | 0 | 0 | 0 | 0 | 0 | 1 | 0 | 4 | -320676148
| VV |  | "přípojky vpustí - obsyp a zásyp, 1m3=1,65t" (5,913+1,984)*1,65 *1,01 |  | 13.16 | [13 empty] | VV | 2 | 2 | True | 1 | ROZPOCET
| D | 002 | Základy |  |  |  | 0 | [5 empty] | 0 |  | 27.2887 |  | 0 | 1 | D | 1 |  |  |  | ROZPOCET | [6 empty] | 0
51 | K | 211531111 | Výplň kamenivem do rýh odvodňovacích žeber nebo trativodů bez zhutnění, s úpravou povrchu výplně kamenivem hrubým drceným frakce 16 až 63 mm | m3 | 12.893 |  | 0 |  |  |  | základní |  | 0 | 1.63 | 21.0156 | 0 | 0 | 4 | K | 2 |  |  |  | ROZPOCET | 0 | 0 | 0 | 0 | 0 | 1 | 0 | 4 | 493418661
| VV |  | "podélná drenáž" 95,5*0,135 |  | 12.893 | [13 empty] | VV | 2 | 2 | True | 1 | ROZPOCET
52 | K | 211971121 | Zřízení opláštění výplně z geotextilie odvodňovacích žeber nebo trativodů v rýze nebo zářezu se stěnami svislými nebo šikmými o sklonu přes 1:2 při rozvinuté šířce opláštění do 2,5 m | m2 | 167.125 |  | 0 |  |  |  | základní |  | 0 | 0.00031 | 0.051809 | 0 | 0 | 4 | K | 2 |  |  |  | ROZPOCET | 0 | 0 | 0 | 0 | 0 | 1 | 0 | 4 | -1229321092
| VV |  | "podélná drenáž" 95,5*1,75 |  | 167.125 | [13 empty] | VV | 2 | 2 | True | 1 | ROZPOCET
53 | K | 212572111 | Lože pro trativody ze štěrkopísku tříděného | m3 | 1.051 |  | 0 |  |  |  | základní |  | 0 | 1.9205 | 2.0184 | 0 | 0 | 4 | K | 2 |  |  |  | ROZPOCET | 0 | 0 | 0 | 0 | 0 | 1 | 0 | 4 | -1186926567
| VV |  | "podélná drenáž" 95,5*0,011 |  | 1.051 | [13 empty] | VV | 2 | 2 | True | 1 | ROZPOCET
54 | K | 212755216 | Trativody bez lože z drenážních trubek plastových flexibilních D 160 mm | m | 95.5 |  | 0 |  |  |  | základní |  | 0 | 0.00116 | 0.11078 | 0 | 0 | 4 | K | 2 |  |  |  | ROZPOCET | 0 | 0 | 0 | 0 | 0 | 1 | 0 | 4 | -1155492081
| VV |  | "podélná drenáž - viz podélný řez větve 3 a vzorový příčný řez" 95,5 |  | 95.5 | [13 empty] | VV | 2 | 2 | True | 1 | ROZPOCET
55 | K | 271571111 | Polštáře zhutněné pod základy ze štěrkopísku tříděného | m3 | 0.278 |  | 0 |  |  |  | základní |  | 0 | 0 | 0 | 0 | 0 | 4 | K | 2 |  |  |  | ROZPOCET | 0 | 0 | 0 | 0 | 0 | 1 | 0 | 4 | 963239238
| VV |  | "pod základový pás přístřešku" 3,27*0,85*0,10 |  | 0.278 | [13 empty] | VV | 2 | 2 | True | 1 | ROZPOCET
56 | K | 274313711 | Základy z betonu prostého pasy betonu kamenem neprokládaného tř. C 20/25 | m3 | 1.668 |  | 0 |  |  |  | základní |  | 0 | 2.4533 | 4.0921 | 0 | 0 | 4 | K | 2 |  |  |  | ROZPOCET | 0 | 0 | 0 | 0 | 0 | 1 | 0 | 4 | -390721885
| VV |  | "základový pás přístřešku" 3,27*0,85*0,60 |  | 1.668 | [13 empty] | VV | 2 | 2 | True | 1 | ROZPOCET
57 | M | 69311269 | Geotextilie netkaná (polyester) PET 300 | m2 | 170.468 |  | 0 |  |  |  | základní |  | 0 | 0 | 0 | 0 | 0 | 8 | M | 2 |  |  |  | ROZPOCET | 0 | 0 | 0 | 0 | 0 | 1 | 0 | 4 | -705865594
| VV |  | "opláštění drenáže" 95,5*1,75 *1,02 |  | 170.468 | [13 empty] | VV | 2 | 2 | True | 1 | ROZPOCET
| D | 004 | Vodorovné konstrukce |  |  |  | 0 | [5 empty] | 0 |  | 5.0024 |  | 0 | 1 | D | 1 |  |  |  | ROZPOCET | [6 empty] | 0
58 | K | 434191423 | Osazování schodišťových stupňů kamenných s vyspárováním styčných spár, s provizorním dřevěným zábradlím a dočasným zakrytím stupnic prkny na desku, stupňů pemrlovaných nebo ostatních | m | 7.5 |  | 0 |  |  |  | základní |  | 0 | 0.03465 | 0.25988 | 0 | 0 | 4 | K | 2 |  |  |  | ROZPOCET | 0 | 0 | 0 | 0 | 0 | 1 | 0 | 4 | 365222304
| VV |  | 5*1,50 |  | 7.5 | [13 empty] | VV | 2 | 2 | True | 1 | ROZPOCET
59 | K | 434311114 | Stupně dusané z betonu prostého nebo prokládaného kamenem na terén nebo na desku bez potěru, se zahlazením povrchu tř. C 16/20 | m | 7.5 |  | 0 |  |  |  | základní |  | 0 | 0.1016 | 0.762 | 0 | 0 | 4 | K | 2 |  |  |  | ROZPOCET | 0 | 0 | 0 | 0 | 0 | 1 | 0 | 4 | 103216136
| VV |  | "z výkresu schodů" 5*1,50 |  | 7.5 | [13 empty] | VV | 2 | 2 | True | 1 | ROZPOCET
60 | K | 440 X3 | Montáž a osazení zastávkového přístřešku - dle nabídky výrobce | kus | 1 |  | 0 |  |  |  | základní |  | 0 | 0 | 0 | 0 | 0 | 4 | K | 2 |  |  |  | ROZPOCET | 0 | 0 | 0 | 0 | 0 | 1 | 0 | 4 | -824118002
| VV |  | "dle výkresu přístřešku" 1,0 |  | 1 | [13 empty] | VV | 2 | 2 | True | 1 | ROZPOCET
61 | M | 440 X4 | Zastávkový přístřešek Aureo AE200-LD - atypicky upravený se zúženou střechou | kus | 1 |  | 0 |  |  |  | základní |  | 0 | 0 | 0 | 0 | 0 | 8 | M | 2 |  |  |  | ROZPOCET | 0 | 0 | 0 | 0 | 0 | 1 | 0 | 4 | -33891273
| VV |  | "dle výkresu přístřešku" 1,0 |  | 1 | [13 empty] | VV | 2 | 2 | True | 1 | ROZPOCET
62 | M | 440 X5 | Doprava zastávkového přístřešku z výrobny na stavbu | kus | 1 |  | 0 |  |  |  | základní |  | 0 | 0 | 0 | 0 | 0 | 8 | M | 2 |  |  |  | ROZPOCET | 0 | 0 | 0 | 0 | 0 | 1 | 0 | 4 | 1303986235
| VV |  | "dle výkresu přístřešku" 1,0 |  | 1 | [13 empty] | VV | 2 | 2 | True | 1 | ROZPOCET
63 | K | 451573111 | Lože pod potrubí, stoky a drobné objekty v otevřeném výkopu z písku a štěrkopísku do 63 mm | m3 | 1.609 |  | 0 |  |  |  | základní |  | 0 | 1.8908 | 3.0422 | 0 | 0 | 4 | K | 2 |  |  |  | ROZPOCET | 0 | 0 | 0 | 0 | 0 | 1 | 0 | 4 | -1234341015
| VV |  | "z tabulky vpustí" 1,609 |  | 1.609 | [13 empty] | VV | 2 | 2 | True | 1 | ROZPOCET
64 | K | 452311121 | Podkladní a zajišťovací konstrukce z betonu prostého v otevřeném výkopu desky pod potrubí, stoky a drobné objekty z betonu tř. C 8/10 | m3 | 0.42 |  | 0 |  |  |  | základní |  | 0 | 2.234 | 0.93828 | 0 | 0 | 4 | K | 2 |  |  |  | ROZPOCET | 0 | 0 | 0 | 0 | 0 | 1 | 0 | 4 | 1272430710
| VV |  | "pod vpusti" 0,420 |  | 0.42 | [13 empty] | VV | 2 | 2 | True | 1 | ROZPOCET
| D | 005 | Komunikace |  |  |  | 0 | [5 empty] | 0 |  | 1156.3533 |  | 0 | 1 | D | 1 |  |  |  | ROZPOCET | [6 empty] | 0
65 | K | 564851111 | Podklad ze štěrkodrti ŠD s rozprostřením a zhutněním, po zhutnění tl. 150 mm | m2 | 1443.98 |  | 0 |  |  |  | základní |  | 0 | 0.27994 | 404.2278 | 0 | 0 | 4 | K | 2 |  |  |  | ROZPOCET | 0 | 0 | 0 | 0 | 0 | 1 | 0 | 4 | 1133648617
| VV |  | "z výkresu výměr - vozovka C" 662,25 |  | 662.25 | [13 empty] | VV | 2 | 2 | True | 0 | ROZPOCET
| VV |  | "dtto - chodník E" 582,73 |  | 582.73 | [13 empty] | VV | 2 | 2 | True | 0 | ROZPOCET
| VV |  | "dtto - signální a varovné pásy E" 26,82 |  | 26.82 | [13 empty] | VV | 2 | 2 | True | 0 | ROZPOCET
| VV |  | "dtto - chodníčky H" 164,77 |  | 164.77 | [13 empty] | VV | 2 | 2 | True | 0 | ROZPOCET
| VV |  | "dtto - zvýraznění nástupní hrany E" 7,41 |  | 7.41 | [13 empty] | VV | 2 | 2 | True | 0 | ROZPOCET
| VV |  | Součet |  | 1443.98 | [13 empty] | VV | 2 | 4 | True | 1 | ROZPOCET
66 | K | 564851112 | Podklad ze štěrkodrti ŠD s rozprostřením a zhutněním, po zhutnění tl. 160 mm | m2 | 723.63 |  | 0 |  |  |  | základní |  | 0 | 0.29811 | 215.7213 | 0 | 0 | 4 | K | 2 |  |  |  | ROZPOCET | 0 | 0 | 0 | 0 | 0 | 1 | 0 | 4 | 1174137172
| VV |  | "z výkresu výměr - vozovka C" 662,25 |  | 662.25 | [13 empty] | VV | 2 | 2 | True | 0 | ROZPOCET
| VV |  | "dtto - rozšíření pod obruby podél vozovky C" | [15 empty] | VV | 2 | 1 | True | 0 | ROZPOCET
| VV |  | (6,9+1,0+3,1+1,0+30,6+1,0+1,0+17,9+1,0+1,5+1,0+24,7+1,0+2,6+1,0+32,1+3*1,0+33,1+29,2+1,0+3,0+1,0+6,9)*0,3 |  | 61.38 | [13 empty] | VV | 2 | 2 | True | 0 | ROZPOCET
| VV |  | Součet |  | 723.63 | [13 empty] | VV | 2 | 4 | True | 1 | ROZPOCET
67 | K | 564861114 | Podklad ze štěrkodrti ŠD s rozprostřením a zhutněním, po zhutnění tl. 230 mm | m2 | 31.82 |  | 0 |  |  |  | základní |  | 0 | 0.4348 | 13.8353 | 0 | 0 | 4 | K | 2 |  |  |  | ROZPOCET | 0 | 0 | 0 | 0 | 0 | 1 | 0 | 4 | 1516951358
| VV |  | "z výkresu výměr - vozovka G" 31,82 |  | 31.82 | [13 empty] | VV | 2 | 2 | True | 1 | ROZPOCET
68 | K | 564871111 | Podklad ze štěrkodrti ŠD s rozprostřením a zhutněním, po zhutnění tl. 250 mm | m2 | 464.57 |  | 0 |  |  |  | základní |  | 0 | 0.4726 | 219.5558 | 0 | 0 | 4 | K | 2 |  |  |  | ROZPOCET | 0 | 0 | 0 | 0 | 0 | 1 | 0 | 4 | 914646229
| VV |  | "z výkresu výměr - vozovka D" 455,73 |  | 455.73 | [13 empty] | VV | 2 | 2 | True | 0 | ROZPOCET
| VV |  | "dtto - signální a varovné pásy D" 7,86 |  | 7.86 | [13 empty] | VV | 2 | 2 | True | 0 | ROZPOCET
| VV |  | "dtto - zvýraznění nástupní hrany D" 0,98 |  | 0.98 | [13 empty] | VV | 2 | 2 | True | 0 | ROZPOCET
| VV |  | Součet |  | 464.57 | [13 empty] | VV | 2 | 4 | True | 1 | ROZPOCET
69 | K | 565135121 | Asfaltový beton vrstva podkladní ACP 16 (obalované kamenivo střednězrnné - OKS) s rozprostřením a zhutněním v pruhu šířky přes 3 m, po zhutnění tl. 50 mm | m2 | 662.25 |  | 0 |  |  |  | základní |  | 0 | 0.13188 | 87.3375 | 0 | 0 | 4 | K | 2 |  |  |  | ROZPOCET | 0 | 0 | 0 | 0 | 0 | 1 | 0 | 4 | 1788346382
| VV |  | "z výkresu výměr - vozovka C" 662,25 |  | 662.25 | [13 empty] | VV | 2 | 2 | True | 1 | ROZPOCET
70 | K | 573211112 | Postřik spojovací PS bez posypu kamenivem z asfaltu silničního, v množství 0,70 kg/m2 | m2 | 1332.65 |  | 0 |  |  |  | základní |  | 0 | 0.00071 | 0.94618 | 0 | 0 | 4 | K | 2 |  |  |  | ROZPOCET | 0 | 0 | 0 | 0 | 0 | 1 | 0 | 4 | 1850704103
| VV |  | "z výkresu výměr - vozovka C" 662,25*2 |  | 1324.5 | [13 empty] | VV | 2 | 2 | True | 0 | ROZPOCET
| VV |  | "vozovka B" 8,15 |  | 8.15 | [13 empty] | VV | 2 | 2 | True | 0 | ROZPOCET
| VV |  | Součet |  | 1332.65 | [13 empty] | VV | 2 | 4 | True | 1 | ROZPOCET
71 | K | 577134221 | Asfaltový beton vrstva obrusná ACO 11 (ABS) s rozprostřením a se zhutněním z nemodifikovaného asfaltu v pruhu šířky přes 3 m tř. II, po zhutnění tl. 40 mm | m2 | 670.4 |  | 0 |  |  |  | základní |  | 0 | 0.10373 | 69.5406 | 0 | 0 | 4 | K | 2 |  |  |  | ROZPOCET | 0 | 0 | 0 | 0 | 0 | 1 | 0 | 4 | 1936616343
| VV |  | "z výkresu výměr - vozovka C" 662,25 |  | 662.25 | [13 empty] | VV | 2 | 2 | True | 0 | ROZPOCET
| VV |  | "dtto - vozovka B" 8,15 |  | 8.15 | [13 empty] | VV | 2 | 2 | True | 0 | ROZPOCET
| VV |  | Součet |  | 670.4 | [13 empty] | VV | 2 | 4 | True | 1 | ROZPOCET
72 | K | 589116112 | Kryt ploch pro tělovýchovu jednovrstvový nebo dvouvrstvový s rozprostřením hmot, vlhčením a zhutněním hlinitopísčitý, o tl. přes 20 do 50 mm | m2 | 164.77 |  | 0 |  |  |  | základní |  | 0 | 0.15175 | 25.0038 | 0 | 0 | 4 | K | 2 |  |  |  | ROZPOCET | 0 | 0 | 0 | 0 | 0 | 1 | 0 | 4 | 1622651583
| VV |  | "z výkresu výměr - chodník H" 164,77 |  | 164.77 | [13 empty] | VV | 2 | 2 | True | 1 | ROZPOCET
73 | K | 589116116 | Kryt ploch pro tělovýchovu jednovrstvový nebo dvouvrstvový s rozprostřením hmot, vlhčením a zhutněním škvárový nebo struskový, o tl. přes 50 do 100 mm | m2 | 164.77 |  | 0 |  |  |  | základní |  | 0 | 0.1018 | 16.7736 | 0 | 0 | 4 | K | 2 |  |  |  | ROZPOCET | 0 | 0 | 0 | 0 | 0 | 1 | 0 | 4 | -683042618
| VV |  | "z výkresu výměr - chodník H" 164,77 |  | 164.77 | [13 empty] | VV | 2 | 2 | True | 1 | ROZPOCET
74 | M | 59245 X1 | Dlažba se zámkem KOST (ÍČKO) 20x16,5x8 cm pro nevidomé barevná - červená | m2 | 8.096 |  | 0 |  |  |  | základní |  | 0 | 0 | 0 | 0 | 0 | 8 | M | 2 |  |  |  | ROZPOCET | 0 | 0 | 0 | 0 | 0 | 1 | 0 | 4 | -566347680
| VV |  | "signální a varovné pásy D" 7,86 *1,03 |  | 8.096 | [13 empty] | VV | 2 | 2 | True | 1 | ROZPOCET
75 | M | 59245267 | Dlažba CIHLA (HOLAND) pro nevidomé 20 x 10 x 6 cm barevná - červená | m2 | 27.625 |  | 0 |  |  |  | základní |  | 0 | 0 | 0 | 0 | 0 | 8 | M | 2 |  |  |  | ROZPOCET | 0 | 0 | 0 | 0 | 0 | 1 | 0 | 4 | 1687368730
| VV |  | "signální a varovné pásy E" 26,82 *1,03 |  | 27.625 | [13 empty] | VV | 2 | 2 | True | 1 | ROZPOCET
76 | M | 59245268 | Dlažba CIHLA (HOLAND) 20 x 10 x 6 cm barevná - červená | m2 | 7.632 |  | 0 |  |  |  | základní |  | 0 | 0 | 0 | 0 | 0 | 8 | M | 2 |  |  |  | ROZPOCET | 0 | 0 | 0 | 0 | 0 | 1 | 0 | 4 | -1796412596
| VV |  | "zvýraznění nástupní hrany E" 7,41 *1,03 |  | 7.632 | [13 empty] | VV | 2 | 2 | True | 1 | ROZPOCET
77 | M | 59245287 | Dlažba se zámkem KOST (ÍČKO) 20x16,5x6 cm barevná - červená | m2 | 1.009 |  | 0 |  |  |  | základní |  | 0 | 0 | 0 | 0 | 0 | 8 | M | 2 |  |  |  | ROZPOCET | 0 | 0 | 0 | 0 | 0 | 1 | 0 | 4 | -560563341
| VV |  | "zvýraznění nástupní hrany D" 0,98 *1,03 |  | 1.009 | [13 empty] | VV | 2 | 2 | True | 1 | ROZPOCET
78 | M | 59245300 | Dlažba se zámkem KOST (ÍČKO) 20x16,5x8 cm přírodní | m2 | 460.287 |  | 0 |  |  |  | základní |  | 0 | 0 | 0 | 0 | 0 | 8 | M | 2 |  |  |  | ROZPOCET | 0 | 0 | 0 | 0 | 0 | 1 | 0 | 4 | 865802631
| VV |  | "vozovka D" 455,73 *1,01 |  | 460.287 | [13 empty] | VV | 2 | 2 | True | 1 | ROZPOCET
79 | M | 59245308 | Dlažba CIHLA (HOLAND) 20 x 10 x 6 cm přírodní | m2 | 589.769 |  | 0 |  |  |  | základní |  | 0 | 0 | 0 | 0 | 0 | 8 | M | 2 |  |  |  | ROZPOCET | 0 | 0 | 0 | 0 | 0 | 1 | 0 | 4 | 415723667
| VV |  | "chodník E" 582,73 *1,01 |  | 588.557 | [13 empty] | VV | 2 | 2 | True | 0 | ROZPOCET
| VV |  | "schody u stodoly" 1,20 *1,01 |  | 1.212 | [13 empty] | VV | 2 | 2 | True | 0 | ROZPOCET
| VV |  | Součet |  | 589.769 | [13 empty] | VV | 2 | 4 | True | 1 | ROZPOCET
80 | M | 59245319 | Dlažba zatravňovací 60x40x10 cm přírodní | m2 | 32.775 |  | 0 |  |  |  | základní |  | 0 | 0 | 0 | 0 | 0 | 8 | M | 2 |  |  |  | ROZPOCET | 0 | 0 | 0 | 0 | 0 | 1 | 0 | 4 | -805954110
| VV |  | "konstrukce G" 31,82 *1,03 |  | 32.775 | [13 empty] | VV | 2 | 2 | True | 1 | ROZPOCET
81 | K | 596211113 | Kladení dlažby z betonových zámkových dlaždic komunikací pro pěší s ložem z kameniva těženého nebo drceného tl. do 40 mm, s vyplněním spár s dvojitým hutněním, vibrováním a se smetením přebytečného materiálu na krajnici tl. 60 mm skupiny A, pro plochy přes 300 m2 | m2 | 582.73 |  | 0 |  |  |  | základní |  | 0 | 0.08425 | 49.095 | 0 | 0 | 4 | K | 2 |  |  |  | ROZPOCET | 0 | 0 | 0 | 0 | 0 | 1 | 0 | 4 | 1659522597
| VV |  | "z výkresu výměr - chodník E" 582,73 |  | 582.73 | [13 empty] | VV | 2 | 2 | True | 1 | ROZPOCET
82 | K | 596211120 | Kladení dlažby z betonových zámkových dlaždic komunikací pro pěší s ložem z kameniva těženého nebo drceného tl. do 40 mm, s vyplněním spár s dvojitým hutněním, vibrováním a se smetením přebytečného materiálu na krajnici tl. 60 mm skupiny B, pro plochy do 50 m2 | m2 | 34.23 |  | 0 |  |  |  | základní |  | 0 | 0.08425 | 2.8839 | 0 | 0 | 4 | K | 2 |  |  |  | ROZPOCET | 0 | 0 | 0 | 0 | 0 | 1 | 0 | 4 | 1599081270
| VV |  | "z výkresu výměr - signální a varovné pásy E" 26,82 |  | 26.82 | [13 empty] | VV | 2 | 2 | True | 0 | ROZPOCET
| VV |  | "dtto - zvýraznění nástupní hrany E" 7,41 |  | 7.41 | [13 empty] | VV | 2 | 2 | True | 0 | ROZPOCET
| VV |  | Součet |  | 34.23 | [13 empty] | VV | 2 | 4 | True | 1 | ROZPOCET
83 | K | 596211124 | Kladení dlažby z betonových zámkových dlaždic komunikací pro pěší s ložem z kameniva těženého nebo drceného tl. do 40 mm, s vyplněním spár s dvojitým hutněním, vibrováním a se smetením přebytečného materiálu na krajnici tl. 60 mm skupiny B, pro plochy Příplatek k cenám za dlažbu z prvků dvou barev | m2 | 7.41 |  | 0 |  |  |  | základní |  | 0 | 0 | 0 | 0 | 0 | 4 | K | 2 |  |  |  | ROZPOCET | 0 | 0 | 0 | 0 | 0 | 1 | 0 | 4 | -216888380
| VV |  | "z výkresu výměr - zvýraznění nástupní hrany E" 7,41 |  | 7.41 | [13 empty] | VV | 2 | 2 | True | 1 | ROZPOCET
84 | K | 596212213 | Kladení dlažby z betonových zámkových dlaždic pozemních komunikací s ložem z kameniva těženého nebo drceného tl. do 50 mm, s vyplněním spár, s dvojitým hutněním vibrováním a se smetením přebytečného materiálu na krajnici tl. 80 mm skupiny A, pro plochy přes 300 m2 | m2 | 455.73 |  | 0 |  |  |  | základní |  | 0 | 0.10362 | 47.2227 | 0 | 0 | 4 | K | 2 |  |  |  | ROZPOCET | 0 | 0 | 0 | 0 | 0 | 1 | 0 | 4 | 551741229
| VV |  | "z výkresu výměr - vozovka D" 455,73 |  | 455.73 | [13 empty] | VV | 2 | 2 | True | 1 | ROZPOCET
85 | K | 596212220 | Kladení dlažby z betonových zámkových dlaždic pozemních komunikací s ložem z kameniva těženého nebo drceného tl. do 50 mm, s vyplněním spár, s dvojitým hutněním vibrováním a se smetením přebytečného materiálu na krajnici tl. 80 mm skupiny B, pro plochy do 50 m2 | m2 | 8.84 |  | 0 |  |  |  | základní |  | 0 | 0.10362 | 0.916 | 0 | 0 | 4 | K | 2 |  |  |  | ROZPOCET | 0 | 0 | 0 | 0 | 0 | 1 | 0 | 4 | 350996495
| VV |  | "z výkresu výměr - signální a varovné pásy D" 7,86 |  | 7.86 | [13 empty] | VV | 2 | 2 | True | 0 | ROZPOCET
| VV |  | "dtto - zvýraznění nástupní hrany D" 0,98 |  | 0.98 | [13 empty] | VV | 2 | 2 | True | 0 | ROZPOCET
| VV |  | Součet |  | 8.84 | [13 empty] | VV | 2 | 4 | True | 1 | ROZPOCET
86 | K | 596212224 | Kladení dlažby z betonových zámkových dlaždic pozemních komunikací s ložem z kameniva těženého nebo drceného tl. do 50 mm, s vyplněním spár, s dvojitým hutněním vibrováním a se smetením přebytečného materiálu na krajnici tl. 80 mm skupiny B, pro plochy Příplatek k cenám za dlažbu z prvků dvou barev | m2 | 0.98 |  | 0 |  |  |  | základní |  | 0 | 0 | 0 | 0 | 0 | 4 | K | 2 |  |  |  | ROZPOCET | 0 | 0 | 0 | 0 | 0 | 1 | 0 | 4 | 942814543
| VV |  | "z výkresu výměr - zvýraznění nástupní hrany D" 0,98 |  | 0.98 | [13 empty] | VV | 2 | 2 | True | 1 | ROZPOCET
87 | K | 596412312 | Kladení dlažby z betonových vegetačních dlaždic pozemních komunikací s ložem z kameniva těženého nebo drceného tl. do 50 mm, s vyplněním spár a vegetačních otvorů, s hutněním vibrováním tl. 100 mm, bez rozlišení skupiny, pro plochy do 300 m2 | m2 | 31.82 |  | 0 |  |  |  | základní |  | 0 | 0.098 | 3.1184 | 0 | 0 | 4 | K | 2 |  |  |  | ROZPOCET | 0 | 0 | 0 | 0 | 0 | 1 | 0 | 4 | 1851058359
| VV |  | "z výkresu výměr - konstrukce G" 31,82 |  | 31.82 | [13 empty] | VV | 2 | 2 | True | 1 | ROZPOCET
88 | K | 596841120 | Kladení dlažby z betonových nebo kameninových dlaždic komunikací pro pěší s vyplněním spár a se smetením přebytečného materiálu na vzdálenost do 3 m s ložem z cementové malty tl. do 30 mm velikosti dlaždic do 0,09 m2 (bez zámku), pro plochy do 50 m2 | m2 | 1.2 |  | 0 |  |  |  | základní |  | 0 | 0.1461 | 0.17532 | 0 | 0 | 4 | K | 2 |  |  |  | ROZPOCET | 0 | 0 | 0 | 0 | 0 | 1 | 0 | 4 | -123664381
| VV |  | "na schody" 0,20*4*1,5 |  | 1.2 | [13 empty] | VV | 2 | 2 | True | 1 | ROZPOCET
| D | 008 | Trubní vedení |  |  |  | 0 | [5 empty] | 0 |  | 5.346 |  | 0.6 | 1 | D | 1 |  |  |  | ROZPOCET | [6 empty] | 0
89 | M | 55242143 | Poklop s rámem litinový čtvercový min. A 15 kN, vel. 500/500 | kus | 2 |  | 0 |  |  |  | základní |  | 0 | 0 | 0 | 0 | 0 | 8 | M | 2 |  |  |  | ROZPOCET | 0 | 0 | 0 | 0 | 0 | 1 | 0 | 4 | -623102569
| VV |  | "viz osazení" 2,0 |  | 2 | [13 empty] | VV | 2 | 2 | True | 1 | ROZPOCET
90 | M | 59223 X6 | Skruž betonová pro uliční vpust s výtokovým otvorem pro PVC DN 150, 45x55x5 cm - se sifonem | kus | 4.04 |  | 0 |  |  |  | základní |  | 0 | 0 | 0 | 0 | 0 | 8 | M | 2 |  |  |  | ROZPOCET | 0 | 0 | 0 | 0 | 0 | 1 | 0 | 4 | 247576382
| VV |  | "z tabulky vpustí - díl 3z" 4,0 *1,01 |  | 4.04 | [13 empty] | VV | 2 | 2 | True | 1 | ROZPOCET
91 | M | 59223852 | dno betonové pro uliční vpusť s kalovou prohlubní 45x30x5 cm | kus | 4.04 |  | 0 |  |  |  | základní |  | 0 | 0.072 | 0.29088 | 0 | 0 | 8 | M | 2 |  |  |  | ROZPOCET | 0 | 0 | 0 | 0 | 0 | 1 | 0 | 4 | -874341153
| VV |  | "z tabulky vpustí, díl 2a" 4,0 *1,01 |  | 4.04 | [13 empty] | VV | 2 | 2 | True | 1 | ROZPOCET
92 | M | 59223858 | skruž betonová pro uliční vpusť horní 45 x 57 x 5 cm | kus | 4.04 |  | 0 |  |  |  | základní |  | 0 | 0.111 | 0.44844 | 0 | 0 | 8 | M | 2 |  |  |  | ROZPOCET | 0 | 0 | 0 | 0 | 0 | 1 | 0 | 4 | -581279003
| VV |  | "z tabulky vpustí - díl 5d" 4,0 *1,01 |  | 4.04 | [13 empty] | VV | 2 | 2 | True | 1 | ROZPOCET
93 | M | 59223864 | prstenec betonový pro uliční vpusť vyrovnávací 39 x 6 x 13 cm | kus | 4.04 |  | 0 |  |  |  | základní |  | 0 | 0.027 | 0.10908 | 0 | 0 | 8 | M | 2 |  |  |  | ROZPOCET | 0 | 0 | 0 | 0 | 0 | 1 | 0 | 4 | -1553584550
| VV |  | "z tabulky vpustí - díl 10a" 4,0 *1,01 |  | 4.04 | [13 empty] | VV | 2 | 2 | True | 1 | ROZPOCET
94 | M | 59223874 | koš vysoký pro uliční vpusti, žárově zinkovaný plech,pro rám 500/300 | kus | 4 |  | 0 |  |  |  | základní |  | 0 | 0.006 | 0.024 | 0 | 0 | 8 | M | 2 |  |  |  | ROZPOCET | 0 | 0 | 0 | 0 | 0 | 1 | 0 | 4 | -569369646
| VV |  | "z tabulky vpustí" 4,0 |  | 4 | [13 empty] | VV | 2 | 2 | True | 1 | ROZPOCET
95 | M | 59223876 | Rám zabetonovaný DIN 19583-9 500/500 mm | kus | 4 |  | 0 |  |  |  | základní |  | 0 | 0 | 0 | 0 | 0 | 8 | M | 2 |  |  |  | ROZPOCET | 0 | 0 | 0 | 0 | 0 | 1 | 0 | 4 | -540956221
| VV |  | "z tabulky vpustí" 4,0 |  | 4 | [13 empty] | VV | 2 | 2 | True | 1 | ROZPOCET
96 | M | 59223878 | Mříž M1 D400 DIN 19583-13, 500/500 mm | kus | 4 |  | 0 |  |  |  | základní |  | 0 | 0 | 0 | 0 | 0 | 8 | M | 2 |  |  |  | ROZPOCET | 0 | 0 | 0 | 0 | 0 | 1 | 0 | 4 | -785260017
| VV |  | "z tabulky vpustí" 4,0 |  | 4 | [13 empty] | VV | 2 | 2 | True | 1 | ROZPOCET
97 | K | 871315211 | Kanalizační potrubí z tvrdého PVC v otevřeném výkopu ve sklonu do 20 %, hladkého plnostěnného jednovrstvého, tuhost třídy SN 4 DN 160 | m | 9.2 |  | 0 |  |  |  | základní |  | 0 | 0.00274 | 0.025208 | 0 | 0 | 4 | K | 2 |  |  |  | ROZPOCET | 0 | 0 | 0 | 0 | 0 | 1 | 0 | 4 | -1049846395
| VV |  | "přípojky vpustí" 9,20 |  | 9.2 | [13 empty] | VV | 2 | 2 | True | 1 | ROZPOCET
98 | K | 894201111 | Ostatní konstrukce na trubním vedení z prostého betonu dno šachet tloušťky přes 200 mm z betonu bez zvýšených nároků na prostředí tř. C 8/10 | m3 | 0.2 |  | 0 |  |  |  | základní |  | 0 | 2.2787 | 0.45574 | 0 | 0 | 4 | K | 2 |  |  |  | ROZPOCET | 0 | 0 | 0 | 0 | 0 | 1 | 0 | 4 | 1247693900
| VV |  | "zaplombování dna rušených vpustí" 0,100*2 |  | 0.2 | [13 empty] | VV | 2 | 2 | True | 1 | ROZPOCET
99 | K | 895941311 | Zřízení vpusti kanalizační uliční z betonových dílců typ UVB-50 | kus | 4 |  | 0 |  |  |  | základní |  | 0 | 0.14494 | 0.57976 | 0 | 0 | 4 | K | 2 |  |  |  | ROZPOCET | 0 | 0 | 0 | 0 | 0 | 1 | 0 | 4 | 1513473349
| VV |  | "viz tabulka vpustí" 4,0 |  | 4 | [13 empty] | VV | 2 | 2 | True | 1 | ROZPOCET
100 | K | 899203111 | Osazení mříží litinových včetně rámů a košů na bahno pro třídu zatížení B125, C250 | kus | 4 |  | 0 |  |  |  | základní |  | 0 | 0.21734 | 0.86936 | 0 | 0 | 4 | K | 2 |  |  |  | ROZPOCET | 0 | 0 | 0 | 0 | 0 | 1 | 0 | 4 | 1481824696
| VV |  | "viz tabulka vpustí" 4,0 |  | 4 | [13 empty] | VV | 2 | 2 | True | 1 | ROZPOCET
101 | K | 899203211 | Demontáž mříží litinových včetně rámů, hmotnosti jednotlivě přes 100 do 150 Kg | kus | 4 |  | 0 |  |  |  | základní |  | 0 | 0 | 0 | 0.15 | 0.6 | 4 | K | 2 |  |  |  | ROZPOCET | 0 | 0 | 0 | 0 | 0 | 1 | 0 | 4 | 1796231964
| VV |  | "z výkresu bouracích prací" 2,0+2,0 |  | 4 | [13 empty] | VV | 2 | 2 | True | 1 | ROZPOCET
102 | K | 899311113 | Osazení ocelových nebo litinových poklopů s rámem na šachtách tunelové stoky hmotnosti jednotlivě přes 100 do 150 kg | kus | 2 |  | 0 |  |  |  | základní |  | 0 | 0.00936 | 0.01872 | 0 | 0 | 4 | K | 2 |  |  |  | ROZPOCET | 0 | 0 | 0 | 0 | 0 | 1 | 0 | 4 | 926583836
| VV |  | "z výkresu výměr" 2,0 |  | 2 | [13 empty] | VV | 2 | 2 | True | 1 | ROZPOCET
103 | K | 899331111 | Výšková úprava uličního vstupu nebo vpusti do 200 mm zvýšením poklopu | kus | 6 |  | 0 |  |  |  | základní |  | 0 | 0.4208 | 2.5248 | 0 | 0 | 4 | K | 2 |  |  |  | ROZPOCET | 0 | 0 | 0 | 0 | 0 | 1 | 0 | 4 | -230946794
| VV |  | "ze situace" 6,0 |  | 6 | [13 empty] | VV | 2 | 2 | True | 1 | ROZPOCET
| D | 009 | Ostatní konstrukce a práce |  |  |  | 0 | [5 empty] | 0 |  | 230.652 |  | 1.26 | 1 | D | 1 |  |  |  | ROZPOCET | [6 empty] | 0
104 | M | 40444062 | značka dopravní svislá STOP FeZn NK P6 900mm | kus | 1 |  | 0 |  |  |  | základní |  | 0 | 0.005 | 0.005 | 0 | 0 | 8 | M | 2 |  |  |  | ROZPOCET | 0 | 0 | 0 | 0 | 0 | 1 | 0 | 4 | -1677101880
| VV |  | "z výkresu dopravního značení" 1,0 |  | 1 | [13 empty] | VV | 2 | 2 | True | 1 | ROZPOCET
105 | M | 40444230 | značka dopravní svislá FeZn NK 500 x 500 mm | kus | 1 |  | 0 |  |  |  | základní |  | 0 | 0.004 | 0.004 | 0 | 0 | 8 | M | 2 |  |  |  | ROZPOCET | 0 | 0 | 0 | 0 | 0 | 1 | 0 | 4 | 567311040
| VV |  | "z výkresu dopravního značení -IP10a" 1,0 |  | 1 | [13 empty] | VV | 2 | 2 | True | 1 | ROZPOCET
106 | M | 40444256 | značka dopravní svislá FeZn NK 500 x 700 mm | kus | 1 |  | 0 |  |  |  | základní |  | 0 | 0.004 | 0.004 | 0 | 0 | 8 | M | 2 |  |  |  | ROZPOCET | 0 | 0 | 0 | 0 | 0 | 1 | 0 | 4 | 330179649
| VV |  | "z výkresu dopravního značení - IP12O1" 1,0 |  | 1 | [13 empty] | VV | 2 | 2 | True | 1 | ROZPOCET
107 | M | 40445201 | zrcadlo dopravní kruhové D 800 mm | kus | 1 |  | 0 |  |  |  | základní |  | 0 | 0.009 | 0.009 | 0 | 0 | 8 | M | 2 |  |  |  | ROZPOCET | 0 | 0 | 0 | 0 | 0 | 1 | 0 | 4 | -1437117344
| VV |  | "z výkresu dopravního značení" 1,0 |  | 1 | [13 empty] | VV | 2 | 2 | True | 1 | ROZPOCET
108 | M | 40445225 | sloupek Zn pro dopravní značku D 60mm v 350mm | kus | 4 |  | 0 |  |  |  | základní |  | 0 | 0.0061 | 0.0244 | 0 | 0 | 8 | M | 2 |  |  |  | ROZPOCET | 0 | 0 | 0 | 0 | 0 | 1 | 0 | 4 | 1524500017
| VV |  | "z výkresu dopravního značení" 4,0 |  | 4 | [13 empty] | VV | 2 | 2 | True | 1 | ROZPOCET
109 | M | 553 X2 | Výroba a dodávka zábradlí ocelového trubkového | kg | 13.7 |  | 0 |  |  |  | základní |  | 0 | 0 | 0 | 0 | 0 | 8 | M | 2 |  |  |  | ROZPOCET | 0 | 0 | 0 | 0 | 0 | 1 | 0 | 4 | -1156600407
| VV |  | "z výkresu schodů" 13,7 |  | 13.7 | [13 empty] | VV | 2 | 2 | True | 1 | ROZPOCET
110 | M | 59217011 | obrubník betonový zahradní 50x5x20 cm | m | 2232.4 |  | 0 |  |  |  | základní |  | 0 | 0.022 | 49.1128 | 0 | 0 | 8 | M | 2 |  |  |  | ROZPOCET | 0 | 0 | 0 | 0 | 0 | 1 | 0 | 4 | -2071250044
| VV |  | "viz osazení" 1116,2*2 |  | 2232.4 | [13 empty] | VV | 2 | 2 | True | 1 | ROZPOCET
111 | M | 59217017 | obrubník betonový chodníkový 100x10x25 cm | m | 5.05 |  | 0 |  |  |  | základní |  | 0 | 0.058 | 0.2929 | 0 | 0 | 8 | M | 2 |  |  |  | ROZPOCET | 0 | 0 | 0 | 0 | 0 | 1 | 0 | 4 | -1343799151
| VV |  | "na schody" 5,0 *1,01 |  | 5.05 | [13 empty] | VV | 2 | 2 | True | 1 | ROZPOCET
112 | M | 59217024 | obrubník betonový chodníkový 50x10x25 cm | m | 5.05 |  | 0 |  |  |  | základní |  | 0 | 0.056 | 0.2828 | 0 | 0 | 8 | M | 2 |  |  |  | ROZPOCET | 0 | 0 | 0 | 0 | 0 | 1 | 0 | 4 | -1041105531
| VV |  | "na schody" 5,0 *1,01 |  | 5.05 | [13 empty] | VV | 2 | 2 | True | 1 | ROZPOCET
113 | M | 59217503 | Obrubník ABO 1-15, 100x15/12x30 cm, přírodní | kus | 230.078 |  | 0 |  |  |  | základní |  | 0 | 0 | 0 | 0 | 0 | 8 | M | 2 |  |  |  | ROZPOCET | 0 | 0 | 0 | 0 | 0 | 1 | 0 | 4 | 564607934
| VV |  | "viz osazení" 227,8 *1,01 |  | 230.078 | [13 empty] | VV | 2 | 2 | True | 1 | ROZPOCET
114 | K | 911111111 | Montáž zábradlí ocelového zabetonovaného | m | 1.4 |  | 0 |  |  |  | základní |  | 0 | 0.04008 | 0.056112 | 0 | 0 | 4 | K | 2 |  |  |  | ROZPOCET | 0 | 0 | 0 | 0 | 0 | 1 | 0 | 4 | 1016654028
| VV |  | "z výkresu schodů" 1,4 |  | 1.4 | [13 empty] | VV | 2 | 2 | True | 1 | ROZPOCET
115 | K | 914111111 | Montáž svislé dopravní značky základní velikosti do 1 m2 objímkami na sloupky nebo konzoly | kus | 3 |  | 0 |  |  |  | základní |  | 0 | 0.0007 | 0.0021 | 0 | 0 | 4 | K | 2 |  |  |  | ROZPOCET | 0 | 0 | 0 | 0 | 0 | 1 | 0 | 4 | 976299576
| VV |  | "z výkresu dopravního značení" 3,0 |  | 3 | [13 empty] | VV | 2 | 2 | True | 1 | ROZPOCET
116 | K | 914431112 | Montáž dopravního zrcadla na sloupky nebo konzoly velikosti do 1 m2 | kus | 1 |  | 0 |  |  |  | základní |  | 0 | 0 | 0 | 0 | 0 | 4 | K | 2 |  |  |  | ROZPOCET | 0 | 0 | 0 | 0 | 0 | 1 | 0 | 4 | -332056245
| VV |  | "z výkresu dopravního značení" 1,0 |  | 1 | [13 empty] | VV | 2 | 2 | True | 1 | ROZPOCET
117 | K | 914511111 | Montáž sloupku dopravních značek délky do 3,5 m do betonového základu | kus | 4 |  | 0 |  |  |  | základní |  | 0 | 0.10941 | 0.43764 | 0 | 0 | 4 | K | 2 |  |  |  | ROZPOCET | 0 | 0 | 0 | 0 | 0 | 1 | 0 | 4 | -49405638
| VV |  | "z výkresu dopravního značení" 4,0 |  | 4 | [13 empty] | VV | 2 | 2 | True | 1 | ROZPOCET
118 | K | 915211112 | Vodorovné dopravní značení stříkaným plastem dělící čára šířky 125 mm souvislá bílá retroreflexní | m | 50.3 |  | 0 |  |  |  | základní |  | 0 | 0.00033 | 0.016599 | 0 | 0 | 4 | K | 2 |  |  |  | ROZPOCET | 0 | 0 | 0 | 0 | 0 | 1 | 0 | 4 | 1125318798
| VV |  | "z výkresu dopravního značení - V10b" 14,3 |  | 14.3 | [13 empty] | VV | 2 | 2 | True | 0 | ROZPOCET
| VV |  | "dtto - V10a" 36,0 |  | 36 | [13 empty] | VV | 2 | 2 | True | 0 | ROZPOCET
| VV |  | Součet |  | 50.3 | [13 empty] | VV | 2 | 4 | True | 1 | ROZPOCET
119 | K | 915211122 | Vodorovné dopravní značení stříkaným plastem dělící čára šířky 125 mm přerušovaná bílá retroreflexní | m | 8.4 |  | 0 |  |  |  | základní |  | 0 | 0.00011 | 0.000924 | 0 | 0 | 4 | K | 2 |  |  |  | ROZPOCET | 0 | 0 | 0 | 0 | 0 | 1 | 0 | 4 | 1754686365
| VV |  | "z výkresu dopravního značení - V7b" 8,4 |  | 8.4 | [13 empty] | VV | 2 | 2 | True | 1 | ROZPOCET
120 | K | 915311111 | Vodorovné značení předformovaným termoplastem dopravní značky barevné velikosti do 1 m2 | kus | 1 |  | 0 |  |  |  | základní |  | 0 | 0.00054 | 0.00054 | 0 | 0 | 4 | K | 2 |  |  |  | ROZPOCET | 0 | 0 | 0 | 0 | 0 | 1 | 0 | 4 | -288373921
| VV |  | "z výkresu dopravního značení - symbol vozíčkáře O1" 1,0 |  | 1 | [13 empty] | VV | 2 | 2 | True | 1 | ROZPOCET
121 | K | 915321115 | Vodorovné značení předformovaným termoplastem vodící pás pro slabozraké z 6 proužků | m | 4.2 |  | 0 |  |  |  | základní |  | 0 | 0.00014 | 0.000588 | 0 | 0 | 4 | K | 2 |  |  |  | ROZPOCET | 0 | 0 | 0 | 0 | 0 | 1 | 0 | 4 | 662331911
| VV |  | "z výkresu dopravního značení" 4,2 |  | 4.2 | [13 empty] | VV | 2 | 2 | True | 1 | ROZPOCET
122 | K | 915611111 | Předznačení pro vodorovné značení stříkané barvou nebo prováděné z nátěrových hmot liniové dělicí čáry, vodicí proužky | m | 62.9 |  | 0 |  |  |  | základní |  | 0 | 0 | 0 | 0 | 0 | 4 | K | 2 |  |  |  | ROZPOCET | 0 | 0 | 0 | 0 | 0 | 1 | 0 | 4 | 1415444920
| VV |  | "viz VDZ" 50,3+8,4+4,2 |  | 62.9 | [13 empty] | VV | 2 | 2 | True | 1 | ROZPOCET
123 | K | 915621111 | Předznačení pro vodorovné značení stříkané barvou nebo prováděné z nátěrových hmot plošné šipky, symboly, nápisy | m2 | 1 |  | 0 |  |  |  | základní |  | 0 | 1e-05 | 1e-05 | 0 | 0 | 4 | K | 2 |  |  |  | ROZPOCET | 0 | 0 | 0 | 0 | 0 | 1 | 0 | 4 | -1903958324
| VV |  | "viz symbol O1" 1,00 |  | 1 | [13 empty] | VV | 2 | 2 | True | 1 | ROZPOCET
124 | K | 916131213 | Osazení silničního obrubníku betonového se zřízením lože, s vyplněním a zatřením spár cementovou maltou stojatého s boční opěrou z betonu prostého, do lože z betonu prostého | m | 227.8 |  | 0 |  |  |  | základní |  | 0 | 0.1554 | 35.4001 | 0 | 0 | 4 | K | 2 |  |  |  | ROZPOCET | 0 | 0 | 0 | 0 | 0 | 1 | 0 | 4 | 2069742018
| VV |  | "z výkresu výměr" 196,2+16,6+15,0 |  | 227.8 | [13 empty] | VV | 2 | 2 | True | 1 | ROZPOCET
125 | K | 916231213 | Osazení chodníkového obrubníku betonového se zřízením lože, s vyplněním a zatřením spár cementovou maltou stojatého s boční opěrou z betonu prostého, do lože z betonu prostého | m | 1116.2 |  | 0 |  |  |  | základní |  | 0 | 0.1295 | 144.5479 | 0 | 0 | 4 | K | 2 |  |  |  | ROZPOCET | 0 | 0 | 0 | 0 | 0 | 1 | 0 | 4 | -1363524177
| VV |  | "z výkresu výměr" 567,9+548,3 |  | 1116.2 | [13 empty] | VV | 2 | 2 | True | 1 | ROZPOCET
126 | K | 916991121 | Lože pod obrubníky, krajníky nebo obruby z dlažebních kostek z betonu prostého tř. C 16/20 | m3 | 0.159 |  | 0 |  |  |  | základní |  | 0 | 2.2563 | 0.35876 | 0 | 0 | 4 | K | 2 |  |  |  | ROZPOCET | 0 | 0 | 0 | 0 | 0 | 1 | 0 | 4 | -548493879
| VV |  | "mezi konstrukcí D a G" 8,6*2*0,13*0,071 |  | 0.159 | [13 empty] | VV | 2 | 2 | True | 1 | ROZPOCET
127 | K | 919121212 | Utěsnění dilatačních spár zálivkou za studena v cementobetonovém nebo živičném krytu včetně adhezního nátěru bez těsnicího profilu pod zálivkou, pro komůrky šířky 10 mm, hloubky 20 mm | m | 4.7 |  | 0 |  |  |  | základní |  | 0 | 0.00022 | 0.001034 | 0 | 0 | 4 | K | 2 |  |  |  | ROZPOCET | 0 | 0 | 0 | 0 | 0 | 1 | 0 | 4 | -2010803111
| VV |  | "z výkresu výměr - podél obrub, přisazovaných k původní vozovce" 4,7 |  | 4.7 | [13 empty] | VV | 2 | 2 | True | 1 | ROZPOCET
128 | K | 919123121 | Utěsnění dilatačních spár profily nebo pásy pásem přitavením na svislou hranu betonové desky asfaltovým izolačním | m | 17.6 |  | 0 |  |  |  | základní |  | 0 | 0.00276 | 0.048576 | 0 | 0 | 4 | K | 2 |  |  |  | ROZPOCET | 0 | 0 | 0 | 0 | 0 | 1 | 0 | 4 | 469132125
| VV |  | "z výkresu výměr" 17,6 |  | 17.6 | [13 empty] | VV | 2 | 2 | True | 1 | ROZPOCET
129 | K | 919721222 | Geomříž pro vyztužení asfaltového povrchu ze skelných vláken s geotextilií, podélná pevnost v tahu 50 kN/m | m2 | 22.3 |  | 0 |  |  |  | základní |  | 0 | 0.00187 | 0.041701 | 0 | 0 | 4 | K | 2 |  |  |  | ROZPOCET | 0 | 0 | 0 | 0 | 0 | 1 | 0 | 4 | -1005462372
| VV |  | "z výkresu výměr" 22,30 |  | 22.3 | [13 empty] | VV | 2 | 2 | True | 1 | ROZPOCET
130 | K | 919731121 | Zarovnání styčné plochy podkladu nebo krytu podél vybourané části komunikace nebo zpevněné plochy živičné tl. do 50 mm | m | 17.6 |  | 0 |  |  |  | základní |  | 0 | 0 | 0 | 0 | 0 | 4 | K | 2 |  |  |  | ROZPOCET | 0 | 0 | 0 | 0 | 0 | 1 | 0 | 4 | 1712360774
| VV |  | "z výkresu bouracích prací" 17,6 |  | 17.6 | [13 empty] | VV | 2 | 2 | True | 1 | ROZPOCET
131 | K | 919731122 | Zarovnání styčné plochy podkladu nebo krytu podél vybourané části komunikace nebo zpevněné plochy živičné tl. přes 50 do 100 mm | m | 16.4 |  | 0 |  |  |  | základní |  | 0 | 0 | 0 | 0 | 0 | 4 | K | 2 |  |  |  | ROZPOCET | 0 | 0 | 0 | 0 | 0 | 1 | 0 | 4 | -132233934
| VV |  | "z výkresu bouracích prací" 16,4 |  | 16.4 | [13 empty] | VV | 2 | 2 | True | 1 | ROZPOCET
132 | K | 919735111 | Řezání stávajícího živičného krytu nebo podkladu hloubky do 50 mm | m | 17.6 |  | 0 |  |  |  | základní |  | 0 | 0 | 0 | 0 | 0 | 4 | K | 2 |  |  |  | ROZPOCET | 0 | 0 | 0 | 0 | 0 | 1 | 0 | 4 | 1376646623
| VV |  | "z výkresu bouracích prací" 17,6 |  | 17.6 | [13 empty] | VV | 2 | 2 | True | 1 | ROZPOCET
133 | K | 919735112 | Řezání stávajícího živičného krytu nebo podkladu hloubky přes 50 do 100 mm | m | 16.4 |  | 0 |  |  |  | základní |  | 0 | 0 | 0 | 0 | 0 | 4 | K | 2 |  |  |  | ROZPOCET | 0 | 0 | 0 | 0 | 0 | 1 | 0 | 4 | -1240199705
| VV |  | "z výkresu bouracích prací" 16,4 |  | 16.4 | [13 empty] | VV | 2 | 2 | True | 1 | ROZPOCET
134 | K | 953961213 | Kotvy chemické s vyvrtáním otvoru do betonu, železobetonu nebo tvrdého kamene chemická patrona, velikost M 12, hloubka 110 mm | kus | 2 |  | 0 |  |  |  | základní |  | 0 | 4e-05 | 8e-05 | 0 | 0 | 4 | K | 2 |  |  |  | ROZPOCET | 0 | 0 | 0 | 0 | 0 | 1 | 0 | 4 | -1877628707
| VV |  | "pro osazení lavičky přístřešku" 2,0 |  | 2 | [13 empty] | VV | 2 | 2 | True | 1 | ROZPOCET
135 | K | 953961214 | Kotvy chemické s vyvrtáním otvoru do betonu, železobetonu nebo tvrdého kamene chemická patrona, velikost M 16, hloubka 125 mm | kus | 12 |  | 0 |  |  |  | základní |  | 0 | 4e-05 | 0.00048 | 0 | 0 | 4 | K | 2 |  |  |  | ROZPOCET | 0 | 0 | 0 | 0 | 0 | 1 | 0 | 4 | -751126660
| VV |  | "pro osazení přístřešku zastávky" 12,0 |  | 12 | [13 empty] | VV | 2 | 2 | True | 1 | ROZPOCET
136 | K | 953965122 | Kotvy chemické s vyvrtáním otvoru kotevní šrouby pro chemické kotvy, velikost M 12, délka 220 mm | kus | 2 |  | 0 |  |  |  | základní |  | 0 | 0.00022 | 0.00044 | 0 | 0 | 4 | K | 2 |  |  |  | ROZPOCET | 0 | 0 | 0 | 0 | 0 | 1 | 0 | 4 | 1956198142
| VV |  | "pro zastávkový přístřešek" 2,0 |  | 2 | [13 empty] | VV | 2 | 2 | True | 1 | ROZPOCET
137 | K | 953965132 | Kotvy chemické s vyvrtáním otvoru kotevní šrouby pro chemické kotvy, velikost M 16, délka 260 mm | kus | 12 |  | 0 |  |  |  | základní |  | 0 | 0.00029 | 0.00348 | 0 | 0 | 4 | K | 2 |  |  |  | ROZPOCET | 0 | 0 | 0 | 0 | 0 | 1 | 0 | 4 | -1678855183
| VV |  | "pro zastávkový přístřešek" 12,0 |  | 12 | [13 empty] | VV | 2 | 2 | True | 1 | ROZPOCET
138 | K | 966005111 | Rozebrání a odstranění silničního zábradlí a ocelových svodidel s přemístěním hmot na skládku na vzdálenost do 10 m nebo s naložením na dopravní prostředek, se zásypem jam po odstraněných sloupcích a s jeho zhutněním silničního zábradlí se sloupky osazenými s betonovými patkami | m | 36 |  | 0 |  |  |  | základní |  | 0 | 0 | 0 | 0.035 | 1.26 | 4 | K | 2 |  |  |  | ROZPOCET | 0 | 0 | 0 | 0 | 0 | 1 | 0 | 4 | -880883923
| VV |  | "z výkresu bouracích prací" 36,0 |  | 36 | [13 empty] | VV | 2 | 2 | True | 1 | ROZPOCET
139 | K | 979054451 | Očištění vybouraných prvků komunikací od spojovacího materiálu s odklizením a uložením očištěných hmot a spojovacího materiálu na skládku na vzdálenost do 10 m zámkových dlaždic s vyplněním spár kamenivem | m2 | 11.04 |  | 0 |  |  |  | základní |  | 0 | 0 | 0 | 0 | 0 | 4 | K | 2 |  |  |  | ROZPOCET | 0 | 0 | 0 | 0 | 0 | 1 | 0 | 4 | 1843230622
| VV |  | "vegetační dlažba - 50%" 22,08*0,50 |  | 11.04 | [13 empty] | VV | 2 | 2 | True | 1 | ROZPOCET
| D | 099 | Přesun hmot HSV |  |  |  | 0 | [5 empty] | 0 |  | 0 |  | 0 | 1 | D | 1 |  |  |  | ROZPOCET | [6 empty] | 0
140 | K | 997221551 | Vodorovná doprava suti bez naložení, ale se složením a s hrubým urovnáním ze sypkých materiálů, na vzdálenost do 1 km | t | 684.052 |  | 0 |  |  |  | základní |  | 0 | 0 | 0 | 0 | 0 | 4 | K | 2 |  |  |  | ROZPOCET | 0 | 0 | 0 | 0 | 0 | 1 | 0 | 4 | 1743229956
| VV |  | "vybouraná živice na skládku do 1 km" 1,996+156,457 |  | 158.453 | [13 empty] | VV | 2 | 2 | True | 0 | ROZPOCET
| VV |  | "frézovaná živice na místo přímé spotřeby v obci" 0,855 |  | 0.855 | [13 empty] | VV | 2 | 2 | True | 0 | ROZPOCET
| VV |  | "beton na skládku do 3 km" 21,450+503,294 |  | 524.744 | [13 empty] | VV | 2 | 2 | True | 0 | ROZPOCET
| VV |  | Součet |  | 684.052 | [13 empty] | VV | 2 | 4 | True | 1 | ROZPOCET
141 | K | 997221559 | Vodorovná doprava suti bez naložení, ale se složením a s hrubým urovnáním Příplatek k ceně za každý další i započatý 1 km přes 1 km | t | 1049.488 |  | 0 |  |  |  | základní |  | 0 | 0 | 0 | 0 | 0 | 4 | K | 2 |  |  |  | ROZPOCET | 0 | 0 | 0 | 0 | 0 | 1 | 0 | 4 | 217448185
| VV |  | "beton do 3 km, t.j. 2x příplatek" (21,450+503,294)*2 |  | 1049.488 | [13 empty] | VV | 2 | 2 | True | 1 | ROZPOCET
142 | K | 997221561 | Vodorovná doprava suti bez naložení, ale se složením a s hrubým urovnáním z kusových materiálů, na vzdálenost do 1 km | t | 372.023 |  | 0 |  |  |  | základní |  | 0 | 0 | 0 | 0 | 0 | 4 | K | 2 |  |  |  | ROZPOCET | 0 | 0 | 0 | 0 | 0 | 1 | 0 | 4 | -1755978276
| VV |  | "silniční panely na skládku" 359,728 |  | 359.728 | [13 empty] | VV | 2 | 2 | True | 0 | ROZPOCET
| VV |  | "vegetační dlažba" 6,514 |  | 6.514 | [13 empty] | VV | 2 | 2 | True | 0 | ROZPOCET
| VV |  | "betonové obrubníky" 5,781 |  | 5.781 | [13 empty] | VV | 2 | 2 | True | 0 | ROZPOCET
| VV |  | Součet |  | 372.023 | [13 empty] | VV | 2 | 4 | True | 1 | ROZPOCET
143 | K | 997221569 | Vodorovná doprava suti bez naložení, ale se složením a s hrubým urovnáním Příplatek k ceně za každý další i započatý 1 km přes 1 km | t | 737.532 |  | 0 |  |  |  | základní |  | 0 | 0 | 0 | 0 | 0 | 4 | K | 2 |  |  |  | ROZPOCET | 0 | 0 | 0 | 0 | 0 | 1 | 0 | 4 | 2043822744
| VV |  | "silniční panely na skládku do 3 km, t.j. 2x příplatek" 359,728*2 |  | 719.456 | [13 empty] | VV | 2 | 2 | True | 0 | ROZPOCET
| VV |  | "dtto, betonové obrubníky" 5,781*2 |  | 11.562 | [13 empty] | VV | 2 | 2 | True | 0 | ROZPOCET
| VV |  | "vegetační dlažba" 6,514*0,50*2 |  | 6.514 | [13 empty] | VV | 2 | 2 | True | 0 | ROZPOCET
| VV |  | Součet |  | 737.532 | [13 empty] | VV | 2 | 4 | True | 1 | ROZPOCET
144 | K | 997221571 | Vodorovná doprava vybouraných hmot bez naložení, ale se složením a s hrubým urovnáním na vzdálenost do 1 km | t | 1.86 |  | 0 |  |  |  | základní |  | 0 | 0 | 0 | 0 | 0 | 4 | K | 2 |  |  |  | ROZPOCET | 0 | 0 | 0 | 0 | 0 | 1 | 0 | 4 | -209474227
| VV |  | "zábradlí na obecní depo" 1,260 |  | 1.26 | [13 empty] | VV | 2 | 2 | True | 0 | ROZPOCET
| VV |  | "dtto rámy a mříže vpustí" 0,600 |  | 0.6 | [13 empty] | VV | 2 | 2 | True | 0 | ROZPOCET
| VV |  | Součet |  | 1.86 | [13 empty] | VV | 2 | 4 | True | 1 | ROZPOCET
145 | K | 997221815 | Poplatek za uložení stavebního odpadu na skládce (skládkovné) z prostého betonu zatříděného do Katalogu odpadů pod kódem 170 101 | t | 533.782 |  | 0 |  |  |  | základní |  | 0 | 0 | 0 | 0 | 0 | 4 | K | 2 |  |  |  | ROZPOCET | 0 | 0 | 0 | 0 | 0 | 1 | 0 | 4 | -925010897
| VV |  | "beton" 21,450+503,294 |  | 524.744 | [13 empty] | VV | 2 | 2 | True | 0 | ROZPOCET
| VV |  | "vegetační dlažba - 50% výměry" 6,514*0,50 |  | 3.257 | [13 empty] | VV | 2 | 2 | True | 0 | ROZPOCET
| VV |  | "betonové obrubníky" 5,781 |  | 5.781 | [13 empty] | VV | 2 | 2 | True | 0 | ROZPOCET
| VV |  | Součet |  | 533.782 | [13 empty] | VV | 2 | 4 | True | 1 | ROZPOCET
146 | K | 997221825 | Poplatek za uložení stavebního odpadu na skládce (skládkovné) z armovaného betonu zatříděného do Katalogu odpadů pod kódem 170 101 | t | 359.728 |  | 0 |  |  |  | základní |  | 0 | 0 | 0 | 0 | 0 | 4 | K | 2 |  |  |  | ROZPOCET | 0 | 0 | 0 | 0 | 0 | 1 | 0 | 4 | -129689972
| VV |  | "silniční panely" 359,728 |  | 359.728 | [13 empty] | VV | 2 | 2 | True | 1 | ROZPOCET
147 | K | 997221845 | Poplatek za uložení stavebního odpadu na skládce (skládkovné) asfaltového bez obsahu dehtu zatříděného do Katalogu odpadů pod kódem 170 302 | t | 158.453 |  | 0 |  |  |  | základní |  | 0 | 0 | 0 | 0 | 0 | 4 | K | 2 |  |  |  | ROZPOCET | 0 | 0 | 0 | 0 | 0 | 1 | 0 | 4 | 584668817
| VV |  | "vybouraná živice" 1,996+156,457 |  | 158.453 | [13 empty] | VV | 2 | 2 | True | 1 | ROZPOCET
148 | K | 998225111 | Přesun hmot pro komunikace s krytem z kameniva, monolitickým betonovým nebo živičným dopravní vzdálenost do 200 m jakékoliv délky objektu | t | 3271.372 |  | 0 |  |  |  | základní |  | 0 | 0 | 0 | 0 | 0 | 4 | K | 2 |  |  |  | ROZPOCET | 0 | 0 | 0 | 0 | 0 | 1 | 0 | 4 | 1884322552
| D | 783 | Nátěry |  |  |  | 0 | [5 empty] | 0 |  | 0 |  | 0 | 1 | D | 1 |  |  |  | ROZPOCET | [6 empty] | 0
149 | K | 783425521 | Nátěry syntetické potrubí do DN 100 barva dražší matný povrch 1x antikorozní, 1x základní, 1x email | m | 3.48 |  | 0 |  |  |  | základní |  | 0 | 0 | 0 | 0 | 0 | 4 | K | 2 |  |  |  | ROZPOCET | 0 | 0 | 0 | 0 | 0 | 1 | 0 | 4 | 1261951197
| VV |  | "z výkresu schodů, barva černá RAL 9017" 3,48 |  | 3.48 | [13 empty] | VV | 2 | 2 | True | 1 | ROZPOCET

## SO03 - KOMUNIKACE
| List obsahuje: |  | 1) Krycí list soupisu | 2) Rekapitulace |  |  | 3) Soupis prací | Zpět na list: | Rekapitulace stavby
{700e5f3a-5d39-40ea-899c-eeb92703bd45}
2
| KRYCÍ LIST SOUPISU | [8 empty] | v --- níže se nacházejí doplnkové a pomocné údaje k sestavám --- v | [8 empty] | False
Stavba:
Revitalizace návsi v obci Malšovice
Objekt:
SO03 - KOMUNIKACE
| KSO: |  | 823 |  |  | CC-CZ:
| Místo: |  | MALŠOVICE |  |  | Datum: | 10. 5. 2018
| Zadavatel: |  |  |  |  | IČ:
|  | OBEC MALŠOVICE, Malšovice 16 |  |  |  | DIČ:
| Uchazeč: |  |  |  |  | IČ:
DIČ:
| Projektant: |  |  |  |  | IČ:
|  | Ing. Jiří Koudelka Ústí n.L.-Krásné Březno |  |  |  | DIČ:
Poznámka:
| Cena bez DPH | [5 empty] | 0
|  |  | Základ daně |  |  | Sazba daně | Výše daně
| DPH | základní | 0 |  |  | 21% | 0
|  | snížená | 0 |  |  | 15% | 0
|  | zákl. přenesená | 0 |  |  | 21% | 0
|  | sníž. přenesená | 0 |  |  | 15% | 0
|  | nulová | 0 |  |  | 0% | 0
| Cena s DPH |  |  | v | CZK |  | 0
REKAPITULACE ČLENĚNÍ SOUPISU PRACÍ
Stavba:
Revitalizace návsi v obci Malšovice
Objekt:
SO03 - KOMUNIKACE
Místo: |  |  | MALŠOVICE |  |  | Datum: | 10. 5. 2018
Zadavatel: |  |  | OBEC MALŠOVICE, Malšovice 16 |  |  | Projektant: | Ing. Jiří Koudelka Ústí n.L.-Krásné Březno
Uchazeč:
Kód dílu - Popis | [6 empty] | Cena celkem [CZK]
Náklady soupisu celkem | [6 empty] | 0 | [12 empty] | -1
| SO 03 - Komunikace | [5 empty] | 0
| 001 - Zemní práce | [5 empty] | 0
| 002 - Základy | [5 empty] | 0
| 004 - Vodorovné konstrukce | [5 empty] | 0
| SO 03 - Komunikace | [5 empty] | 0
| 008 - Trubní vedení | [5 empty] | 0
| 009 - Ostatní konstrukce a práce | [5 empty] | 0
| 099 - Přesun hmot HSV | [5 empty] | 0
SOUPIS PRACÍ
Stavba:
Revitalizace návsi v obci Malšovice
Objekt:
SO03 - KOMUNIKACE
Místo: |  |  | MALŠOVICE |  |  | Datum: | 10. 5. 2018
Zadavatel: |  |  | OBEC MALŠOVICE, Malšovice 16 |  |  | Projektant: | Ing. Jiří Koudelka Ústí n.L.-Krásné Březno
Uchazeč:
PČ | Typ | Kód | Popis | MJ | Množství | J.cena [CZK] | Cena celkem [CZK] | Cenová soustava |  | Poznámka | DPH | J. Nh [h] | Nh celkem [h] | J. hmotnost [t] | Hmotnost celkem [t] | J. suť [t] | Suť Celkem [t]
Náklady soupisu celkem | [6 empty] | 0 | [5 empty] | 0 |  | 0 |  | 0 |  | D | -1 | [10 empty] | 0
| D | SO 03 | Komunikace |  |  |  | 0 | [5 empty] | 0 |  | 0 |  | 0 | 1 | D | 0 |  |  |  | ROZPOCET | [6 empty] | 0
| D | 001 | Zemní práce |  |  |  | 0 | [5 empty] | 0 |  | 0 |  | 0 | 1 | D | 1 |  |  |  | ROZPOCET | [6 empty] | 0
1 | K | 113106123 | Rozebrání dlažeb ze zámkových dlaždic komunikací pro pěší ručně | m2 | 148.39 |  | 0 |  |  |  | základní |  | 0 | 0 | 0 | 0 | 0 | 4 | K | 2 |  |  |  | ROZPOCET | 0 | 0 | 0 | 0 | 0 | 1 | 0 | 4 | 1318423049
| VV |  | "z výkresu bouracích prací" 148,39 |  | 148.39 | [13 empty] | VV | 2 | 2 | True | 1 | ROZPOCET
2 | K | 113107181 | Odstranění podkladu živičného tl 50 mm strojně pl přes 50 do 200 m2 | m2 | 88.77 |  | 0 |  |  |  | základní |  | 0 | 0 | 0 | 0 | 0 | 4 | K | 2 |  |  |  | ROZPOCET | 0 | 0 | 0 | 0 | 0 | 1 | 0 | 4 | -933791734
| VV |  | "z výkresu bouracích prací" 88,77 |  | 88.77 | [13 empty] | VV | 2 | 2 | True | 1 | ROZPOCET
3 | K | 113107182 | Odstranění podkladu živičného tl 100 mm strojně pl přes 50 do 200 m2 | m2 | 142.56 |  | 0 |  |  |  | základní |  | 0 | 0 | 0 | 0 | 0 | 4 | K | 2 |  |  |  | ROZPOCET | 0 | 0 | 0 | 0 | 0 | 1 | 0 | 4 | -1079241645
| VV |  | "z výkresu bouracích prací" 142,56 |  | 142.56 | [13 empty] | VV | 2 | 2 | True | 1 | ROZPOCET
4 | K | 113154363 | Frézování živičného krytu tl 50 mm pruh š 2 m pl do 10000 m2 s překážkami v trase | m2 | 1573.68 |  | 0 |  |  |  | základní |  | 0 | 0 | 0 | 0 | 0 | 4 | K | 2 |  |  |  | ROZPOCET | 0 | 0 | 0 | 0 | 0 | 1 | 0 | 4 | 1440760595
| VV |  | "z výkresu bouracích prací" 1573,68 |  | 1573.68 | [13 empty] | VV | 2 | 2 | True | 1 | ROZPOCET
5 | K | 113202111 | Vytrhání obrub krajníků obrubníků stojatých | m | 170.1 |  | 0 |  |  |  | základní |  | 0 | 0 | 0 | 0 | 0 | 4 | K | 2 |  |  |  | ROZPOCET | 0 | 0 | 0 | 0 | 0 | 1 | 0 | 4 | -626651355
| VV |  | "z výkresu bouracích prací" 170,1 |  | 170.1 | [13 empty] | VV | 2 | 2 | True | 1 | ROZPOCET
6 | K | 113204111 | Vytrhání obrub záhonových | m | 129 |  | 0 |  |  |  | základní |  | 0 | 0 | 0 | 0 | 0 | 4 | K | 2 |  |  |  | ROZPOCET | 0 | 0 | 0 | 0 | 0 | 1 | 0 | 4 | 1088297848
| VV |  | "z výkresu bouracích prací" 129,0 |  | 129 | [13 empty] | VV | 2 | 2 | True | 1 | ROZPOCET
7 | K | 119001401 | Dočasné zajištění potrubí ocelového nebo litinového DN do 200 | m | 3.15 |  | 0 |  |  |  | základní |  | 0 | 0 | 0 | 0 | 0 | 4 | K | 2 |  |  |  | ROZPOCET | 0 | 0 | 0 | 0 | 0 | 1 | 0 | 4 | -1191869716
| VV |  | "z tabulky vpustí - 3x plyn" 3*1,05 |  | 3.15 | [13 empty] | VV | 2 | 2 | True | 1 | ROZPOCET
8 | K | 119001421 | Dočasné zajištění kabelů a kabelových tratí ze 3 volně ložených kabelů | m | 3.15 |  | 0 |  |  |  | základní |  | 0 | 0 | 0 | 0 | 0 | 4 | K | 2 |  |  |  | ROZPOCET | 0 | 0 | 0 | 0 | 0 | 1 | 0 | 4 | -589291752
| VV |  | "z tabulky vpustí - 3x SLB" 3*1,05 |  | 3.15 | [13 empty] | VV | 2 | 2 | True | 1 | ROZPOCET
9 | K | 120901121 | Bourání zdiva z betonu prostého neprokládaného v odkopávkách nebo prokopávkách ručně | m3 | 0.101 |  | 0 |  |  |  | základní |  | 0 | 0 | 0 | 0 | 0 | 4 | K | 2 |  |  |  | ROZPOCET | 0 | 0 | 0 | 0 | 0 | 1 | 0 | 4 | -2085353284
| VV |  | "rušené ul. vpusti - na hloubku vozovkové konstrukce po odpočtu rámu (0,44-0,16)" 0,6*0,6*(0,44-0,16)*1,0 |  | 0.101 | [13 empty] | VV | 2 | 2 | True | 1 | ROZPOCET
10 | K | 122302202 | Odkopávky a prokopávky nezapažené pro silnice objemu do 1000 m3 v hornině tř. 4 | m3 | 104.112 |  | 0 |  |  |  | základní |  | 0 | 0 | 0 | 0 | 0 | 4 | K | 2 |  |  |  | ROZPOCET | 0 | 0 | 0 | 0 | 0 | 1 | 0 | 4 | -1461930241
| VV |  | "z kubaturového listu" 104,112 |  | 104.112 | [13 empty] | VV | 2 | 2 | True | 1 | ROZPOCET
11 | K | 130001101 | Příplatek za ztížení vykopávky v blízkosti podzemního vedení | m3 | 11.644 |  | 0 |  |  |  | základní |  | 0 | 0 | 0 | 0 | 0 | 4 | K | 2 |  |  |  | ROZPOCET | 0 | 0 | 0 | 0 | 0 | 1 | 0 | 4 | -1458708033
| VV |  | "z tabulky vpustí" 11,644 |  | 11.644 | [13 empty] | VV | 2 | 2 | True | 1 | ROZPOCET
12 | K | 132301101 | Hloubení rýh š do 600 mm v hornině tř. 4 objemu do 100 m3 | m3 | 7.565 |  | 0 |  |  |  | základní |  | 0 | 0 | 0 | 0 | 0 | 4 | K | 2 |  |  |  | ROZPOCET | 0 | 0 | 0 | 0 | 0 | 1 | 0 | 4 | -1527687865
| VV |  | "pro podélnou drenáž" 44,5*0,170 |  | 7.565 | [13 empty] | VV | 2 | 2 | True | 1 | ROZPOCET
13 | K | 132301201 | Hloubení rýh š do 2000 mm v hornině tř. 4 objemu do 100 m3 | m3 | 32.834 |  | 0 |  |  |  | základní |  | 0 | 0 | 0 | 0 | 0 | 4 | K | 2 |  |  |  | ROZPOCET | 0 | 0 | 0 | 0 | 0 | 1 | 0 | 4 | 657227284
| VV |  | "přípojky vpustí - z tabulky vpustí" 32,834 |  | 32.834 | [13 empty] | VV | 2 | 2 | True | 1 | ROZPOCET
14 | K | 133301101 | Hloubení šachet v hornině tř. 4 objemu do 100 m3 | m3 | 2.184 |  | 0 |  |  |  | základní |  | 0 | 0 | 0 | 0 | 0 | 4 | K | 2 |  |  |  | ROZPOCET | 0 | 0 | 0 | 0 | 0 | 1 | 0 | 4 | 1732792547
| VV |  | "z tabulky vpustí - výkop pro kalník" 2,184 |  | 2.184 | [13 empty] | VV | 2 | 2 | True | 1 | ROZPOCET
15 | K | 151101101 | Zřízení příložného pažení a rozepření stěn rýh hl do 2 m | m2 | 62.54 |  | 0 |  |  |  | základní |  | 0 | 0 | 0 | 0 | 0 | 4 | K | 2 |  |  |  | ROZPOCET | 0 | 0 | 0 | 0 | 0 | 1 | 0 | 4 | -1315111689
| VV |  | "z tabulky vpustí" 62,54 |  | 62.54 | [13 empty] | VV | 2 | 2 | True | 1 | ROZPOCET
16 | K | 151101111 | Odstranění příložného pažení a rozepření stěn rýh hl do 2 m | m2 | 62.54 |  | 0 |  |  |  | základní |  | 0 | 0 | 0 | 0 | 0 | 4 | K | 2 |  |  |  | ROZPOCET | 0 | 0 | 0 | 0 | 0 | 1 | 0 | 4 | 1291130493
| VV |  | "viz zřízení" 62,54 |  | 62.54 | [13 empty] | VV | 2 | 2 | True | 1 | ROZPOCET
17 | K | 161101101 | Svislé přemístění výkopku z horniny tř. 1 až 4 hl výkopu do 2,5 m | m3 | 19.5 |  | 0 |  |  |  | základní |  | 0 | 0 | 0 | 0 | 0 | 4 | K | 2 |  |  |  | ROZPOCET | 0 | 0 | 0 | 0 | 0 | 1 | 0 | 4 | 1531412252
| VV |  | "z tabulky vpustí" 5,02+14,48 |  | 19.5 | [13 empty] | VV | 2 | 2 | True | 1 | ROZPOCET
18 | K | 162501102 | Vodorovné přemístění do 3000 m výkopku/sypaniny z horniny tř. 1 až 4 | m3 | 146.695 |  | 0 |  |  |  | základní |  | 0 | 0 | 0 | 0 | 0 | 4 | K | 2 |  |  |  | ROZPOCET | 0 | 0 | 0 | 0 | 0 | 1 | 0 | 4 | 394460480
| VV |  | "na skládku v Dobkovicích - odkopávky" 104,112 |  | 104.112 | [13 empty] | VV | 2 | 2 | True | 0 | ROZPOCET
| VV |  | "dtto - drenáž" 7,565 |  | 7.565 | [13 empty] | VV | 2 | 2 | True | 0 | ROZPOCET
| VV |  | "přípojky vpustí" 32,834+2,184 |  | 35.018 | [13 empty] | VV | 2 | 2 | True | 0 | ROZPOCET
| VV |  | Součet |  | 146.695 | [13 empty] | VV | 2 | 4 | True | 1 | ROZPOCET
19 | K | 162501152 | Vodorovné přemístění do 3000 m výkopku/sypaniny z horniny tř. 5 až 7 | m3 | 0.101 |  | 0 |  |  |  | základní |  | 0 | 0 | 0 | 0 | 0 | 4 | K | 2 |  |  |  | ROZPOCET | 0 | 0 | 0 | 0 | 0 | 1 | 0 | 4 | 1499857389
| VV |  | "materiál z vybourané vpusti do Dobkovic" 0,101 |  | 0.101 | [13 empty] | VV | 2 | 2 | True | 1 | ROZPOCET
20 | K | 171201201 | Uložení sypaniny na skládky | m3 | 146.887 |  | 0 |  |  |  | základní |  | 0 | 0 | 0 | 0 | 0 | 4 | K | 2 |  |  |  | ROZPOCET | 0 | 0 | 0 | 0 | 0 | 1 | 0 | 4 | 595686478
| VV |  | "zemina z odkopávek" 104,112 |  | 104.112 | [13 empty] | VV | 2 | 2 | True | 0 | ROZPOCET
| VV |  | "rýha pro drenáž" 7,656 |  | 7.656 | [13 empty] | VV | 2 | 2 | True | 0 | ROZPOCET
| VV |  | "přípojky vpustí" 32,834+2,184 |  | 35.018 | [13 empty] | VV | 2 | 2 | True | 0 | ROZPOCET
| VV |  | "materiál z vybourané vpusti" 0,101 |  | 0.101 | [13 empty] | VV | 2 | 2 | True | 0 | ROZPOCET
| VV |  | Součet |  | 146.887 | [13 empty] | VV | 2 | 4 | True | 1 | ROZPOCET
21 | K | 171201211 | Poplatek za uložení stavebního odpadu - zeminy a kameniva na skládce | t | 256.909 |  | 0 |  |  |  | základní |  | 0 | 0 | 0 | 0 | 0 | 4 | K | 2 |  |  |  | ROZPOCET | 0 | 0 | 0 | 0 | 0 | 1 | 0 | 4 | 356385706
| VV |  | "1m3=1,75 t,zemina z odkopávek " 104,112*1,75 |  | 182.196 | [13 empty] | VV | 2 | 2 | True | 0 | ROZPOCET
| VV |  | "dtto - drenáž" 7,565*1,75 |  | 13.239 | [13 empty] | VV | 2 | 2 | True | 0 | ROZPOCET
| VV |  | "dtto - přípojky vpustí" (32,834+2,184)*1,75 |  | 61.282 | [13 empty] | VV | 2 | 2 | True | 0 | ROZPOCET
| VV |  | "vybouraná vpust, 1m3=1,90 t" 0,101*1,90 |  | 0.192 | [13 empty] | VV | 2 | 2 | True | 0 | ROZPOCET
| VV |  | Součet |  | 256.909 | [13 empty] | VV | 2 | 4 | True | 1 | ROZPOCET
22 | K | 174101101 | Zásyp jam, šachet rýh nebo kolem objektů sypaninou se zhutněním | m3 | 14.157 |  | 0 |  |  |  | základní |  | 0 | 0 | 0 | 0 | 0 | 4 | K | 2 |  |  |  | ROZPOCET | 0 | 0 | 0 | 0 | 0 | 1 | 0 | 4 | 1064341359
| VV |  | "z tabulky vpustí" 14,157 |  | 14.157 | [13 empty] | VV | 2 | 2 | True | 1 | ROZPOCET
23 | K | 175111101 | Obsypání potrubí ručně sypaninou bez prohození sítem, uloženou do 3 m | m3 | 16.146 |  | 0 |  |  |  | základní |  | 0 | 0 | 0 | 0 | 0 | 4 | K | 2 |  |  |  | ROZPOCET | 0 | 0 | 0 | 0 | 0 | 1 | 0 | 4 | -602184003
| VV |  | "z tabulky vpustí" 14,682+1,464 |  | 16.146 | [13 empty] | VV | 2 | 2 | True | 1 | ROZPOCET
24 | K | 181951102 | Úprava pláně v hornině tř. 1 až 4 se zhutněním | m2 | 1852.637 |  | 0 |  |  |  | základní |  | 0 | 0 | 0 | 0 | 0 | 4 | K | 2 |  |  |  | ROZPOCET | 0 | 0 | 0 | 0 | 0 | 1 | 0 | 4 | 220810580
| VV |  | "pod zpevněné plochy" 114,18+1590,15+3,01+2,87+17,90 |  | 1728.11 | [13 empty] | VV | 2 | 2 | True | 0 | ROZPOCET
| VV |  | "rozšíření pod obruby" 413,4*0,30+3,9*0,13 |  | 124.527 | [13 empty] | VV | 2 | 2 | True | 0 | ROZPOCET
| VV |  | Součet |  | 1852.637 | [13 empty] | VV | 2 | 4 | True | 1 | ROZPOCET
25 | M | 58337303 | štěrkopísek frakce 0-8 | t | 50.5 |  | 0 |  |  |  | základní |  | 0 | 0 | 0 | 0 | 0 | 8 | M | 2 |  |  |  | ROZPOCET | 0 | 0 | 0 | 0 | 0 | 1 | 0 | 4 | -1333339881
| VV |  | "přípojky vpustí - obsyp a zásyp, 1m3=1,65 t" (14,157+14,682+1,464)*1,65 *1,01 |  | 50.5 | [13 empty] | VV | 2 | 2 | True | 1 | ROZPOCET
| D | 002 | Základy |  |  |  | 0 | [5 empty] | 0 |  | 0 |  | 0 | 1 | D | 1 |  |  |  | ROZPOCET | [6 empty] | 0
26 | K | 211531111 | Výplň odvodňovacích žeber nebo trativodů kamenivem hrubým drceným frakce 16 až 63 mm | m3 | 6.008 |  | 0 |  |  |  | základní |  | 0 | 0 | 0 | 0 | 0 | 4 | K | 2 |  |  |  | ROZPOCET | 0 | 0 | 0 | 0 | 0 | 1 | 0 | 4 | 2033788984
| VV |  | "podélná drenáž" 44,5*0,135 |  | 6.008 | [13 empty] | VV | 2 | 2 | True | 1 | ROZPOCET
27 | K | 211971121 | Zřízení opláštění žeber nebo trativodů geotextilií v rýze nebo zářezu sklonu přes 1:2 š do 2,5 m | m2 | 77.875 |  | 0 |  |  |  | základní |  | 0 | 0 | 0 | 0 | 0 | 4 | K | 2 |  |  |  | ROZPOCET | 0 | 0 | 0 | 0 | 0 | 1 | 0 | 4 | 1571267983
| VV |  | "podélná drenáž" 44,5*1,75 |  | 77.875 | [13 empty] | VV | 2 | 2 | True | 1 | ROZPOCET
28 | K | 212572111 | Lože pro trativody ze štěrkopísku tříděného | m3 | 0.49 |  | 0 |  |  |  | základní |  | 0 | 0 | 0 | 0 | 0 | 4 | K | 2 |  |  |  | ROZPOCET | 0 | 0 | 0 | 0 | 0 | 1 | 0 | 4 | 1156947344
| VV |  | "podélná drenáž" 44,5*0,011 |  | 0.49 | [13 empty] | VV | 2 | 2 | True | 1 | ROZPOCET
29 | K | 212755216 | Trativody z drenážních trubek plastových flexibilních D 160 mm bez lože | m | 44.5 |  | 0 |  |  |  | základní |  | 0 | 0 | 0 | 0 | 0 | 4 | K | 2 |  |  |  | ROZPOCET | 0 | 0 | 0 | 0 | 0 | 1 | 0 | 4 | -783164635
| VV |  | "podélná drenáž - viz podélný řez větve 1 a vzorový příčný řez" 44,5 |  | 44.5 | [13 empty] | VV | 2 | 2 | True | 1 | ROZPOCET
30 | M | 69311269 | Geotextilie netkaná (polyester) PET 300 | m2 | 79.433 |  | 0 |  |  |  | základní |  | 0 | 0 | 0 | 0 | 0 | 8 | M | 2 |  |  |  | ROZPOCET | 0 | 0 | 0 | 0 | 0 | 1 | 0 | 4 | -1392385562
| VV |  | "opláštění drenáže" 44,5*1,75 *1,02 |  | 79.433 | [13 empty] | VV | 2 | 2 | True | 1 | ROZPOCET
| D | 004 | Vodorovné konstrukce |  |  |  | 0 | [5 empty] | 0 |  | 0 |  | 0 | 1 | D | 1 |  |  |  | ROZPOCET | [6 empty] | 0
31 | K | 451317777 | Podklad nebo lože pod dlažbu vodorovný nebo do sklonu 1:5 z betonu prostého tl do 100 mm | m2 | 17.9 |  | 0 |  |  |  | základní |  | 0 | 0 | 0 | 0 | 0 | 4 | K | 2 |  |  |  | ROZPOCET | 0 | 0 | 0 | 0 | 0 | 1 | 0 | 4 | 1857020704
| VV |  | "z výkresu výměr - konstrukce F" 17,90 |  | 17.9 | [13 empty] | VV | 2 | 2 | True | 1 | ROZPOCET
32 | K | 451319777 | Příplatek ZKD 10 mm tl přes 100 mm u podkladu nebo lože pod dlažbu z betonu | m2 | 89.5 |  | 0 |  |  |  | základní |  | 0 | 0 | 0 | 0 | 0 | 4 | K | 2 |  |  |  | ROZPOCET | 0 | 0 | 0 | 0 | 0 | 1 | 0 | 4 | 228812841
| VV |  | "z výkresu výměr, konstrukce F, 5x příplatek" 17,90*5 |  | 89.5 | [13 empty] | VV | 2 | 2 | True | 1 | ROZPOCET
33 | K | 451573111 | Lože pod potrubí otevřený výkop ze štěrkopísku | m3 | 3.995 |  | 0 |  |  |  | základní |  | 0 | 0 | 0 | 0 | 0 | 4 | K | 2 |  |  |  | ROZPOCET | 0 | 0 | 0 | 0 | 0 | 1 | 0 | 4 | -1416756618
| VV |  | "z tabulky vpustí" 3,995 |  | 3.995 | [13 empty] | VV | 2 | 2 | True | 1 | ROZPOCET
34 | K | 452311121 | Podkladní desky z betonu prostého tř. C 8/10 otevřený výkop | m3 | 0.42 |  | 0 |  |  |  | základní |  | 0 | 0 | 0 | 0 | 0 | 4 | K | 2 |  |  |  | ROZPOCET | 0 | 0 | 0 | 0 | 0 | 1 | 0 | 4 | 388875631
| VV |  | "pod vpusti" 0,420 |  | 0.42 | [13 empty] | VV | 2 | 2 | True | 1 | ROZPOCET
| D | SO 03 | Komunikace |  |  |  | 0 | [5 empty] | 0 |  | 0 |  | 0 | 1 | D | 1 |  |  |  | ROZPOCET | [6 empty] | 0
35 | K | 564851111 | Podklad ze štěrkodrtě ŠD tl 150 mm | m2 | 5.88 |  | 0 |  |  |  | základní |  | 0 | 0 | 0 | 0 | 0 | 4 | K | 2 |  |  |  | ROZPOCET | 0 | 0 | 0 | 0 | 0 | 1 | 0 | 4 | 946536113
| VV |  | "z výkresu výměr - chodník E" 3,01 |  | 3.01 | [13 empty] | VV | 2 | 2 | True | 0 | ROZPOCET
| VV |  | "dtto - signální a varovné pásy E" 2,87 |  | 2.87 | [13 empty] | VV | 2 | 2 | True | 0 | ROZPOCET
| VV |  | Součet |  | 5.88 | [13 empty] | VV | 2 | 4 | True | 1 | ROZPOCET
36 | K | 564861112 | Podklad ze štěrkodrtě ŠD tl 210 mm | m2 | 127.56 |  | 0 |  |  |  | základní |  | 0 | 0 | 0 | 0 | 0 | 4 | K | 2 |  |  |  | ROZPOCET | 0 | 0 | 0 | 0 | 0 | 1 | 0 | 4 | -1290307027
| VV |  | "z výkresu výměr - vozovka A" 114,18 |  | 114.18 | [13 empty] | VV | 2 | 2 | True | 0 | ROZPOCET
| VV |  | "dtto - rozšíření pod obruby autobusového zálivu"(7,1+1,0+12,0+1,0+14,9+1,0+3,0+1,0+3,6)*0,30 |  | 13.38 | [13 empty] | VV | 2 | 2 | True | 0 | ROZPOCET
| VV |  | Součet |  | 127.56 | [13 empty] | VV | 2 | 4 | True | 1 | ROZPOCET
37 | K | 565155121 | Asfaltový beton vrstva podkladní ACP 16 (obalované kamenivo OKS) tl 70 mm š přes 3 m | m2 | 114.18 |  | 0 |  |  |  | základní |  | 0 | 0 | 0 | 0 | 0 | 4 | K | 2 |  |  |  | ROZPOCET | 0 | 0 | 0 | 0 | 0 | 1 | 0 | 4 | 474975685
| VV |  | "z výkresu výměr - vozovka A" 114,18 |  | 114.18 | [13 empty] | VV | 2 | 2 | True | 1 | ROZPOCET
38 | K | 567122112 | Podklad ze směsi stmelené cementem SC C 8/10 (KSC I) tl 130 mm | m2 | 114.18 |  | 0 |  |  |  | základní |  | 0 | 0 | 0 | 0 | 0 | 4 | K | 2 |  |  |  | ROZPOCET | 0 | 0 | 0 | 0 | 0 | 1 | 0 | 4 | -1368848079
| VV |  | "z výkresu výměr - vozovka A" 114,18 |  | 114.18 | [13 empty] | VV | 2 | 2 | True | 1 | ROZPOCET
39 | K | 573211112 | Postřik živičný spojovací z asfaltu v množství 0,70 kg/m2 | m2 | 1810.36 |  | 0 |  |  |  | základní |  | 0 | 0 | 0 | 0 | 0 | 4 | K | 2 |  |  |  | ROZPOCET | 0 | 0 | 0 | 0 | 0 | 1 | 0 | 4 | 1188751750
| VV |  | "z výkresu výměr - vozovka A" 114,18*2 |  | 228.36 | [13 empty] | VV | 2 | 2 | True | 0 | ROZPOCET
| VV |  | "dtto - vozovka B" 1582,00 |  | 1582 | [13 empty] | VV | 2 | 2 | True | 0 | ROZPOCET
| VV |  | Součet |  | 1810.36 | [13 empty] | VV | 2 | 4 | True | 1 | ROZPOCET
40 | K | 577134221 | Asfaltový beton vrstva obrusná ACO 11 (ABS) tř. II tl 40 mm š přes 3 m z nemodifikovaného asfaltu | m2 | 1696.18 |  | 0 |  |  |  | základní |  | 0 | 0 | 0 | 0 | 0 | 4 | K | 2 |  |  |  | ROZPOCET | 0 | 0 | 0 | 0 | 0 | 1 | 0 | 4 | 394491473
| VV |  | "z výkresu výměr - vozovka A" 114,18 |  | 114.18 | [13 empty] | VV | 2 | 2 | True | 0 | ROZPOCET
| VV |  | "dtto, vozovka B" 1582,00 |  | 1582 | [13 empty] | VV | 2 | 2 | True | 0 | ROZPOCET
| VV |  | Součet |  | 1696.18 | [13 empty] | VV | 2 | 4 | True | 1 | ROZPOCET
41 | M | 58380110 | Kostka dlažební drobná, žula, I.jakost, velikost 10 cm | t | 4.057 |  | 0 |  |  |  | základní |  | 0 | 0 | 0 | 0 | 0 | 8 | M | 2 |  |  |  | ROZPOCET | 0 | 0 | 0 | 0 | 0 | 1 | 0 | 4 | 122845685
| VV |  | "viz pokládka, 1t=4,5 m2" 17,9/4,5 *1,02 |  | 4.057 | [13 empty] | VV | 2 | 2 | True | 1 | ROZPOCET
42 | K | 591241111 | Kladení dlažby z kostek drobných z kamene na MC tl 50 mm | m2 | 17.9 |  | 0 |  |  |  | základní |  | 0 | 0 | 0 | 0 | 0 | 4 | K | 2 |  |  |  | ROZPOCET | 0 | 0 | 0 | 0 | 0 | 1 | 0 | 4 | 1011403333
| VV |  | "z výkresu výměr - konstrukce F" 17,90 |  | 17.9 | [13 empty] | VV | 2 | 2 | True | 1 | ROZPOCET
43 | M | 59245267 | Dlažba CIHLA (HOLAND) pro nevidomé 20 x 10 x 6 cm barevná - červená | m2 | 2.956 |  | 0 |  |  |  | základní |  | 0 | 0 | 0 | 0 | 0 | 8 | M | 2 |  |  |  | ROZPOCET | 0 | 0 | 0 | 0 | 0 | 1 | 0 | 4 | -1241444437
| VV |  | "viz pokládka" 2,87 *1,03 |  | 2.956 | [13 empty] | VV | 2 | 2 | True | 1 | ROZPOCET
44 | M | 59245308 | Dlažba CIHLA (HOLAND) 20 x 10 x 6 cm přírodní | m2 | 3.1 |  | 0 |  |  |  | základní |  | 0 | 0 | 0 | 0 | 0 | 8 | M | 2 |  |  |  | ROZPOCET | 0 | 0 | 0 | 0 | 0 | 1 | 0 | 4 | -2067296091
| VV |  | "viz pokládka" 3,01 *1,03 |  | 3.1 | [13 empty] | VV | 2 | 2 | True | 1 | ROZPOCET
45 | K | 596211110 | Kladení zámkové dlažby komunikací pro pěší tl 60 mm skupiny A pl do 50 m2 | m2 | 3.01 |  | 0 |  |  |  | základní |  | 0 | 0 | 0 | 0 | 0 | 4 | K | 2 |  |  |  | ROZPOCET | 0 | 0 | 0 | 0 | 0 | 1 | 0 | 4 | 1675006807
| VV |  | "z výkresu výměr - chodník E" 3,01 |  | 3.01 | [13 empty] | VV | 2 | 2 | True | 1 | ROZPOCET
46 | K | 596211120 | Kladení zámkové dlažby komunikací pro pěší tl 60 mm skupiny B pl do 50 m2 | m2 | 2.87 |  | 0 |  |  |  | základní |  | 0 | 0 | 0 | 0 | 0 | 4 | K | 2 |  |  |  | ROZPOCET | 0 | 0 | 0 | 0 | 0 | 1 | 0 | 4 | 841256207
| VV |  | "z výkresu výměr - varovné a signální pásy E" 2,87 |  | 2.87 | [13 empty] | VV | 2 | 2 | True | 1 | ROZPOCET
| D | 008 | Trubní vedení |  |  |  | 0 | [5 empty] | 0 |  | 0 |  | 0 | 1 | D | 1 |  |  |  | ROZPOCET | [6 empty] | 0
47 | M | 55242143 | Poklop s rámem litinový čtvercový min. C 250 kN, vel. 500/500 | kus | 1 |  | 0 |  |  |  | základní |  | 0 | 0 | 0 | 0 | 0 | 8 | M | 2 |  |  |  | ROZPOCET | 0 | 0 | 0 | 0 | 0 | 1 | 0 | 4 | -1355874073
| VV |  | "z výkresu výměr" 1,0 |  | 1 | [13 empty] | VV | 2 | 2 | True | 1 | ROZPOCET
48 | M | 59223 X1 | skruž betonová pro uliční vpust s výtokovým otvorem pro PVC DN 150,45x55x5 cm - se sifonem | kus | 2.02 |  | 0 |  |  |  | základní |  | 0 | 0 | 0 | 0 | 0 | 8 | M | 2 |  |  |  | ROZPOCET | 0 | 0 | 0 | 0 | 0 | 1 | 0 | 4 | 405339469
| VV |  | "díl 3z" 2,0 *1,01 |  | 2.02 | [13 empty] | VV | 2 | 2 | True | 1 | ROZPOCET
49 | M | 59223852 | dno betonové pro uliční vpusť s kalovou prohlubní 45x30x5 cm | kus | 4.04 |  | 0 |  |  |  | základní |  | 0 | 0 | 0 | 0 | 0 | 8 | M | 2 |  |  |  | ROZPOCET | 0 | 0 | 0 | 0 | 0 | 1 | 0 | 4 | -1958329442
| VV |  | "díl 2a" 4,0 *1,01 |  | 4.04 | [13 empty] | VV | 2 | 2 | True | 1 | ROZPOCET
50 | M | 59223854 | skruž betonová pro uliční vpusť s výtokovým otvorem PVC 150, 45x35x5 cm | kus | 2.02 |  | 0 |  |  |  | základní |  | 0 | 0 | 0 | 0 | 0 | 8 | M | 2 |  |  |  | ROZPOCET | 0 | 0 | 0 | 0 | 0 | 1 | 0 | 4 | 737893061
| VV |  | "díl 3a" 2,0 *1,01 |  | 2.02 | [13 empty] | VV | 2 | 2 | True | 1 | ROZPOCET
51 | M | 59223857 | skruž betonová pro uliční vpusť horní 45 x 29,5 x 5 cm | kus | 2.02 |  | 0 |  |  |  | základní |  | 0 | 0 | 0 | 0 | 0 | 8 | M | 2 |  |  |  | ROZPOCET | 0 | 0 | 0 | 0 | 0 | 1 | 0 | 4 | 450707393
| VV |  | "díl 5b" 2,0*1,01 |  | 2.02 | [13 empty] | VV | 2 | 2 | True | 1 | ROZPOCET
52 | M | 59223858 | skruž betonová pro uliční vpusť horní 45 x 57 x 5 cm | kus | 2.02 |  | 0 |  |  |  | základní |  | 0 | 0 | 0 | 0 | 0 | 8 | M | 2 |  |  |  | ROZPOCET | 0 | 0 | 0 | 0 | 0 | 1 | 0 | 4 | 1441763307
| VV |  | "díl 5d" 2,0 *1,01 |  | 2.02 | [13 empty] | VV | 2 | 2 | True | 1 | ROZPOCET
53 | M | 59223864 | prstenec betonový pro uliční vpusť vyrovnávací 39 x 6 x 13 cm | kus | 4.04 |  | 0 |  |  |  | základní |  | 0 | 0 | 0 | 0 | 0 | 8 | M | 2 |  |  |  | ROZPOCET | 0 | 0 | 0 | 0 | 0 | 1 | 0 | 4 | -1884828133
| VV |  | "díl 10a" 4,0 *1,01 |  | 4.04 | [13 empty] | VV | 2 | 2 | True | 1 | ROZPOCET
54 | M | 59223874 | Koš vysoký pro uliční vpusti, žárově zinkovaný plech,pro rám 500/500 | kus | 4 |  | 0 |  |  |  | základní |  | 0 | 0 | 0 | 0 | 0 | 8 | M | 2 |  |  |  | ROZPOCET | 0 | 0 | 0 | 0 | 0 | 1 | 0 | 4 | -124850629
| VV |  | "z tabulky vpustí" 4,0 |  | 4 | [13 empty] | VV | 2 | 2 | True | 1 | ROZPOCET
55 | M | 59223876 | Rám zabetonovaný DIN 19583-9 500/500 mm | kus | 4 |  | 0 |  |  |  | základní |  | 0 | 0 | 0 | 0 | 0 | 8 | M | 2 |  |  |  | ROZPOCET | 0 | 0 | 0 | 0 | 0 | 1 | 0 | 4 | -1445317195
| VV |  | "z tabulky vpustí" 4,0 |  | 4 | [13 empty] | VV | 2 | 2 | True | 1 | ROZPOCET
56 | M | 59223878 | Mříž M1 D400 DIN 19583-13, 500/500 mm | kus | 4 |  | 0 |  |  |  | základní |  | 0 | 0 | 0 | 0 | 0 | 8 | M | 2 |  |  |  | ROZPOCET | 0 | 0 | 0 | 0 | 0 | 1 | 0 | 4 | -975410295
| VV |  | "z tabulky vpustí" 4,0 |  | 4 | [13 empty] | VV | 2 | 2 | True | 1 | ROZPOCET
57 | K | 871315211 | Kanalizační potrubí z tvrdého PVC jednovrstvé tuhost třídy SN4 DN 160 | m | 29.5 |  | 0 |  |  |  | základní |  | 0 | 0 | 0 | 0 | 0 | 4 | K | 2 |  |  |  | ROZPOCET | 0 | 0 | 0 | 0 | 0 | 1 | 0 | 4 | 1692531045
| VV |  | "přípojky vpustí" 29,5 |  | 29.5 | [13 empty] | VV | 2 | 2 | True | 1 | ROZPOCET
58 | K | 894201111 | Dno šachet tl nad 200 mm z prostého betonu bez zvýšených nároků na prostředí tř. C 8/10 | m3 | 0.1 |  | 0 |  |  |  | základní |  | 0 | 0 | 0 | 0 | 0 | 4 | K | 2 |  |  |  | ROZPOCET | 0 | 0 | 0 | 0 | 0 | 1 | 0 | 4 | -1377775345
| VV |  | "zaplombování dna rušené vpusti" 0,100*1,0 |  | 0.1 | [13 empty] | VV | 2 | 2 | True | 1 | ROZPOCET
59 | K | 895941311 | Zřízení vpusti kanalizační uliční z betonových dílců typ UVB-50 | kus | 4 |  | 0 |  |  |  | základní |  | 0 | 0 | 0 | 0 | 0 | 4 | K | 2 |  |  |  | ROZPOCET | 0 | 0 | 0 | 0 | 0 | 1 | 0 | 4 | -823109830
| VV |  | "viz tab. vpustí" 4,0 |  | 4 | [13 empty] | VV | 2 | 2 | True | 1 | ROZPOCET
60 | K | 899203111 | Osazení mříží litinových včetně rámů a košů na bahno hmotnosti nad 100 do 150 kg | kus | 4 |  | 0 |  |  |  | základní |  | 0 | 0 | 0 | 0 | 0 | 4 | K | 2 |  |  |  | ROZPOCET | 0 | 0 | 0 | 0 | 0 | 1 | 0 | 4 | 2056415884
| VV |  | "viz tabulka vpustí" 4,0 |  | 4 | [13 empty] | VV | 2 | 2 | True | 1 | ROZPOCET
61 | K | 899203211 | Demontáž mříží litinových včetně rámů hmotnosti přes 100 do 150 kg | kus | 2 |  | 0 |  |  |  | základní |  | 0 | 0 | 0 | 0 | 0 | 4 | K | 2 |  |  |  | ROZPOCET | 0 | 0 | 0 | 0 | 0 | 1 | 0 | 4 | -1410941222
| VV |  | "z bouracích prací" 2,0 |  | 2 | [13 empty] | VV | 2 | 2 | True | 1 | ROZPOCET
62 | K | 899231111 | Výšková úprava uličního vstupu nebo vpusti do 200 mm zvýšením mříže | kus | 4 |  | 0 |  |  |  | základní |  | 0 | 0 | 0 | 0 | 0 | 4 | K | 2 |  |  |  | ROZPOCET | 0 | 0 | 0 | 0 | 0 | 1 | 0 | 4 | 1908861588
| VV |  | "ze situace" 4,0 |  | 4 | [13 empty] | VV | 2 | 2 | True | 1 | ROZPOCET
63 | K | 899311113 | Osazení poklopů s rámem hmotnosti nad 100 do 150 kg | kus | 1 |  | 0 |  |  |  | základní |  | 0 | 0 | 0 | 0 | 0 | 4 | K | 2 |  |  |  | ROZPOCET | 0 | 0 | 0 | 0 | 0 | 1 | 0 | 4 | 617654744
| VV |  | "z výkresu výměr" 1,0 |  | 1 | [13 empty] | VV | 2 | 2 | True | 1 | ROZPOCET
64 | K | 899331111 | Výšková úprava uličního vstupu nebo vpusti do 200 mm zvýšením poklopu | kus | 8 |  | 0 |  |  |  | základní |  | 0 | 0 | 0 | 0 | 0 | 4 | K | 2 |  |  |  | ROZPOCET | 0 | 0 | 0 | 0 | 0 | 1 | 0 | 4 | -810865499
| VV |  | "ze situace" 8,0 |  | 8 | [13 empty] | VV | 2 | 2 | True | 1 | ROZPOCET
65 | K | 899431111 | Výšková úprava uličního vstupu nebo vpusti do 200 mm zvýšením krycího hrnce, šoupěte nebo hydrantu | kus | 7 |  | 0 |  |  |  | základní |  | 0 | 0 | 0 | 0 | 0 | 4 | K | 2 |  |  |  | ROZPOCET | 0 | 0 | 0 | 0 | 0 | 1 | 0 | 4 | 1861028087
| VV |  | "ze situace" 7,0 |  | 7 | [13 empty] | VV | 2 | 2 | True | 1 | ROZPOCET
| D | 009 | Ostatní konstrukce a práce |  |  |  | 0 | [5 empty] | 0 |  | 0 |  | 0 | 1 | D | 1 |  |  |  | ROZPOCET | [6 empty] | 0
66 | M | 40444111 | Značka svislá reflexní zákazová B FeZn NK 700 mm | kus | 5 |  | 0 |  |  |  | základní |  | 0 | 0 | 0 | 0 | 0 | 8 | M | 2 |  |  |  | ROZPOCET | 0 | 0 | 0 | 0 | 0 | 1 | 0 | 4 | 245022268
| VV |  | "B21a" 3,0 |  | 3 | [13 empty] | VV | 2 | 2 | True | 0 | ROZPOCET
| VV |  | "C4a" 2,0 |  | 2 | [13 empty] | VV | 2 | 2 | True | 0 | ROZPOCET
| VV |  | Součet |  | 5 | [13 empty] | VV | 2 | 4 | True | 1 | ROZPOCET
67 | M | 40444202 | Značka svislá reflexní zákazová C FeZn NK 500 mm | kus | 2 |  | 0 |  |  |  | základní |  | 0 | 0 | 0 | 0 | 0 | 8 | M | 2 |  |  |  | ROZPOCET | 0 | 0 | 0 | 0 | 0 | 1 | 0 | 4 | 450041886
| VV |  | "IJ4b" 2,0 |  | 2 | [13 empty] | VV | 2 | 2 | True | 1 | ROZPOCET
68 | M | 40444230 | značka dopravní svislá FeZn NK 500 x 500 mm | kus | 4 |  | 0 |  |  |  | základní |  | 0 | 0 | 0 | 0 | 0 | 8 | M | 2 |  |  |  | ROZPOCET | 0 | 0 | 0 | 0 | 0 | 1 | 0 | 4 | -1825952248
| VV |  | "P2" 1,0 |  | 1 | [13 empty] | VV | 2 | 2 | True | 0 | ROZPOCET
| VV |  | "E2b" 3,0 |  | 3 | [13 empty] | VV | 2 | 2 | True | 0 | ROZPOCET
| VV |  | Součet |  | 4 | [13 empty] | VV | 2 | 4 | True | 1 | ROZPOCET
69 | M | 40444280 | značka dopravní svislá FeZn NK 1100 (1350) x 330 mm | kus | 4 |  | 0 |  |  |  | základní |  | 0 | 0 | 0 | 0 | 0 | 8 | M | 2 |  |  |  | ROZPOCET | 0 | 0 | 0 | 0 | 0 | 1 | 0 | 4 | -303819377
| VV |  | "IS3a" 1,0 |  | 1 | [13 empty] | VV | 2 | 2 | True | 0 | ROZPOCET
| VV |  | "IS3c" 2,0 |  | 2 | [13 empty] | VV | 2 | 2 | True | 0 | ROZPOCET
| VV |  | "IS4c" 1,0 |  | 1 | [13 empty] | VV | 2 | 2 | True | 0 | ROZPOCET
| VV |  | Součet |  | 4 | [13 empty] | VV | 2 | 4 | True | 1 | ROZPOCET
70 | M | 40444290 | značka dopravní svislá FeZn NK 700 x 200 mm | kus | 1 |  | 0 |  |  |  | základní |  | 0 | 0 | 0 | 0 | 0 | 8 | M | 2 |  |  |  | ROZPOCET | 0 | 0 | 0 | 0 | 0 | 1 | 0 | 4 | 1063517611
| VV |  | "IS19d" 1,0 |  | 1 | [13 empty] | VV | 2 | 2 | True | 1 | ROZPOCET
71 | M | 40444323 | značka dopravní svislá FeZn NK 300 x 200 mm | kus | 1 |  | 0 |  |  |  | základní |  | 0 | 0 | 0 | 0 | 0 | 8 | M | 2 |  |  |  | ROZPOCET | 0 | 0 | 0 | 0 | 0 | 1 | 0 | 4 | 753583919
| VV |  | "IS21d" 1,0 |  | 1 | [13 empty] | VV | 2 | 2 | True | 1 | ROZPOCET
72 | M | 40445225 | sloupek Zn pro dopravní značku D 60mm v 350mm | kus | 10 |  | 0 |  |  |  | základní |  | 0 | 0 | 0 | 0 | 0 | 8 | M | 2 |  |  |  | ROZPOCET | 0 | 0 | 0 | 0 | 0 | 1 | 0 | 4 | -1793853622
| VV |  | "z výkresu dopravního značení" 10,0 |  | 10 | [13 empty] | VV | 2 | 2 | True | 1 | ROZPOCET
73 | M | 59217011 | obrubník betonový zahradní 50x5x20 cm | m | 7.878 |  | 0 |  |  |  | základní |  | 0 | 0 | 0 | 0 | 0 | 8 | M | 2 |  |  |  | ROZPOCET | 0 | 0 | 0 | 0 | 0 | 1 | 0 | 4 | -337395378
| VV |  | "viz pokládka" 3,9*2 *1,01 |  | 7.878 | [13 empty] | VV | 2 | 2 | True | 1 | ROZPOCET
74 | M | 59217503 | Obrubník ABO 1-15, 100x15/12x30 cm, přírodní | kus | 417.534 |  | 0 |  |  |  | základní |  | 0 | 0 | 0 | 0 | 0 | 8 | M | 2 |  |  |  | ROZPOCET | 0 | 0 | 0 | 0 | 0 | 1 | 0 | 4 | 2123990582
| VV |  | "viz pokládka" 413,4 *1,01 |  | 417.534 | [13 empty] | VV | 2 | 2 | True | 1 | ROZPOCET
75 | K | 914111111 | Montáž svislé dopravní značky do velikosti 1 m2 objímkami na sloupek nebo konzolu | kus | 17 |  | 0 |  |  |  | základní |  | 0 | 0 | 0 | 0 | 0 | 4 | K | 2 |  |  |  | ROZPOCET | 0 | 0 | 0 | 0 | 0 | 1 | 0 | 4 | 1161577505
| VV |  | "z výkresu dopravního značení" 17,0 |  | 17 | [13 empty] | VV | 2 | 2 | True | 1 | ROZPOCET
76 | K | 914511111 | Montáž sloupku dopravních značek délky do 3,5 m s betonovým základem | kus | 10 |  | 0 |  |  |  | základní |  | 0 | 0 | 0 | 0 | 0 | 4 | K | 2 |  |  |  | ROZPOCET | 0 | 0 | 0 | 0 | 0 | 1 | 0 | 4 | -1710828627
| VV |  | "z výkresu dopravního značení" 10,0 |  | 10 | [13 empty] | VV | 2 | 2 | True | 1 | ROZPOCET
77 | K | 915211112 | Vodorovné dopravní značení dělící čáry souvislé š 125 mm retroreflexní bílý plast | m | 294.3 |  | 0 |  |  |  | základní |  | 0 | 0 | 0 | 0 | 0 | 4 | K | 2 |  |  |  | ROZPOCET | 0 | 0 | 0 | 0 | 0 | 1 | 0 | 4 | -50645938
| VV |  | "z výkresu dopravního značení - V1a" 180,5 |  | 180.5 | [13 empty] | VV | 2 | 2 | True | 0 | ROZPOCET
| VV |  | "dtto, V4" 38,5 |  | 38.5 | [13 empty] | VV | 2 | 2 | True | 0 | ROZPOCET
| VV |  | "dtto, V11a" 75,3 |  | 75.3 | [13 empty] | VV | 2 | 2 | True | 0 | ROZPOCET
| VV |  | Součet |  | 294.3 | [13 empty] | VV | 2 | 4 | True | 1 | ROZPOCET
78 | K | 915211122 | Vodorovné dopravní značení dělící čáry přerušované š 125 mm retroreflexní bílý plast | m | 60.7 |  | 0 |  |  |  | základní |  | 0 | 0 | 0 | 0 | 0 | 4 | K | 2 |  |  |  | ROZPOCET | 0 | 0 | 0 | 0 | 0 | 1 | 0 | 4 | -1167075203
| VV |  | "z výkresu dopravního značení - V2b" 16,3 |  | 16.3 | [13 empty] | VV | 2 | 2 | True | 0 | ROZPOCET
| VV |  | "dtto - V7b" 44,4 |  | 44.4 | [13 empty] | VV | 2 | 2 | True | 0 | ROZPOCET
| VV |  | Součet |  | 60.7 | [13 empty] | VV | 2 | 4 | True | 1 | ROZPOCET
79 | K | 915221112 | Vodorovné dopravní značení vodící čáry souvislé š 250 mm retroreflexní bílý plast | m | 12 |  | 0 |  |  |  | základní |  | 0 | 0 | 0 | 0 | 0 | 4 | K | 2 |  |  |  | ROZPOCET | 0 | 0 | 0 | 0 | 0 | 1 | 0 | 4 | 1335178383
| VV |  | "z výkresu dopravního značení - V4" 12,0 |  | 12 | [13 empty] | VV | 2 | 2 | True | 1 | ROZPOCET
80 | K | 915221122 | Vodorovné dopravní značení vodící čáry přerušované š 250 mm retroreflexní bílý plast | m | 59.3 |  | 0 |  |  |  | základní |  | 0 | 0 | 0 | 0 | 0 | 4 | K | 2 |  |  |  | ROZPOCET | 0 | 0 | 0 | 0 | 0 | 1 | 0 | 4 | -1417925396
| VV |  | "z výkresu dopravního značení - V2b" 32,2 |  | 32.2 | [13 empty] | VV | 2 | 2 | True | 0 | ROZPOCET
| VV |  | "dtto - V4" 27,1 |  | 27.1 | [13 empty] | VV | 2 | 2 | True | 0 | ROZPOCET
| VV |  | Součet |  | 59.3 | [13 empty] | VV | 2 | 4 | True | 1 | ROZPOCET
81 | K | 915231112 | Vodorovné dopravní značení přechody pro chodce, šipky, symboly retroreflexní bílý plast | m2 | 8 |  | 0 |  |  |  | základní |  | 0 | 0 | 0 | 0 | 0 | 4 | K | 2 |  |  |  | ROZPOCET | 0 | 0 | 0 | 0 | 0 | 1 | 0 | 4 | -558251440
| VV |  | "z výkresu dopravního značení - V5" 8,2*0,50 |  | 4.1 | [13 empty] | VV | 2 | 2 | True | 0 | ROZPOCET
| VV |  | "dtto - V13" 3,90 |  | 3.9 | [13 empty] | VV | 2 | 2 | True | 0 | ROZPOCET
| VV |  | Součet |  | 8 | [13 empty] | VV | 2 | 4 | True | 1 | ROZPOCET
82 | K | 915321115 | Předformátované vodorovné dopravní značení vodící pás pro slabozraké | m | 22.2 |  | 0 |  |  |  | základní |  | 0 | 0 | 0 | 0 | 0 | 4 | K | 2 |  |  |  | ROZPOCET | 0 | 0 | 0 | 0 | 0 | 1 | 0 | 4 | -64255046
| VV |  | "z výkresu dopravního značení" 22,2 |  | 22.2 | [13 empty] | VV | 2 | 2 | True | 1 | ROZPOCET
83 | K | 915341113 | Předformátované vodorovné dopravní značení šipka délky 5 m | kus | 1 |  | 0 |  |  |  | základní |  | 0 | 0 | 0 | 0 | 0 | 4 | K | 2 |  |  |  | ROZPOCET | 0 | 0 | 0 | 0 | 0 | 1 | 0 | 4 | 1693737299
| VV |  | "z výkresu dopravního značení - V9a" 1,0 |  | 1 | [13 empty] | VV | 2 | 2 | True | 1 | ROZPOCET
84 | K | 915351112 | Předformátované vodorovné dopravní značení číslice nebo písmeno délky do 2,5 m | kus | 12 |  | 0 |  |  |  | základní |  | 0 | 0 | 0 | 0 | 0 | 4 | K | 2 |  |  |  | ROZPOCET | 0 | 0 | 0 | 0 | 0 | 1 | 0 | 4 | 327416742
| VV |  | "z výkresu dopravního značení - nápis BUS" 4*3 |  | 12 | [13 empty] | VV | 2 | 2 | True | 1 | ROZPOCET
85 | K | 915611111 | Předznačení vodorovného liniového značení | m | 448.5 |  | 0 |  |  |  | základní |  | 0 | 0 | 0 | 0 | 0 | 4 | K | 2 |  |  |  | ROZPOCET | 0 | 0 | 0 | 0 | 0 | 1 | 0 | 4 | -766593723
| VV |  | "čáry 0,125 m" 294,3+60,7 |  | 355 | [13 empty] | VV | 2 | 2 | True | 0 | ROZPOCET
| VV |  | "čáry 0,250 m" 12,0+59,3 |  | 71.3 | [13 empty] | VV | 2 | 2 | True | 0 | ROZPOCET
| VV |  | "vodící pás" 22,2 |  | 22.2 | [13 empty] | VV | 2 | 2 | True | 0 | ROZPOCET
| VV |  | Součet |  | 448.5 | [13 empty] | VV | 2 | 4 | True | 1 | ROZPOCET
86 | K | 915621111 | Předznačení vodorovného plošného značení | m2 | 16.94 |  | 0 |  |  |  | základní |  | 0 | 0 | 0 | 0 | 0 | 4 | K | 2 |  |  |  | ROZPOCET | 0 | 0 | 0 | 0 | 0 | 1 | 0 | 4 | -178537208
| VV |  | "V5" 8,20*0,50 |  | 4.1 | [13 empty] | VV | 2 | 2 | True | 0 | ROZPOCET
| VV |  | "V9a" 1,70 |  | 1.7 | [13 empty] | VV | 2 | 2 | True | 0 | ROZPOCET
| VV |  | "nápisy BUS" 1,81*4 |  | 7.24 | [13 empty] | VV | 2 | 2 | True | 0 | ROZPOCET
| VV |  | "V13" 3,90 |  | 3.9 | [13 empty] | VV | 2 | 2 | True | 0 | ROZPOCET
| VV |  | Součet |  | 16.94 | [13 empty] | VV | 2 | 4 | True | 1 | ROZPOCET
87 | K | 916131213 | Osazení silničního obrubníku betonového stojatého s boční opěrou do lože z betonu prostého | m | 413.4 |  | 0 |  |  |  | základní |  | 0 | 0 | 0 | 0 | 0 | 4 | K | 2 |  |  |  | ROZPOCET | 0 | 0 | 0 | 0 | 0 | 1 | 0 | 4 | 2081130302
| VV |  | "z výkresu výměr" 278,0+62,2+31,0+12,0+30,2 |  | 413.4 | [13 empty] | VV | 2 | 2 | True | 1 | ROZPOCET
88 | K | 916231213 | Osazení chodníkového obrubníku betonového stojatého s boční opěrou do lože z betonu prostého | m | 3.9 |  | 0 |  |  |  | základní |  | 0 | 0 | 0 | 0 | 0 | 4 | K | 2 |  |  |  | ROZPOCET | 0 | 0 | 0 | 0 | 0 | 1 | 0 | 4 | 852761000
| VV |  | "z výkresu výměr" 3,9 |  | 3.9 | [13 empty] | VV | 2 | 2 | True | 1 | ROZPOCET
89 | K | 916991121 | Lože pod obrubníky, krajníky nebo obruby z dlažebních kostek z betonu prostého | m3 | 0.144 |  | 0 |  |  |  | základní |  | 0 | 0 | 0 | 0 | 0 | 4 | K | 2 |  |  |  | ROZPOCET | 0 | 0 | 0 | 0 | 0 | 1 | 0 | 4 | -1836664629
| VV |  | "nástupiště MHD v zálivu" 12,0*0,30*0,04 |  | 0.144 | [13 empty] | VV | 2 | 2 | True | 1 | ROZPOCET
90 | K | 919121212 | Těsnění spár zálivkou za studena pro komůrky š 10 mm hl 20 mm bez těsnicího profilu | m | 16.2 |  | 0 |  |  |  | základní |  | 0 | 0 | 0 | 0 | 0 | 4 | K | 2 |  |  |  | ROZPOCET | 0 | 0 | 0 | 0 | 0 | 1 | 0 | 4 | 335967686
| VV |  | "z výkresu výměr - zálivka podél obrub přisazovaných k původní vozovce" 16,2 |  | 16.2 | [13 empty] | VV | 2 | 2 | True | 1 | ROZPOCET
91 | K | 919123121 | Těsnění spár přitavením asfaltové spárovací pásky a asfaltem - tl. 40 mm | m | 34.7 |  | 0 |  |  |  | základní |  | 0 | 0 | 0 | 0 | 0 | 4 | K | 2 |  |  |  | ROZPOCET | 0 | 0 | 0 | 0 | 0 | 1 | 0 | 4 | -1717622345
| VV |  | "z výkresu výměr" 34,7 |  | 34.7 | [13 empty] | VV | 2 | 2 | True | 1 | ROZPOCET
92 | K | 919721222 | Geomříž pro vyztužení asfaltového povrchu ze skelných vláken s geotextilií pevnost 50 kN/m | m2 | 84.83 |  | 0 |  |  |  | základní |  | 0 | 0 | 0 | 0 | 0 | 4 | K | 2 |  |  |  | ROZPOCET | 0 | 0 | 0 | 0 | 0 | 1 | 0 | 4 | -1947995954
| VV |  | "z výkresu výměr" 84,83 |  | 84.83 | [13 empty] | VV | 2 | 2 | True | 1 | ROZPOCET
93 | K | 919731121 | Zarovnání styčné plochy podkladu nebo krytu živičného tl do 50 mm | m | 33.2 |  | 0 |  |  |  | základní |  | 0 | 0 | 0 | 0 | 0 | 4 | K | 2 |  |  |  | ROZPOCET | 0 | 0 | 0 | 0 | 0 | 1 | 0 | 4 | 887367507
| VV |  | "z výkresu bouracích prací" 33,2 |  | 33.2 | [13 empty] | VV | 2 | 2 | True | 1 | ROZPOCET
94 | K | 919731122 | Zarovnání styčné plochy podkladu nebo krytu živičného tl do 100 mm | m | 403 |  | 0 |  |  |  | základní |  | 0 | 0 | 0 | 0 | 0 | 4 | K | 2 |  |  |  | ROZPOCET | 0 | 0 | 0 | 0 | 0 | 1 | 0 | 4 | -1575990128
| VV |  | "z výkresu bouracích prací" 403,0 |  | 403 | [13 empty] | VV | 2 | 2 | True | 1 | ROZPOCET
95 | K | 919735111 | Řezání stávajícího živičného krytu hl do 50 mm | m | 33.2 |  | 0 |  |  |  | základní |  | 0 | 0 | 0 | 0 | 0 | 4 | K | 2 |  |  |  | ROZPOCET | 0 | 0 | 0 | 0 | 0 | 1 | 0 | 4 | 1512296690
| VV |  | "z výkresu bouracích prací" 33,2 |  | 33.2 | [13 empty] | VV | 2 | 2 | True | 1 | ROZPOCET
96 | K | 919735112 | Řezání stávajícího živičného krytu hl do 100 mm | m | 403 |  | 0 |  |  |  | základní |  | 0 | 0 | 0 | 0 | 0 | 4 | K | 2 |  |  |  | ROZPOCET | 0 | 0 | 0 | 0 | 0 | 1 | 0 | 4 | 1271006208
| VV |  | "z výkresu bouracích prací" 403,0 |  | 403 | [13 empty] | VV | 2 | 2 | True | 1 | ROZPOCET
97 | K | 966005111 | Rozebrání a odstranění silničního zábradlí se sloupky osazenými s betonovými patkami | m | 14 |  | 0 |  |  |  | základní |  | 0 | 0 | 0 | 0 | 0 | 4 | K | 2 |  |  |  | ROZPOCET | 0 | 0 | 0 | 0 | 0 | 1 | 0 | 4 | -435831938
| VV |  | "z výkresu bouracích prací" 14,0 |  | 14 | [13 empty] | VV | 2 | 2 | True | 1 | ROZPOCET
98 | K | 966006132 | Odstranění značek dopravních nebo orientačních se sloupky s betonovými patkami | kus | 7 |  | 0 |  |  |  | základní |  | 0 | 0 | 0 | 0 | 0 | 4 | K | 2 |  |  |  | ROZPOCET | 0 | 0 | 0 | 0 | 0 | 1 | 0 | 4 | -118288247
| VV |  | "z výkresu dopravního značení" 7,0 |  | 7 | [13 empty] | VV | 2 | 2 | True | 1 | ROZPOCET
99 | K | 966006211 | Odstranění svislých dopravních značek ze sloupů, sloupků nebo konzol | kus | 10 |  | 0 |  |  |  | základní |  | 0 | 0 | 0 | 0 | 0 | 4 | K | 2 |  |  |  | ROZPOCET | 0 | 0 | 0 | 0 | 0 | 1 | 0 | 4 | -799908908
| VV |  | "z výkresu dopravního značení" 10,0 |  | 10 | [13 empty] | VV | 2 | 2 | True | 1 | ROZPOCET
100 | K | 966006231 | Odstranění dopravního zrcadla a zrcadlové části včetně sloupku nebo konzoly | kus | 1 |  | 0 |  |  |  | základní |  | 0 | 0 | 0 | 0 | 0 | 4 | K | 2 |  |  |  | ROZPOCET | 0 | 0 | 0 | 0 | 0 | 1 | 0 | 4 | 935562018
| VV |  | "z výkresu dopravního značení" 1,0 |  | 1 | [13 empty] | VV | 2 | 2 | True | 1 | ROZPOCET
101 | K | 979054451 | Očištění vybouraných zámkových dlaždic s původním spárováním z kameniva těženého | m2 | 89.034 |  | 0 |  |  |  | základní |  | 0 | 0 | 0 | 0 | 0 | 4 | K | 2 |  |  |  | ROZPOCET | 0 | 0 | 0 | 0 | 0 | 1 | 0 | 4 | -250958570
| VV |  | "použitelná zámková dlažba - odhad 60%" 148,39*0,60 |  | 89.034 | [13 empty] | VV | 2 | 2 | True | 1 | ROZPOCET
102 | K | 981332111 | Demolice ocelových konstrukcí | t | 0.2 |  | 0 |  |  |  | základní |  | 0 | 0 | 0 | 0 | 0 | 4 | K | 2 |  |  |  | ROZPOCET | 0 | 0 | 0 | 0 | 0 | 1 | 0 | 4 | -1097126562
| VV |  | "ocelový přístřešek autobusové zastávky - odhad 200 kg" 0,200 |  | 0.2 | [13 empty] | VV | 2 | 2 | True | 1 | ROZPOCET
| D | 099 | Přesun hmot HSV |  |  |  | 0 | [5 empty] | 0 |  | 0 |  | 0 | 1 | D | 1 |  |  |  | ROZPOCET | [6 empty] | 0
103 | K | 997221551 | Vodorovná doprava suti ze sypkých materiálů do 1 km | t | 241.493 |  | 0 |  |  |  | základní |  | 0 | 0 | 0 | 0 | 0 | 4 | K | 2 |  |  |  | ROZPOCET | 0 | 0 | 0 | 0 | 0 | 1 | 0 | 4 | 358921904
| VV |  | "vybouraná živice na skládku do 1 km" 31,363+8,699 |  | 40.062 | [13 empty] | VV | 2 | 2 | True | 0 | ROZPOCET
| VV |  | "frézovaná živice na místo přímé spotřeby v obci"201,431 |  | 201.431 | [13 empty] | VV | 2 | 2 | True | 0 | ROZPOCET
| VV |  | Součet |  | 241.493 | [13 empty] | VV | 2 | 4 | True | 1 | ROZPOCET
104 | K | 997221561 | Vodorovná doprava suti z kusových materiálů do 1 km | t | 78.611 |  | 0 |  |  |  | základní |  | 0 | 0 | 0 | 0 | 0 | 4 | K | 2 |  |  |  | ROZPOCET | 0 | 0 | 0 | 0 | 0 | 1 | 0 | 4 | -326650334
| VV |  | "zámková dlažba" 38,581 |  | 38.581 | [13 empty] | VV | 2 | 2 | True | 0 | ROZPOCET
| VV |  | "silniční obrubníky" 34,870 |  | 34.87 | [13 empty] | VV | 2 | 2 | True | 0 | ROZPOCET
| VV |  | "zahradní obrubníky" 5,160 |  | 5.16 | [13 empty] | VV | 2 | 2 | True | 0 | ROZPOCET
| VV |  | Součet |  | 78.611 | [13 empty] | VV | 2 | 4 | True | 1 | ROZPOCET
105 | K | 997221569 | Příplatek ZKD 1 km u vodorovné dopravy suti z kusových materiálů | t | 110.925 |  | 0 |  |  |  | základní |  | 0 | 0 | 0 | 0 | 0 | 4 | K | 2 |  |  |  | ROZPOCET | 0 | 0 | 0 | 0 | 0 | 1 | 0 | 4 | -500476342
| VV |  | "nepoužitelná zámková dlažba do 3 km, t.j. 2x příplatek, odhad 40% výměry"38,581*0,40*2 |  | 30.865 | [13 empty] | VV | 2 | 2 | True | 0 | ROZPOCET
| VV |  | "obrubníky do 3 km, t.j. 2x příplatek" (34,870+5,160)*2 |  | 80.06 | [13 empty] | VV | 2 | 2 | True | 0 | ROZPOCET
| VV |  | Součet |  | 110.925 | [13 empty] | VV | 2 | 4 | True | 1 | ROZPOCET
106 | K | 997221571 | Vodorovná doprava vybouraných hmot do 1 km | t | 1.791 |  | 0 |  |  |  | základní |  | 0 | 0 | 0 | 0 | 0 | 4 | K | 2 |  |  |  | ROZPOCET | 0 | 0 | 0 | 0 | 0 | 1 | 0 | 4 | 313610944
| VV |  | "demontované rámy a mříže vpustí na depo obce" 2*0,150 |  | 0.3 | [13 empty] | VV | 2 | 2 | True | 0 | ROZPOCET
| VV |  | "vybourané zábradlí na depo obce" 0,490 |  | 0.49 | [13 empty] | VV | 2 | 2 | True | 0 | ROZPOCET
| VV |  | "ocelový přístřešek na obecní depo" 0,200 |  | 0.2 | [13 empty] | VV | 2 | 2 | True | 0 | ROZPOCET
| VV |  | "demontované sloupky, značky a zrcadlo" 0,574+0,040+0,187 |  | 0.801 | [13 empty] | VV | 2 | 2 | True | 0 | ROZPOCET
| VV |  | Součet |  | 1.791 | [13 empty] | VV | 2 | 4 | True | 1 | ROZPOCET
107 | K | 997221579 | Příplatek ZKD 1 km u vodorovné dopravy vybouraných hmot | t | 7.209 |  | 0 |  |  |  | základní |  | 0 | 0 | 0 | 0 | 0 | 4 | K | 2 |  |  |  | ROZPOCET | 0 | 0 | 0 | 0 | 0 | 1 | 0 | 4 | 709842836
| VV |  | "sloupky, značky a zrcadlo na depo SÚS - 10 km, t.j. 9x příplatek"(0,574+0,040+0,187)*9 |  | 7.209 | [13 empty] | VV | 2 | 2 | True | 1 | ROZPOCET
108 | K | 997221815 | Poplatek za uložení na skládce (skládkovné) stavebního odpadu betonového kód odpadu 170 101 | t | 55.462 |  | 0 |  |  |  | základní |  | 0 | 0 | 0 | 0 | 0 | 4 | K | 2 |  |  |  | ROZPOCET | 0 | 0 | 0 | 0 | 0 | 1 | 0 | 4 | -1326148098
| VV |  | "nepoužitelná zámková dlažba" 38,581*0,40 |  | 15.432 | [13 empty] | VV | 2 | 2 | True | 0 | ROZPOCET
| VV |  | "betonové obrubníky silniční a zahradní" 34,870+5,160 |  | 40.03 | [13 empty] | VV | 2 | 2 | True | 0 | ROZPOCET
| VV |  | Součet |  | 55.462 | [13 empty] | VV | 2 | 4 | True | 1 | ROZPOCET
109 | K | 997221845 | Poplatek za uložení na skládce (skládkovné) odpadu asfaltového bez dehtu kód odpadu 170 302 | t | 40.062 |  | 0 |  |  |  | základní |  | 0 | 0 | 0 | 0 | 0 | 4 | K | 2 |  |  |  | ROZPOCET | 0 | 0 | 0 | 0 | 0 | 1 | 0 | 4 | 1683115192
| VV |  | "vybouraná živice" 31,363+8,699 |  | 40.062 | [13 empty] | VV | 2 | 2 | True | 1 | ROZPOCET
110 | K | 998225111 | Přesun hmot pro pozemní komunikace s krytem z kamene, monolitickým betonovým nebo živičným | t | 492.276 |  | 0 |  |  |  | základní |  | 0 | 0 | 0 | 0 | 0 | 4 | K | 2 |  |  |  | ROZPOCET | 0 | 0 | 0 | 0 | 0 | 1 | 0 | 4 | -396499526

## SO04.1 - PŘÍPOJKA SPLAŠKO...
| List obsahuje: |  | 1) Krycí list soupisu | 2) Rekapitulace |  |  | 3) Soupis prací | Zpět na list: | Rekapitulace stavby
{61dab3b2-a960-4231-874c-66aeb7610cc3}
2
| KRYCÍ LIST SOUPISU | [8 empty] | v --- níže se nacházejí doplnkové a pomocné údaje k sestavám --- v | [8 empty] | False
Stavba:
Revitalizace návsi v obci Malšovice
Objekt:
SO04 - ROZVODY VODY A KANALIZACE
Soupis:
SO04.1 - PŘÍPOJKA SPLAŠKOVÉ KANALIZACE OBJEKTU STODOLY
| KSO: |  | 823 |  |  | CC-CZ:
| Místo: |  | MALŠOVICE |  |  | Datum: | 10. 5. 2018
| Zadavatel: |  |  |  |  | IČ:
|  | OBEC MALŠOVICE, Malšovice 16 |  |  |  | DIČ:
| Uchazeč: |  |  |  |  | IČ:
DIČ:
| Projektant: |  |  |  |  | IČ:
|  | Ing. Miloslav Kašpárek Ústí n.L. |  |  |  | DIČ:
Poznámka:
Soupis prací je sestaven s využitím Cenové soustavy ÚRS. Položky, které pochází z této cenové soustavy, jsou ve sloupci 'Cenová soustava' označeny popisem 'CS ÚRS' a úrovní příslušného kalendářního pololetí. Veškeré další informace vymezující popis a podmínky použití těchto položek z Cenové soustavy, které nejsou uvedeny přímo v soupisu prací, jsou neomezeně dálkově k dispozici na www.cs-urs.cz, sekce Cenové a technické podmínky. BOURÁNÍ A OBNOVY KOMUNIKACÍ, ZPEVNĚNÝCH PLOCH A TERÉNNÍ ÚPRAVY NEJSOU PŘEDMĚTEM TOHO ROZPOČTU. JSOU OBSAŽENY V OBJ. SO 02 A SO03.
| Cena bez DPH | [5 empty] | 0
|  |  | Základ daně |  |  | Sazba daně | Výše daně
| DPH | základní | 0 |  |  | 21% | 0
|  | snížená | 0 |  |  | 15% | 0
|  | zákl. přenesená | 0 |  |  | 21% | 0
|  | sníž. přenesená | 0 |  |  | 15% | 0
|  | nulová | 0 |  |  | 0% | 0
| Cena s DPH |  |  | v | CZK |  | 0
REKAPITULACE ČLENĚNÍ SOUPISU PRACÍ
Stavba:
Revitalizace návsi v obci Malšovice
Objekt:
SO04 - ROZVODY VODY A KANALIZACE
Soupis:
SO04.1 - PŘÍPOJKA SPLAŠKOVÉ KANALIZACE OBJEKTU STODOLY
Místo: |  |  | MALŠOVICE |  |  | Datum: | 10. 5. 2018
Zadavatel: |  |  | OBEC MALŠOVICE, Malšovice 16 |  |  | Projektant: | Ing. Miloslav Kašpárek Ústí n.L.
Uchazeč:
Kód dílu - Popis | [6 empty] | Cena celkem [CZK]
Náklady soupisu celkem | [6 empty] | 0 | [12 empty] | -1
| HSV - Práce a dodávky HSV | [5 empty] | 0
| 1 - Zemní práce | [5 empty] | 0
| 45 - Podkladní a vedlejší konstrukce kromě vozovek a železničního svršku | [5 empty] | 0
| 87 - Potrubí z trub plastických | [5 empty] | 0
| 998 - Přesun hmot | [5 empty] | 0
SOUPIS PRACÍ
Stavba:
Revitalizace návsi v obci Malšovice
Objekt:
SO04 - ROZVODY VODY A KANALIZACE
Soupis:
SO04.1 - PŘÍPOJKA SPLAŠKOVÉ KANALIZACE OBJEKTU STODOLY
Místo: |  |  | MALŠOVICE |  |  | Datum: | 10. 5. 2018
Zadavatel: |  |  | OBEC MALŠOVICE, Malšovice 16 |  |  | Projektant: | Ing. Miloslav Kašpárek Ústí n.L.
Uchazeč:
PČ | Typ | Kód | Popis | MJ | Množství | J.cena [CZK] | Cena celkem [CZK] | Cenová soustava |  | Poznámka | DPH | J. Nh [h] | Nh celkem [h] | J. hmotnost [t] | Hmotnost celkem [t] | J. suť [t] | Suť Celkem [t]
Náklady soupisu celkem | [6 empty] | 0 | [5 empty] | 0 |  | 5.6615 |  | 0 |  | D | -1 | [10 empty] | 0
| D | HSV | Práce a dodávky HSV |  |  |  | 0 | [5 empty] | 0 |  | 5.6615 |  | 0 | 1 | D | 0 |  |  |  | ROZPOCET | [6 empty] | 0
| D | 1 | Zemní práce |  |  |  | 0 | [5 empty] | 0 |  | 0.030458 |  | 0 | 1 | D | 1 |  |  |  | ROZPOCET | [6 empty] | 0
1 | K | 132201201 | Hloubení zapažených i nezapažených rýh šířky přes 600 do 2 000 mm s urovnáním dna do předepsaného profilu a spádu v hornině tř. 3 do 100 m3 | m3 | 10.878 |  | 0 | CS ÚRS 2018 01 |  |  | základní |  | 0 | 0 | 0 | 0 | 0 | 4 | K | 2 |  |  |  | ROZPOCET | 0 | 0 | 0 | 0 | 0 | 1 | 0 | 4 | -1443542073
| VV |  | 1,2*1,75*10,36 |  | 21.756 | [13 empty] | VV | 2 | 2 | True | 0 | ROZPOCET
| VV |  | Mezisoučet |  | 21.756 | [13 empty] | VV | 2 | 3 | True | 0 | ROZPOCET
| VV |  | "v hornině 3 (50%)" 21,756*0,5 |  | 10.878 | [13 empty] | VV | 2 | 2 | True | 1 | ROZPOCET
2 | K | 132301201 | Hloubení zapažených i nezapažených rýh šířky přes 600 do 2 000 mm s urovnáním dna do předepsaného profilu a spádu v hornině tř. 4 do 100 m3 | m3 | 10.878 |  | 0 | CS ÚRS 2018 01 |  |  | základní |  | 0 | 0 | 0 | 0 | 0 | 4 | K | 2 |  |  |  | ROZPOCET | 0 | 0 | 0 | 0 | 0 | 1 | 0 | 4 | 753749089
| VV |  | 1,2*1,75*10,36 |  | 21.756 | [13 empty] | VV | 2 | 2 | True | 0 | ROZPOCET
| VV |  | Mezisoučet |  | 21.756 | [13 empty] | VV | 2 | 3 | True | 0 | ROZPOCET
| VV |  | "v hornině 3 (50%)" 21,756*0,5 |  | 10.878 | [13 empty] | VV | 2 | 2 | True | 1 | ROZPOCET
3 | K | 151101101 | Zřízení pažení a rozepření stěn rýh pro podzemní vedení pro všechny šířky rýhy příložné pro jakoukoliv mezerovitost, hloubky do 2 m | m2 | 36.26 |  | 0 | CS ÚRS 2018 01 |  |  | základní |  | 0 | 0.00084 | 0.030458 | 0 | 0 | 4 | K | 2 |  |  |  | ROZPOCET | 0 | 0 | 0 | 0 | 0 | 1 | 0 | 4 | 266342681
| VV |  | 2*1,75*10,36 |  | 36.26 | [13 empty] | VV | 2 | 2 | True | 1 | ROZPOCET
4 | K | 151101111 | Odstranění pažení a rozepření stěn rýh pro podzemní vedení s uložením materiálu na vzdálenost do 3 m od kraje výkopu příložné, hloubky do 2 m | m2 | 36.25 |  | 0 | CS ÚRS 2018 01 |  |  | základní |  | 0 | 0 | 0 | 0 | 0 | 4 | K | 2 |  |  |  | ROZPOCET | 0 | 0 | 0 | 0 | 0 | 1 | 0 | 4 | -1774875324
5 | K | 161101101 | Svislé přemístění výkopku bez naložení do dopravní nádoby avšak s vyprázdněním dopravní nádoby na hromadu nebo do dopravního prostředku z horniny tř. 1 až 4, při hloubce výkopu přes 1 do 2,5 m | m3 | 21.756 |  | 0 | CS ÚRS 2018 01 |  |  | základní |  | 0 | 0 | 0 | 0 | 0 | 4 | K | 2 |  |  |  | ROZPOCET | 0 | 0 | 0 | 0 | 0 | 1 | 0 | 4 | -752056011
| VV |  | 1,2*1,75*10,36 |  | 21.756 | [13 empty] | VV | 2 | 2 | True | 1 | ROZPOCET
6 | K | 162601101 | Vodorovné přemístění výkopku nebo sypaniny po suchu na obvyklém dopravním prostředku, bez naložení výkopku, avšak se složením bez rozhrnutí z horniny tř. 1 až 4 na vzdálenost přes 3 000 do 4 000 m | m3 | 21.756 |  | 0 | CS ÚRS 2018 01 |  |  | základní |  | 0 | 0 | 0 | 0 | 0 | 4 | K | 2 |  |  |  | ROZPOCET | 0 | 0 | 0 | 0 | 0 | 1 | 0 | 4 | 1353729845
7 | K | 171201211 | Poplatek za uložení stavebního odpadu na skládce (skládkovné) zeminy a kameniva zatříděného do Katalogu odpadů pod kódem 170 504 | t | 34.81 |  | 0 | CS ÚRS 2018 01 |  |  | základní |  | 0 | 0 | 0 | 0 | 0 | 4 | K | 2 |  |  |  | ROZPOCET | 0 | 0 | 0 | 0 | 0 | 1 | 0 | 4 | 1897425767
| VV |  | 21,756*1,6 |  | 34.81 | [13 empty] | VV | 2 | 2 | True | 1 | ROZPOCET
8 | K | 174101101 | Zásyp sypaninou z jakékoliv horniny s uložením výkopku ve vrstvách se zhutněním jam, šachet, rýh nebo kolem objektů v těchto vykopávkách | m3 | 13.676 |  | 0 | CS ÚRS 2018 01 |  |  | základní |  | 0 | 0 | 0 | 0 | 0 | 4 | K | 2 |  |  |  | ROZPOCET | 0 | 0 | 0 | 0 | 0 | 1 | 0 | 4 | 1424962733
| VV |  | "výkopek" | [15 empty] | VV | 2 | 1 | True | 0 | ROZPOCET
| VV |  | 21,756 |  | 21.756 | [13 empty] | VV | 2 | 2 | True | 0 | ROZPOCET
| VV |  | Mezisoučet |  | 21.756 | [13 empty] | VV | 2 | 3 | True | 0 | ROZPOCET
| VV |  | "vytlačená zemina podsypem" | [15 empty] | VV | 2 | 1 | True | 0 | ROZPOCET
| VV |  | -2,49 |  | -2.49 | [13 empty] | VV | 2 | 2 | True | 0 | ROZPOCET
| VV |  | "vytlačená zemina obsypem" | [15 empty] | VV | 2 | 1 | True | 0 | ROZPOCET
| VV |  | -5,59 |  | -5.59 | [13 empty] | VV | 2 | 2 | True | 0 | ROZPOCET
| VV |  | Mezisoučet |  | -8.08 | [13 empty] | VV | 2 | 3 | True | 0 | ROZPOCET
| VV |  | Součet |  | 13.676 | [13 empty] | VV | 2 | 4 | True | 1 | ROZPOCET
9 | M | 58333698 | kamenivo těžené hrubé frakce 32/63 | t | 26.942 |  | 0 | CS ÚRS 2018 01 |  |  | základní |  | 0 | 0 | 0 | 0 | 0 | 8 | M | 2 |  |  |  | ROZPOCET | 0 | 0 | 0 | 0 | 0 | 1 | 0 | 4 | -390518954
| VV |  | 13,676*1,97 |  | 26.942 | [13 empty] | VV | 2 | 2 | True | 1 | ROZPOCET
10 | K | 175101201 | Obsypání objektů nad přilehlým původním terénem sypaninou z vhodných hornin 1 až 4 nebo materiálem uloženým ve vzdálenosti do 3 m od vnějšího kraje objektu pro jakoukoliv míru zhutnění bez prohození sypaniny sítem | m3 | 5.594 |  | 0 | CS ÚRS 2018 01 |  |  | základní |  | 0 | 0 | 0 | 0 | 0 | 4 | K | 2 |  |  |  | ROZPOCET | 0 | 0 | 0 | 0 | 0 | 1 | 0 | 4 | -1307290604
| VV |  | 1,2*0,45*10,36 |  | 5.594 | [13 empty] | VV | 2 | 2 | True | 1 | ROZPOCET
11 | M | 58331351 | kamenivo těžené drobné frakce 0-4 | t | 10.573 |  | 0 | CS ÚRS 2018 01 |  |  | základní |  | 0 | 0 | 0 | 0 | 0 | 8 | M | 2 |  |  |  | ROZPOCET | 0 | 0 | 0 | 0 | 0 | 1 | 0 | 4 | -2074811772
| VV |  | 5,594*1,89 |  | 10.573 | [13 empty] | VV | 2 | 2 | True | 1 | ROZPOCET
| D | 45 | Podkladní a vedlejší konstrukce kromě vozovek a železničního svršku |  |  |  | 0 | [5 empty] | 0 |  | 4.7005 |  | 0 | 1 | D | 1 |  |  |  | ROZPOCET | [6 empty] | 0
12 | K | 451572111 | Lože pod potrubí, stoky a drobné objekty v otevřeném výkopu z kameniva drobného těženého 0 až 4 mm | m3 | 2.486 |  | 0 | CS ÚRS 2018 01 |  |  | základní |  | 0 | 1.8908 | 4.7005 | 0 | 0 | 4 | K | 2 |  |  |  | ROZPOCET | 0 | 0 | 0 | 0 | 0 | 1 | 0 | 4 | -225677889
| VV |  | 1,2*0,2*10,36 |  | 2.486 | [13 empty] | VV | 2 | 2 | True | 1 | ROZPOCET
| D | 87 | Potrubí z trub plastických |  |  |  | 0 | [5 empty] | 0 |  | 0.93063 |  | 0 | 1 | D | 1 |  |  |  | ROZPOCET | [6 empty] | 0
13 | K | 871350410 | Montáž kanalizačního potrubí z plastů z polypropylenu PP korugovaného SN 10 do DN 200 | m | 10.36 |  | 0 | CS ÚRS 2018 01 |  |  | základní |  | 0 | 1e-05 | 0.0001036 | 0 | 0 | 4 | K | 2 |  |  |  | ROZPOCET | 0 | 0 | 0 | 0 | 0 | 1 | 0 | 4 | -555780420
14 | M | 28614146 | trubka kanalizační PP korugovaná DN 150x6000 mm s hrdlem SN10 | m | 10.671 |  | 0 | CS ÚRS 2018 01 |  |  | základní |  | 0 | 0.00097 | 0.010351 | 0 | 0 | 8 | M | 2 |  |  |  | ROZPOCET | 0 | 0 | 0 | 0 | 0 | 1 | 0 | 4 | 999216976
| VV |  | 10,360*1,03 |  | 10.671 | [13 empty] | VV | 2 | 2 | True | 1 | ROZPOCET
15 | K | 892351111 | Tlakové zkoušky vodou na potrubí DN 150 nebo 200 | m | 10.36 |  | 0 | CS ÚRS 2018 01 |  |  | základní |  | 0 | 0 | 0 | 0 | 0 | 4 | K | 2 |  |  |  | ROZPOCET | 0 | 0 | 0 | 0 | 0 | 1 | 0 | 4 | -1279026276
16 | K | 892372111 | Tlakové zkoušky vodou zabezpečení konců potrubí při tlakových zkouškách DN do 300 | kus | 2 |  | 0 | CS ÚRS 2018 01 |  |  | základní |  | 0 | 0.46009 | 0.92018 | 0 | 0 | 4 | K | 2 |  |  |  | ROZPOCET | 0 | 0 | 0 | 0 | 0 | 1 | 0 | 4 | 1994357776
17 | K | 892563122.R01 | Napojení potrubí na šachtu | kus | 1 |  | 0 |  |  |  | základní |  | 0 | 0 | 0 | 0 | 0 | 4 | K | 2 |  |  |  | ROZPOCET | 0 | 0 | 0 | 0 | 0 | 1 | 0 | 4 | -732714388
| D | 998 | Přesun hmot |  |  |  | 0 | [5 empty] | 0 |  | 0 |  | 0 | 1 | D | 1 |  |  |  | ROZPOCET | [6 empty] | 0
18 | K | 998276101 | Přesun hmot pro trubní vedení hloubené z trub z plastických hmot nebo sklolaminátových pro vodovody nebo kanalizace v otevřeném výkopu dopravní vzdálenost do 15 m | t | 5.662 |  | 0 | CS ÚRS 2018 01 |  |  | základní |  | 0 | 0 | 0 | 0 | 0 | 4 | K | 2 |  |  |  | ROZPOCET | 0 | 0 | 0 | 0 | 0 | 1 | 0 | 4 | -1774074058

## SO04.2 - SPLAŠKOVÁ KANALI...
| List obsahuje: |  | 1) Krycí list soupisu | 2) Rekapitulace |  |  | 3) Soupis prací | Zpět na list: | Rekapitulace stavby
{3578cd62-7861-46e5-bc42-3aea2567cdc2}
2
| KRYCÍ LIST SOUPISU | [8 empty] | v --- níže se nacházejí doplnkové a pomocné údaje k sestavám --- v | [8 empty] | False
Stavba:
Revitalizace návsi v obci Malšovice
Objekt:
SO04 - ROZVODY VODY A KANALIZACE
Soupis:
SO04.2 - SPLAŠKOVÁ KANALIZACE PRO NAPOJENÍ OBJEKTU STODOLY
| KSO: |  | 823 |  |  | CC-CZ:
| Místo: |  | MALŠOVICE |  |  | Datum: | 10. 5. 2018
| Zadavatel: |  |  |  |  | IČ:
|  | OBEC MALŠOVICE, Malšovice 16 |  |  |  | DIČ:
| Uchazeč: |  |  |  |  | IČ:
DIČ:
| Projektant: |  |  |  |  | IČ:
|  | Ing. Miloslav Kašpárek Ústí n.L. |  |  |  | DIČ:
Poznámka:
Soupis prací je sestaven s využitím Cenové soustavy ÚRS. Položky, které pochází z této cenové soustavy, jsou ve sloupci 'Cenová soustava' označeny popisem 'CS ÚRS' a úrovní příslušného kalendářního pololetí. Veškeré další informace vymezující popis a podmínky použití těchto položek z Cenové soustavy, které nejsou uvedeny přímo v soupisu prací, jsou neomezeně dálkově k dispozici na www.cs-urs.cz, sekce Cenové a technické podmínky. BOURÁNÍ A OBNOVY KOMUNIKACÍ, ZPEVNĚNÝCH PLOCH A TERÉNNÍ ÚPRAVY NEJSOU PŘEDMĚTEM TOHO ROZPOČTU. JSOU OBSAŽENY V OBJ. SO 02 A SO03.
| Cena bez DPH | [5 empty] | 0
|  |  | Základ daně |  |  | Sazba daně | Výše daně
| DPH | základní | 0 |  |  | 21% | 0
|  | snížená | 0 |  |  | 15% | 0
|  | zákl. přenesená | 0 |  |  | 21% | 0
|  | sníž. přenesená | 0 |  |  | 15% | 0
|  | nulová | 0 |  |  | 0% | 0
| Cena s DPH |  |  | v | CZK |  | 0
REKAPITULACE ČLENĚNÍ SOUPISU PRACÍ
Stavba:
Revitalizace návsi v obci Malšovice
Objekt:
SO04 - ROZVODY VODY A KANALIZACE
Soupis:
SO04.2 - SPLAŠKOVÁ KANALIZACE PRO NAPOJENÍ OBJEKTU STODOLY
Místo: |  |  | MALŠOVICE |  |  | Datum: | 10. 5. 2018
Zadavatel: |  |  | OBEC MALŠOVICE, Malšovice 16 |  |  | Projektant: | Ing. Miloslav Kašpárek Ústí n.L.
Uchazeč:
Kód dílu - Popis | [6 empty] | Cena celkem [CZK]
Náklady soupisu celkem | [6 empty] | 0 | [12 empty] | -1
| HSV - Práce a dodávky HSV | [5 empty] | 0
| 1 - Zemní práce | [5 empty] | 0
| 45 - Podkladní a vedlejší konstrukce kromě vozovek a železničního svršku | [5 empty] | 0
| 87 - Potrubí z trub plastických | [5 empty] | 0
| 89 - Ostatní konstrukce - šachty | [5 empty] | 0
| 9 - Ostatní konstrukce a práce, bourání | [5 empty] | 0
| 96 - Bourání konstrukcí | [5 empty] | 0
| 997 - Přesun sutě | [5 empty] | 0
| 998 - Přesun hmot | [5 empty] | 0
SOUPIS PRACÍ
Stavba:
Revitalizace návsi v obci Malšovice
Objekt:
SO04 - ROZVODY VODY A KANALIZACE
Soupis:
SO04.2 - SPLAŠKOVÁ KANALIZACE PRO NAPOJENÍ OBJEKTU STODOLY
Místo: |  |  | MALŠOVICE |  |  | Datum: | 10. 5. 2018
Zadavatel: |  |  | OBEC MALŠOVICE, Malšovice 16 |  |  | Projektant: | Ing. Miloslav Kašpárek Ústí n.L.
Uchazeč:
PČ | Typ | Kód | Popis | MJ | Množství | J.cena [CZK] | Cena celkem [CZK] | Cenová soustava |  | Poznámka | DPH | J. Nh [h] | Nh celkem [h] | J. hmotnost [t] | Hmotnost celkem [t] | J. suť [t] | Suť Celkem [t]
Náklady soupisu celkem | [6 empty] | 0 | [5 empty] | 0 |  | 51.2685 |  | 2.0458 |  | D | -1 | [10 empty] | 0
| D | HSV | Práce a dodávky HSV |  |  |  | 0 | [5 empty] | 0 |  | 51.2685 |  | 2.0458 | 1 | D | 0 |  |  |  | ROZPOCET | [6 empty] | 0
| D | 1 | Zemní práce |  |  |  | 0 | [5 empty] | 0 |  | 0.30093 |  | 0 | 1 | D | 1 |  |  |  | ROZPOCET | [6 empty] | 0
1 | K | 132201202 | Hloubení zapažených i nezapažených rýh šířky přes 600 do 2 000 mm s urovnáním dna do předepsaného profilu a spádu v hornině tř. 3 přes 100 do 1 000 m3 | m3 | 106.211 |  | 0 | CS ÚRS 2018 01 |  |  | základní |  | 0 | 0 | 0 | 0 | 0 | 4 | K | 2 |  |  |  | ROZPOCET | 0 | 0 | 0 | 0 | 0 | 1 | 0 | 4 | -1924896983
| VV |  | 1,2*0,5*(1,7+2,25)*32,07 |  | 76.006 | [13 empty] | VV | 2 | 2 | True | 0 | ROZPOCET
| VV |  | 1,2*0,5*(2,25+1,75)*50 |  | 120 | [13 empty] | VV | 2 | 2 | True | 0 | ROZPOCET
| VV |  | "rozšíření šachty" | [15 empty] | VV | 2 | 1 | True | 0 | ROZPOCET
| VV |  | 1,2*2,4*(1,7+2,25+1,75) |  | 16.416 | [13 empty] | VV | 2 | 2 | True | 0 | ROZPOCET
| VV |  | Mezisoučet |  | 212.422 | [13 empty] | VV | 2 | 3 | True | 0 | ROZPOCET
| VV |  | "v hornině 3 (50%)" 212,422*0,5 |  | 106.211 | [13 empty] | VV | 2 | 2 | True | 1 | ROZPOCET
2 | K | 132301202 | Hloubení zapažených i nezapažených rýh šířky přes 600 do 2 000 mm s urovnáním dna do předepsaného profilu a spádu v hornině tř. 4 přes 100 do 1 000 m3 | m3 | 106.211 |  | 0 | CS ÚRS 2018 01 |  |  | základní |  | 0 | 0 | 0 | 0 | 0 | 4 | K | 2 |  |  |  | ROZPOCET | 0 | 0 | 0 | 0 | 0 | 1 | 0 | 4 | -530173661
| VV |  | 1,2*0,5*(1,7+2,25)*32,07 |  | 76.006 | [13 empty] | VV | 2 | 2 | True | 0 | ROZPOCET
| VV |  | 1,2*0,5*(2,25+1,75)*50 |  | 120 | [13 empty] | VV | 2 | 2 | True | 0 | ROZPOCET
| VV |  | "rozšíření šachty" | [15 empty] | VV | 2 | 1 | True | 0 | ROZPOCET
| VV |  | 1,2*2,4*(1,7+2,25+1,75) |  | 16.416 | [13 empty] | VV | 2 | 2 | True | 0 | ROZPOCET
| VV |  | Mezisoučet |  | 212.422 | [13 empty] | VV | 2 | 3 | True | 0 | ROZPOCET
| VV |  | "v hornině 3 (50%)" 212,422*0,5 |  | 106.211 | [13 empty] | VV | 2 | 2 | True | 1 | ROZPOCET
3 | K | 151101102 | Zřízení pažení a rozepření stěn rýh pro podzemní vedení pro všechny šířky rýhy příložné pro jakoukoliv mezerovitost, hloubky do 4 m | m2 | 354.037 |  | 0 | CS ÚRS 2018 01 |  |  | základní |  | 0 | 0.00085 | 0.30093 | 0 | 0 | 4 | K | 2 |  |  |  | ROZPOCET | 0 | 0 | 0 | 0 | 0 | 1 | 0 | 4 | 965819730
| VV |  | 2*0,5*(1,7+2,25)*32,07 |  | 126.677 | [13 empty] | VV | 2 | 2 | True | 0 | ROZPOCET
| VV |  | 2*0,5*(2,25+1,75)*50 |  | 200 | [13 empty] | VV | 2 | 2 | True | 0 | ROZPOCET
| VV |  | "rozšíření šachty" | [15 empty] | VV | 2 | 1 | True | 0 | ROZPOCET
| VV |  | 2*2,4*(1,7+2,25+1,75) |  | 27.36 | [13 empty] | VV | 2 | 2 | True | 0 | ROZPOCET
| VV |  | Součet |  | 354.037 | [13 empty] | VV | 2 | 4 | True | 1 | ROZPOCET
4 | K | 151101112 | Odstranění pažení a rozepření stěn rýh pro podzemní vedení s uložením materiálu na vzdálenost do 3 m od kraje výkopu příložné, hloubky přes 2 do 4 m | m2 | 354.037 |  | 0 | CS ÚRS 2018 01 |  |  | základní |  | 0 | 0 | 0 | 0 | 0 | 4 | K | 2 |  |  |  | ROZPOCET | 0 | 0 | 0 | 0 | 0 | 1 | 0 | 4 | 1531175108
| VV |  | 2*0,5*(1,7+2,25)*32,07 |  | 126.677 | [13 empty] | VV | 2 | 2 | True | 0 | ROZPOCET
| VV |  | 2*0,5*(2,25+1,75)*50 |  | 200 | [13 empty] | VV | 2 | 2 | True | 0 | ROZPOCET
| VV |  | "rozšíření šachty" | [15 empty] | VV | 2 | 1 | True | 0 | ROZPOCET
| VV |  | 2*2,4*(1,7+2,25+1,75) |  | 27.36 | [13 empty] | VV | 2 | 2 | True | 0 | ROZPOCET
| VV |  | Součet |  | 354.037 | [13 empty] | VV | 2 | 4 | True | 1 | ROZPOCET
5 | K | 161101101 | Svislé přemístění výkopku bez naložení do dopravní nádoby avšak s vyprázdněním dopravní nádoby na hromadu nebo do dopravního prostředku z horniny tř. 1 až 4, při hloubce výkopu přes 1 do 2,5 m | m3 | 116.832 |  | 0 | CS ÚRS 2018 01 |  |  | základní |  | 0 | 0 | 0 | 0 | 0 | 4 | K | 2 |  |  |  | ROZPOCET | 0 | 0 | 0 | 0 | 0 | 1 | 0 | 4 | 789331978
| VV |  | "(55%)" 212,422*0,55 |  | 116.832 | [13 empty] | VV | 2 | 2 | True | 1 | ROZPOCET
6 | K | 162601101 | Vodorovné přemístění výkopku nebo sypaniny po suchu na obvyklém dopravním prostředku, bez naložení výkopku, avšak se složením bez rozhrnutí z horniny tř. 1 až 4 na vzdálenost přes 3 000 do 4 000 m | m3 | 212.422 |  | 0 | CS ÚRS 2018 01 |  |  | základní |  | 0 | 0 | 0 | 0 | 0 | 4 | K | 2 |  |  |  | ROZPOCET | 0 | 0 | 0 | 0 | 0 | 1 | 0 | 4 | 693626204
| VV |  | 1,2*0,5*(1,7+2,25)*32,07 |  | 76.006 | [13 empty] | VV | 2 | 2 | True | 0 | ROZPOCET
| VV |  | 1,2*0,5*(2,25+1,75)*50 |  | 120 | [13 empty] | VV | 2 | 2 | True | 0 | ROZPOCET
| VV |  | "rozšíření šachty" | [15 empty] | VV | 2 | 1 | True | 0 | ROZPOCET
| VV |  | 1,2*2,4*(1,7+2,25+1,75) |  | 16.416 | [13 empty] | VV | 2 | 2 | True | 0 | ROZPOCET
| VV |  | Součet |  | 212.422 | [13 empty] | VV | 2 | 4 | True | 1 | ROZPOCET
7 | K | 171201211 | Poplatek za uložení stavebního odpadu na skládce (skládkovné) zeminy a kameniva zatříděného do Katalogu odpadů pod kódem 170 504 | t | 339.875 |  | 0 | CS ÚRS 2018 01 |  |  | základní |  | 0 | 0 | 0 | 0 | 0 | 4 | K | 2 |  |  |  | ROZPOCET | 0 | 0 | 0 | 0 | 0 | 1 | 0 | 4 | 518566286
| VV |  | 212,422*1,6 |  | 339.875 | [13 empty] | VV | 2 | 2 | True | 1 | ROZPOCET
8 | K | 174101101 | Zásyp sypaninou z jakékoliv horniny s uložením výkopku ve vrstvách se zhutněním jam, šachet, rýh nebo kolem objektů v těchto vykopávkách | m3 | 109.912 |  | 0 | CS ÚRS 2018 01 |  |  | základní |  | 0 | 0 | 0 | 0 | 0 | 4 | K | 2 |  |  |  | ROZPOCET | 0 | 0 | 0 | 0 | 0 | 1 | 0 | 4 | -203964152
| VV |  | "výkopek" | [15 empty] | VV | 2 | 1 | True | 0 | ROZPOCET
| VV |  | 212,422 |  | 212.422 | [13 empty] | VV | 2 | 2 | True | 0 | ROZPOCET
| VV |  | Mezisoučet |  | 212.422 | [13 empty] | VV | 2 | 3 | True | 0 | ROZPOCET
| VV |  | "vytlačená zemina podsypem" | [15 empty] | VV | 2 | 1 | True | 0 | ROZPOCET
| VV |  | -20,561 |  | -20.561 | [13 empty] | VV | 2 | 2 | True | 0 | ROZPOCET
| VV |  | "vytlačená zemina obsypem" | [15 empty] | VV | 2 | 1 | True | 0 | ROZPOCET
| VV |  | -75,506 |  | -75.506 | [13 empty] | VV | 2 | 2 | True | 0 | ROZPOCET
| VV |  | "vytlačená zemina šachtami" | [15 empty] | VV | 2 | 1 | True | 0 | ROZPOCET
| VV |  | -3,14*0,6*0,6*(1,7+2,25+1,75) |  | -6.443 | [13 empty] | VV | 2 | 2 | True | 0 | ROZPOCET
| VV |  | Mezisoučet |  | -102.51 | [13 empty] | VV | 2 | 3 | True | 0 | ROZPOCET
| VV |  | Součet |  | 109.912 | [13 empty] | VV | 2 | 4 | True | 1 | ROZPOCET
9 | M | 58333698 | kamenivo těžené hrubé frakce 32/63 | t | 216.527 |  | 0 | CS ÚRS 2018 01 |  |  | základní |  | 0 | 0 | 0 | 0 | 0 | 8 | M | 2 |  |  |  | ROZPOCET | 0 | 0 | 0 | 0 | 0 | 1 | 0 | 4 | 872599047
| VV |  | 109,912*1,97 |  | 216.527 | [13 empty] | VV | 2 | 2 | True | 1 | ROZPOCET
10 | K | 175101201 | Obsypání objektů nad přilehlým původním terénem sypaninou z vhodných hornin 1 až 4 nebo materiálem uloženým ve vzdálenosti do 3 m od vnějšího kraje objektu pro jakoukoliv míru zhutnění bez prohození sypaniny sítem | m3 | 75.506 |  | 0 | CS ÚRS 2018 01 |  |  | základní |  | 0 | 0 | 0 | 0 | 0 | 4 | K | 2 |  |  |  | ROZPOCET | 0 | 0 | 0 | 0 | 0 | 1 | 0 | 4 | 1183136862
| VV |  | 1,2*0,6*82,07 |  | 59.09 | [13 empty] | VV | 2 | 2 | True | 0 | ROZPOCET
| VV |  | "rozšíření šachty" | [15 empty] | VV | 2 | 1 | True | 0 | ROZPOCET
| VV |  | 1,2*2,4*(1,7+2,25+1,75) |  | 16.416 | [13 empty] | VV | 2 | 2 | True | 0 | ROZPOCET
| VV |  | Součet |  | 75.506 | [13 empty] | VV | 2 | 4 | True | 1 | ROZPOCET
11 | M | 58331351 | kamenivo těžené drobné frakce 0-4 | t | 142.706 |  | 0 | CS ÚRS 2018 01 |  |  | základní |  | 0 | 0 | 0 | 0 | 0 | 8 | M | 2 |  |  |  | ROZPOCET | 0 | 0 | 0 | 0 | 0 | 1 | 0 | 4 | -1869914008
| VV |  | 75,506*1,89 |  | 142.706 | [13 empty] | VV | 2 | 2 | True | 1 | ROZPOCET
| D | 45 | Podkladní a vedlejší konstrukce kromě vozovek a železničního svršku |  |  |  | 0 | [5 empty] | 0 |  | 38.8761 |  | 0 | 1 | D | 1 |  |  |  | ROZPOCET | [6 empty] | 0
12 | K | 451572111 | Lože pod potrubí, stoky a drobné objekty v otevřeném výkopu z kameniva drobného těženého 0 až 4 mm | m3 | 20.561 |  | 0 | CS ÚRS 2018 01 |  |  | základní |  | 0 | 1.8908 | 38.8761 | 0 | 0 | 4 | K | 2 |  |  |  | ROZPOCET | 0 | 0 | 0 | 0 | 0 | 1 | 0 | 4 | 991474917
| VV |  | 1,2*0,2*82,07 |  | 19.697 | [13 empty] | VV | 2 | 2 | True | 0 | ROZPOCET
| VV |  | "rozšíření pro šachty" | [15 empty] | VV | 2 | 1 | True | 0 | ROZPOCET
| VV |  | 1,2*1,2*0,2*3 |  | 0.864 | [13 empty] | VV | 2 | 2 | True | 0 | ROZPOCET
| VV |  | Součet |  | 20.561 | [13 empty] | VV | 2 | 4 | True | 1 | ROZPOCET
| D | 87 | Potrubí z trub plastických |  |  |  | 0 | [5 empty] | 0 |  | 1.9832 |  | 0 | 1 | D | 1 |  |  |  | ROZPOCET | [6 empty] | 0
13 | K | 871370410 | Montáž kanalizačního potrubí z plastů z polypropylenu PP korugovaného SN 10 DN 300 | m | 82.07 |  | 0 | CS ÚRS 2018 01 |  |  | základní |  | 0 | 2e-05 | 0.0016414 | 0 | 0 | 4 | K | 2 |  |  |  | ROZPOCET | 0 | 0 | 0 | 0 | 0 | 1 | 0 | 4 | 1116903457
14 | M | 28614153 | trubka kanalizační PP korugovaná DN 300x6000 mm s hrdlem SN10 | m | 84.532 |  | 0 | CS ÚRS 2018 01 |  |  | základní |  | 0 | 0.00167 | 0.14117 | 0 | 0 | 8 | M | 2 |  |  |  | ROZPOCET | 0 | 0 | 0 | 0 | 0 | 1 | 0 | 4 | -602439795
| VV |  | 82,07*1,03 |  | 84.532 | [13 empty] | VV | 2 | 2 | True | 1 | ROZPOCET
15 | K | 892381111 | Tlakové zkoušky vodou na potrubí DN 250, 300 nebo 350 | m | 82.07 |  | 0 | CS ÚRS 2018 01 |  |  | základní |  | 0 | 0 | 0 | 0 | 0 | 4 | K | 2 |  |  |  | ROZPOCET | 0 | 0 | 0 | 0 | 0 | 1 | 0 | 4 | -947857226
16 | K | 892372111 | Tlakové zkoušky vodou zabezpečení konců potrubí při tlakových zkouškách DN do 300 | kus | 4 |  | 0 | CS ÚRS 2018 01 |  |  | základní |  | 0 | 0.46009 | 1.8404 | 0 | 0 | 4 | K | 2 |  |  |  | ROZPOCET | 0 | 0 | 0 | 0 | 0 | 1 | 0 | 4 | -1370857437
17 | K | 892563122.R01 | Napojení potrubí na šachtu | kus | 3 |  | 0 |  |  |  | základní |  | 0 | 0 | 0 | 0 | 0 | 4 | K | 2 |  |  |  | ROZPOCET | 0 | 0 | 0 | 0 | 0 | 1 | 0 | 4 | -1430010171
| D | 89 | Ostatní konstrukce - šachty |  |  |  | 0 | [5 empty] | 0 |  | 10.1082 |  | 0 | 1 | D | 1 |  |  |  | ROZPOCET | [6 empty] | 0
18 | K | 894411121 | Zřízení šachet kanalizačních z betonových dílců výšky vstupu do 1,50 m s obložením dna betonem tř. C 25/30, na potrubí DN přes 200 do 300 | kus | 3 |  | 0 | CS ÚRS 2018 01 |  |  | základní |  | 0 | 2.1168 | 6.3503 | 0 | 0 | 4 | K | 2 |  |  |  | ROZPOCET | 0 | 0 | 0 | 0 | 0 | 1 | 0 | 4 | 1842223744
19 | M | 59224066 | skruž betonová DN 1000x250 PS, 100x25x12 cm | kus | 3.03 |  | 0 | CS ÚRS 2018 01 |  |  | základní |  | 0 | 0.262 | 0.79386 | 0 | 0 | 8 | M | 2 |  |  |  | ROZPOCET | 0 | 0 | 0 | 0 | 0 | 1 | 0 | 4 | 1428185652
| VV |  | 3*1,01 |  | 3.03 | [13 empty] | VV | 2 | 2 | True | 1 | ROZPOCET
20 | M | 59224167 | skruž betonová přechodová 62,5/100x60x12 cm, stupadla poplastovaná | kus | 3.03 |  | 0 | CS ÚRS 2018 01 |  |  | základní |  | 0 | 0.548 | 1.6604 | 0 | 0 | 8 | M | 2 |  |  |  | ROZPOCET | 0 | 0 | 0 | 0 | 0 | 1 | 0 | 4 | -49985730
| VV |  | 3*1,01 |  | 3.03 | [13 empty] | VV | 2 | 2 | True | 1 | ROZPOCET
21 | M | 59224010 | prstenec betonový vyrovnávací ke krytu šachty 62,5x4x10 cm | kus | 3.03 |  | 0 | CS ÚRS 2018 01 |  |  | základní |  | 0 | 0.021 | 0.06363 | 0 | 0 | 8 | M | 2 |  |  |  | ROZPOCET | 0 | 0 | 0 | 0 | 0 | 1 | 0 | 4 | 567036395
| VV |  | 3*1,01 |  | 3.03 | [13 empty] | VV | 2 | 2 | True | 1 | ROZPOCET
22 | K | 899104112 | Osazení poklopů litinových a ocelových včetně rámů pro třídu zatížení D400, E600 | kus | 3 |  | 0 | CS ÚRS 2018 01 |  |  | základní |  | 0 | 0.21734 | 0.65202 | 0 | 0 | 4 | K | 2 |  |  |  | ROZPOCET | 0 | 0 | 0 | 0 | 0 | 1 | 0 | 4 | -524372045
23 | M | 28661935 | poklop šachtový litinový dno DN 600 pro třídu zatížení D400 | kus | 3 |  | 0 | CS ÚRS 2018 01 |  |  | základní |  | 0 | 0.196 | 0.588 | 0 | 0 | 8 | M | 2 |  |  |  | ROZPOCET | 0 | 0 | 0 | 0 | 0 | 1 | 0 | 4 | 1645103705
| D | 9 | Ostatní konstrukce a práce, bourání |  |  |  | 0 | [5 empty] | 0 |  | 0 |  | 2.0458 | 1 | D | 1 |  |  |  | ROZPOCET | [6 empty] | 0
| D | 96 | Bourání konstrukcí |  |  |  | 0 | [5 empty] | 0 |  | 0 |  | 2.0458 | 1 | D | 2 |  |  |  | ROZPOCET | [6 empty] | 0
24 | K | 899104211 | Demontáž poklopů litinových a ocelových včetně rámů, hmotnosti jednotlivě přes 150 Kg | kus | 1 |  | 0 | CS ÚRS 2018 01 |  |  | základní |  | 0 | 0 | 0 | 0.2 | 0.2 | 4 | K | 3 |  |  |  | ROZPOCET | 0 | 0 | 0 | 0 | 0 | 1 | 0 | 4 | 620545506
25 | K | 358315114 | Bourání šachty, stoky kompletní nebo vybourání otvorů průřezové plochy do 4 m2 ve stokách ze zdiva z prostého betonu | m3 | 0.839 |  | 0 | CS ÚRS 2018 01 |  |  | základní |  | 0 | 0 | 0 | 2.2 | 1.8458 | 4 | K | 3 |  |  |  | ROZPOCET | 0 | 0 | 0 | 0 | 0 | 1 | 0 | 4 | -88203223
| VV |  | 3,14*0,5*0,5*0,3 |  | 0.236 | [13 empty] | VV | 3 | 2 | True | 0 | ROZPOCET
| VV |  | 2*3,14*0,5*1,6*0,12 |  | 0.603 | [13 empty] | VV | 3 | 2 | True | 0 | ROZPOCET
| VV |  | Součet stávající šachta |  | 0.839 | [13 empty] | VV | 3 | 4 | True | 1 | ROZPOCET
| D | 997 | Přesun sutě |  |  |  | 0 | [5 empty] | 0 |  | 0 |  | 0 | 1 | D | 1 |  |  |  | ROZPOCET | [6 empty] | 0
26 | K | 997013501 | Odvoz suti a vybouraných hmot na skládku nebo meziskládku se složením, na vzdálenost do 1 km | t | 2.046 |  | 0 | CS ÚRS 2018 01 |  |  | základní |  | 0 | 0 | 0 | 0 | 0 | 4 | K | 2 |  |  |  | ROZPOCET | 0 | 0 | 0 | 0 | 0 | 1 | 0 | 4 | -1074742728
27 | K | 997013509 | Odvoz suti a vybouraných hmot na skládku nebo meziskládku se složením, na vzdálenost Příplatek k ceně za každý další i započatý 1 km přes 1 km | t | 6.138 |  | 0 | CS ÚRS 2018 01 |  |  | základní |  | 0 | 0 | 0 | 0 | 0 | 4 | K | 2 |  |  |  | ROZPOCET | 0 | 0 | 0 | 0 | 0 | 1 | 0 | 4 | 81596993
| VV |  | 2,046*3 |  | 6.138 | [13 empty] | VV | 2 | 2 | True | 1 | ROZPOCET
28 | K | 997013801 | Poplatek za uložení stavebního odpadu na skládce (skládkovné) z prostého betonu zatříděného do Katalogu odpadů pod kódem 170 101 | t | 2.846 |  | 0 | CS ÚRS 2018 01 |  |  | základní |  | 0 | 0 | 0 | 0 | 0 | 4 | K | 2 |  |  |  | ROZPOCET | 0 | 0 | 0 | 0 | 0 | 1 | 0 | 4 | -590997809
| D | 998 | Přesun hmot |  |  |  | 0 | [5 empty] | 0 |  | 0 |  | 0 | 1 | D | 1 |  |  |  | ROZPOCET | [6 empty] | 0
29 | K | 998276101 | Přesun hmot pro trubní vedení hloubené z trub z plastických hmot nebo sklolaminátových pro vodovody nebo kanalizace v otevřeném výkopu dopravní vzdálenost do 15 m | t | 51.268 |  | 0 | CS ÚRS 2018 01 |  |  | základní |  | 0 | 0 | 0 | 0 | 0 | 4 | K | 2 |  |  |  | ROZPOCET | 0 | 0 | 0 | 0 | 0 | 1 | 0 | 4 | -2141567846

## SO05 - VEŘEJNÉ OSVĚTLENÍ ...
| List obsahuje: |  | 1) Krycí list soupisu | 2) Rekapitulace |  |  | 3) Soupis prací | Zpět na list: | Rekapitulace stavby
{0794185e-b4bb-4803-af22-2c1b4fe1ec51}
2
| KRYCÍ LIST SOUPISU | [8 empty] | v --- níže se nacházejí doplnkové a pomocné údaje k sestavám --- v | [8 empty] | False
Stavba:
Revitalizace návsi v obci Malšovice
Objekt:
SO05 - VEŘEJNÉ OSVĚTLENÍ A ROZVADĚČ PRO VÁNOČNÍ STROM (souvisí s VO)
| KSO: |  | 823 |  |  | CC-CZ:
| Místo: |  | MALŠOVICE |  |  | Datum: | 10. 5. 2018
| Zadavatel: |  |  |  |  | IČ:
|  | OBEC MALŠOVICE, Malšovice 16 |  |  |  | DIČ:
| Uchazeč: |  |  |  |  | IČ:
DIČ:
| Projektant: |  |  |  |  | IČ:
|  | Ing.arch. Zdeněk Havlík Ústí n.L. |  |  |  | DIČ:
Poznámka:
| Cena bez DPH | [5 empty] | 0
|  |  | Základ daně |  |  | Sazba daně | Výše daně
| DPH | základní | 0 |  |  | 21% | 0
|  | snížená | 0 |  |  | 15% | 0
|  | zákl. přenesená | 0 |  |  | 21% | 0
|  | sníž. přenesená | 0 |  |  | 15% | 0
|  | nulová | 0 |  |  | 0% | 0
| Cena s DPH |  |  | v | CZK |  | 0
REKAPITULACE ČLENĚNÍ SOUPISU PRACÍ
Stavba:
Revitalizace návsi v obci Malšovice
Objekt:
SO05 - VEŘEJNÉ OSVĚTLENÍ A ROZVADĚČ PRO VÁNOČNÍ STROM (souvisí s VO)
Místo: |  |  | MALŠOVICE |  |  | Datum: | 10. 5. 2018
Zadavatel: |  |  | OBEC MALŠOVICE, Malšovice 16 |  |  | Projektant: | Ing.arch. Zdeněk Havlík Ústí n.L.
Uchazeč:
Kód dílu - Popis | [6 empty] | Cena celkem [CZK]
Náklady soupisu celkem | [6 empty] | 0 | [12 empty] | -1
| D3 - | [5 empty] | 0
| M - Práce a dodávky M | [5 empty] | 0
| 21-M - Elektromontáže - VO - rozvod veřejného osvětlení | [5 empty] | 0
| 21-M1 - Montáž - rozváděč R1 - vánoční strom | [5 empty] | 0
| 21-M2 - Elektromateriál - VO - rozvod veřejného osvětlení | [5 empty] | 0
| 21-M3 - Materiál - rozvaděč R1 - vánoční strom | [5 empty] | 0
| 21-M5 - Zemní práce | [5 empty] | 0
| 21-M7 - PPV | [5 empty] | 0
| 21-M72 - Ostatní | [5 empty] | 0
| HZS - Hodinové zúčtovací sazby | [5 empty] | 0
SOUPIS PRACÍ
Stavba:
Revitalizace návsi v obci Malšovice
Objekt:
SO05 - VEŘEJNÉ OSVĚTLENÍ A ROZVADĚČ PRO VÁNOČNÍ STROM (souvisí s VO)
Místo: |  |  | MALŠOVICE |  |  | Datum: | 10. 5. 2018
Zadavatel: |  |  | OBEC MALŠOVICE, Malšovice 16 |  |  | Projektant: | Ing.arch. Zdeněk Havlík Ústí n.L.
Uchazeč:
PČ | Typ | Kód | Popis | MJ | Množství | J.cena [CZK] | Cena celkem [CZK] | Cenová soustava |  | Poznámka | DPH | J. Nh [h] | Nh celkem [h] | J. hmotnost [t] | Hmotnost celkem [t] | J. suť [t] | Suť Celkem [t]
Náklady soupisu celkem | [6 empty] | 0 | [5 empty] | 0 |  | 8.85 |  | 0 |  | D | -1 | [10 empty] | 0
| D | D3 |  |  |  |  | 0 | [5 empty] | 0 |  | 0 |  | 0 | 1 | D | 0 |  |  |  | ROZPOCET | [6 empty] | 0
| D | M | Práce a dodávky M |  |  |  | 0 | [5 empty] | 0 |  | 8.85 |  | 0 | 3 | D | 0 |  |  |  | ROZPOCET | [6 empty] | 0
| D | 21-M | Elektromontáže - VO - rozvod veřejného osvětlení |  |  |  | 0 | [5 empty] | 0 |  | 0 |  | 0 | 3 | D | 1 |  |  |  | ROZPOCET | [6 empty] | 0
1 | K | 210 20-4011 | Stožár VO - 6,0 m nad zemí , kulatý, pr. 133/89/60 | ks | 13 |  | 0 |  |  |  | základní |  | 0 | 0 | 0 | 0 | 0 | 64 | K | 2 |  |  |  | ROZPOCET | 0 | 0 | 0 | 0 | 0 | 1 | 0 | 64 | 938098733
2 | K | 210 20-3403 | Svítidlo LED 1x36W, CRI>=70, 3060 lm | ks | 13 |  | 0 |  |  |  | základní |  | 0 | 0 | 0 | 0 | 0 | 64 | K | 2 |  |  |  | ROZPOCET | 0 | 0 | 0 | 0 | 0 | 1 | 0 | 64 | -1037195638
3 | K | 210 20-4100 | Třmenový výložník pro přechodové svítidlo 0,5 m | ks | 13 |  | 0 |  |  |  | základní |  | 0 | 0 | 0 | 0 | 0 | 64 | K | 2 |  |  |  | ROZPOCET | 0 | 0 | 0 | 0 | 0 | 1 | 0 | 64 | 121980524
4 | K | 210 20-4203 | Elektrovýzbroj - 15-35/6 | ks | 12 |  | 0 |  |  |  | základní |  | 0 | 0 | 0 | 0 | 0 | 64 | K | 2 |  |  |  | ROZPOCET | 0 | 0 | 0 | 0 | 0 | 1 | 0 | 64 | 389927758
5 | K | 210 20-4205 | Elektrovýzbroj - 15-35/9 | ks | 1 |  | 0 |  |  |  | základní |  | 0 | 0 | 0 | 0 | 0 | 64 | K | 2 |  |  |  | ROZPOCET | 0 | 0 | 0 | 0 | 0 | 1 | 0 | 64 | -974127602
6 | K | 210 12-0001 | Skleněná pojistka 10 A | ks | 13 |  | 0 |  |  |  | základní |  | 0 | 0 | 0 | 0 | 0 | 64 | K | 2 |  |  |  | ROZPOCET | 0 | 0 | 0 | 0 | 0 | 1 | 0 | 64 | -716905534
7 | K | 210 80-0125-S | Kabel CYKY 3J x 1,5 mm2 | m | 100 |  | 0 |  |  |  | základní |  | 0 | 0 | 0 | 0 | 0 | 64 | K | 2 |  |  |  | ROZPOCET | 0 | 0 | 0 | 0 | 0 | 1 | 0 | 64 | 1199563481
8 | K | 210 80-0134-S | Kabel CYKY 4J x 16 mm2 | m | 370 |  | 0 |  |  |  | základní |  | 0 | 0 | 0 | 0 | 0 | 64 | K | 2 |  |  |  | ROZPOCET | 0 | 0 | 0 | 0 | 0 | 1 | 0 | 64 | 481401914
9 | K | 210 22-0002 | Zemnící vodič FeZn pr. 10 mm2 | m | 365 |  | 0 |  |  |  | základní |  | 0 | 0 | 0 | 0 | 0 | 64 | K | 2 |  |  |  | ROZPOCET | 0 | 0 | 0 | 0 | 0 | 1 | 0 | 64 | -392184344
10 | K | 460 51-0274-S | Kabelová chránička KOPOFLEX pr. 50 mm | m | 375 |  | 0 |  |  |  | základní |  | 0 | 0 | 0 | 0 | 0 | 64 | K | 2 |  |  |  | ROZPOCET | 0 | 0 | 0 | 0 | 0 | 1 | 0 | 64 | -673567572
11 | K | 460 51-0274-S.1 | Kabelová chránička KOPOFLEX pr. 110 mm | m | 65 |  | 0 |  |  |  | základní |  | 0 | 0 | 0 | 0 | 0 | 64 | K | 2 |  |  |  | ROZPOCET | 0 | 0 | 0 | 0 | 0 | 1 | 0 | 64 | 896678171
12 | K | 210 22-0301 | Svorka SS | ks | 26 |  | 0 |  |  |  | základní |  | 0 | 0 | 0 | 0 | 0 | 64 | K | 2 |  |  |  | ROZPOCET | 0 | 0 | 0 | 0 | 0 | 1 | 0 | 64 | -1587107374
13 | K | 210 22-0301.1 | Svorka SP 1 | ks | 13 |  | 0 |  |  |  | základní |  | 0 | 0 | 0 | 0 | 0 | 64 | K | 2 |  |  |  | ROZPOCET | 0 | 0 | 0 | 0 | 0 | 1 | 0 | 64 | 1876232440
14 | K | 210 20-4011-S | Štíkování stožárů VO | ks | 13 |  | 0 |  |  |  | základní |  | 0 | 0 | 0 | 0 | 0 | 64 | K | 2 |  |  |  | ROZPOCET | 0 | 0 | 0 | 0 | 0 | 1 | 0 | 64 | -740035727
15 | K | 460 49-0051-S | Zákrytová deska KD 200 | m | 365 |  | 0 |  |  |  | základní |  | 0 | 0 | 0 | 0 | 0 | 64 | K | 2 |  |  |  | ROZPOCET | 0 | 0 | 0 | 0 | 0 | 1 | 0 | 64 | -955245563
16 | K | 210 10-0602-S | Kabelové koncovky KSCZ4X 6-25 | ks | 24 |  | 0 |  |  |  | základní |  | 0 | 0 | 0 | 0 | 0 | 64 | K | 2 |  |  |  | ROZPOCET | 0 | 0 | 0 | 0 | 0 | 1 | 0 | 64 | 155854826
17 | K | 210 10-0502 | Smršťovací trubky pro CYKY 3J x 1,5 mm2 | ks | 1 |  | 0 |  |  |  | základní |  | 0 | 0 | 0 | 0 | 0 | 64 | K | 2 |  |  |  | ROZPOCET | 0 | 0 | 0 | 0 | 0 | 1 | 0 | 64 | -787133451
18 | K | Pol5 | Pojistková skříň SPP2.1/C | ks | 1 |  | 0 |  |  |  | základní |  | 0 | 0 | 0 | 0 | 0 | 64 | K | 2 |  |  |  | ROZPOCET | 0 | 0 | 0 | 0 | 0 | 1 | 0 | 64 | 1064947167
| D | 21-M1 | Montáž - rozváděč R1 - vánoční strom |  |  |  | 0 | [5 empty] | 0 |  | 0 |  | 0 | 3 | D | 1 |  |  |  | ROZPOCET | [6 empty] | 0
19 | K | 210 19-0004 | Skříňový atypický rozvaděč, vč. svorek PE,N, v pilíři | ks | 1 |  | 0 |  |  |  | základní |  | 0 | 0 | 0 | 0 | 0 | 64 | K | 2 |  |  |  | ROZPOCET | 0 | 0 | 0 | 0 | 0 | 1 | 0 | 64 | -936548453
20 | K | 210 12-2002 | Proudový chránič 25A/4/0,03A | ks | 4 |  | 0 |  |  |  | základní |  | 0 | 0 | 0 | 0 | 0 | 64 | K | 2 |  |  |  | ROZPOCET | 0 | 0 | 0 | 0 | 0 | 1 | 0 | 64 | 83156020
21 | K | 210 12-1012 | Hlavní vypínač IS40/3 | ks | 1 |  | 0 |  |  |  | základní |  | 0 | 0 | 0 | 0 | 0 | 64 | K | 2 |  |  |  | ROZPOCET | 0 | 0 | 0 | 0 | 0 | 1 | 0 | 64 | -162136438
22 | K | 210 12-1012.1 | Jistič 10A/1/B | ks | 14 |  | 0 |  |  |  | základní |  | 0 | 0 | 0 | 0 | 0 | 64 | K | 2 |  |  |  | ROZPOCET | 0 | 0 | 0 | 0 | 0 | 1 | 0 | 64 | -1320927154
23 | K | 210 12-1012.2 | Zásuvka na DIN lištu 16A/230V | ks | 14 |  | 0 |  |  |  | základní |  | 0 | 0 | 0 | 0 | 0 | 64 | K | 2 |  |  |  | ROZPOCET | 0 | 0 | 0 | 0 | 0 | 1 | 0 | 64 | -1483675292
24 | K | 210 11-2046 S | Trafo 230V/12V AC | ks | 14 |  | 0 |  |  |  | základní |  | 0 | 0 | 0 | 0 | 0 | 64 | K | 2 |  |  |  | ROZPOCET | 0 | 0 | 0 | 0 | 0 | 1 | 0 | 64 | -628270696
25 | K | 210 12-0402 | Jistič 16A/3/B do stožáru VO | ks | 1 |  | 0 |  |  |  | základní |  | 0 | 0 | 0 | 0 | 0 | 64 | K | 2 |  |  |  | ROZPOCET | 0 | 0 | 0 | 0 | 0 | 1 | 0 | 64 | -1926579885
26 | K | 210 12-0402.1 | Montáž rozvaděče | ks | 1 |  | 0 |  |  |  | základní |  | 0 | 0 | 0 | 0 | 0 | 64 | K | 2 |  |  |  | ROZPOCET | 0 | 0 | 0 | 0 | 0 | 1 | 0 | 64 | -1073915754
27 | K | Pol6 | Vodič AlMgSi pr. 8 mm2 | m | 10 |  | 0 |  |  |  | základní |  | 0 | 0 | 0 | 0 | 0 | 64 | K | 2 |  |  |  | ROZPOCET | 0 | 0 | 0 | 0 | 0 | 1 | 0 | 64 | 12229593
| D | 21-M2 | Elektromateriál - VO - rozvod veřejného osvětlení |  |  |  | 0 | [5 empty] | 0 |  | 0 |  | 0 | 3 | D | 1 |  |  |  | ROZPOCET | [6 empty] | 0
28 | M | Mat.1 | Stožár VO - 6,0 m nad zemí , kulatý, pr. 133/89/60 | ks | 13 |  | 0 |  |  |  | základní |  | 0 | 0 | 0 | 0 | 0 | 128 | M | 2 |  |  |  | ROZPOCET | 0 | 0 | 0 | 0 | 0 | 1 | 0 | 128 | -1405627963
29 | M | Mat.3 | Svítidlo LED 1x36W, CRI>=70, 3060 lm 5XB14D2B108B SL20mc,ST1.5a,LED3060lm740,Plus | ks | 13 |  | 0 |  |  |  | základní |  | 0 | 0 | 0 | 0 | 0 | 128 | M | 2 |  |  |  | ROZPOCET | 0 | 0 | 0 | 0 | 0 | 1 | 0 | 128 | -1961977199
30 | M | Mat.5 | Třmenový výložník pro přechodové svítidlo 0,5 m | ks | 13 |  | 0 |  |  |  | základní |  | 0 | 0 | 0 | 0 | 0 | 128 | M | 2 |  |  |  | ROZPOCET | 0 | 0 | 0 | 0 | 0 | 1 | 0 | 128 | -1441596834
31 | M | Mat.11 | Elektrovýzbroj - 15-35/6 | ks | 12 |  | 0 |  |  |  | základní |  | 0 | 0 | 0 | 0 | 0 | 128 | M | 2 |  |  |  | ROZPOCET | 0 | 0 | 0 | 0 | 0 | 1 | 0 | 128 | -727867011
32 | M | Mat.12 | Elektrovýzbroj - 15-35/9 | ks | 1 |  | 0 |  |  |  | základní |  | 0 | 0 | 0 | 0 | 0 | 128 | M | 2 |  |  |  | ROZPOCET | 0 | 0 | 0 | 0 | 0 | 1 | 0 | 128 | 1392462239
33 | M | Mat.13 | Skleněná pojistka 10 A | ks | 13 |  | 0 |  |  |  | základní |  | 0 | 0 | 0 | 0 | 0 | 128 | M | 2 |  |  |  | ROZPOCET | 0 | 0 | 0 | 0 | 0 | 1 | 0 | 128 | -348859978
34 | M | Mat.14 | Kabel CYKY 3J x 1,5 mm2 | m | 100 |  | 0 |  |  |  | základní |  | 0 | 0 | 0 | 0 | 0 | 128 | M | 2 |  |  |  | ROZPOCET | 0 | 0 | 0 | 0 | 0 | 1 | 0 | 128 | -44689421
35 | M | Mat.15 | Kabel CYKY 4J x 16 mm2 | m | 370 |  | 0 |  |  |  | základní |  | 0 | 0 | 0 | 0 | 0 | 128 | M | 2 |  |  |  | ROZPOCET | 0 | 0 | 0 | 0 | 0 | 1 | 0 | 128 | 1278898964
36 | M | Mat.16 | Zemnící vodič FeZn pr. 10 mm2 | m | 365 |  | 0 |  |  |  | základní |  | 0 | 0 | 0 | 0 | 0 | 128 | M | 2 |  |  |  | ROZPOCET | 0 | 0 | 0 | 0 | 0 | 1 | 0 | 128 | 1675306196
37 | M | Mat.17 | Kabelová chránička KOPOFLEX pr. 50 mm | m | 375 |  | 0 |  |  |  | základní |  | 0 | 0 | 0 | 0 | 0 | 128 | M | 2 |  |  |  | ROZPOCET | 0 | 0 | 0 | 0 | 0 | 1 | 0 | 128 | 518159552
38 | M | Mat.17.1 | Kabelová chránička KOPOFLEX pr. 110 mm | m | 65 |  | 0 |  |  |  | základní |  | 0 | 0 | 0 | 0 | 0 | 128 | M | 2 |  |  |  | ROZPOCET | 0 | 0 | 0 | 0 | 0 | 1 | 0 | 128 | 1001391398
39 | M | Mat.21 | Svorka SS | ks | 26 |  | 0 |  |  |  | základní |  | 0 | 0 | 0 | 0 | 0 | 128 | M | 2 |  |  |  | ROZPOCET | 0 | 0 | 0 | 0 | 0 | 1 | 0 | 128 | -52198582
40 | M | Mat.22 | Svorka SP 1 | ks | 13 |  | 0 |  |  |  | základní |  | 0 | 0 | 0 | 0 | 0 | 128 | M | 2 |  |  |  | ROZPOCET | 0 | 0 | 0 | 0 | 0 | 1 | 0 | 128 | 1681221197
41 | M | Mat.24 | Štíkování stožárů VO | ks | 13 |  | 0 |  |  |  | základní |  | 0 | 0 | 0 | 0 | 0 | 128 | M | 2 |  |  |  | ROZPOCET | 0 | 0 | 0 | 0 | 0 | 1 | 0 | 128 | 796634677
42 | M | Mat.25 | Zákrytová deska KD 200 | m | 365 |  | 0 |  |  |  | základní |  | 0 | 0 | 0 | 0 | 0 | 128 | M | 2 |  |  |  | ROZPOCET | 0 | 0 | 0 | 0 | 0 | 1 | 0 | 128 | -1623763269
43 | M | Mat.26 | Kabelové koncovky KSCZ4X 6-25 | ks | 24 |  | 0 |  |  |  | základní |  | 0 | 0 | 0 | 0 | 0 | 128 | M | 2 |  |  |  | ROZPOCET | 0 | 0 | 0 | 0 | 0 | 1 | 0 | 128 | -511274402
44 | M | Mat.27 | Smršťovací trubky pro CYKY 3J x 1,5 mm2 (krabice 100ks) | ks | 1 |  | 0 |  |  |  | základní |  | 0 | 0 | 0 | 0 | 0 | 128 | M | 2 |  |  |  | ROZPOCET | 0 | 0 | 0 | 0 | 0 | 1 | 0 | 128 | 2109867483
45 | M | Pol1 | Pojistková skříň SPP2.1/C | ks | 1 |  | 0 |  |  |  | základní |  | 0 | 0 | 0 | 0 | 0 | 128 | M | 2 |  |  |  | ROZPOCET | 0 | 0 | 0 | 0 | 0 | 1 | 0 | 128 | 731669831
46 | M | 345715440.R02 | materiál podružný z celého oddílu 5% | % |  |  | 0 |  |  |  | základní |  | 0 | 0 | 0 | 0 | 0 | 128 | M | 2 |  |  |  | ROZPOCET | 0 | 0 | 0 | 0 | 0 | 1 | 0 | 128 | 2001326756
| D | 21-M3 | Materiál - rozvaděč R1 - vánoční strom |  |  |  | 0 | [5 empty] | 0 |  | 0 |  | 0 | 3 | D | 1 |  |  |  | ROZPOCET | [6 empty] | 0
47 | M | Mat.28 | Skříňový atypický rozvaděč, vč. svorek PE,N, v pilíři | ks | 1 |  | 0 |  |  |  | základní |  | 0 | 0 | 0 | 0 | 0 | 128 | M | 2 |  |  |  | ROZPOCET | 0 | 0 | 0 | 0 | 0 | 1 | 0 | 128 | 1872526938
48 | M | Mat.31 | Proudový chránič 25A/4/0,03A | ks | 4 |  | 0 |  |  |  | základní |  | 0 | 0 | 0 | 0 | 0 | 128 | M | 2 |  |  |  | ROZPOCET | 0 | 0 | 0 | 0 | 0 | 1 | 0 | 128 | -495912620
49 | M | Mat.33 | Hlavní vypínač IS40/3 | ks | 1 |  | 0 |  |  |  | základní |  | 0 | 0 | 0 | 0 | 0 | 128 | M | 2 |  |  |  | ROZPOCET | 0 | 0 | 0 | 0 | 0 | 1 | 0 | 128 | 691871663
50 | M | Mat.34 | Jistič 10A/1/B | ks | 14 |  | 0 |  |  |  | základní |  | 0 | 0 | 0 | 0 | 0 | 128 | M | 2 |  |  |  | ROZPOCET | 0 | 0 | 0 | 0 | 0 | 1 | 0 | 128 | -912694344
51 | M | Mat.35 | Zásuvka na DIN lištu 16A/230V | ks | 14 |  | 0 |  |  |  | základní |  | 0 | 0 | 0 | 0 | 0 | 128 | M | 2 |  |  |  | ROZPOCET | 0 | 0 | 0 | 0 | 0 | 1 | 0 | 128 | 979108715
52 | M | Mat.36 | Trafo 230V/12V AC | ks | 14 |  | 0 |  |  |  | základní |  | 0 | 0 | 0 | 0 | 0 | 128 | M | 2 |  |  |  | ROZPOCET | 0 | 0 | 0 | 0 | 0 | 1 | 0 | 128 | -1808459022
53 | K | Pol2 | Výroba rozvaděče, vč. podružného materiálu | ks | 1 |  | 0 |  |  |  | základní |  | 0 | 0 | 0 | 0 | 0 | 64 | K | 2 |  |  |  | ROZPOCET | 0 | 0 | 0 | 0 | 0 | 1 | 0 | 64 | 1011767354
54 | M | Pol3 | Jistič 16A/3/B do stožáru VO | ks | 1 |  | 0 |  |  |  | základní |  | 0 | 0 | 0 | 0 | 0 | 128 | M | 2 |  |  |  | ROZPOCET | 0 | 0 | 0 | 0 | 0 | 1 | 0 | 128 | 1227851995
55 | M | Pol4 | Vodič AlMgSi pr. 8 mm2 | m | 10 |  | 0 |  |  |  | základní |  | 0 | 0 | 0 | 0 | 0 | 128 | M | 2 |  |  |  | ROZPOCET | 0 | 0 | 0 | 0 | 0 | 1 | 0 | 128 | 2004766268
56 | M | 345715440.R02 | materiál podružný z celého oddílu 5% | % |  |  | 0 |  |  |  | základní |  | 0 | 0 | 0 | 0 | 0 | 128 | M | 2 |  |  |  | ROZPOCET | 0 | 0 | 0 | 0 | 0 | 1 | 0 | 128 | 1359043868
| D | 21-M5 | Zemní práce |  |  |  | 0 | [5 empty] | 0 |  | 8.85 |  | 0 | 3 | D | 1 |  |  |  | ROZPOCET | [6 empty] | 0
57 | K | 460 01-0022 | Vytýčení trasy podél silnice | km | 0.3 |  | 0 |  |  |  | základní |  | 0 | 0 | 0 | 0 | 0 | 64 | K | 2 |  |  |  | ROZPOCET | 0 | 0 | 0 | 0 | 0 | 1 | 0 | 64 | -126314092
58 | K | 460 08-0035 | Betonový základ pro stožár VO | m3 | 13 |  | 0 |  |  |  | základní |  | 0 | 0 | 0 | 0 | 0 | 64 | K | 2 |  |  |  | ROZPOCET | 0 | 0 | 0 | 0 | 0 | 1 | 0 | 64 | -5020385
59 | K | 460 20-0133 | Výkop rýhy 35/80 cm | m | 342 |  | 0 |  |  |  | základní |  | 0 | 0 | 0 | 0 | 0 | 64 | K | 2 |  |  |  | ROZPOCET | 0 | 0 | 0 | 0 | 0 | 1 | 0 | 64 | 899484631
60 | K | 460 20-0303 | Výkop rýhy 50/120 cm | m | 32 |  | 0 |  |  |  | základní |  | 0 | 0 | 0 | 0 | 0 | 64 | K | 2 |  |  |  | ROZPOCET | 0 | 0 | 0 | 0 | 0 | 1 | 0 | 64 | -748601945
61 | K | 460 05-0003 | Výkop jam pro stožáry VO | ks | 13 |  | 0 |  |  |  | základní |  | 0 | 0 | 0 | 0 | 0 | 64 | K | 2 |  |  |  | ROZPOCET | 0 | 0 | 0 | 0 | 0 | 1 | 0 | 64 | 1228772166
62 | K | 460 42-1082 | Zřízení kabel. lože | m | 365 |  | 0 |  |  |  | základní |  | 0 | 0 | 0 | 0 | 0 | 64 | K | 2 |  |  |  | ROZPOCET | 0 | 0 | 0 | 0 | 0 | 1 | 0 | 64 | -1549392646
63 | K | 460 47-0011 | Křížení inž. sítí | ks | 10 |  | 0 |  |  |  | základní |  | 0 | 0 | 0 | 0 | 0 | 64 | K | 2 |  |  |  | ROZPOCET | 0 | 0 | 0 | 0 | 0 | 1 | 0 | 64 | -570000266
64 | K | 460 56-0133 | Zához rýhy 35/80 cm | m | 342 |  | 0 |  |  |  | základní |  | 0 | 0 | 0 | 0 | 0 | 64 | K | 2 |  |  |  | ROZPOCET | 0 | 0 | 0 | 0 | 0 | 1 | 0 | 64 | -2009706292
65 | K | 460 56-0303 | Zához rýhy 50/120 cm | m | 32 |  | 0 |  |  |  | základní |  | 0 | 0 | 0 | 0 | 0 | 64 | K | 2 |  |  |  | ROZPOCET | 0 | 0 | 0 | 0 | 0 | 1 | 0 | 64 | -1360919654
66 | K | 460 49-0013 | Fólie PVC š. 33 cm | m | 365 |  | 0 |  |  |  | základní |  | 0 | 0 | 0 | 0 | 0 | 64 | K | 2 |  |  |  | ROZPOCET | 0 | 0 | 0 | 0 | 0 | 1 | 0 | 64 | -1337395316
67 | K | 460 60-0023 | Odvoz zeminy | m3 | 25.5 |  | 0 |  |  |  | základní |  | 0 | 0 | 0 | 0 | 0 | 64 | K | 2 |  |  |  | ROZPOCET | 0 | 0 | 0 | 0 | 0 | 1 | 0 | 64 | 956804305
68 | K | 460 60-0031 | Odvoz za každý další km | m3 | 25.5 |  | 0 |  |  |  | základní |  | 0 | 0 | 0 | 0 | 0 | 64 | K | 2 |  |  |  | ROZPOCET | 0 | 0 | 0 | 0 | 0 | 1 | 0 | 64 | -1946300204
69 | K | 460 62-0013 | Definitivní úprava terénu | m2 | 183 |  | 0 |  |  |  | základní |  | 0 | 0 | 0 | 0 | 0 | 64 | K | 2 |  |  |  | ROZPOCET | 0 | 0 | 0 | 0 | 0 | 1 | 0 | 64 | 350577863
70 | K | 460 60-0023-S | Přesun hmot po staveništi | m3 | 25.5 |  | 0 |  |  |  | základní |  | 0 | 0 | 0 | 0 | 0 | 64 | K | 2 |  |  |  | ROZPOCET | 0 | 0 | 0 | 0 | 0 | 1 | 0 | 64 | -70873109
71 | K | 460 65-0054 | Zřízení podkladní vrstvy štěrkodrti | m2 | 16 |  | 0 |  |  |  | základní |  | 0 | 0 | 0 | 0 | 0 | 64 | K | 2 |  |  |  | ROZPOCET | 0 | 0 | 0 | 0 | 0 | 1 | 0 | 64 | 1525146196
72 | M | 58300000.R01 | štěrkopísek do 15 cm | m | 73 |  | 0 |  |  |  | základní |  | 0 | 0 | 0 | 0 | 0 | 128 | M | 2 |  |  |  | ROZPOCET | 0 | 0 | 0 | 0 | 0 | 1 | 0 | 128 | -463696128
73 | M | 59600000.R01 | oddělovací cihla | kus | 2950 |  | 0 |  |  |  | základní |  | 0 | 0.003 | 8.85 | 0 | 0 | 128 | M | 2 |  |  |  | ROZPOCET | 0 | 0 | 0 | 0 | 0 | 1 | 0 | 128 | -232477775
| D | 21-M7 | PPV |  |  |  | 0 | [5 empty] | 0 |  | 0 |  | 0 | 3 | D | 1 |  |  |  | ROZPOCET | [6 empty] | 0
74 | K | 210000010.R19 | PPV pro elektromontáže 1% | % |  |  | 0 |  |  |  | základní |  | 0 | 0 | 0 | 0 | 0 | 64 | K | 2 |  |  |  | ROZPOCET | 0 | 0 | 0 | 0 | 0 | 1 | 0 | 64 | 1252627224
75 | K | 210000010.R20 | PPV pro zemní práce VO 1% | % |  |  | 0 |  |  |  | základní |  | 0 | 0 | 0 | 0 | 0 | 64 | K | 2 |  |  |  | ROZPOCET | 0 | 0 | 0 | 0 | 0 | 1 | 0 | 64 | -1419451088
| D | 21-M72 | Ostatní |  |  |  | 0 | [5 empty] | 0 |  | 0 |  | 0 | 3 | D | 1 |  |  |  | ROZPOCET | [6 empty] | 0
76 | K | 210020000.R21 | Přepojení stávajících rozvodů | Kč | 1 |  | 0 |  |  |  | základní |  | 0 | 0 | 0 | 0 | 0 | 64 | K | 2 |  |  |  | ROZPOCET | 0 | 0 | 0 | 0 | 0 | 1 | 0 | 64 | 912274202
| D | HZS | Hodinové zúčtovací sazby |  |  |  | 0 | [5 empty] | 0 |  | 0 |  | 0 | 4 | D | 0 |  |  |  | ROZPOCET | [6 empty] | 0
77 | K | HZS4212 | Hodinové zúčtovací sazby ostatních profesí revizní a kontrolní činnost revizní technik specialista | hod | 8 |  | 0 | CS ÚRS 2018 01 |  |  | základní |  | 0 | 0 | 0 | 0 | 0 | 512 | K | 1 |  |  |  | ROZPOCET | 0 | 0 | 0 | 0 | 0 | 1 | 0 | 512 | 1322589742
| VV |  | "REVIZNÍ ZPRÁVA ELEKTRO" | [15 empty] | VV | 1 | 1 | True | 0 | ROZPOCET
| VV |  | 8 |  | 8 | [13 empty] | VV | 1 | 2 | True | 1 | ROZPOCET

## SO06 - ZELEŇ
| List obsahuje: |  | 1) Krycí list soupisu | 2) Rekapitulace |  |  | 3) Soupis prací | Zpět na list: | Rekapitulace stavby
{72cd89be-0073-4a80-86ff-303975054dfe}
2
| KRYCÍ LIST SOUPISU | [8 empty] | v --- níže se nacházejí doplnkové a pomocné údaje k sestavám --- v | [8 empty] | False
Stavba:
Revitalizace návsi v obci Malšovice
Objekt:
SO06 - ZELEŇ
| KSO: |  | 823 |  |  | CC-CZ:
| Místo: |  | MALŠOVICE |  |  | Datum: | 10. 5. 2018
| Zadavatel: |  |  |  |  | IČ:
|  | OBEC MALŠOVICE, Malšovice 16 |  |  |  | DIČ:
| Uchazeč: |  |  |  |  | IČ:
DIČ:
| Projektant: |  |  |  |  | IČ:
|  | Ing.arch. Zdeněk Havlík Ústí n.L. |  |  |  | DIČ:
Poznámka:
Soupis prací je sestaven s využitím Cenové soustavy ÚRS. Položky, které pochází z této cenové soustavy, jsou ve sloupci 'Cenová soustava' označeny popisem 'CS ÚRS' a úrovní příslušného kalendářního pololetí. Veškeré další informace vymezující popis a podmínky použití těchto položek z Cenové soustavy, které nejsou uvedeny přímo v soupisu prací, jsou neomezeně dálkově k dispozici na www.cs-urs.cz, sekce Cenové a technické podmínky.
| Cena bez DPH | [5 empty] | 0
|  |  | Základ daně |  |  | Sazba daně | Výše daně
| DPH | základní | 0 |  |  | 21% | 0
|  | snížená | 0 |  |  | 15% | 0
|  | zákl. přenesená | 0 |  |  | 21% | 0
|  | sníž. přenesená | 0 |  |  | 15% | 0
|  | nulová | 0 |  |  | 0% | 0
| Cena s DPH |  |  | v | CZK |  | 0
REKAPITULACE ČLENĚNÍ SOUPISU PRACÍ
Stavba:
Revitalizace návsi v obci Malšovice
Objekt:
SO06 - ZELEŇ
Místo: |  |  | MALŠOVICE |  |  | Datum: | 10. 5. 2018
Zadavatel: |  |  | OBEC MALŠOVICE, Malšovice 16 |  |  | Projektant: | Ing.arch. Zdeněk Havlík Ústí n.L.
Uchazeč:
Kód dílu - Popis | [6 empty] | Cena celkem [CZK]
Náklady soupisu celkem | [6 empty] | 0 | [12 empty] | -1
| D1 - PŘÍPRAVA PŮDY, KÁCENÍ, ODSTRANĚNÍ PAŘEZŮ | [5 empty] | 0
| D2 - OŠETŘENÍ STÁVAJÍCÍCH DŘEVIN | [5 empty] | 0
| D3 - VÝSADBA ZELENĚ | [5 empty] | 0
| D4 - ZALOŽENÍ TRÁVNÍKU | [5 empty] | 0
| D5 - OSTATNÍ NÁKLADY | [5 empty] | 0
| D6 - NÁSLEDNÁ PÉČE O VÝSADBY - 3 roky po výsadbě | [5 empty] | 0
SOUPIS PRACÍ
Stavba:
Revitalizace návsi v obci Malšovice
Objekt:
SO06 - ZELEŇ
Místo: |  |  | MALŠOVICE |  |  | Datum: | 10. 5. 2018
Zadavatel: |  |  | OBEC MALŠOVICE, Malšovice 16 |  |  | Projektant: | Ing.arch. Zdeněk Havlík Ústí n.L.
Uchazeč:
PČ | Typ | Kód | Popis | MJ | Množství | J.cena [CZK] | Cena celkem [CZK] | Cenová soustava |  | Poznámka | DPH | J. Nh [h] | Nh celkem [h] | J. hmotnost [t] | Hmotnost celkem [t] | J. suť [t] | Suť Celkem [t]
Náklady soupisu celkem | [6 empty] | 0 | [5 empty] | 0 |  | 203.8137 |  | 0 |  | D | -1 | [10 empty] | 0
| D | D1 | PŘÍPRAVA PŮDY, KÁCENÍ, ODSTRANĚNÍ PAŘEZŮ |  |  |  | 0 | [5 empty] | 0 |  | 0.0052836 |  | 0 | 1 | D | 0 |  |  |  | ROZPOCET | [6 empty] | 0
1 | K | 184802111 | Chemické odplevelení půdy před založením kultury, trávníku nebo zpevněných ploch o výměře jednotlivě přes 20 m2 v rovině nebo na svahu do 1:5 postřikem na široko | m2 | 6612 |  | 0 | CS ÚRS 2018 01 |  |  | základní |  | 0 | 3e-07 | 0.0019836 | 0 | 0 | 4 | K | 1 |  |  |  | ROZPOCET | 0 | 0 | 0 | 0 | 0 | 1 | 0 | 4 | -1803951799
2 | M | 25234001 | herbicid totální systémový neselektivní | litr | 3.3 |  | 0 | CS ÚRS 2018 01 |  |  | základní |  | 0 | 0.001 | 0.0033 | 0 | 0 | 8 | M | 1 |  |  |  | ROZPOCET | 0 | 0 | 0 | 0 | 0 | 1 | 0 | 4 | -835144538
3 | K | 183205113 | Založení záhonu pro výsadbu rostlin v rovině nebo na svahu do 1:5 v zemině tř. 4 | m2 | 48 |  | 0 | CS ÚRS 2018 01 |  |  | základní |  | 0 | 0 | 0 | 0 | 0 | 4 | K | 1 |  |  |  | ROZPOCET | 0 | 0 | 0 | 0 | 0 | 1 | 0 | 4 | -1335416614
4 | K | 111212351 | Odstranění nevhodných dřevin průměru kmene do 100 mm výšky přes 1 m s odstraněním pařezu do 100 m2 v rovině nebo na svahu do 1:5 | m2 | 28 |  | 0 | CS ÚRS 2018 01 |  |  | základní |  | 0 | 0 | 0 | 0 | 0 | 4 | K | 1 |  |  |  | ROZPOCET | 0 | 0 | 0 | 0 | 0 | 1 | 0 | 4 | -629572042
| VV |  | "Salix alba č. 5" 28 |  | 28 | [13 empty] | VV | 1 | 2 | True | 1 | ROZPOCET
5 | K | 112151312 | Pokácení stromu postupné bez spouštění částí kmene a koruny o průměru na řezné ploše pařezu přes 200 do 300 mm | kus | 1 |  | 0 | CS ÚRS 2018 01 |  |  | základní |  | 0 | 0 | 0 | 0 | 0 | 4 | K | 1 |  |  |  | ROZPOCET | 0 | 0 | 0 | 0 | 0 | 1 | 0 | 4 | 922085799
| VV |  | "Chamaecyparis pisifera č. 3" 1 |  | 1 | [13 empty] | VV | 1 | 2 | True | 1 | ROZPOCET
6 | K | 112151313 | Pokácení stromu postupné bez spouštění částí kmene a koruny o průměru na řezné ploše pařezu přes 300 do 400 mm | kus | 1 |  | 0 | CS ÚRS 2018 01 |  |  | základní |  | 0 | 0 | 0 | 0 | 0 | 4 | K | 1 |  |  |  | ROZPOCET | 0 | 0 | 0 | 0 | 0 | 1 | 0 | 4 | 2005289880
| VV |  | "Juglans regia č. 6 " 1 |  | 1 | [13 empty] | VV | 1 | 2 | True | 1 | ROZPOCET
7 | K | 112201112 | Odstranění pařezu v rovině nebo na svahu do 1:5 o průměru pařezu na řezné ploše přes 200 do 300 mm | kus | 1 |  | 0 | CS ÚRS 2018 01 |  |  | základní |  | 0 | 0 | 0 | 0 | 0 | 4 | K | 1 |  |  |  | ROZPOCET | 0 | 0 | 0 | 0 | 0 | 1 | 0 | 4 | 2125493341
8 | K | 112201113 | Odstranění pařezu v rovině nebo na svahu do 1:5 o průměru pařezu na řezné ploše přes 300 do 400 mm | kus | 1 |  | 0 | CS ÚRS 2018 01 |  |  | základní |  | 0 | 0 | 0 | 0 | 0 | 4 | K | 1 |  |  |  | ROZPOCET | 0 | 0 | 0 | 0 | 0 | 1 | 0 | 4 | -1887591978
| VV |  | 1 |  | 1 | [13 empty] | VV | 1 | 2 | True | 1 | ROZPOCET
9 | M | 103641010 | zemina pro terénní úpravy - ornice | t | 0.4 |  | 0 |  |  |  | základní |  | 0 | 0 | 0 | 0 | 0 | 8 | M | 1 |  |  |  | ROZPOCET | 0 | 0 | 0 | 0 | 0 | 1 | 0 | 4 | -534981852
10 | K | R | odvoz a likvidace odfrézované hmoty | soubor | 1 |  | 0 |  |  |  | základní |  | 0 | 0 | 0 | 0 | 0 | 4 | K | 1 |  |  |  | ROZPOCET | 0 | 0 | 0 | 0 | 0 | 1 | 0 | 4 | 1595394028
| D | D2 | OŠETŘENÍ STÁVAJÍCÍCH DŘEVIN |  |  |  | 0 | [5 empty] | 0 |  | 0 |  | 0 | 1 | D | 0 |  |  |  | ROZPOCET | [6 empty] | 0
11 | K | 184852213 | Řez stromů prováděný lezeckou technikou zdravotní, plocha koruny stromu přes 60 do 90 m2 | kus | 2 |  | 0 | CS ÚRS 2018 01 |  |  | základní |  | 0 | 0 | 0 | 0 | 0 | 4 | K | 1 |  |  |  | ROZPOCET | 0 | 0 | 0 | 0 | 0 | 1 | 0 | 4 | 2131401272
| VV |  | "č. 4 a č. 12" 2 |  | 2 | [13 empty] | VV | 1 | 2 | True | 1 | ROZPOCET
12 | K | 184852214 | Řez stromů prováděný lezeckou technikou zdravotní, plocha koruny stromu přes 90 do 120 m2 | kus | 3 |  | 0 | CS ÚRS 2018 01 |  |  | základní |  | 0 | 0 | 0 | 0 | 0 | 4 | K | 1 |  |  |  | ROZPOCET | 0 | 0 | 0 | 0 | 0 | 1 | 0 | 4 | -47942406
| VV |  | "č. 1, č. 2, č. 8 " 3 |  | 3 | [13 empty] | VV | 1 | 2 | True | 1 | ROZPOCET
13 | K | 184852215 | Řez stromů prováděný lezeckou technikou zdravotní, plocha koruny stromu přes 120 do 150 m2 | kus | 1 |  | 0 | CS ÚRS 2018 01 |  |  | základní |  | 0 | 0 | 0 | 0 | 0 | 4 | K | 1 |  |  |  | ROZPOCET | 0 | 0 | 0 | 0 | 0 | 1 | 0 | 4 | 69857312
| VV |  | "č. 7" 1 |  | 1 | [13 empty] | VV | 1 | 2 | True | 1 | ROZPOCET
| D | D3 | VÝSADBA ZELENĚ |  |  |  | 0 | [5 empty] | 0 |  | 4.1824 |  | 0 | 1 | D | 0 |  |  |  | ROZPOCET | [6 empty] | 0
14 | K | 183101221 | Hloubení jamek pro vysazování rostlin v zemině tř.1 až 4 s výměnou půdy z 50% v rovině nebo na svahu do 1:5, objemu přes 0,40 do 1,00 m3 | kus | 9 |  | 0 | CS ÚRS 2018 01 |  |  | základní |  | 0 | 0 | 0 | 0 | 0 | 4 | K | 1 |  |  |  | ROZPOCET | 0 | 0 | 0 | 0 | 0 | 1 | 0 | 4 | -256142953
15 | M | 10321100 | zahradní substrát pro výsadbu VL | m3 | 3.528 |  | 0 | CS ÚRS 2018 01 |  |  | základní |  | 0 | 0.22 | 0.77616 | 0 | 0 | 8 | M | 1 |  |  |  | ROZPOCET | 0 | 0 | 0 | 0 | 0 | 1 | 0 | 4 | -827656054
| VV |  | 9 * 0,392 |  | 3.528 | [13 empty] | VV | 1 | 2 | True | 1 | ROZPOCET
16 | K | 183101215 | Hloubení jamek pro vysazování rostlin v zemině tř.1 až 4 s výměnou půdy z 50% v rovině nebo na svahu do 1:5, objemu přes 0,125 do 0,40 m3 | kus | 34 |  | 0 | CS ÚRS 2018 01 |  |  | základní |  | 0 | 0 | 0 | 0 | 0 | 4 | K | 1 |  |  |  | ROZPOCET | 0 | 0 | 0 | 0 | 0 | 1 | 0 | 4 | -1113468580
17 | M | 10321100 | zahradní substrát pro výsadbu VL | m3 | 5.712 |  | 0 | CS ÚRS 2018 01 |  |  | základní |  | 0 | 0.22 | 1.2566 | 0 | 0 | 8 | M | 1 |  |  |  | ROZPOCET | 0 | 0 | 0 | 0 | 0 | 1 | 0 | 4 | 247386669
| VV |  | 34 * 0,168 |  | 5.712 | [13 empty] | VV | 1 | 2 | True | 1 | ROZPOCET
18 | K | 183111214 | Hloubení jamek pro vysazování rostlin v zemině tř.1 až 4 s výměnou půdy z 50% v rovině nebo na svahu do 1:5, objemu přes 0,01 do 0,02 m3 | kus | 216 |  | 0 | CS ÚRS 2018 01 |  |  | základní |  | 0 | 0 | 0 | 0 | 0 | 4 | K | 1 |  |  |  | ROZPOCET | 0 | 0 | 0 | 0 | 0 | 1 | 0 | 4 | 1404862401
19 | M | 10321100 | zahradní substrát pro výsadbu VL | m3 | 2.16 |  | 0 | CS ÚRS 2018 01 |  |  | základní |  | 0 | 0.22 | 0.4752 | 0 | 0 | 8 | M | 1 |  |  |  | ROZPOCET | 0 | 0 | 0 | 0 | 0 | 1 | 0 | 4 | 1664969621
| VV |  | 216 * 0,01 |  | 2.16 | [13 empty] | VV | 1 | 2 | True | 1 | ROZPOCET
20 | K | 184102115 | Výsadba dřeviny s balem do předem vyhloubené jamky se zalitím v rovině nebo na svahu do 1:5, při průměru balu přes 500 do 600 mm | kus | 9 |  | 0 | CS ÚRS 2018 01 |  |  | základní |  | 0 | 0 | 0 | 0 | 0 | 4 | K | 1 |  |  |  | ROZPOCET | 0 | 0 | 0 | 0 | 0 | 1 | 0 | 4 | 162249513
21 | M | 026R1 | Quercus robur, o.k. 14-16 cm, ZB | kus | 1 |  | 0 |  |  |  | základní |  | 0 | 0 | 0 | 0 | 0 | 8 | M | 1 |  |  |  | ROZPOCET | 0 | 0 | 0 | 0 | 0 | 1 | 0 | 4 | -512838162
22 | M | 026R2 | Tilia cordata, o.k. 14-16 cm, ZB | kus | 8 |  | 0 |  |  |  | základní |  | 0 | 0 | 0 | 0 | 0 | 8 | M | 1 |  |  |  | ROZPOCET | 0 | 0 | 0 | 0 | 0 | 1 | 0 | 4 | -445458355
23 | K | 184102114 | Výsadba dřeviny s balem do předem vyhloubené jamky se zalitím v rovině nebo na svahu do 1:5, při průměru balu přes 400 do 500 mm | kus | 34 |  | 0 | CS ÚRS 2018 01 |  |  | základní |  | 0 | 0 | 0 | 0 | 0 | 4 | K | 1 |  |  |  | ROZPOCET | 0 | 0 | 0 | 0 | 0 | 1 | 0 | 4 | 1837905330
24 | M | 026R3 | Betula pendula, o.k. 12-14 cm, ZB | kus | 5 |  | 0 |  |  |  | základní |  | 0 | 0 | 0 | 0 | 0 | 8 | M | 1 |  |  |  | ROZPOCET | 0 | 0 | 0 | 0 | 0 | 1 | 0 | 4 | 1075159924
25 | M | 026R4 | Carpinus betulus, o.k. 12-14 cm, ZB | kus | 18 |  | 0 |  |  |  | základní |  | 0 | 0 | 0 | 0 | 0 | 8 | M | 1 |  |  |  | ROZPOCET | 0 | 0 | 0 | 0 | 0 | 1 | 0 | 4 | -901573019
26 | M | 026R5 | Prunus avium Plena, o.k. 12-14 cm, ZB | kus | 1 |  | 0 |  |  |  | základní |  | 0 | 0 | 0 | 0 | 0 | 8 | M | 1 |  |  |  | ROZPOCET | 0 | 0 | 0 | 0 | 0 | 1 | 0 | 4 | -2118207942
27 | M | 026R6 | Prunus cerasifera Nigra, o.k. 12-14 cm, ZB | kus | 3 |  | 0 |  |  |  | základní |  | 0 | 0 | 0 | 0 | 0 | 8 | M | 1 |  |  |  | ROZPOCET | 0 | 0 | 0 | 0 | 0 | 1 | 0 | 4 | 664317913
28 | M | 026R7 | Prunus subhirtella Autumnalis, o.k. 12-14 cm, ZB | kus | 4 |  | 0 |  |  |  | základní |  | 0 | 0 | 0 | 0 | 0 | 8 | M | 1 |  |  |  | ROZPOCET | 0 | 0 | 0 | 0 | 0 | 1 | 0 | 4 | -845155918
29 | M | 026R8 | Prunus subhirtella Fukubana, o.k. 12-14 cm, ZB | kus | 1 |  | 0 |  |  |  | základní |  | 0 | 0 | 0 | 0 | 0 | 8 | M | 1 |  |  |  | ROZPOCET | 0 | 0 | 0 | 0 | 0 | 1 | 0 | 4 | 852721200
30 | M | 026R9 | Pyrus calleryana Chanticleer, o.k. 12-14 cm, ZB | kus | 2 |  | 0 |  |  |  | základní |  | 0 | 0 | 0 | 0 | 0 | 8 | M | 1 |  |  |  | ROZPOCET | 0 | 0 | 0 | 0 | 0 | 1 | 0 | 4 | 244500899
31 | K | 184102111 | Výsadba dřeviny s balem do předem vyhloubené jamky se zalitím v rovině nebo na svahu do 1:5, při průměru balu přes 100 do 200 mm | kus | 219 |  | 0 | CS ÚRS 2018 01 |  |  | základní |  | 0 | 0 | 0 | 0 | 0 | 4 | K | 1 |  |  |  | ROZPOCET | 0 | 0 | 0 | 0 | 0 | 1 | 0 | 4 | -259670081
32 | M | 026R11 | Buxus sempervirens, v 25-30 cm, kontejner 2l | kus | 151 |  | 0 |  |  |  | základní |  | 0 | 0 | 0 | 0 | 0 | 8 | M | 1 |  |  |  | ROZPOCET | 0 | 0 | 0 | 0 | 0 | 1 | 0 | 4 | 1629448053
33 | M | 026R13 | Potentilla fruticosa Goldteppich, v 20-30 cm, kontejner 1l | kus | 47 |  | 0 |  |  |  | základní |  | 0 | 0 | 0 | 0 | 0 | 8 | M | 1 |  |  |  | ROZPOCET | 0 | 0 | 0 | 0 | 0 | 1 | 0 | 4 | 11266122
34 | M | 026R15 | Spiraea x cinerea Grefsheim, v 30-40 cm, kontejner 1l | kus | 17 |  | 0 |  |  |  | základní |  | 0 | 0 | 0 | 0 | 0 | 8 | M | 1 |  |  |  | ROZPOCET | 0 | 0 | 0 | 0 | 0 | 1 | 0 | 4 | -831781992
35 | M | 026R16 | Weigela florida Variegata, v 40-60 cm, kontejner 1l | kus | 1 |  | 0 |  |  |  | základní |  | 0 | 0 | 0 | 0 | 0 | 8 | M | 1 |  |  |  | ROZPOCET | 0 | 0 | 0 | 0 | 0 | 1 | 0 | 4 | -367568008
36 | K | 184215133 | Ukotvení dřeviny kůly třemi kůly, délky přes 2 do 3 m | kus | 43 |  | 0 | CS ÚRS 2018 01 |  |  | základní |  | 0 | 5.8e-05 | 0.002494 | 0 | 0 | 4 | K | 1 |  |  |  | ROZPOCET | 0 | 0 | 0 | 0 | 0 | 1 | 0 | 4 | 1188148647
37 | M | 605912540 | kůl vyvazovací dřevěný délka 250 cm průměr 8 cm | kus | 129 |  | 0 |  |  |  | základní |  | 0 | 0 | 0 | 0 | 0 | 8 | M | 1 |  |  |  | ROZPOCET | 0 | 0 | 0 | 0 | 0 | 1 | 0 | 4 | 330566059
| VV |  | 43 * 3 |  | 129 | [13 empty] | VV | 1 | 2 | True | 1 | ROZPOCET
38 | K | 184501141 | Zhotovení obalu kmene z rákosové nebo kokosové rohože v rovině nebo na svahu do 1:5 | m2 | 17.2 |  | 0 | CS ÚRS 2018 01 |  |  | základní |  | 0 | 3e-05 | 0.000516 | 0 | 0 | 4 | K | 1 |  |  |  | ROZPOCET | 0 | 0 | 0 | 0 | 0 | 1 | 0 | 4 | 1301154158
| VV |  | 43*0,4 |  | 17.2 | [13 empty] | VV | 1 | 2 | True | 1 | ROZPOCET
39 | M | 61894003 | rákos ohradový neloupaný 60x200cm | m2 | 17.2 |  | 0 | CS ÚRS 2018 01 |  |  | základní |  | 0 | 0.0005 | 0.0086 | 0 | 0 | 8 | M | 1 |  |  |  | ROZPOCET | 0 | 0 | 0 | 0 | 0 | 1 | 0 | 4 | 1956915001
| VV |  | 43*0,4 |  | 17.2 | [13 empty] | VV | 1 | 2 | True | 1 | ROZPOCET
40 | K | 184801121 | Ošetření vysazených dřevin solitérních v rovině nebo na svahu do 1:5 | kus | 43 |  | 0 | CS ÚRS 2018 01 |  |  | základní |  | 0 | 0 | 0 | 0 | 0 | 4 | K | 1 |  |  |  | ROZPOCET | 0 | 0 | 0 | 0 | 0 | 1 | 0 | 4 | -1288019806
41 | K | 184801131 | Ošetření vysazených dřevin ve skupinách v rovině nebo na svahu do 1:5 | m2 | 48 |  | 0 | CS ÚRS 2018 01 |  |  | základní |  | 0 | 0 | 0 | 0 | 0 | 4 | K | 1 |  |  |  | ROZPOCET | 0 | 0 | 0 | 0 | 0 | 1 | 0 | 4 | -614794487
42 | K | 184911421 | Mulčování vysazených rostlin mulčovací kůrou, tl. do 100 mm v rovině nebo na svahu do 1:5 | m2 | 80.25 |  | 0 | CS ÚRS 2018 01 |  |  | základní |  | 0 | 0 | 0 | 0 | 0 | 4 | K | 1 |  |  |  | ROZPOCET | 0 | 0 | 0 | 0 | 0 | 1 | 0 | 4 | 702053923
| VV |  | 43*0,75+48 |  | 80.25 | [13 empty] | VV | 1 | 2 | True | 1 | ROZPOCET
43 | M | 10391100 | kůra mulčovací VL | m3 | 8.266 |  | 0 | CS ÚRS 2018 01 |  |  | základní |  | 0 | 0.2 | 1.6532 | 0 | 0 | 8 | M | 1 |  |  |  | ROZPOCET | 0 | 0 | 0 | 0 | 0 | 1 | 0 | 4 | -756769737
| VV |  | 80,25 * 0,103 |  | 8.266 | [13 empty] | VV | 1 | 2 | True | 1 | ROZPOCET
44 | K | 185802114 | Hnojení půdy nebo trávníku v rovině nebo na svahu do 1:5 umělým hnojivem s rozdělením k jednotlivým rostlinám | t | 0.005 |  | 0 | CS ÚRS 2018 01 |  |  | základní |  | 0 | 0 | 0 | 0 | 0 | 4 | K | 1 |  |  |  | ROZPOCET | 0 | 0 | 0 | 0 | 0 | 1 | 0 | 4 | 423290434
| VV |  | 43*0,02*0,001 |  | 0.001 | [13 empty] | VV | 1 | 2 | True | 0 | ROZPOCET
| VV |  | 219*0,02*0,001 |  | 0.004 | [13 empty] | VV | 1 | 2 | True | 0 | ROZPOCET
| VV |  | Součet |  | 0.005 | [13 empty] | VV | 1 | 4 | True | 1 | ROZPOCET
45 | M | 25191155 | hnojivo průmyslové Cererit | kg | 5.24 |  | 0 | CS ÚRS 2018 01 |  |  | základní |  | 0 | 0.001 | 0.00524 | 0 | 0 | 8 | M | 1 |  |  |  | ROZPOCET | 0 | 0 | 0 | 0 | 0 | 1 | 0 | 4 | -359184134
| VV |  | 262*0,02 |  | 5.24 | [13 empty] | VV | 1 | 2 | True | 1 | ROZPOCET
46 | K | 185851121 | Dovoz vody pro zálivku rostlin na vzdálenost do 1000 m | m3 | 4.34 |  | 0 | CS ÚRS 2018 01 |  |  | základní |  | 0 | 0 | 0 | 0 | 0 | 4 | K | 1 |  |  |  | ROZPOCET | 0 | 0 | 0 | 0 | 0 | 1 | 0 | 4 | -1731833385
| VV |  | 43*0,05 |  | 2.15 | [13 empty] | VV | 1 | 2 | True | 0 | ROZPOCET
| VV |  | 219*0,01 |  | 2.19 | [13 empty] | VV | 1 | 2 | True | 0 | ROZPOCET
| VV |  | Součet |  | 4.34 | [13 empty] | VV | 1 | 4 | True | 1 | ROZPOCET
47 | M | 25191155 | hnojivo průmyslové Cererit | kg | 4.34 |  | 0 | CS ÚRS 2018 01 |  |  | základní |  | 0 | 0.001 | 0.00434 | 0 | 0 | 8 | M | 1 |  |  |  | ROZPOCET | 0 | 0 | 0 | 0 | 0 | 1 | 0 | 4 | 1211888596
| D | D4 | ZALOŽENÍ TRÁVNÍKU |  |  |  | 0 | [5 empty] | 0 |  | 69.426 |  | 0 | 1 | D | 0 |  |  |  | ROZPOCET | [6 empty] | 0
48 | K | 181151311 | Plošná úprava terénu v zemině tř. 1 až 4 s urovnáním povrchu bez doplnění ornice souvislé plochy přes 500 m2 při nerovnostech terénu přes 50 do 100 mm v rovině nebo na svahu do 1:5 | m2 | 6612 |  | 0 | CS ÚRS 2018 01 |  |  | základní |  | 0 | 0 | 0 | 0 | 0 | 4 | K | 1 |  |  |  | ROZPOCET | 0 | 0 | 0 | 0 | 0 | 1 | 0 | 4 | -2030663712
49 | K | 162301101 | Vodorovné přemístění výkopku nebo sypaniny po suchu na obvyklém dopravním prostředku, bez naložení výkopku, avšak se složením bez rozhrnutí z horniny tř. 1 až 4 na vzdálenost přes 50 do 500 m | m3 | 330.6 |  | 0 | CS ÚRS 2018 01 |  |  | základní |  | 0 | 0 | 0 | 0 | 0 | 4 | K | 1 |  |  |  | ROZPOCET | 0 | 0 | 0 | 0 | 0 | 1 | 0 | 4 | 1406639713
50 | K | 181301111 | Rozprostření a urovnání ornice v rovině nebo ve svahu sklonu do 1:5 při souvislé ploše přes 500 m2, tl. vrstvy do 100 mm | m2 | 6612 |  | 0 | CS ÚRS 2018 01 |  |  | základní |  | 0 | 0 | 0 | 0 | 0 | 4 | K | 1 |  |  |  | ROZPOCET | 0 | 0 | 0 | 0 | 0 | 1 | 0 | 4 | -1121447717
51 | M | 10371500 | substrát pro trávníky VL | m3 | 330.6 |  | 0 | CS ÚRS 2018 01 |  |  | základní |  | 0 | 0.21 | 69.426 | 0 | 0 | 8 | M | 1 |  |  |  | ROZPOCET | 0 | 0 | 0 | 0 | 0 | 1 | 0 | 4 | -1806018848
52 | K | 181451131 | Založení trávníku na půdě předem připravené plochy přes 1000 m2 výsevem včetně utažení parkového v rovině nebo na svahu do 1:5 | m2 | 6612 |  | 0 | CS ÚRS 2018 01 |  |  | základní |  | 0 | 0 | 0 | 0 | 0 | 4 | K | 1 |  |  |  | ROZPOCET | 0 | 0 | 0 | 0 | 0 | 1 | 0 | 4 | 1698650266
53 | M | 5724100 | osivo směs travní parková | kg | 165.3 |  | 0 |  |  |  | základní |  | 0 | 0 | 0 | 0 | 0 | 8 | M | 1 |  |  |  | ROZPOCET | 0 | 0 | 0 | 0 | 0 | 1 | 0 | 4 | 1496511078
| VV |  | 6612 * 0,025 |  | 165.3 | [13 empty] | VV | 1 | 2 | True | 1 | ROZPOCET
54 | K | 183403113 | Obdělání půdy frézováním v rovině nebo na svahu do 1:5 | m2 | 6612 |  | 0 | CS ÚRS 2018 01 |  |  | základní |  | 0 | 0 | 0 | 0 | 0 | 4 | K | 1 |  |  |  | ROZPOCET | 0 | 0 | 0 | 0 | 0 | 1 | 0 | 4 | 1856455954
55 | K | 183403153 | Obdělání půdy hrabáním v rovině nebo na svahu do 1:5 | m2 | 6612 |  | 0 | CS ÚRS 2018 01 |  |  | základní |  | 0 | 0 | 0 | 0 | 0 | 4 | K | 1 |  |  |  | ROZPOCET | 0 | 0 | 0 | 0 | 0 | 1 | 0 | 4 | 820904060
56 | K | 183403161 | Obdělání půdy válením v rovině nebo na svahu do 1:5 | m2 | 6612 |  | 0 | CS ÚRS 2018 01 |  |  | základní |  | 0 | 0 | 0 | 0 | 0 | 4 | K | 1 |  |  |  | ROZPOCET | 0 | 0 | 0 | 0 | 0 | 1 | 0 | 4 | -370678571
| D | D5 | OSTATNÍ NÁKLADY |  |  |  | 0 | [5 empty] | 0 |  | 0 |  | 0 | 1 | D | 0 |  |  |  | ROZPOCET | [6 empty] | 0
57 | K | 998231311 | Přesun hmot pro sadovnické a krajinářské úpravy - strojně dopravní vzdálenost do 5000 m | t | 25.374 |  | 0 | CS ÚRS 2018 01 |  |  | základní |  | 0 | 0 | 0 | 0 | 0 | 4 | K | 1 |  |  |  | ROZPOCET | 0 | 0 | 0 | 0 | 0 | 1 | 0 | 4 | -973797969
58 | K | 65002000 | Mimostaveništní doprava materiálů | soubor | 1 |  | 0 |  |  |  | základní |  | 0 | 0 | 0 | 0 | 0 | 4 | K | 1 |  |  |  | ROZPOCET | 0 | 0 | 0 | 0 | 0 | 1 | 0 | 4 | -452671553
59 | K | 81002000 | Doprava zaměstnanců a strojů | soubor | 1 |  | 0 |  |  |  | základní |  | 0 | 0 | 0 | 0 | 0 | 4 | K | 1 |  |  |  | ROZPOCET | 0 | 0 | 0 | 0 | 0 | 1 | 0 | 4 | -931332768
| D | D6 | NÁSLEDNÁ PÉČE O VÝSADBY - 3 roky po výsadbě |  |  |  | 0 | [5 empty] | 0 |  | 130.2 |  | 0 | 1 | D | 0 |  |  |  | ROZPOCET | [6 empty] | 0
60 | K | 185804312 | Zalití rostlin vodou plochy záhonů jednotlivě přes 20 m2 | m3 | 130.2 |  | 0 | CS ÚRS 2018 01 |  |  | základní |  | 0 | 0 | 0 | 0 | 0 | 4 | K | 1 |  |  |  | ROZPOCET | 0 | 0 | 0 | 0 | 0 | 1 | 0 | 4 | -1449106256
| VV |  | 10*4,34*3 |  | 130.2 | [13 empty] | VV | 1 | 2 | True | 1 | ROZPOCET
61 | M | 08211320 | voda pitná pro smluvní odběratele | m3 | 130.2 |  | 0 | CS ÚRS 2018 01 |  |  | základní |  | 0 | 1 | 130.2 | 0 | 0 | 8 | M | 1 |  |  |  | ROZPOCET | 0 | 0 | 0 | 0 | 0 | 1 | 0 | 4 | 104814673
62 | K | 185851121 | Dovoz vody pro zálivku rostlin na vzdálenost do 1000 m | m3 | 130.2 |  | 0 | CS ÚRS 2018 01 |  |  | základní |  | 0 | 0 | 0 | 0 | 0 | 4 | K | 1 |  |  |  | ROZPOCET | 0 | 0 | 0 | 0 | 0 | 1 | 0 | 4 | -462490106
63 | K | 184215412 | Zhotovení závlahové mísy u solitérních dřevin v rovině nebo na svahu do 1:5, o průměru mísy přes 0,5 do 1 m | kus | 258 |  | 0 | CS ÚRS 2018 01 |  |  | základní |  | 0 | 0 | 0 | 0 | 0 | 4 | K | 1 |  |  |  | ROZPOCET | 0 | 0 | 0 | 0 | 0 | 1 | 0 | 4 | -1533940096
| VV |  | 2*43*3 |  | 258 | [13 empty] | VV | 1 | 2 | True | 1 | ROZPOCET
64 | K | 184852312 | Řez stromů prováděný lezeckou technikou výchovný alejové stromy, výšky přes 4 do 6 m | kus | 129 |  | 0 | CS ÚRS 2018 01 |  |  | základní |  | 0 | 0 | 0 | 0 | 0 | 4 | K | 1 |  |  |  | ROZPOCET | 0 | 0 | 0 | 0 | 0 | 1 | 0 | 4 | -1962316259
| VV |  | 1*43*3 |  | 129 | [13 empty] | VV | 1 | 2 | True | 1 | ROZPOCET

## SO07 - PŘELOŽKA CETIN (ji...
| List obsahuje: |  | 1) Krycí list soupisu | 2) Rekapitulace |  |  | 3) Soupis prací | Zpět na list: | Rekapitulace stavby
{9ac90e38-dbce-406b-8a38-f03b7c5f1977}
2
| KRYCÍ LIST SOUPISU | [8 empty] | v --- níže se nacházejí doplnkové a pomocné údaje k sestavám --- v | [8 empty] | False
Stavba:
Revitalizace návsi v obci Malšovice
Objekt:
SO07 - PŘELOŽKA CETIN (již realizováno na základě ÚR)
| KSO: |  | 823 |  |  | CC-CZ:
| Místo: |  | MALŠOVICE |  |  | Datum: | 10. 5. 2018
| Zadavatel: |  |  |  |  | IČ:
|  | OBEC MALŠOVICE, Malšovice 16 |  |  |  | DIČ:
| Uchazeč: |  |  |  |  | IČ:
DIČ:
| Projektant: |  |  |  |  | IČ:
|  | Ing.arch. Zdeněk Havlík Ústí n.L. |  |  |  | DIČ:
Poznámka:
Soupis prací je sestaven s využitím Cenové soustavy ÚRS. Položky, které pochází z této cenové soustavy, jsou ve sloupci 'Cenová soustava' označeny popisem 'CS ÚRS' a úrovní příslušného kalendářního pololetí. Veškeré další informace vymezující popis a podmínky použití těchto položek z Cenové soustavy, které nejsou uvedeny přímo v soupisu prací, jsou neomezeně dálkově k dispozici na www.cs-urs.cz, sekce Cenové a technické podmínky.
| Cena bez DPH | [5 empty] | 0
|  |  | Základ daně |  |  | Sazba daně | Výše daně
| DPH | základní | 0 |  |  | 21% | 0
|  | snížená | 0 |  |  | 15% | 0
|  | zákl. přenesená | 0 |  |  | 21% | 0
|  | sníž. přenesená | 0 |  |  | 15% | 0
|  | nulová | 0 |  |  | 0% | 0
| Cena s DPH |  |  | v | CZK |  | 0
REKAPITULACE ČLENĚNÍ SOUPISU PRACÍ
Stavba:
Revitalizace návsi v obci Malšovice
Objekt:
SO07 - PŘELOŽKA CETIN (již realizováno na základě ÚR)
Místo: |  |  | MALŠOVICE |  |  | Datum: | 10. 5. 2018
Zadavatel: |  |  | OBEC MALŠOVICE, Malšovice 16 |  |  | Projektant: | Ing.arch. Zdeněk Havlík Ústí n.L.
Uchazeč:
Kód dílu - Popis | [6 empty] | Cena celkem [CZK]
Náklady soupisu celkem | [6 empty] | 0 | [12 empty] | -1
| 951 - Ostatní konstrukce a práce | [5 empty] | 0
SOUPIS PRACÍ
Stavba:
Revitalizace návsi v obci Malšovice
Objekt:
SO07 - PŘELOŽKA CETIN (již realizováno na základě ÚR)
Místo: |  |  | MALŠOVICE |  |  | Datum: | 10. 5. 2018
Zadavatel: |  |  | OBEC MALŠOVICE, Malšovice 16 |  |  | Projektant: | Ing.arch. Zdeněk Havlík Ústí n.L.
Uchazeč:
PČ | Typ | Kód | Popis | MJ | Množství | J.cena [CZK] | Cena celkem [CZK] | Cenová soustava |  | Poznámka | DPH | J. Nh [h] | Nh celkem [h] | J. hmotnost [t] | Hmotnost celkem [t] | J. suť [t] | Suť Celkem [t]
Náklady soupisu celkem | [6 empty] | 0 | [5 empty] | 0 |  | 0 |  | 0 |  | D | -1 | [7 empty] | 0
| D | 951 | Ostatní konstrukce a práce |  |  |  | 0 | [5 empty] | 0 |  | 0 |  | 0 | 1 | D | 0 | ROZPOCET | [6 empty] | 0
1 | K | 952901411.R04 | PŘELOŽKA CETIN (již realizováno na základě ÚR) |  | 0 |  | 0 |  |  |  | základní |  | 0 | 0 | 0 | 0 | 0 | 4 | K | 1 | ROZPOCET | 0 | 0 | 0 | 0 | 0 | 1 | 0 | 4 | -1558653846

## SO08 - DEŠŤOVÁ KANALIZACE...
| List obsahuje: |  | 1) Krycí list soupisu | 2) Rekapitulace |  |  | 3) Soupis prací | Zpět na list: | Rekapitulace stavby
{2ad299b4-b899-4fb7-af6e-4a18f9ba7c01}
2
| KRYCÍ LIST SOUPISU | [8 empty] | v --- níže se nacházejí doplnkové a pomocné údaje k sestavám --- v | [8 empty] | False
Stavba:
Revitalizace návsi v obci Malšovice
Objekt:
SO08 - DEŠŤOVÁ KANALIZACE A LIKVIDACE SRÁŽKOVÝCH VOD
| KSO: |  | 823 |  |  | CC-CZ:
| Místo: |  | MALŠOVICE |  |  | Datum: | 10. 5. 2018
| Zadavatel: |  |  |  |  | IČ:
|  | OBEC MALŠOVICE, Malšovice 16 |  |  |  | DIČ:
| Uchazeč: |  |  |  |  | IČ:
DIČ:
| Projektant: |  |  |  |  | IČ:
|  | Ing. Miloslav Kašpárek Ústí n.L. |  |  |  | DIČ:
Poznámka:
Soupis prací je sestaven s využitím Cenové soustavy ÚRS. Položky, které pochází z této cenové soustavy, jsou ve sloupci 'Cenová soustava' označeny popisem 'CS ÚRS' a úrovní příslušného kalendářního pololetí. Veškeré další informace vymezující popis a podmínky použití těchto položek z Cenové soustavy, které nejsou uvedeny přímo v soupisu prací, jsou neomezeně dálkově k dispozici na www.cs-urs.cz, sekce Cenové a technické podmínky. BOURÁNÍ A OBNOVY KOMUNIKACÍ, ZPEVNĚNÝCH PLOCH A TERÉNNÍ ÚPRAVY NEJSOU PŘEDMĚTEM TOHO ROZPOČTU. JSOU OBSAŽENY V OBJ. SO 02 A SO03.
| Cena bez DPH | [5 empty] | 0
|  |  | Základ daně |  |  | Sazba daně | Výše daně
| DPH | základní | 0 |  |  | 21% | 0
|  | snížená | 0 |  |  | 15% | 0
|  | zákl. přenesená | 0 |  |  | 21% | 0
|  | sníž. přenesená | 0 |  |  | 15% | 0
|  | nulová | 0 |  |  | 0% | 0
| Cena s DPH |  |  | v | CZK |  | 0
REKAPITULACE ČLENĚNÍ SOUPISU PRACÍ
Stavba:
Revitalizace návsi v obci Malšovice
Objekt:
SO08 - DEŠŤOVÁ KANALIZACE A LIKVIDACE SRÁŽKOVÝCH VOD
Místo: |  |  | MALŠOVICE |  |  | Datum: | 10. 5. 2018
Zadavatel: |  |  | OBEC MALŠOVICE, Malšovice 16 |  |  | Projektant: | Ing. Miloslav Kašpárek Ústí n.L.
Uchazeč:
Kód dílu - Popis | [6 empty] | Cena celkem [CZK]
Náklady soupisu celkem | [6 empty] | 0 | [12 empty] | -1
| HSV - Práce a dodávky HSV | [5 empty] | 0
| 1 - Zemní práce | [5 empty] | 0
| 45 - Podkladní a vedlejší konstrukce kromě vozovek a železničního svršku | [5 empty] | 0
| 82 - Potrubí z trub betonových (uliční vpust viz obj. SO03 komunikace) | [5 empty] | 0
| 87 - Potrubí z trub plastických | [5 empty] | 0
| 89 - Ostatní konstrukce | [5 empty] | 0
| 998 - Přesun hmot | [5 empty] | 0
SOUPIS PRACÍ
Stavba:
Revitalizace návsi v obci Malšovice
Objekt:
SO08 - DEŠŤOVÁ KANALIZACE A LIKVIDACE SRÁŽKOVÝCH VOD
Místo: |  |  | MALŠOVICE |  |  | Datum: | 10. 5. 2018
Zadavatel: |  |  | OBEC MALŠOVICE, Malšovice 16 |  |  | Projektant: | Ing. Miloslav Kašpárek Ústí n.L.
Uchazeč:
PČ | Typ | Kód | Popis | MJ | Množství | J.cena [CZK] | Cena celkem [CZK] | Cenová soustava |  | Poznámka | DPH | J. Nh [h] | Nh celkem [h] | J. hmotnost [t] | Hmotnost celkem [t] | J. suť [t] | Suť Celkem [t]
Náklady soupisu celkem | [6 empty] | 0 | [5 empty] | 0 |  | 280.5919 |  | 0 |  | D | -1 | [10 empty] | 0
| D | HSV | Práce a dodávky HSV |  |  |  | 0 | [5 empty] | 0 |  | 280.5919 |  | 0 | 1 | D | 0 |  |  |  | ROZPOCET | [6 empty] | 0
| D | 1 | Zemní práce |  |  |  | 0 | [5 empty] | 0 |  | 0.69699 |  | 0 | 1 | D | 1 |  |  |  | ROZPOCET | [6 empty] | 0
1 | K | 132201202 | Hloubení zapažených i nezapažených rýh šířky přes 600 do 2 000 mm s urovnáním dna do předepsaného profilu a spádu v hornině tř. 3 přes 100 do 1 000 m3 | m3 | 284.013 |  | 0 | CS ÚRS 2018 01 |  |  | základní |  | 0 | 0 | 0 | 0 | 0 | 4 | K | 2 |  |  |  | ROZPOCET | 0 | 0 | 0 | 0 | 0 | 1 | 0 | 4 | -407692431
| VV |  | 1,2*0,5*(1,7+2,25)*18,34 |  | 43.466 | [13 empty] | VV | 2 | 2 | True | 0 | ROZPOCET
| VV |  | 1,2*0,5*(2,25+2,15)*10 |  | 26.4 | [13 empty] | VV | 2 | 2 | True | 0 | ROZPOCET
| VV |  | 1,2*0,5*(2,15+2,2)*8,12 |  | 21.193 | [13 empty] | VV | 2 | 2 | True | 0 | ROZPOCET
| VV |  | 1,2*0,5*(2,2+1,83)*27,01 |  | 65.31 | [13 empty] | VV | 2 | 2 | True | 0 | ROZPOCET
| VV |  | 1,2*0,5*(1,83+2)*27,02 |  | 62.092 | [13 empty] | VV | 2 | 2 | True | 0 | ROZPOCET
| VV |  | 1,2*0,5*(2+1,75)*13,54 |  | 30.465 | [13 empty] | VV | 2 | 2 | True | 0 | ROZPOCET
| VV |  | 1,2*0,5*(2,2+2,2)*7,82 |  | 20.645 | [13 empty] | VV | 2 | 2 | True | 0 | ROZPOCET
| VV |  | "rozšíření na šachty" | [15 empty] | VV | 2 | 1 | True | 0 | ROZPOCET
| VV |  | 1,2*2,4*(1,7+2,25+2,15+2,2+1,83+2+1,75+2,2) |  | 46.31 | [13 empty] | VV | 2 | 2 | True | 0 | ROZPOCET
| VV |  | "rozšíření na retenční prostor" | [15 empty] | VV | 2 | 1 | True | 0 | ROZPOCET
| VV |  | 6*0,5*(2,25+2,15)*7,2 |  | 95.04 | [13 empty] | VV | 2 | 2 | True | 0 | ROZPOCET
| VV |  | "rozšíření o jímací zářezy" | [15 empty] | VV | 2 | 1 | True | 0 | ROZPOCET
| VV |  | 1,2*2*(16,71+11,21+37,54) |  | 157.104 | [13 empty] | VV | 2 | 2 | True | 0 | ROZPOCET
| VV |  | Mezisoučet |  | 568.025 | [13 empty] | VV | 2 | 3 | True | 0 | ROZPOCET
| VV |  | "v hornině 3 (50%)" 568,025*0,5 |  | 284.013 | [13 empty] | VV | 2 | 2 | True | 1 | ROZPOCET
2 | K | 132301202 | Hloubení zapažených i nezapažených rýh šířky přes 600 do 2 000 mm s urovnáním dna do předepsaného profilu a spádu v hornině tř. 4 přes 100 do 1 000 m3 | m3 | 284.013 |  | 0 | CS ÚRS 2018 01 |  |  | základní |  | 0 | 0 | 0 | 0 | 0 | 4 | K | 2 |  |  |  | ROZPOCET | 0 | 0 | 0 | 0 | 0 | 1 | 0 | 4 | -871119326
| VV |  | 1,2*0,5*(1,7+2,25)*18,34 |  | 43.466 | [13 empty] | VV | 2 | 2 | True | 0 | ROZPOCET
| VV |  | 1,2*0,5*(2,25+2,15)*10 |  | 26.4 | [13 empty] | VV | 2 | 2 | True | 0 | ROZPOCET
| VV |  | 1,2*0,5*(2,15+2,2)*8,12 |  | 21.193 | [13 empty] | VV | 2 | 2 | True | 0 | ROZPOCET
| VV |  | 1,2*0,5*(2,2+1,83)*27,01 |  | 65.31 | [13 empty] | VV | 2 | 2 | True | 0 | ROZPOCET
| VV |  | 1,2*0,5*(1,83+2)*27,02 |  | 62.092 | [13 empty] | VV | 2 | 2 | True | 0 | ROZPOCET
| VV |  | 1,2*0,5*(2+1,75)*13,54 |  | 30.465 | [13 empty] | VV | 2 | 2 | True | 0 | ROZPOCET
| VV |  | 1,2*0,5*(2,2+2,2)*7,82 |  | 20.645 | [13 empty] | VV | 2 | 2 | True | 0 | ROZPOCET
| VV |  | "rozšíření na šachty" | [15 empty] | VV | 2 | 1 | True | 0 | ROZPOCET
| VV |  | 1,2*2,4*(1,7+2,25+2,15+2,2+1,83+2+1,75+2,2) |  | 46.31 | [13 empty] | VV | 2 | 2 | True | 0 | ROZPOCET
| VV |  | "rozšíření na retenční prostor" | [15 empty] | VV | 2 | 1 | True | 0 | ROZPOCET
| VV |  | 6*0,5*(2,25+2,15)*7,2 |  | 95.04 | [13 empty] | VV | 2 | 2 | True | 0 | ROZPOCET
| VV |  | "rozšíření o jímací zářezy" | [15 empty] | VV | 2 | 1 | True | 0 | ROZPOCET
| VV |  | 1,2*2*(16,71+11,21+37,54) |  | 157.104 | [13 empty] | VV | 2 | 2 | True | 0 | ROZPOCET
| VV |  | Mezisoučet |  | 568.025 | [13 empty] | VV | 2 | 3 | True | 0 | ROZPOCET
| VV |  | "v hornině 4 (50%)" 568,025*0,5 |  | 284.013 | [13 empty] | VV | 2 | 2 | True | 1 | ROZPOCET
3 | K | 151101102 | Zřízení pažení a rozepření stěn rýh pro podzemní vedení pro všechny šířky rýhy příložné pro jakoukoliv mezerovitost, hloubky do 4 m | m2 | 819.989 |  | 0 | CS ÚRS 2018 01 |  |  | základní |  | 0 | 0.00085 | 0.69699 | 0 | 0 | 4 | K | 2 |  |  |  | ROZPOCET | 0 | 0 | 0 | 0 | 0 | 1 | 0 | 4 | -1380458721
| VV |  | 2*0,5*(1,7+2,25)*18,34 |  | 72.443 | [13 empty] | VV | 2 | 2 | True | 0 | ROZPOCET
| VV |  | 2*0,5*(2,25+2,15)*10 |  | 44 | [13 empty] | VV | 2 | 2 | True | 0 | ROZPOCET
| VV |  | 2*0,5*(2,15+2,2)*8,12 |  | 35.322 | [13 empty] | VV | 2 | 2 | True | 0 | ROZPOCET
| VV |  | 2*0,5*(2,2+1,83)*27,01 |  | 108.85 | [13 empty] | VV | 2 | 2 | True | 0 | ROZPOCET
| VV |  | 2*0,5*(1,83+2)*27,02 |  | 103.487 | [13 empty] | VV | 2 | 2 | True | 0 | ROZPOCET
| VV |  | 2*0,5*(2+1,75)*13,54 |  | 50.775 | [13 empty] | VV | 2 | 2 | True | 0 | ROZPOCET
| VV |  | 2*0,5*(2,2+2,2)*7,82 |  | 34.408 | [13 empty] | VV | 2 | 2 | True | 0 | ROZPOCET
| VV |  | "rozšíření na šachty" | [15 empty] | VV | 2 | 1 | True | 0 | ROZPOCET
| VV |  | 2*2,4*(1,7+2,25+2,15+2,2+1,83+2+1,75+2,2) |  | 77.184 | [13 empty] | VV | 2 | 2 | True | 0 | ROZPOCET
| VV |  | "rozšíření na retenční prostor" | [15 empty] | VV | 2 | 1 | True | 0 | ROZPOCET
| VV |  | 2*0,5*(2,25+2,15)*7,2 |  | 31.68 | [13 empty] | VV | 2 | 2 | True | 0 | ROZPOCET
| VV |  | "rozšíření o jímací zářezy" | [15 empty] | VV | 2 | 1 | True | 0 | ROZPOCET
| VV |  | 2*2*(16,71+11,21+37,54) |  | 261.84 | [13 empty] | VV | 2 | 2 | True | 0 | ROZPOCET
| VV |  | Součet |  | 819.989 | [13 empty] | VV | 2 | 4 | True | 1 | ROZPOCET
4 | K | 151101112 | Odstranění pažení a rozepření stěn rýh pro podzemní vedení s uložením materiálu na vzdálenost do 3 m od kraje výkopu příložné, hloubky přes 2 do 4 m | m2 | 819.989 |  | 0 | CS ÚRS 2018 01 |  |  | základní |  | 0 | 0 | 0 | 0 | 0 | 4 | K | 2 |  |  |  | ROZPOCET | 0 | 0 | 0 | 0 | 0 | 1 | 0 | 4 | 491468995
5 | K | 161101101 | Svislé přemístění výkopku bez naložení do dopravní nádoby avšak s vyprázdněním dopravní nádoby na hromadu nebo do dopravního prostředku z horniny tř. 1 až 4, při hloubce výkopu přes 1 do 2,5 m | m3 | 312.414 |  | 0 | CS ÚRS 2018 01 |  |  | základní |  | 0 | 0 | 0 | 0 | 0 | 4 | K | 2 |  |  |  | ROZPOCET | 0 | 0 | 0 | 0 | 0 | 1 | 0 | 4 | 1980416996
| VV |  | "(55%)" 568,025*0,55 |  | 312.414 | [13 empty] | VV | 2 | 2 | True | 1 | ROZPOCET
6 | K | 162601101 | Vodorovné přemístění výkopku nebo sypaniny po suchu na obvyklém dopravním prostředku, bez naložení výkopku, avšak se složením bez rozhrnutí z horniny tř. 1 až 4 na vzdálenost přes 3 000 do 4 000 m | m3 | 568.025 |  | 0 | CS ÚRS 2018 01 |  |  | základní |  | 0 | 0 | 0 | 0 | 0 | 4 | K | 2 |  |  |  | ROZPOCET | 0 | 0 | 0 | 0 | 0 | 1 | 0 | 4 | -1476292711
| VV |  | 1,2*0,5*(1,7+2,25)*18,34 |  | 43.466 | [13 empty] | VV | 2 | 2 | True | 0 | ROZPOCET
| VV |  | 1,2*0,5*(2,25+2,15)*10 |  | 26.4 | [13 empty] | VV | 2 | 2 | True | 0 | ROZPOCET
| VV |  | 1,2*0,5*(2,15+2,2)*8,12 |  | 21.193 | [13 empty] | VV | 2 | 2 | True | 0 | ROZPOCET
| VV |  | 1,2*0,5*(2,2+1,83)*27,01 |  | 65.31 | [13 empty] | VV | 2 | 2 | True | 0 | ROZPOCET
| VV |  | 1,2*0,5*(1,83+2)*27,02 |  | 62.092 | [13 empty] | VV | 2 | 2 | True | 0 | ROZPOCET
| VV |  | 1,2*0,5*(2+1,75)*13,54 |  | 30.465 | [13 empty] | VV | 2 | 2 | True | 0 | ROZPOCET
| VV |  | 1,2*0,5*(2,2+2,2)*7,82 |  | 20.645 | [13 empty] | VV | 2 | 2 | True | 0 | ROZPOCET
| VV |  | "rozšíření na šachty" | [15 empty] | VV | 2 | 1 | True | 0 | ROZPOCET
| VV |  | 1,2*2,4*(1,7+2,25+2,15+2,2+1,83+2+1,75+2,2) |  | 46.31 | [13 empty] | VV | 2 | 2 | True | 0 | ROZPOCET
| VV |  | "rozšíření na retenční prostor" | [15 empty] | VV | 2 | 1 | True | 0 | ROZPOCET
| VV |  | 6*0,5*(2,25+2,15)*7,2 |  | 95.04 | [13 empty] | VV | 2 | 2 | True | 0 | ROZPOCET
| VV |  | "rozšíření o jímací zářezy" | [15 empty] | VV | 2 | 1 | True | 0 | ROZPOCET
| VV |  | 1,2*2*(16,71+11,21+37,54) |  | 157.104 | [13 empty] | VV | 2 | 2 | True | 0 | ROZPOCET
| VV |  | Součet |  | 568.025 | [13 empty] | VV | 2 | 4 | True | 1 | ROZPOCET
7 | K | 171201211 | Poplatek za uložení stavebního odpadu na skládce (skládkovné) zeminy a kameniva zatříděného do Katalogu odpadů pod kódem 170 504 | t | 908.84 |  | 0 | CS ÚRS 2018 01 |  |  | základní |  | 0 | 0 | 0 | 0 | 0 | 4 | K | 2 |  |  |  | ROZPOCET | 0 | 0 | 0 | 0 | 0 | 1 | 0 | 4 | -1913306144
| VV |  | 568,025*1,6 |  | 908.84 | [13 empty] | VV | 2 | 2 | True | 1 | ROZPOCET
8 | K | 174101101 | Zásyp sypaninou z jakékoliv horniny s uložením výkopku ve vrstvách se zhutněním jam, šachet, rýh nebo kolem objektů v těchto vykopávkách | m3 | 297.673 |  | 0 | CS ÚRS 2018 01 |  |  | základní |  | 0 | 0 | 0 | 0 | 0 | 4 | K | 2 |  |  |  | ROZPOCET | 0 | 0 | 0 | 0 | 0 | 1 | 0 | 4 | -1911784542
| VV |  | "výkopek" | [15 empty] | VV | 2 | 1 | True | 0 | ROZPOCET
| VV |  | 568,25 |  | 568.25 | [13 empty] | VV | 2 | 2 | True | 0 | ROZPOCET
| VV |  | Mezisoučet |  | 568.25 | [13 empty] | VV | 2 | 3 | True | 0 | ROZPOCET
| VV |  | "vytlačená zemina podsypem" | [15 empty] | VV | 2 | 1 | True | 0 | ROZPOCET
| VV |  | -26,669 |  | -26.669 | [13 empty] | VV | 2 | 2 | True | 0 | ROZPOCET
| VV |  | "vytlačená zemina obetonováním" | [15 empty] | VV | 2 | 1 | True | 0 | ROZPOCET
| VV |  | -72,314 |  | -72.314 | [13 empty] | VV | 2 | 2 | True | 0 | ROZPOCET
| VV |  | "vytlačená zemina obsypem" | [15 empty] | VV | 2 | 1 | True | 0 | ROZPOCET
| VV |  | -120,47 |  | -120.47 | [13 empty] | VV | 2 | 2 | True | 0 | ROZPOCET
| VV |  | "vytlačená zemina šachtami" | [15 empty] | VV | 2 | 1 | True | 0 | ROZPOCET
| VV |  | -3,14*0,6*0,6*(1,7+2,25+2,15+2,2+1,83+2+1,75+2,2) |  | -18.177 | [13 empty] | VV | 2 | 2 | True | 0 | ROZPOCET
| VV |  | "vytlačená zemina voštinovými bloky" | [15 empty] | VV | 2 | 1 | True | 0 | ROZPOCET
| VV |  | -1,2*0,52*2,4*22 |  | -32.947 | [13 empty] | VV | 2 | 2 | True | 0 | ROZPOCET
| VV |  | Mezisoučet |  | -270.577 | [13 empty] | VV | 2 | 3 | True | 0 | ROZPOCET
| VV |  | Součet |  | 297.673 | [13 empty] | VV | 2 | 4 | True | 1 | ROZPOCET
9 | M | 58333698 | kamenivo těžené hrubé frakce 32/63 | t | 586.416 |  | 0 | CS ÚRS 2018 01 |  |  | základní |  | 0 | 0 | 0 | 0 | 0 | 8 | M | 2 |  |  |  | ROZPOCET | 0 | 0 | 0 | 0 | 0 | 1 | 0 | 4 | 741741499
| VV |  | 297,673*1,97 |  | 586.416 | [13 empty] | VV | 2 | 2 | True | 1 | ROZPOCET
10 | K | 175101201 | Obsypání objektů nad přilehlým původním terénem sypaninou z vhodných hornin 1 až 4 nebo materiálem uloženým ve vzdálenosti do 3 m od vnějšího kraje objektu pro jakoukoliv míru zhutnění bez prohození sypaniny sítem | m3 | 120.47 |  | 0 | CS ÚRS 2018 01 |  |  | základní |  | 0 | 0 | 0 | 0 | 0 | 4 | K | 2 |  |  |  | ROZPOCET | 0 | 0 | 0 | 0 | 0 | 1 | 0 | 4 | -45029805
| VV |  | "jímací zářezy" | [15 empty] | VV | 2 | 1 | True | 0 | ROZPOCET
| VV |  | 1,2*0,5*(16,71+11,27+37,54) |  | 39.312 | [13 empty] | VV | 2 | 2 | True | 0 | ROZPOCET
| VV |  | "rozšíření na reteční prostor" | [15 empty] | VV | 2 | 1 | True | 0 | ROZPOCET
| VV |  | 2*(6+7,2)*0,6*0,5*(2,25+2,15) |  | 34.848 | [13 empty] | VV | 2 | 2 | True | 0 | ROZPOCET
| VV |  | "rozšíření šachty" | [15 empty] | VV | 2 | 1 | True | 0 | ROZPOCET
| VV |  | 1,2*2,4*(1,7+2,25+2,15+2,2+1,83+2+1,75+2,2) |  | 46.31 | [13 empty] | VV | 2 | 2 | True | 0 | ROZPOCET
| VV |  | Součet |  | 120.47 | [13 empty] | VV | 2 | 4 | True | 1 | ROZPOCET
11 | M | 58331351 | kamenivo těžené drobné frakce 0-4 | t | 227.688 |  | 0 | CS ÚRS 2018 01 |  |  | základní |  | 0 | 0 | 0 | 0 | 0 | 8 | M | 2 |  |  |  | ROZPOCET | 0 | 0 | 0 | 0 | 0 | 1 | 0 | 4 | -1998999770
| VV |  | 120,47*1,89 |  | 227.688 | [13 empty] | VV | 2 | 2 | True | 1 | ROZPOCET
| D | 45 | Podkladní a vedlejší konstrukce kromě vozovek a železničního svršku |  |  |  | 0 | [5 empty] | 0 |  | 214.2965 |  | 0 | 1 | D | 1 |  |  |  | ROZPOCET | [6 empty] | 0
12 | K | 451572111 | Lože pod potrubí, stoky a drobné objekty v otevřeném výkopu z kameniva drobného těženého 0 až 4 mm | m3 | 26.669 |  | 0 | CS ÚRS 2018 01 |  |  | základní |  | 0 | 1.8908 | 50.4249 | 0 | 0 | 4 | K | 2 |  |  |  | ROZPOCET | 0 | 0 | 0 | 0 | 0 | 1 | 0 | 4 | 341263809
| VV |  | "jímací zářezy" | [15 empty] | VV | 2 | 1 | True | 0 | ROZPOCET
| VV |  | 1,2*0,2*(16,71+11,27+37,54) |  | 15.725 | [13 empty] | VV | 2 | 2 | True | 0 | ROZPOCET
| VV |  | "rozšíření na reteční prostor" | [15 empty] | VV | 2 | 1 | True | 0 | ROZPOCET
| VV |  | 6*0,2*7,2 |  | 8.64 | [13 empty] | VV | 2 | 2 | True | 0 | ROZPOCET
| VV |  | "rozšíření šachty" | [15 empty] | VV | 2 | 1 | True | 0 | ROZPOCET
| VV |  | 1,2*1,2*0,2*8 |  | 2.304 | [13 empty] | VV | 2 | 2 | True | 0 | ROZPOCET
| VV |  | Součet |  | 26.669 | [13 empty] | VV | 2 | 4 | True | 1 | ROZPOCET
13 | K | 452386111 | Podkladní a vyrovnávací konstrukce z betonu vyrovnávací prstence z prostého betonu tř. C 25/30 pod poklopy a mříže, výšky do 100 mm | kus | 8 |  | 0 | CS ÚRS 2018 01 |  |  | základní |  | 0 | 0.08832 | 0.70656 | 0 | 0 | 4 | K | 2 |  |  |  | ROZPOCET | 0 | 0 | 0 | 0 | 0 | 1 | 0 | 4 | 563148770
14 | K | 899623141 | Obetonování potrubí nebo zdiva stok betonem prostým v otevřeném výkopu, beton tř. C 12/15 | m3 | 72.314 |  | 0 | CS ÚRS 2018 01 |  |  | základní |  | 0 | 2.2563 | 163.165 | 0 | 0 | 4 | K | 2 |  |  |  | ROZPOCET | 0 | 0 | 0 | 0 | 0 | 1 | 0 | 4 | 2122704350
| VV |  | 0,71*(111,85-10) |  | 72.314 | [13 empty] | VV | 2 | 2 | True | 1 | ROZPOCET
| D | 82 | Potrubí z trub betonových (uliční vpust viz obj. SO03 komunikace) |  |  |  | 0 | [5 empty] | 0 |  | 19.7429 |  | 0 | 1 | D | 1 |  |  |  | ROZPOCET | [6 empty] | 0
15 | K | 812372121 | Montáž potrubí z trub betonových hrdlových v otevřeném výkopu ve sklonu do 20 % z trub těsněných pryžovými kroužky DN 300 | m | 101.85 |  | 0 | CS ÚRS 2018 01 |  |  | základní |  | 0 | 1e-05 | 0.0010185 | 0 | 0 | 4 | K | 2 |  |  |  | ROZPOCET | 0 | 0 | 0 | 0 | 0 | 1 | 0 | 4 | -1646152018
16 | M | 59223020.R03 | trouba betonová hrdlová DN 300/2500 se zabudovaným integrovaným těsněním (délka 2500 mm) | kus | 42 |  | 0 |  |  |  | základní |  | 0 | 0.47 | 19.74 | 0 | 0 | 8 | M | 2 |  |  |  | ROZPOCET | 0 | 0 | 0 | 0 | 0 | 1 | 0 | 4 | 604616663
| VV |  | 101,85/2,5*1,01 |  | 41.147 | [13 empty] | VV | 2 | 2 | True | 0 | ROZPOCET
| VV |  | Mezisoučet |  | 41.147 | [13 empty] | VV | 2 | 3 | True | 0 | ROZPOCET
| VV |  | 42 |  | 42 | [13 empty] | VV | 2 | 2 | True | 1 | ROZPOCET
17 | K | 892372121 | Tlakové zkoušky vzduchem těsnícími vaky ucpávkovými DN 300 | úsek | 6 |  | 0 | CS ÚRS 2018 01 |  |  | základní |  | 0 | 0.00031 | 0.00186 | 0 | 0 | 4 | K | 2 |  |  |  | ROZPOCET | 0 | 0 | 0 | 0 | 0 | 1 | 0 | 4 | 955651192
18 | K | 892563122.R08 | Napojení potrubí na šachtu | kus | 8 |  | 0 |  |  |  | základní |  | 0 | 0 | 0 | 0 | 0 | 4 | K | 2 |  |  |  | ROZPOCET | 0 | 0 | 0 | 0 | 0 | 1 | 0 | 4 | 202338769
| D | 87 | Potrubí z trub plastických |  |  |  | 0 | [5 empty] | 0 |  | 0.15311 |  | 0 | 1 | D | 1 |  |  |  | ROZPOCET | [6 empty] | 0
19 | K | 871370410 | Montáž kanalizačního potrubí z plastů z polypropylenu PP korugovaného SN 10 DN 300 | m | 65.52 |  | 0 | CS ÚRS 2018 01 |  |  | základní |  | 0 | 2e-05 | 0.0013104 | 0 | 0 | 4 | K | 2 |  |  |  | ROZPOCET | 0 | 0 | 0 | 0 | 0 | 1 | 0 | 4 | 1949476616
| VV |  | 16,71+11,27+37,54 |  | 65.52 | [13 empty] | VV | 2 | 2 | True | 1 | ROZPOCET
20 | M | 28614153 | trubka kanalizační PP korugovaná DN 300x6000 mm s hrdlem SN10 | m | 67.486 |  | 0 | CS ÚRS 2018 01 |  |  | základní |  | 0 | 0.00167 | 0.1127 | 0 | 0 | 8 | M | 2 |  |  |  | ROZPOCET | 0 | 0 | 0 | 0 | 0 | 1 | 0 | 4 | 517816715
| VV |  | 65,52*1,03 |  | 67.486 | [13 empty] | VV | 2 | 2 | True | 1 | ROZPOCET
21 | K | 871241141 | Montáž vodovodního potrubí z plastů v otevřeném výkopu z polyetylenu PE 100 svařovaných na tupo SDR 11/PN16 D 90 x 8,2 mm | m | 18 |  | 0 | CS ÚRS 2018 01 |  |  | základní |  | 0 | 0 | 0 | 0 | 0 | 4 | K | 2 |  |  |  | ROZPOCET | 0 | 0 | 0 | 0 | 0 | 1 | 0 | 4 | 857747099
22 | M | 28613600 | potrubí dvouvrstvé PE100 s 10% signalizační vrstvou SDR 11 90x8,2 dl 12m | m | 18.27 |  | 0 | CS ÚRS 2018 01 |  |  | základní |  | 0 | 0.00214 | 0.039098 | 0 | 0 | 8 | M | 2 |  |  |  | ROZPOCET | 0 | 0 | 0 | 0 | 0 | 1 | 0 | 4 | -384509267
| VV |  | 18*1,015 |  | 18.27 | [13 empty] | VV | 2 | 2 | True | 1 | ROZPOCET
23 | K | 892381111 | Tlakové zkoušky vodou na potrubí DN 250, 300 nebo 350 | m | 65.52 |  | 0 | CS ÚRS 2018 01 |  |  | základní |  | 0 | 0 | 0 | 0 | 0 | 4 | K | 2 |  |  |  | ROZPOCET | 0 | 0 | 0 | 0 | 0 | 1 | 0 | 4 | -1279563481
24 | K | 892271111 | Tlakové zkoušky vodou na potrubí DN 100 nebo 125 | m | 18 |  | 0 | CS ÚRS 2018 01 |  |  | základní |  | 0 | 0 | 0 | 0 | 0 | 4 | K | 2 |  |  |  | ROZPOCET | 0 | 0 | 0 | 0 | 0 | 1 | 0 | 4 | 108509621
| D | 89 | Ostatní konstrukce |  |  |  | 0 | [5 empty] | 0 |  | 45.7024 |  | 0 | 1 | D | 1 |  |  |  | ROZPOCET | [6 empty] | 0
25 | K | 894411131 | Zřízení šachet kanalizačních z betonových dílců výšky vstupu do 1,50 m s obložením dna betonem tř. C 25/30, na potrubí DN přes 300 do 400 | kus | 8 |  | 0 | CS ÚRS 2018 01 |  |  | základní |  | 0 | 2.2569 | 18.0551 | 0 | 0 | 4 | K | 2 |  |  |  | ROZPOCET | 0 | 0 | 0 | 0 | 0 | 1 | 0 | 4 | 857386981
26 | M | 59224066 | skruž betonová DN 1000x250 PS, 100x25x12 cm | kus | 16.16 |  | 0 | CS ÚRS 2018 01 |  |  | základní |  | 0 | 0.262 | 4.2339 | 0 | 0 | 8 | M | 2 |  |  |  | ROZPOCET | 0 | 0 | 0 | 0 | 0 | 1 | 0 | 4 | -98851844
| VV |  | 16*1,01 |  | 16.16 | [13 empty] | VV | 2 | 2 | True | 1 | ROZPOCET
27 | M | 59224167 | skruž betonová přechodová 62,5/100x60x12 cm, stupadla poplastovaná | kus | 8.08 |  | 0 | CS ÚRS 2018 01 |  |  | základní |  | 0 | 0.548 | 4.4278 | 0 | 0 | 8 | M | 2 |  |  |  | ROZPOCET | 0 | 0 | 0 | 0 | 0 | 1 | 0 | 4 | -1309065209
| VV |  | 8*1,01 |  | 8.08 | [13 empty] | VV | 2 | 2 | True | 1 | ROZPOCET
28 | M | 59224010 | prstenec betonový vyrovnávací ke krytu šachty 62,5x4x10 cm | kus | 8.08 |  | 0 | CS ÚRS 2018 01 |  |  | základní |  | 0 | 0.021 | 0.16968 | 0 | 0 | 8 | M | 2 |  |  |  | ROZPOCET | 0 | 0 | 0 | 0 | 0 | 1 | 0 | 4 | -1117837976
| VV |  | 8*1,01 |  | 8.08 | [13 empty] | VV | 2 | 2 | True | 1 | ROZPOCET
29 | K | 899104112 | Osazení poklopů litinových a ocelových včetně rámů pro třídu zatížení D400, E600 | kus | 8 |  | 0 | CS ÚRS 2018 01 |  |  | základní |  | 0 | 0.21734 | 1.7387 | 0 | 0 | 4 | K | 2 |  |  |  | ROZPOCET | 0 | 0 | 0 | 0 | 0 | 1 | 0 | 4 | 1582490844
30 | M | 28661935 | poklop šachtový litinový dno DN 600 pro třídu zatížení D400 | kus | 8 |  | 0 | CS ÚRS 2018 01 |  |  | základní |  | 0 | 0.196 | 1.568 | 0 | 0 | 8 | M | 2 |  |  |  | ROZPOCET | 0 | 0 | 0 | 0 | 0 | 1 | 0 | 4 | 745120349
31 | K | 895972124 | Zasakovací boxy z polypropylenu PP s možností revize a čištění pro vsakování deštových vod v dvouřadové galerii o celkovém objemu přes 10 m3 do 50 m3 | soubor | 1 |  | 0 | CS ÚRS 2018 01 |  |  | základní |  | 0 | 15.5091 | 15.5091 | 0 | 0 | 4 | K | 2 |  |  |  | ROZPOCET | 0 | 0 | 0 | 0 | 0 | 1 | 0 | 4 | 1182839933
| D | 998 | Přesun hmot |  |  |  | 0 | [5 empty] | 0 |  | 0 |  | 0 | 1 | D | 1 |  |  |  | ROZPOCET | [6 empty] | 0
32 | K | 998274101 | Přesun hmot pro trubní vedení hloubené z trub betonových nebo železobetonových pro vodovody nebo kanalizace v otevřeném výkopu dopravní vzdálenost do 15 m | t | 280.592 |  | 0 | CS ÚRS 2018 01 |  |  | základní |  | 0 | 0 | 0 | 0 | 0 | 4 | K | 2 |  |  |  | ROZPOCET | 0 | 0 | 0 | 0 | 0 | 1 | 0 | 4 | -396827334

## VRN - VEDLEJŠÍ ROZPOČTOVÉ...
| List obsahuje: |  | 1) Krycí list soupisu | 2) Rekapitulace |  |  | 3) Soupis prací | Zpět na list: | Rekapitulace stavby
{e8303d22-d4bf-46eb-8ddd-9e1b1621099f}
2
| KRYCÍ LIST SOUPISU | [8 empty] | v --- níže se nacházejí doplnkové a pomocné údaje k sestavám --- v | [8 empty] | False
Stavba:
Revitalizace návsi v obci Malšovice
Objekt:
VRN - VEDLEJŠÍ ROZPOČTOVÉ NÁKLADY
| KSO: |  | 823 |  |  | CC-CZ:
| Místo: |  | MALŠOVICE |  |  | Datum: | 10. 5. 2018
| Zadavatel: |  |  |  |  | IČ:
|  | OBEC MALŠOVICE, Malšovice 16 |  |  |  | DIČ:
| Uchazeč: |  |  |  |  | IČ:
DIČ:
| Projektant: |  |  |  |  | IČ:
|  | Ing.arch. Zdeněk Havlík Ústí n.L. |  |  |  | DIČ:
Poznámka:
Soupis prací je sestaven s využitím Cenové soustavy ÚRS. Položky, které pochází z této cenové soustavy, jsou ve sloupci 'Cenová soustava' označeny popisem 'CS ÚRS' a úrovní příslušného kalendářního pololetí. Veškeré další informace vymezující popis a podmínky použití těchto položek z Cenové soustavy, které nejsou uvedeny přímo v soupisu prací, jsou neomezeně dálkově k dispozici na www.cs-urs.cz, sekce Cenové a technické podmínky.
| Cena bez DPH | [5 empty] | 0
|  |  | Základ daně |  |  | Sazba daně | Výše daně
| DPH | základní | 0 |  |  | 21% | 0
|  | snížená | 0 |  |  | 15% | 0
|  | zákl. přenesená | 0 |  |  | 21% | 0
|  | sníž. přenesená | 0 |  |  | 15% | 0
|  | nulová | 0 |  |  | 0% | 0
| Cena s DPH |  |  | v | CZK |  | 0
REKAPITULACE ČLENĚNÍ SOUPISU PRACÍ
Stavba:
Revitalizace návsi v obci Malšovice
Objekt:
VRN - VEDLEJŠÍ ROZPOČTOVÉ NÁKLADY
Místo: |  |  | MALŠOVICE |  |  | Datum: | 10. 5. 2018
Zadavatel: |  |  | OBEC MALŠOVICE, Malšovice 16 |  |  | Projektant: | Ing.arch. Zdeněk Havlík Ústí n.L.
Uchazeč:
Kód dílu - Popis | [6 empty] | Cena celkem [CZK]
Náklady soupisu celkem | [6 empty] | 0 | [12 empty] | -1
| VRN - Vedlejší rozpočtové náklady | [5 empty] | 0
| VRN1 - Průzkumné, geodetické a projektové práce | [5 empty] | 0
| VRN3 - Zařízení staveniště | [5 empty] | 0
| VRN4 - Inženýrská činnost | [5 empty] | 0
SOUPIS PRACÍ
Stavba:
Revitalizace návsi v obci Malšovice
Objekt:
VRN - VEDLEJŠÍ ROZPOČTOVÉ NÁKLADY
Místo: |  |  | MALŠOVICE |  |  | Datum: | 10. 5. 2018
Zadavatel: |  |  | OBEC MALŠOVICE, Malšovice 16 |  |  | Projektant: | Ing.arch. Zdeněk Havlík Ústí n.L.
Uchazeč:
PČ | Typ | Kód | Popis | MJ | Množství | J.cena [CZK] | Cena celkem [CZK] | Cenová soustava |  | Poznámka | DPH | J. Nh [h] | Nh celkem [h] | J. hmotnost [t] | Hmotnost celkem [t] | J. suť [t] | Suť Celkem [t]
Náklady soupisu celkem | [6 empty] | 0 | [5 empty] | 0 |  | 0 |  | 0 |  | D | -1 | [7 empty] | 0
| D | VRN | Vedlejší rozpočtové náklady |  |  |  | 0 | [5 empty] | 0 |  | 0 |  | 0 | 5 | D | 0 | ROZPOCET | [6 empty] | 0
| D | VRN1 | Průzkumné, geodetické a projektové práce |  |  |  | 0 | [5 empty] | 0 |  | 0 |  | 0 | 5 | D | 1 | ROZPOCET | [6 empty] | 0
1 | K | 012103000 | Geodetické práce před výstavbou - vytýčení stavby | Kč | 1 |  | 0 | CS ÚRS 2018 01 |  |  | základní |  | 0 | 0 | 0 | 0 | 0 | 1024 | K | 2 | ROZPOCET | 0 | 0 | 0 | 0 | 0 | 1 | 0 | 1024 | 302353535
2 | K | 012103000.R01 | Vytýčení inženýrských sítí | Kč | 1 |  | 0 |  |  |  | základní |  | 0 | 0 | 0 | 0 | 0 | 1024 | K | 2 | ROZPOCET | 0 | 0 | 0 | 0 | 0 | 1 | 0 | 1024 | -2113845722
3 | K | 012303000 | Geodetické práce po výstavbě - zaměření skutečného provedení | Kč | 1 |  | 0 | CS ÚRS 2018 01 |  |  | základní |  | 0 | 0 | 0 | 0 | 0 | 1024 | K | 2 | ROZPOCET | 0 | 0 | 0 | 0 | 0 | 1 | 0 | 1024 | 1850519317
4 | K | 013254000 | Dokumentace skutečného provedení stavby | Kč | 1 |  | 0 | CS ÚRS 2018 01 |  |  | základní |  | 0 | 0 | 0 | 0 | 0 | 1024 | K | 2 | ROZPOCET | 0 | 0 | 0 | 0 | 0 | 1 | 0 | 1024 | -1887657765
| D | VRN3 | Zařízení staveniště |  |  |  | 0 | [5 empty] | 0 |  | 0 |  | 0 | 5 | D | 1 | ROZPOCET | [6 empty] | 0
5 | K | 030001000 | Zařízení staveniště | % |  |  | 0 | CS ÚRS 2018 01 |  |  | základní |  | 0 | 0 | 0 | 0 | 0 | 1024 | K | 2 | ROZPOCET | 0 | 0 | 0 | 0 | 0 | 1 | 0 | 1024 | -352138250
6 | K | 072002000 | Silniční provoz | % |  |  | 0 | CS ÚRS 2018 01 |  |  | základní |  | 0 | 0 | 0 | 0 | 0 | 1024 | K | 2 | ROZPOCET | 0 | 0 | 0 | 0 | 0 | 1 | 0 | 1024 | -2051548300
7 | K | 075103000.R01 | Ochrana stávajících inženýrských sítí na staveništi | Kč | 1 |  | 0 |  |  |  | základní |  | 0 | 0 | 0 | 0 | 0 | 1024 | K | 2 | ROZPOCET | 0 | 0 | 0 | 0 | 0 | 1 | 0 | 1024 | 1637852308
| D | VRN4 | Inženýrská činnost |  |  |  | 0 | [5 empty] | 0 |  | 0 |  | 0 | 5 | D | 1 | ROZPOCET | [6 empty] | 0
8 | K | 045303000 | Koordinační činnost | Kč | 1 |  | 0 | CS ÚRS 2018 01 |  |  | základní |  | 0 | 0 | 0 | 0 | 0 | 1024 | K | 2 | ROZPOCET | 0 | 0 | 0 | 0 | 0 | 1 | 0 | 1024 | -1619829114
9 | K | 034303000 | Dopravní značení na staveništi - dočasné dopravní opatření | Kč | 1 |  | 0 | CS ÚRS 2018 01 |  |  | základní |  | 0 | 0 | 0 | 0 | 0 | 1024 | K | 2 | ROZPOCET | 0 | 0 | 0 | 0 | 0 | 1 | 0 | 1024 | -1804172832

## Pokyny pro vyplnění
Struktura údajů, formát souboru a metodika pro zpracování
Struktura
Soubor je složen ze záložky Rekapitulace stavby a záložek s názvem soupisu prací pro jednotlivé objekty ve formátu XLSX. Každá ze záložek přitom obsahuje
ještě samostatné sestavy vymezené orámovaním a nadpisem sestavy.
Rekapitulace stavby obsahuje sestavu Rekapitulace stavby a Rekapitulace objektů stavby a soupisů prací.
V sestavě Rekapitulace stavby jsou uvedeny informace identifikující předmět veřejné zakázky na stavební práce, KSO, CC-CZ, CZ-CPV, CZ-CPA a rekapitulaci
celkové nabídkové ceny uchazeče.
V sestavě Rekapitulace objektů stavby a soupisů prací je uvedena rekapitulace stavebních objektů, inženýrských objektů, provozních souborů,
vedlejších a ostatních nákladů a ostatních nákladů s rekapitulací nabídkové ceny za jednotlivé soupisy prací. Na základě údaje Typ je možné
identifikovat, zda se jedná o objekt nebo soupis prací pro daný objekt:
|  | STA | Stavební objekt pozemní
|  | ING | Stavební objekt inženýrský
|  | PRO | Provozní soubor
|  | VON | Vedlejší a ostatní náklady
|  | OST | Ostatní
|  | Soupis | Soupis prací pro daný typ objektu
Soupis prací pro jednotlivé objekty obsahuje sestavy Krycí list soupisu, Rekapitulace členění soupisu prací, Soupis prací. Za soupis prací může být považován
i objekt stavby v případě, že neobsahuje podřízenou zakázku.
Krycí list soupisu obsahuje rekapitulaci informací o předmětu veřejné zakázky ze sestavy Rekapitulace stavby, informaci o zařazení objektu do KSO,
CC-CZ, CZ-CPV, CZ-CPA a rekapitulaci celkové nabídkové ceny uchazeče za aktuální soupis prací.
Rekapitulace členění soupisu prací obsahuje rekapitulaci soupisu prací ve všech úrovních členění soupisu tak, jak byla tato členění použita (např.
stavební díly, funkční díly, případně jiné členění) s rekapitulací nabídkové ceny.
Soupis prací obsahuje položky veškerých stavebních nebo montážních prací, dodávek materiálů a služeb nezbytných pro zhotovení stavebního objektu,
inženýrského objektu, provozního souboru, vedlejších a ostatních nákladů.
Pro položky soupisu prací se zobrazují následující informace:
|  | PČ |  | Pořadové číslo položky v aktuálním soupisu
|  | TYP |  | Typ položky: K - konstrukce, M - materiál, PP - plný popis, PSC - poznámka k souboru cen, P - poznámka k položce, VV - výkaz výměr
|  | Kód |  | Kód položky
|  | Popis |  | Zkrácený popis položky
|  | MJ |  | Měrná jednotka položky
|  | Množství |  | Množství v měrné jednotce
|  | J.cena |  | Jednotková cena položky. Zadaní může obsahovat namísto J.ceny sloupce J.materiál a J.montáž, jejichž součet definuje
J.cenu položky.
|  | Cena celkem |  | Celková cena položky daná jako součin množství a j.ceny
|  | Cenová soustava |  | Příslušnost položky do cenové soustavy
Ke každé položce soupisu prací se na samostatných řádcích může zobrazovat:
Plný popis položky
Poznámka k souboru cen a poznámka zadavatele
Výkaz výměr
Pokud je k řádku výkazu výměr evidovaný údaj ve sloupci Kód, jedná se o definovaný odkaz, na který se může odvolávat výkaz výměr z jiné položky.
Metodika pro zpracování
Jednotlivé sestavy jsou v souboru provázány. Editovatelné pole jsou zvýrazněny žlutým podbarvením, ostatní pole neslouží k editaci a nesmí být jakkoliv
modifikovány.
Uchazeč je pro podání nabídky povinen vyplnit žlutě podbarvená pole:
Pole Uchazeč v sestavě Rekapitulace stavby - zde uchazeč vyplní svůj název (název subjektu)
Pole IČ a DIČ v sestavě Rekapitulace stavby - zde uchazeč vyplní svoje IČ a DIČ
Datum v sestavě Rekapitulace stavby - zde uchazeč vyplní datum vytvoření nabídky
J.cena = jednotková cena v sestavě Soupis prací o maximálním počtu desetinných míst uvedených v poli
- pokud sestavy soupisů prací obsahují pole J.cena, musí být všechna tato pole vyplněna nenulovými kladnými číslicemi
Poznámka - nepovinný údaj pro položku soupisu
V případě, že sestavy soupisů prací neobsahují pole J.cena, potom ve všech soupisech prací obsahují pole:
- J.materiál - jednotková cena materiálu
- J.montáž - jednotková cena montáže
Uchazeč je v tomto případě povinen vyplnit všechna pole J.materiál a pole J.montáž nenulovými kladnými číslicemi. V případech, kdy položka
neobsahuje žádný materiál je přípustné, aby pole J.materiál bylo vyplněno nulou. V případech, kdy položka neobsahuje žádnou montáž je přípustné,
aby pole J.montáž bylo vyplněno nulou. Není však přípustné, aby obě pole - J.materiál, J.Montáž byly u jedné položky vyplněny nulou.
Rekapitulace stavby
Název |  |  | Povinný |  | Popis | Typ | Max. počet
atributu |  |  | (A/N) |  |  |  | znaků
Kód |  |  | A |  | Kód stavby | String | 20
Stavba |  |  | A |  | Název stavby | String | 120
Místo |  |  | N |  | Místo stavby | String | 50
Datum |  |  | A |  | Datum vykonaného exportu | Date
KSO |  |  | N |  | Klasifikace stavebního objektu | String | 15
CC-CZ |  |  | N |  | Klasifikace stavbeních děl | String | 15
CZ-CPV |  |  | N |  | Společný slovník pro veřejné zakázky | String | 20
CZ-CPA |  |  | N |  | Klasifikace produkce podle činností | String | 20
Zadavatel |  |  | N |  | Zadavatel zadaní | String | 50
IČ |  |  | N |  | IČ zadavatele zadaní | String | 20
DIČ |  |  | N |  | DIČ zadavatele zadaní | String | 20
Uchazeč |  |  | N |  | Uchazeč veřejné zakázky | String | 50
Projektant |  |  | N |  | Projektant | String | 50
Poznámka |  |  | N |  | Poznámka k zadání | String | 255
Sazba DPH |  |  | A |  | Rekapitulace sazeb DPH u položek soupisů | eGSazbaDph
Základna DPH |  |  | A |  | Základna DPH určena součtem celkové ceny z položek soupisů | Double
Hodnota DPH |  |  | A |  | Hodnota DPH | Double
Cena bez DPH |  |  | A |  | Celková cena bez DPH za celou stavbu. Sčítává se ze všech listů. | Double
Cena s DPH |  |  | A |  | Celková cena s DPH za celou stavbu | Double
Rekapitulace objektů stavby a soupisů prací
Název |  |  | Povinný |  | Popis | Typ | Max. počet
atributu |  |  | (A/N) |  |  |  | znaků
Kód |  |  | A |  | Přebírá se z Rekapitulace stavby | String | 20
Stavba |  |  | A |  | Přebírá se z Rekapitulace stavby | String | 120
Místo |  |  | N |  | Přebírá se z Rekapitulace stavby | String | 50
Datum |  |  | A |  | Přebírá se z Rekapitulace stavby | Date
Zadavatel |  |  | N |  | Přebírá se z Rekapitulace stavby | String | 50
Projektant |  |  | N |  | Přebírá se z Rekapitulace stavby | String | 50
Uchazeč |  |  | N |  | Přebírá se z Rekapitulace stavby | String | 50
Kód |  |  | A |  | Kód objektu | String | 20
Objektu, Soupis prací |  |  | A |  | Název objektu | String | 120
Cena bez DPH |  |  | A |  | Cena bez DPH za daný objekt | Double
Cena s DPH |  |  | A |  | Cena spolu s DPH za daný objekt | Double
Typ |  |  | A |  | Typ zakázky | eGTypZakazky
Krycí list soupisu
Název |  |  | Povinný |  | Popis | Typ | Max. počet
atributu |  |  | (A/N) |  |  |  | znaků
Stavba |  |  | A |  | Přebírá se z Rekapitulace stavby | String | 120
Objekt |  |  | A |  | Kód a název objektu | String | 20 + 120
Soupis |  |  | A |  | Kód a název soupisu | String | 20 + 120
KSO |  |  | N |  | Klasifikace stavebního objektu | String | 15
CC-CZ |  |  | N |  | Klasifikace stavbeních děl | String | 15
CZ-CPV |  |  | N |  | Společný slovník pro veřejné zakázky | String | 20
CZ-CPA |  |  | N |  | Klasifikace produkce podle činností | String | 20
Místo |  |  | N |  | Přebírá se z Rekapitulace stavby | String | 50
Zadavatel |  |  | N |  | Přebírá se z Rekapitulace stavby | String | 50
Uchazeč |  |  | N |  | Přebírá se z Rekapitulace stavby | String | 50
Projektant |  |  | N |  | Přebírá se z Rekapitulace stavby | String | 50
Poznámka |  |  | N |  | Poznámka k soupisu prací | String | 255
Sazba DPH |  |  | A |  | Rekapitulace sazeb DPH na položkách aktuálního soupisu | eGSazbaDph
Základna DPH |  |  | A |  | Základna DPH určena součtem celkové ceny z položek aktuálního soupisu | Double
Hodnota DPH |  |  | A |  | Hodnota DPH | Double
Cena bez DPH |  |  | A |  | Cena bez DPH za daný soupis | Double
Cena s DPH |  |  | A |  | Cena s DPH za daný soupis | Double
Rekapitulace členění soupisu prací
Název |  |  | Povinný |  | Popis | Typ | Max. počet
atributu |  |  | (A/N) |  |  |  | znaků
Stavba |  |  | A |  | Přebírá se z Rekapitulace stavby | String | 120
Objekt |  |  | A |  | Kód a název objektu, přebírá se z Krycího listu soupisu | String | 20 + 120
Soupis |  |  | A |  | Kód a název objektu, přebírá se z Krycího listu soupisu | String | 20 + 120
Místo |  |  | N |  | Přebírá se z Rekapitulace stavby | String | 50
Datum |  |  | A |  | Přebírá se z Rekapitulace stavby | Date
Zadavatel |  |  | N |  | Přebírá se z Rekapitulace stavby | String | 50
Projektant |  |  | N |  | Přebírá se z Rekapitulace stavby | String | 50
Uchazeč |  |  | N |  | Přebírá se z Rekapitulace stavby | String | 50
Kód dílu - Popis |  |  | A |  | Kód a název dílu ze soupisu | String | 20 + 100
Cena celkem |  |  | A |  | Cena celkem za díl ze soupisu | Double
Soupis prací
Název |  |  | Povinný |  | Popis | Typ | Max. počet
atributu |  |  | (A/N) |  |  |  | znaků
Stavba |  |  | A |  | Přebírá se z Rekapitulace stavby | String | 120
Objekt |  |  | A |  | Kód a název objektu | String | 20 + 120
Soupis |  |  | A |  | Přebírá se z Krycího listu soupisu | String | 20 + 120
Místo |  |  | N |  | Přebírá se z Krycího listu soupisu | String | 50
Datum |  |  | A |  | Přebírá se z Krycího listu soupisu | Date
Zadavatel |  |  | N |  | Přebírá se z Krycího listu soupisu | String | 50
Projektant |  |  | N |  | Přebírá se z Krycího listu soupisu | String | 50
Uchazeč |  |  | N |  | Přebírá se z Krycího listu soupisu | String | 50
PČ |  |  | A |  | Pořadové číslo položky soupisu | Long
Typ |  |  | A |  | Typ položky soupisu | eGTypPolozky | 1
Kód |  |  | A |  | Kód položky ze soupisu | String | 20
Popis |  |  | A |  | Popis položky ze soupisu | String | 255
MJ |  |  | A |  | Měrná jednotka položky | String | 10
Množství |  |  | A |  | Množství položky soupisu | Double
J.Cena |  |  | A |  | Jednotková cena položky | Double
Cena celkem |  |  | A |  | Cena celkem vyčíslena jako J.Cena * Množství | Double
Cenová soustava |  |  | N |  | Zařazení položky do cenové soustavy | String | 50
p |  |  | N |  | Poznámka položky ze soupisu | Memo
psc |  |  | N |  | Poznámka k souboru cen ze soupisu | Memo
pp |  |  | N |  | Plný popis položky ze soupisu | Memo
vv |  |  | N |  | Výkaz výměr (figura, výraz, výměra) ze soupisu | Text,Text,Double | 20, 150
DPH |  |  | A |  | Sazba DPH pro položku | eGSazbaDPH
Hmotnost |  |  | A |  | Hmotnost položky ze soupisu | Double
Suť |  |  | A |  | Suť položky ze soupisu | Double
Nh |  |  | N |  | Normohodiny položky ze soupisu | Double
Datová věta
Typ věty |  |  | Hodnota |  | Význam
eGSazbaDPH |  |  | základní |  | Základní sazba DPH
|  |  | snížená |  | Snížená sazba DPH
|  |  | nulová |  | Nulová sazba DPH
|  |  | zákl. přenesená |  | Základní sazba DPH přenesená
|  |  | sníž. přenesená |  | Snížená sazba DPH přenesená
eGTypZakazky |  |  | STA |  | Stavební objekt
|  |  | PRO |  | Provozní soubor
|  |  | ING |  | Inženýrský objekt
|  |  | VON |  | Vedlejší a ostatní náklady
|  |  | OST |  | Ostatní náklady
eGTypPolozky |  |  | 1 |  | Položka typu HSV
|  |  | 2 |  | Položka typu PSV
|  |  | 3 |  | Položka typu M
|  |  | 4 |  | Položka typu OST