## Rekapitulace stavby
Export Komplet | [24 empty] | VZ | 2.0 | ZAMOK |  |  |  |  | False | False | {3b664484-ed53-4eb1-a27a-a8e55c55a450}
[31 empty] | 0,01 | 21
[31 empty] | 0,01 | 12
|  | REKAPITULACE STAVBY | [15 empty] | v --- níže se nacházejí doplnkové a pomocné údaje k sestavám --- v | [11 empty] | Návod na vyplnění | 0,001
|  | Kód: |  |  |  |  | 4333/002M | [22 empty] | Měnit lze pouze buňky se žlutým podbarvením! 1) v Rekapitulaci stavby vyplňte údaje o Účastníkovi (přenesou se do ostatních sestav i v jiných listech) 2) na vybraných listech vyplňte v sestavě Soupis prací ceny u položek | 0,01
|  | Stavba: |  |  |  |  | Připojení vodovodu Černé Voděrady na SV Region JIH | [23 empty] | 0,01
|  | KSO: | [11 empty] | CC-CZ: | [16 empty] | 0,01
|  | Místo: |  |  |  |  | K.Ú. černé Voděrady, Zvánovice, Ondřejov u Prahy | [6 empty] | Datum: |  | 31. 7. 2025 | [14 empty] | 0,01
0,01
|  | Zadavatel: | [11 empty] | IČ: |  | 00235318 | [14 empty] | 0,01
|  |  | Obec Černé Voděrady, nám. Lípy Svobody 47, 281 63 | [10 empty] | DIČ: | [16 empty] | 0,01
0,01
|  | Účastník: | [11 empty] | IČ: |  | Vyplň údaj | [14 empty] | 0,01
|  |  | Vyplň údaj | [10 empty] | DIČ: |  | Vyplň údaj | [14 empty] | 0,01
False
|  | Projektant: | [11 empty] | IČ: |  | 47116901 | [14 empty] | False
|  |  | Vodohospodářský rozvoj a výstavba s.s. Praha 5 | [10 empty] | DIČ: | [16 empty] | True
0,01
|  | Zpracovatel: | [11 empty] | IČ: | [16 empty] | 0,01
|  |  | M. Morská | [10 empty] | DIČ: | [16 empty] | False
Poznámka:
Soupis prací je sestaven s využitím Cenové soustavy ÚRS. Položky, které pochází z této cenové soustavy, jsou ve sloupci 'Cenová soustava' označeny popisem 'CS ÚRS' a úrovní příslušného kalendářního pololetí. Veškeré další informace vymezující popis a podmínky použití těchto položek z Cenové soustavy, které nejsou uvedeny přímo v soupisu prací, jsou neomezeně dálkově k dispozici na webu podminky.urs.cz.
|  | Cena bez DPH | [11 empty] | 0
[8 empty] | Sazba daně |  | Základ daně |  |  |  | Výše daně
|  | DPH |  | základní |  |  |  | 21% |  | 0 |  |  |  | 0
|  |  |  | snížená |  |  |  | 12% |  | 0 |  |  |  | 0
|  |  |  | zákl. přenesená |  |  |  | 21% |  | 0 |  |  |  | 0
|  |  |  | sníž. přenesená |  |  |  | 12% |  | 0 |  |  |  | 0
|  |  |  | nulová |  |  |  | 0% |  | 0 |  |  |  | 0
|  | Cena s DPH | [6 empty] | v |  | CZK |  |  | 0
REKAPITULACE OBJEKTŮ STAVBY A SOUPISŮ PRACÍ
| Kód: | [6 empty] | 4333/002M
| Stavba: | [6 empty] | Připojení vodovodu Černé Voděrady na SV Region JIH
| Místo: | [6 empty] | K.Ú. černé Voděrady, Zvánovice, Ondřejov u Prahy |  |  |  |  | Datum: |  | 31. 7. 2025
| Zadavatel: | [6 empty] | Obec Černé Voděrady, nám. Lípy Svobody 47, 281 63 |  |  |  |  | Projektant: |  | Vodohospodářský rozvoj a výstavba s.s. Praha 5 |  |  | Informatívní údaje z listů zakázek
| Účastník: | [11 empty] | Zpracovatel: |  | M. Morská
| Kód |  |  |  | Popis | [6 empty] | Cena bez DPH [CZK] |  |  |  | Cena s DPH [CZK] | Typ | z toho Ostat. náklady [CZK] | DPH [CZK] | Normohodiny [h] | DPH základní [CZK] | DPH snížená [CZK] | DPH základní přenesená [CZK] | DPH snížená přenesená [CZK] | Základna DPH základní | Základna DPH snížená | Základna DPH zákl. přenesená | Základna DPH sníž. přenesená | Základna DPH nulová
| Náklady stavby celkem | [10 empty] | 0 |  |  |  | 0 |  | 0 | 0 | 0 | 0 | 0 | 0 | 0 | 0 | 0 | 0 | 0 | 0 |  | D | 0 | ###NOIMPORT### | IMPORT | {3b664484-ed53-4eb1-a27a-a8e55c55a450} | {00000000-0000-0000-0000-000000000000}
/ |  | SO 01 |  |  |  | Přiváděcí řad | [5 empty] | 0 |  |  |  | 0 | ING | 0 | 0 | 0 | 0 | 0 | 0 | 0 | 0 | 0 | 0 | 0 | 0 |  |  | 1 |  | IMPORT | {38df8828-39e7-49c2-b1e9-7c793a76f1fa} | {3b664484-ed53-4eb1-a27a-a8e55c55a450} | 827 11 11 | 2
/ |  | SO 02 |  |  |  | Rozváděcí řad 1 | [5 empty] | 0 |  |  |  | 0 | ING | 0 | 0 | 0 | 0 | 0 | 0 | 0 | 0 | 0 | 0 | 0 | 0 |  |  | 1 |  | IMPORT | {73cbfc85-daa1-4228-8572-5cacf42582b7} | {3b664484-ed53-4eb1-a27a-a8e55c55a450} | 827 13 11 | 2
|  | SO 03 |  |  |  | AŠ Zvánovice | [5 empty] | 0 |  |  |  | 0 | STA | 0 | 0 | 0 | 0 | 0 | 0 | 0 | 0 | 0 | 0 | 0 | 0 |  | D | 1 | ###NOIMPORT### | IMPORT | {fdc19b99-4284-4ccb-b9d9-afa17d505066} | {3b664484-ed53-4eb1-a27a-a8e55c55a450} | 827 13 11 | 2
/ |  |  | 1. |  |  |  | AŠ Zvánovice - stavební část + vystrojení |  |  |  |  | 0 |  |  |  | 0 | Soupis | 0 | 0 | 0 | 0 | 0 | 0 | 0 | 0 | 0 | 0 | 0 | 0 |  |  | 2 |  | IMPORT | {96be42ba-70fa-4d61-bd16-cf3bd184a13b} | {fdc19b99-4284-4ccb-b9d9-afa17d505066} | 825 53 1
/ |  |  | 2. |  |  |  | Elektroinstalace |  |  |  |  | 0 |  |  |  | 0 | Soupis | 0 | 0 | 0 | 0 | 0 | 0 | 0 | 0 | 0 | 0 | 0 | 0 |  |  | 2 |  | IMPORT | {e9948865-7e2b-4b99-9177-51cca3407d5e} | {fdc19b99-4284-4ccb-b9d9-afa17d505066}
/ |  |  | 3. |  |  |  | Rozváděč DT1 |  |  |  |  | 0 |  |  |  | 0 | Soupis | 0 | 0 | 0 | 0 | 0 | 0 | 0 | 0 | 0 | 0 | 0 | 0 |  |  | 2 |  | IMPORT | {58b1902f-507b-469b-beb8-8d444ace78c6} | {fdc19b99-4284-4ccb-b9d9-afa17d505066}
|  | SO 04 |  |  |  | VDJ Černé Voděrady 2x40m3 | [5 empty] | 0 |  |  |  | 0 | STA | 0 | 0 | 0 | 0 | 0 | 0 | 0 | 0 | 0 | 0 | 0 | 0 |  | D | 1 | ###NOIMPORT### | IMPORT | {c92110ba-3986-4f7f-a737-d3574d133f57} | {3b664484-ed53-4eb1-a27a-a8e55c55a450} |  | 2
|  |  | SO 04.1 |  |  |  | VDJ Černé Voděrady - stavební část |  |  |  |  | 0 |  |  |  | 0 | Soupis | 0 | 0 | 0 | 0 | 0 | 0 | 0 | 0 | 0 | 0 | 0 | 0 |  | D | 2 |  | IMPORT | {221ed791-5e0a-46ba-90f6-11444a1a6347} | {c92110ba-3986-4f7f-a737-d3574d133f57}
/ |  |  |  | SO 04.1 |  |  |  | VDJ Černé Voděrady - stavební část |  |  |  | 0 |  |  |  | 0 | Soupis | 0 | 0 | 0 | 0 | 0 | 0 | 0 | 0 | 0 | 0 | 0 | 0 |  |  | 3 | ###NOINSERT### | IMPORT | {221ed791-5e0a-46ba-90f6-11444a1a6347} | {c92110ba-3986-4f7f-a737-d3574d133f57}
/ |  |  |  | SO 04.1. |  |  |  | Oplocení VDJ |  |  |  | 0 |  |  |  | 0 | Soupis | 0 | 0 | 0 | 0 | 0 | 0 | 0 | 0 | 0 | 0 | 0 | 0 |  |  | 3 |  | IMPORT | {40d2dc28-b793-4644-9c0f-416bcc0dd7fa} | {221ed791-5e0a-46ba-90f6-11444a1a6347}
/ |  |  | SO 04.2 |  |  |  | VDJ Černé Voděrady - strojně-technologická část |  |  |  |  | 0 |  |  |  | 0 | Soupis | 0 | 0 | 0 | 0 | 0 | 0 | 0 | 0 | 0 | 0 | 0 | 0 |  |  | 2 |  | IMPORT | {8ace5c17-d099-4c31-a66c-efe4eb83b7e2} | {c92110ba-3986-4f7f-a737-d3574d133f57}
/ |  |  | SO 04.3 |  |  |  | Odpad z VDJ |  |  |  |  | 0 |  |  |  | 0 | Soupis | 0 | 0 | 0 | 0 | 0 | 0 | 0 | 0 | 0 | 0 | 0 | 0 |  |  | 2 |  | IMPORT | {c99b3fa6-8290-4404-9020-47aa73890263} | {c92110ba-3986-4f7f-a737-d3574d133f57}
/ |  |  | SO 04.4 |  |  |  | Zpevněné plochy a příjezdová komunikace |  |  |  |  | 0 |  |  |  | 0 | Soupis | 0 | 0 | 0 | 0 | 0 | 0 | 0 | 0 | 0 | 0 | 0 | 0 |  |  | 2 |  | IMPORT | {a8f81881-68b9-4554-85c8-d0f3711bc6a7} | {c92110ba-3986-4f7f-a737-d3574d133f57}
/ |  |  | SO 04.5 |  |  |  | Přípojka NN k VDJ |  |  |  |  | 0 |  |  |  | 0 | Soupis | 0 | 0 | 0 | 0 | 0 | 0 | 0 | 0 | 0 | 0 | 0 | 0 |  |  | 2 |  | IMPORT | {8116425a-8c25-457e-b216-b81c5e6926f6} | {c92110ba-3986-4f7f-a737-d3574d133f57}
|  |  | SO 04.6 |  |  |  | Systém řízení technologického procesu |  |  |  |  | 0 |  |  |  | 0 | Soupis | 0 | 0 | 0 | 0 | 0 | 0 | 0 | 0 | 0 | 0 | 0 | 0 |  | D | 2 | ###NOIMPORT### | IMPORT | {f58cc89a-f0c4-4518-bc5e-b002382bb296} | {c92110ba-3986-4f7f-a737-d3574d133f57}
/ |  |  |  | 1. |  |  |  | Technologická elektroinstalace, měření a regulace |  |  |  | 0 |  |  |  | 0 | Soupis | 0 | 0 | 0 | 0 | 0 | 0 | 0 | 0 | 0 | 0 | 0 | 0 |  |  | 3 |  | IMPORT | {593d4620-9bbf-401a-b391-bc86e9120b5f} | {f58cc89a-f0c4-4518-bc5e-b002382bb296}
/ |  |  |  | 2. |  |  |  | Rozváděč RM1 |  |  |  | 0 |  |  |  | 0 | Soupis | 0 | 0 | 0 | 0 | 0 | 0 | 0 | 0 | 0 | 0 | 0 | 0 |  |  | 3 |  | IMPORT | {f3ae2e04-b07b-4061-afcb-0ab7ef81225b} | {f58cc89a-f0c4-4518-bc5e-b002382bb296}
/ |  |  |  | 3. |  |  |  | Stavební elektroinstalace |  |  |  | 0 |  |  |  | 0 | Soupis | 0 | 0 | 0 | 0 | 0 | 0 | 0 | 0 | 0 | 0 | 0 | 0 |  |  | 3 |  | IMPORT | {6c634c7f-d5ab-40e2-8945-b03a3fefd1a0} | {f58cc89a-f0c4-4518-bc5e-b002382bb296}
/ |  |  |  | 4. |  |  |  | Uzemnění a hromosvod |  |  |  | 0 |  |  |  | 0 | Soupis | 0 | 0 | 0 | 0 | 0 | 0 | 0 | 0 | 0 | 0 | 0 | 0 |  |  | 3 |  | IMPORT | {e2443d69-0c82-410b-9ee2-58d5cc6e8804} | {f58cc89a-f0c4-4518-bc5e-b002382bb296}
/ |  | SO 05 |  |  |  | Rozváděcí řad 2 | [5 empty] | 0 |  |  |  | 0 | ING | 0 | 0 | 0 | 0 | 0 | 0 | 0 | 0 | 0 | 0 | 0 | 0 |  |  | 1 |  | IMPORT | {6271922a-ae37-4c0b-ba53-9902a11dedc5} | {3b664484-ed53-4eb1-a27a-a8e55c55a450} | 827 13 11 | 2
/ |  | SO 06 |  |  |  | Rozváděcí řad 3 | [5 empty] | 0 |  |  |  | 0 | ING | 0 | 0 | 0 | 0 | 0 | 0 | 0 | 0 | 0 | 0 | 0 | 0 |  |  | 1 |  | IMPORT | {6f2b828e-26a0-4006-96c1-6ef02128fe84} | {3b664484-ed53-4eb1-a27a-a8e55c55a450} | 827 13 11 | 2
/ |  | VON |  |  |  | Vedlejší a ostatní rozpočtové náklady | [5 empty] | 0 |  |  |  | 0 | VON | 0 | 0 | 0 | 0 | 0 | 0 | 0 | 0 | 0 | 0 | 0 | 0 |  |  | 1 |  | IMPORT | {4c807b73-8742-429b-941d-046f42e74cd1} | {3b664484-ed53-4eb1-a27a-a8e55c55a450} |  | 2

## SO 01 - Přiváděcí řad
{38df8828-39e7-49c2-b1e9-7c793a76f1fa}
2
| KRYCÍ LIST SOUPISU PRACÍ | [7 empty] | v --- níže se nacházejí doplnkové a pomocné údaje k sestavám --- v | [8 empty] | False
Stavba:
Připojení vodovodu Černé Voděrady na SV Region JIH
Objekt:
SO 01 - Přiváděcí řad
| KSO: |  | 827 11 11 |  |  | CC-CZ: | 22221
| Místo: |  | K.Ú. černé Voděrady, Zvánovice, Ondřejov u Prahy |  |  | Datum: | 31. 7. 2025
| CZ-CPV: |  | 45332200-5 |  |  | CZ-CPA: | 42.21.13
| Zadavatel: |  |  |  |  | IČ: | 00235318
|  | Obec Černé Voděrady, nám. Lípy Svobody 47, 281 63 |  |  |  | DIČ:
| Účastník: |  |  |  |  | IČ: | Vyplň údaj
|  | Vyplň údaj |  |  |  | DIČ: | Vyplň údaj
| Projektant: |  |  |  |  | IČ: | 47116901
|  | Vodohospodářský rozvoj a výstavba s.s. Praha 5 |  |  |  | DIČ:
| Zpracovatel: |  |  |  |  | IČ:
DIČ:
Poznámka:
| Cena bez DPH | [5 empty] | 0
|  |  | Základ daně |  |  | Sazba daně | Výše daně
| DPH | základní | 0 |  |  | 21% | 0
|  | snížená | 0 |  |  | 12% | 0
|  | zákl. přenesená | 0 |  |  | 21% | 0
|  | sníž. přenesená | 0 |  |  | 12% | 0
|  | nulová | 0 |  |  | 0% | 0
| Cena s DPH |  |  | v | CZK |  | 0
REKAPITULACE ČLENĚNÍ SOUPISU PRACÍ
Stavba:
Připojení vodovodu Černé Voděrady na SV Region JIH
Objekt:
SO 01 - Přiváděcí řad
Místo: |  |  | K.Ú. černé Voděrady, Zvánovice, Ondřejov u Prahy |  |  | Datum: | 31. 7. 2025
Zadavatel: |  |  | Obec Černé Voděrady, nám. Lípy Svobody 47, 281 63 |  |  | Projektant: | Vodohospodářský rozvoj a výstavba s.s. Praha 5
Účastník: |  |  | Vyplň údaj |  |  | Zpracovatel:
Kód dílu - Popis | [6 empty] | Cena celkem [CZK]
Náklady stavby celkem | [6 empty] | 0 | [11 empty] | -1
| HSV - Práce a dodávky HSV | [5 empty] | 0
| 1 - Zemní práce | [5 empty] | 0
| 2 - Zakládání | [5 empty] | 0
| 4 - Vodorovné konstrukce | [5 empty] | 0
| 5 - Komunikace pozemní | [5 empty] | 0
| 8 - Trubní vedení | [5 empty] | 0
| 9 - Ostatní konstrukce a práce, bourání | [5 empty] | 0
| 997 - Přesun sutě | [5 empty] | 0
| 998 - Přesun hmot | [5 empty] | 0
| M - Práce a dodávky M | [5 empty] | 0
| 23-M - Montáže potrubí | [5 empty] | 0
| 46-M - Zemní práce při extr.mont.pracích | [5 empty] | 0
SOUPIS PRACÍ
Stavba:
Připojení vodovodu Černé Voděrady na SV Region JIH
Objekt:
SO 01 - Přiváděcí řad
Místo: |  |  | K.Ú. černé Voděrady, Zvánovice, Ondřejov u Prahy |  |  | Datum: | 31. 7. 2025
Zadavatel: |  |  | Obec Černé Voděrady, nám. Lípy Svobody 47, 281 63 |  |  | Projektant: | Vodohospodářský rozvoj a výstavba s.s. Praha 5
Účastník: |  |  | Vyplň údaj |  |  | Zpracovatel:
PČ | Typ | Kód | Popis | MJ | Množství | J.cena [CZK] | Cena celkem [CZK] | Cenová soustava |  | DPH | J. Nh [h] | Nh celkem [h] | J. hmotnost [t] | Hmotnost celkem [t] | J. suť [t] | Suť Celkem [t]
Náklady soupisu celkem | [6 empty] | 0 |  |  |  |  | 0 |  | 409.7406 |  | 3767.5842 |  | D | -1 | [10 empty] | 0
| D | HSV | Práce a dodávky HSV |  |  |  | 0 |  |  |  |  | 0 |  | 408.4715 |  | 3767.5842 | 1 | D | 0 |  |  |  | ROZPOCET | [6 empty] | 0
| D | 1 | Zemní práce |  |  |  | 0 |  |  |  |  | 0 |  | 7.5733 |  | 3767.5842 | 1 | D | 1 |  |  |  | ROZPOCET | [6 empty] | 0
1 | K | 111251101 | Odstranění křovin a stromů s odstraněním kořenů strojně průměru kmene do 100 mm v rovině nebo ve svahu sklonu terénu do 1:5, při celkové ploše do 100 m2 | m2 | 60 |  | 0 | CS ÚRS 2025 02 |  | základní |  | 0 | 0 | 0 | 0 | 0 | 4 | K | 2 |  |  |  | ROZPOCET | 0 | 0 | 0 | 0 | 0 | 1 | 0 | 4 | 6578772
| Online PSC |  | https://podminky.urs.cz/item/CS_URS_2025_02/111251101 | [14 empty] | Online PSC | 2
2 | K | 112101101 | Odstranění stromů s odřezáním kmene a s odvětvením listnatých, průměru kmene přes 100 do 300 mm | kus | 33 |  | 0 | CS ÚRS 2025 02 |  | základní |  | 0 | 0 | 0 | 0 | 0 | 4 | K | 2 |  |  |  | ROZPOCET | 0 | 0 | 0 | 0 | 0 | 1 | 0 | 4 | -979180319
| Online PSC |  | https://podminky.urs.cz/item/CS_URS_2025_02/112101101 | [14 empty] | Online PSC | 2
| VV |  | "PASPORT ZELENĚ | [14 empty] | VV | 2 | 1 | True | 0 | ROZPOCET
| VV |  | 33 |  | 33 | [12 empty] | VV | 2 | 2 | True | 1 | ROZPOCET
3 | K | 112101102 | Odstranění stromů s odřezáním kmene a s odvětvením listnatých, průměru kmene přes 300 do 500 mm | kus | 19 |  | 0 | CS ÚRS 2025 02 |  | základní |  | 0 | 0 | 0 | 0 | 0 | 4 | K | 2 |  |  |  | ROZPOCET | 0 | 0 | 0 | 0 | 0 | 1 | 0 | 4 | -58952422
| Online PSC |  | https://podminky.urs.cz/item/CS_URS_2025_02/112101102 | [14 empty] | Online PSC | 2
| VV |  | "PASPORT ZELENĚ | [14 empty] | VV | 2 | 1 | True | 0 | ROZPOCET
| VV |  | 19 |  | 19 | [12 empty] | VV | 2 | 2 | True | 1 | ROZPOCET
4 | K | 112101103 | Odstranění stromů s odřezáním kmene a s odvětvením listnatých, průměru kmene přes 500 do 700 mm | kus | 6 |  | 0 | CS ÚRS 2025 02 |  | základní |  | 0 | 0 | 0 | 0 | 0 | 4 | K | 2 |  |  |  | ROZPOCET | 0 | 0 | 0 | 0 | 0 | 1 | 0 | 4 | 1992741282
| Online PSC |  | https://podminky.urs.cz/item/CS_URS_2025_02/112101103 | [14 empty] | Online PSC | 2
| VV |  | "TECHNICKÁ ZPRÁVA | [14 empty] | VV | 2 | 1 | True | 0 | ROZPOCET
| VV |  | "PASPORT ZELENĚ | [14 empty] | VV | 2 | 1 | True | 0 | ROZPOCET
| VV |  | 6 |  | 6 | [12 empty] | VV | 2 | 2 | True | 1 | ROZPOCET
5 | K | 112101121 | Odstranění stromů s odřezáním kmene a s odvětvením jehličnatých bez odkornění, průměru kmene přes 100 do 300 mm | kus | 16 |  | 0 | CS ÚRS 2025 02 |  | základní |  | 0 | 0 | 0 | 0 | 0 | 4 | K | 2 |  |  |  | ROZPOCET | 0 | 0 | 0 | 0 | 0 | 1 | 0 | 4 | 1331989694
| Online PSC |  | https://podminky.urs.cz/item/CS_URS_2025_02/112101121 | [14 empty] | Online PSC | 2
| VV |  | "PASPORT ZELENĚ | [14 empty] | VV | 2 | 1 | True | 0 | ROZPOCET
| VV |  | 16 |  | 16 | [12 empty] | VV | 2 | 2 | True | 1 | ROZPOCET
6 | K | 112101122 | Odstranění stromů s odřezáním kmene a s odvětvením jehličnatých bez odkornění, průměru kmene přes 300 do 500 mm | kus | 7 |  | 0 | CS ÚRS 2025 02 |  | základní |  | 0 | 0 | 0 | 0 | 0 | 4 | K | 2 |  |  |  | ROZPOCET | 0 | 0 | 0 | 0 | 0 | 1 | 0 | 4 | 1492379938
| Online PSC |  | https://podminky.urs.cz/item/CS_URS_2025_02/112101122 | [14 empty] | Online PSC | 2
| VV |  | "PASPORT ZELENĚ | [14 empty] | VV | 2 | 1 | True | 0 | ROZPOCET
| VV |  | 7 |  | 7 | [12 empty] | VV | 2 | 2 | True | 1 | ROZPOCET
7 | K | 112101123 | Odstranění stromů s odřezáním kmene a s odvětvením jehličnatých bez odkornění, průměru kmene přes 500 do 700 mm | kus | 5 |  | 0 | CS ÚRS 2025 02 |  | základní |  | 0 | 0 | 0 | 0 | 0 | 4 | K | 2 |  |  |  | ROZPOCET | 0 | 0 | 0 | 0 | 0 | 1 | 0 | 4 | -212107679
| Online PSC |  | https://podminky.urs.cz/item/CS_URS_2025_02/112101123 | [14 empty] | Online PSC | 2
| VV |  | "PASPORT ZELENĚ | [14 empty] | VV | 2 | 1 | True | 0 | ROZPOCET
| VV |  | 5 |  | 5 | [12 empty] | VV | 2 | 2 | True | 1 | ROZPOCET
8 | K | 112155215 | Štěpkování s naložením na dopravní prostředek a odvozem do 20 km stromků a větví solitérů, průměru kmene do 300 mm | kus | 49 |  | 0 | CS ÚRS 2025 02 |  | základní |  | 0 | 0 | 0 | 0 | 0 | 4 | K | 2 |  |  |  | ROZPOCET | 0 | 0 | 0 | 0 | 0 | 1 | 0 | 4 | -375352631
| Online PSC |  | https://podminky.urs.cz/item/CS_URS_2025_02/112155215 | [14 empty] | Online PSC | 2
9 | K | 112155221 | Štěpkování s naložením na dopravní prostředek a odvozem do 20 km stromků a větví solitérů, průměru kmene přes 300 do 500 mm | kus | 26 |  | 0 | CS ÚRS 2025 02 |  | základní |  | 0 | 0 | 0 | 0 | 0 | 4 | K | 2 |  |  |  | ROZPOCET | 0 | 0 | 0 | 0 | 0 | 1 | 0 | 4 | 582148116
| Online PSC |  | https://podminky.urs.cz/item/CS_URS_2025_02/112155221 | [14 empty] | Online PSC | 2
10 | K | 112155225 | Štěpkování s naložením na dopravní prostředek a odvozem do 20 km stromků a větví solitérů, průměru kmene přes 500 do 700 mm | kus | 11 |  | 0 | CS ÚRS 2025 02 |  | základní |  | 0 | 0 | 0 | 0 | 0 | 4 | K | 2 |  |  |  | ROZPOCET | 0 | 0 | 0 | 0 | 0 | 1 | 0 | 4 | -1230368393
| Online PSC |  | https://podminky.urs.cz/item/CS_URS_2025_02/112155225 | [14 empty] | Online PSC | 2
11 | K | 112155311 | Štěpkování s naložením na dopravní prostředek a odvozem do 20 km keřového porostu středně hustého | m2 | 60 |  | 0 | CS ÚRS 2025 02 |  | základní |  | 0 | 0 | 0 | 0 | 0 | 4 | K | 2 |  |  |  | ROZPOCET | 0 | 0 | 0 | 0 | 0 | 1 | 0 | 4 | 344812021
| Online PSC |  | https://podminky.urs.cz/item/CS_URS_2025_02/112155311 | [14 empty] | Online PSC | 2
12 | K | 112251101 | Odstranění pařezů strojně s jejich vykopáním nebo vytrháním průměru přes 100 do 300 mm | kus | 49 |  | 0 | CS ÚRS 2025 02 |  | základní |  | 0 | 0 | 0 | 0 | 0 | 4 | K | 2 |  |  |  | ROZPOCET | 0 | 0 | 0 | 0 | 0 | 1 | 0 | 4 | -502417012
| Online PSC |  | https://podminky.urs.cz/item/CS_URS_2025_02/112251101 | [14 empty] | Online PSC | 2
| VV |  | 33+16 |  | 49 | [12 empty] | VV | 2 | 2 | True | 1 | ROZPOCET
13 | K | 112251102 | Odstranění pařezů strojně s jejich vykopáním nebo vytrháním průměru přes 300 do 500 mm | kus | 26 |  | 0 | CS ÚRS 2025 02 |  | základní |  | 0 | 0 | 0 | 0 | 0 | 4 | K | 2 |  |  |  | ROZPOCET | 0 | 0 | 0 | 0 | 0 | 1 | 0 | 4 | 1732553038
| Online PSC |  | https://podminky.urs.cz/item/CS_URS_2025_02/112251102 | [14 empty] | Online PSC | 2
| VV |  | 19+7 |  | 26 | [12 empty] | VV | 2 | 2 | True | 1 | ROZPOCET
14 | K | 112251103 | Odstranění pařezů strojně s jejich vykopáním nebo vytrháním průměru přes 500 do 700 mm | kus | 11 |  | 0 | CS ÚRS 2025 02 |  | základní |  | 0 | 0 | 0 | 0 | 0 | 4 | K | 2 |  |  |  | ROZPOCET | 0 | 0 | 0 | 0 | 0 | 1 | 0 | 4 | -1260694872
| Online PSC |  | https://podminky.urs.cz/item/CS_URS_2025_02/112251103 | [14 empty] | Online PSC | 2
| VV |  | 6+5 |  | 11 | [12 empty] | VV | 2 | 2 | True | 1 | ROZPOCET
15 | K | 113106123 | Rozebrání dlažeb komunikací pro pěší s přemístěním hmot na skládku na vzdálenost do 3 m nebo s naložením na dopravní prostředek s ložem z kameniva nebo živice a s jakoukoliv výplní spár ručně ze zámkové dlažby | m2 | 28 |  | 0 | CS ÚRS 2025 02 |  | základní |  | 0 | 0 | 0 | 0.26 | 7.28 | 4 | K | 2 |  |  |  | ROZPOCET | 0 | 0 | 0 | 0 | 0 | 1 | 0 | 4 | -1036259896
| Online PSC |  | https://podminky.urs.cz/item/CS_URS_2025_02/113106123 | [14 empty] | Online PSC | 2
| VV |  | zámková dlažba - chodník | [14 empty] | VV | 2 | 1 | True | 0 | ROZPOCET
| VV |  | dlažba bude očištěna a zpětně osazena | [14 empty] | VV | 2 | 1 | True | 0 | ROZPOCET
| VV |  | 20*1,4 |  | 28 | [12 empty] | VV | 2 | 2 | True | 1 | ROZPOCET
16 | K | 113106240 | Rozebrání dílců vozovek a ploch s přemístěním hmot na skládku na vzdálenost do 3 m nebo s naložením na dopravní prostředek, ze silničních dílců jakýchkoliv rozměrů, s ložem z kameniva nebo živice strojně plochy jednotlivě přes 200 m2 se spárami vyplněnými kamenivem | m2 | 886.5 |  | 0 | CS ÚRS 2025 02 |  | základní |  | 0 | 0 | 0 | 0.4 | 354.6 | 4 | K | 2 |  |  |  | ROZPOCET | 0 | 0 | 0 | 0 | 0 | 1 | 0 | 4 | 484260992
| Online PSC |  | https://podminky.urs.cz/item/CS_URS_2025_02/113106240 | [14 empty] | Online PSC | 2
| VV |  | demontáž panelové cesty - panely budou odvezeny na skládku s poplatkem ( plocha bude nahrazena asfaltovým recyklátem ) | [14 empty] | VV | 2 | 1 | True | 0 | ROZPOCET
| VV |  | 295,5*3 |  | 886.5 | [12 empty] | VV | 2 | 2 | True | 1 | ROZPOCET
17 | K | 113106593 | Rozebrání dlažeb vozovek a ploch s přemístěním hmot na skládku na vzdálenost do 3 m nebo s naložením na dopravní prostředek, s jakoukoliv výplní spár strojně plochy jednotlivě přes 200 m2 z vegetační dlažby s ložem z kameniva betonové | m2 | 769.8 |  | 0 | CS ÚRS 2025 02 |  | základní |  | 0 | 0 | 0 | 0.26 | 200.148 | 4 | K | 2 |  |  |  | ROZPOCET | 0 | 0 | 0 | 0 | 0 | 1 | 0 | 4 | 1139292086
| Online PSC |  | https://podminky.urs.cz/item/CS_URS_2025_02/113106593 | [14 empty] | Online PSC | 2
| VV |  | vegetační dlažba bude odvezena na skládku s poplatkem | [14 empty] | VV | 2 | 1 | True | 0 | ROZPOCET
| VV |  | 256,6*3 |  | 769.8 | [12 empty] | VV | 2 | 2 | True | 1 | ROZPOCET
18 | K | 113107223 | Odstranění podkladů nebo krytů strojně plochy jednotlivě přes 200 m2 s přemístěním hmot na skládku na vzdálenost do 20 m nebo s naložením na dopravní prostředek z kameniva hrubého drceného, o tl. vrstvy přes 200 do 300 mm | m2 | 2231 |  | 0 | CS ÚRS 2025 02 |  | základní |  | 0 | 0 | 0 | 0.44 | 981.64 | 4 | K | 2 |  |  |  | ROZPOCET | 0 | 0 | 0 | 0 | 0 | 1 | 0 | 4 | 749778923
| Online PSC |  | https://podminky.urs.cz/item/CS_URS_2025_02/113107223 | [14 empty] | Online PSC | 2
| VV |  | vegetační tvárnice | [14 empty] | VV | 2 | 1 | True | 0 | ROZPOCET
| VV |  | 256,6*3 |  | 769.8 | [12 empty] | VV | 2 | 2 | True | 0 | ROZPOCET
| VV |  | zámková dlažba | [14 empty] | VV | 2 | 1 | True | 0 | ROZPOCET
| VV |  | 20*1 |  | 20 | [12 empty] | VV | 2 | 2 | True | 0 | ROZPOCET
| VV |  | betonová vozovka - šířka = 3,0 m | [14 empty] | VV | 2 | 1 | True | 0 | ROZPOCET
| VV |  | (58,5+126,40)*3 |  | 554.7 | [12 empty] | VV | 2 | 2 | True | 0 | ROZPOCET
| VV |  | panelová cesta ( nově bude cesta z asfaltového recyklátu ) | [14 empty] | VV | 2 | 1 | True | 0 | ROZPOCET
| VV |  | 295,5*3 |  | 886.5 | [12 empty] | VV | 2 | 2 | True | 0 | ROZPOCET
| VV |  | Součet |  | 2231 | [12 empty] | VV | 2 | 4 | True | 1 | ROZPOCET
19 | K | 113107224 | Odstranění podkladů nebo krytů strojně plochy jednotlivě přes 200 m2 s přemístěním hmot na skládku na vzdálenost do 20 m nebo s naložením na dopravní prostředek z kameniva hrubého drceného, o tl. vrstvy přes 300 do 400 mm | m2 | 1998.95 |  | 0 | CS ÚRS 2025 02 |  | základní |  | 0 | 0 | 0 | 0.58 | 1159.391 | 4 | K | 2 |  |  |  | ROZPOCET | 0 | 0 | 0 | 0 | 0 | 1 | 0 | 4 | -270543944
| Online PSC |  | https://podminky.urs.cz/item/CS_URS_2025_02/113107224 | [14 empty] | Online PSC | 2
| VV |  | asfalt místní - rýha | [14 empty] | VV | 2 | 1 | True | 0 | ROZPOCET
| VV |  | (689,3+36)*1 |  | 725.3 | [12 empty] | VV | 2 | 2 | True | 0 | ROZPOCET
| VV |  | asfaltový recyklát - šířka = 3,50 m | [14 empty] | VV | 2 | 1 | True | 0 | ROZPOCET
| VV |  | (16,3+223,6)*3,5 |  | 839.65 | [12 empty] | VV | 2 | 2 | True | 0 | ROZPOCET
| VV |  | štěrková cesta | [14 empty] | VV | 2 | 1 | True | 0 | ROZPOCET
| VV |  | 434*1 |  | 434 | [12 empty] | VV | 2 | 2 | True | 0 | ROZPOCET
| VV |  | Součet |  | 1998.95 | [12 empty] | VV | 2 | 4 | True | 1 | ROZPOCET
20 | K | 113107231 | Odstranění podkladů nebo krytů strojně plochy jednotlivě přes 200 m2 s přemístěním hmot na skládku na vzdálenost do 20 m nebo s naložením na dopravní prostředek z betonu prostého, o tl. vrstvy přes 100 do 150 mm | m2 | 554.7 |  | 0 | CS ÚRS 2025 02 |  | základní |  | 0 | 0 | 0 | 0.325 | 180.2775 | 4 | K | 2 |  |  |  | ROZPOCET | 0 | 0 | 0 | 0 | 0 | 1 | 0 | 4 | -1898827682
| Online PSC |  | https://podminky.urs.cz/item/CS_URS_2025_02/113107231 | [14 empty] | Online PSC | 2
| VV |  | betonová vozovka - šířka = 3,0 m | [14 empty] | VV | 2 | 1 | True | 0 | ROZPOCET
| VV |  | (58,5+126,40)*3 |  | 554.7 | [12 empty] | VV | 2 | 2 | True | 1 | ROZPOCET
21 | K | 113107242 | Odstranění podkladů nebo krytů strojně plochy jednotlivě přes 200 m2 s přemístěním hmot na skládku na vzdálenost do 20 m nebo s naložením na dopravní prostředek živičných, o tl. vrstvy přes 50 do 100 mm | m2 | 839.65 |  | 0 | CS ÚRS 2025 02 |  | základní |  | 0 | 0 | 0 | 0.22 | 184.723 | 4 | K | 2 |  |  |  | ROZPOCET | 0 | 0 | 0 | 0 | 0 | 1 | 0 | 4 | 571698415
| Online PSC |  | https://podminky.urs.cz/item/CS_URS_2025_02/113107242 | [14 empty] | Online PSC | 2
| VV |  | asfaltový recyklát - šířka = 3,50 m | [14 empty] | VV | 2 | 1 | True | 0 | ROZPOCET
| VV |  | (16,3+223,6)*3,5 |  | 839.65 | [12 empty] | VV | 2 | 2 | True | 1 | ROZPOCET
22 | K | 113154533 | Frézování živičného podkladu nebo krytu s naložením hmot na dopravní prostředek plochy přes 500 do 2 000 m2 pruhu šířky do 1 m, tloušťky vrstvy 50 mm | m2 | 725.3 |  | 0 | CS ÚRS 2025 02 |  | základní |  | 0 | 1e-05 | 0.007253 | 0.115 | 83.4095 | 4 | K | 2 |  |  |  | ROZPOCET | 0 | 0 | 0 | 0 | 0 | 1 | 0 | 4 | -1144390968
| Online PSC |  | https://podminky.urs.cz/item/CS_URS_2025_02/113154533 | [14 empty] | Online PSC | 2
| VV |  | asfalt místní - rýha šířky 1,0 m | [14 empty] | VV | 2 | 1 | True | 0 | ROZPOCET
| VV |  | (689,3+36)*1 |  | 725.3 | [12 empty] | VV | 2 | 2 | True | 1 | ROZPOCET
23 | K | 113154553 | Frézování živičného podkladu nebo krytu s naložením hmot na dopravní prostředek plochy přes 2 000 do 10 000 m2 tloušťky vrstvy 50 mm | m2 | 2683.61 |  | 0 | CS ÚRS 2025 02 |  | základní |  | 0 | 1e-05 | 0.026836 | 0.115 | 308.6152 | 4 | K | 2 |  |  |  | ROZPOCET | 0 | 0 | 0 | 0 | 0 | 1 | 0 | 4 | 1150623566
| Online PSC |  | https://podminky.urs.cz/item/CS_URS_2025_02/113154553 | [14 empty] | Online PSC | 2
| VV |  | asfalt místní - vrchní obrusná vrstva tl.50 mm | [14 empty] | VV | 2 | 1 | True | 0 | ROZPOCET
| VV |  | (689,3+36)*3,7 |  | 2683.61 | [12 empty] | VV | 2 | 2 | True | 1 | ROZPOCET
24 | K | 113202111 | Vytrhání obrub s vybouráním lože, s přemístěním hmot na skládku na vzdálenost do 3 m nebo s naložením na dopravní prostředek z krajníků nebo obrubníků stojatých | m | 1500 |  | 0 | CS ÚRS 2025 02 |  | základní |  | 0 | 0 | 0 | 0.205 | 307.5 | 4 | K | 2 |  |  |  | ROZPOCET | 0 | 0 | 0 | 0 | 0 | 1 | 0 | 4 | 980388774
| Online PSC |  | https://podminky.urs.cz/item/CS_URS_2025_02/113202111 | [14 empty] | Online PSC | 2
| VV |  | obrubníky budou demontovány a zpětně použity | [14 empty] | VV | 2 | 1 | True | 0 | ROZPOCET
| VV |  | ztratné se uvažuje 10% z celkového množství - bude nahrazeno novými obrubníky | [14 empty] | VV | 2 | 1 | True | 0 | ROZPOCET
| VV |  | 1500 |  | 1500 | [12 empty] | VV | 2 | 2 | True | 1 | ROZPOCET
25 | K | 115101201 | Čerpání vody na dopravní výšku do 10 m s uvažovaným průměrným přítokem do 500 l/min | hod | 300 |  | 0 | CS ÚRS 2025 02 |  | základní |  | 0 | 3e-05 | 0.009 | 0 | 0 | 4 | K | 2 |  |  |  | ROZPOCET | 0 | 0 | 0 | 0 | 0 | 1 | 0 | 4 | -1067903254
| Online PSC |  | https://podminky.urs.cz/item/CS_URS_2025_02/115101201 | [14 empty] | Online PSC | 2
| VV |  | 10 dní á 24 hod | [14 empty] | VV | 2 | 1 | True | 0 | ROZPOCET
| VV |  | 10*24 |  | 240 | [12 empty] | VV | 2 | 2 | True | 0 | ROZPOCET
| VV |  | 6 dní á 10 hod | [14 empty] | VV | 2 | 1 | True | 0 | ROZPOCET
| VV |  | 6*10 |  | 60 | [12 empty] | VV | 2 | 2 | True | 0 | ROZPOCET
| VV |  | Součet |  | 300 | [12 empty] | VV | 2 | 4 | True | 1 | ROZPOCET
26 | K | 115101301 | Pohotovost záložní čerpací soupravy pro dopravní výšku do 10 m s uvažovaným průměrným přítokem do 500 l/min | den | 34 |  | 0 | CS ÚRS 2025 02 |  | základní |  | 0 | 0 | 0 | 0 | 0 | 4 | K | 2 |  |  |  | ROZPOCET | 0 | 0 | 0 | 0 | 0 | 1 | 0 | 4 | 452188628
| Online PSC |  | https://podminky.urs.cz/item/CS_URS_2025_02/115101301 | [14 empty] | Online PSC | 2
27 | K | 119001405 | Dočasné zajištění podzemního potrubí nebo vedení ve výkopišti ve stavu i poloze, ve kterých byla na začátku zemních prací a to s podepřením, vzepřením nebo vyvěšením, případně s ochranným bedněním, se zřízením a odstraněním zajišťovací konstrukce, s opotřebením hmot potrubí plastového, jmenovité světlosti DN do 200 mm | m | 1 |  | 0 | CS ÚRS 2025 02 |  | základní |  | 0 | 0.0369 | 0.0369 | 0 | 0 | 4 | K | 2 |  |  |  | ROZPOCET | 0 | 0 | 0 | 0 | 0 | 1 | 0 | 4 | 855853249
| Online PSC |  | https://podminky.urs.cz/item/CS_URS_2025_02/119001405 | [14 empty] | Online PSC | 2
| VV |  | vodovod D90 | [14 empty] | VV | 2 | 1 | True | 0 | ROZPOCET
| VV |  | 1*1 |  | 1 | [12 empty] | VV | 2 | 2 | True | 1 | ROZPOCET
28 | K | 119001412 | Dočasné zajištění podzemního potrubí nebo vedení ve výkopišti ve stavu i poloze, ve kterých byla na začátku zemních prací a to s podepřením, vzepřením nebo vyvěšením, případně s ochranným bedněním, se zřízením a odstraněním zajišťovací konstrukce, s opotřebením hmot potrubí betonového, kameninového nebo železobetonového, světlosti DN přes 200 do 500 mm | m | 9 |  | 0 | CS ÚRS 2025 02 |  | základní |  | 0 | 0.01269 | 0.11421 | 0 | 0 | 4 | K | 2 |  |  |  | ROZPOCET | 0 | 0 | 0 | 0 | 0 | 1 | 0 | 4 | 1743461324
| Online PSC |  | https://podminky.urs.cz/item/CS_URS_2025_02/119001412 | [14 empty] | Online PSC | 2
| VV |  | kanalizace DN300 | [14 empty] | VV | 2 | 1 | True | 0 | ROZPOCET
| VV |  | 9*1 |  | 9 | [12 empty] | VV | 2 | 2 | True | 1 | ROZPOCET
29 | K | 119001423 | Dočasné zajištění podzemního potrubí nebo vedení ve výkopišti ve stavu i poloze, ve kterých byla na začátku zemních prací a to s podepřením, vzepřením nebo vyvěšením, případně s ochranným bedněním, se zřízením a odstraněním zajišťovací konstrukce, s opotřebením hmot kabelů a kabelových tratí z volně ložených kabelů a to přes 6 kabelů | m | 13 |  | 0 | CS ÚRS 2025 02 |  | základní |  | 0 | 0.10775 | 1.4007 | 0 | 0 | 4 | K | 2 |  |  |  | ROZPOCET | 0 | 0 | 0 | 0 | 0 | 1 | 0 | 4 | -855996131
| Online PSC |  | https://podminky.urs.cz/item/CS_URS_2025_02/119001423 | [14 empty] | Online PSC | 2
| VV |  | kabely | [14 empty] | VV | 2 | 1 | True | 0 | ROZPOCET
| VV |  | 13*1 |  | 13 | [12 empty] | VV | 2 | 2 | True | 1 | ROZPOCET
30 | K | 121151125 | Sejmutí ornice strojně při souvislé ploše přes 500 m2, tl. vrstvy přes 250 do 300 mm | m2 | 1258.18 |  | 0 | CS ÚRS 2025 02 |  | základní |  | 0 | 0 | 0 | 0 | 0 | 4 | K | 2 |  |  |  | ROZPOCET | 0 | 0 | 0 | 0 | 0 | 1 | 0 | 4 | 398301722
| Online PSC |  | https://podminky.urs.cz/item/CS_URS_2025_02/121151125 | [14 empty] | Online PSC | 2
| VV |  | sejmutí tl.300 mm | [14 empty] | VV | 2 | 1 | True | 0 | ROZPOCET
| VV |  | skrývka je určena i pro SO 05 a SO 06, které jdou v souběhu s SO 01 | [14 empty] | VV | 2 | 1 | True | 0 | ROZPOCET
| VV |  | vodovod | [14 empty] | VV | 2 | 1 | True | 0 | ROZPOCET
| VV |  | zeleň-stromy ( v délce 101,20 m´a šíři 4,0 m se nebude vracet ornice, ale provede se nová štěrková cesta ) | [14 empty] | VV | 2 | 1 | True | 0 | ROZPOCET
| VV |  | (23,6+101,2+15+36,3)*4 |  | 704.4 | [12 empty] | VV | 2 | 2 | True | 0 | ROZPOCET
| VV |  | zeleň - trvalý travní porost | [14 empty] | VV | 2 | 1 | True | 0 | ROZPOCET
| VV |  | (6+101,7)*1,40 |  | 150.78 | [12 empty] | VV | 2 | 2 | True | 0 | ROZPOCET
| VV |  | protlakové jámy | [14 empty] | VV | 2 | 1 | True | 0 | ROZPOCET
| VV |  | zeleň - stromy | [14 empty] | VV | 2 | 1 | True | 0 | ROZPOCET
| VV |  | startovací jáma - 2 x | [14 empty] | VV | 2 | 1 | True | 0 | ROZPOCET
| VV |  | 4*3*2 |  | 24 | [12 empty] | VV | 2 | 2 | True | 0 | ROZPOCET
| VV |  | cílová jáma - 2 x | [14 empty] | VV | 2 | 1 | True | 0 | ROZPOCET
| VV |  | 6*1,5*2 |  | 18 | [12 empty] | VV | 2 | 2 | True | 0 | ROZPOCET
| VV |  | pole | [14 empty] | VV | 2 | 1 | True | 0 | ROZPOCET
| VV |  | (26+12)*9,5 |  | 361 | [12 empty] | VV | 2 | 2 | True | 0 | ROZPOCET
| VV |  | Součet |  | 1258.18 | [12 empty] | VV | 2 | 4 | True | 1 | ROZPOCET
31 | K | 131151203 | Hloubení zapažených jam a zářezů strojně s urovnáním dna do předepsaného profilu a spádu v hornině třídy těžitelnosti I skupiny 1 a 2 přes 50 do 100 m3 | m3 | 7.14 |  | 0 | CS ÚRS 2025 02 |  | základní |  | 0 | 0 | 0 | 0 | 0 | 4 | K | 2 |  |  |  | ROZPOCET | 0 | 0 | 0 | 0 | 0 | 1 | 0 | 4 | -498636426
| Online PSC |  | https://podminky.urs.cz/item/CS_URS_2025_02/131151203 | [14 empty] | Online PSC | 2
| VV |  | protlakové jámy | [14 empty] | VV | 2 | 1 | True | 0 | ROZPOCET
| VV |  | zeleň-stromy | [14 empty] | VV | 2 | 1 | True | 0 | ROZPOCET
| VV |  | 4*3*(2-0,3)*2 |  | 40.8 | [12 empty] | VV | 2 | 2 | True | 0 | ROZPOCET
| VV |  | 6*1,5*(2-0,3)*2 |  | 30.6 | [12 empty] | VV | 2 | 2 | True | 0 | ROZPOCET
| VV |  | Mezisoučet |  | 71.4 | [12 empty] | VV | 2 | 3 | True | 0 | ROZPOCET
| VV |  | skupina 1 a 2 - 10% | [14 empty] | VV | 2 | 1 | True | 0 | ROZPOCET
| VV |  | 71,40*0,1 |  | 7.14 | [12 empty] | VV | 2 | 2 | True | 1 | ROZPOCET
32 | K | 131251203 | Hloubení zapažených jam a zářezů strojně s urovnáním dna do předepsaného profilu a spádu v hornině třídy těžitelnosti I skupiny 3 přes 50 do 100 m3 | m3 | 10.71 |  | 0 | CS ÚRS 2025 02 |  | základní |  | 0 | 0 | 0 | 0 | 0 | 4 | K | 2 |  |  |  | ROZPOCET | 0 | 0 | 0 | 0 | 0 | 1 | 0 | 4 | 718013470
| Online PSC |  | https://podminky.urs.cz/item/CS_URS_2025_02/131251203 | [14 empty] | Online PSC | 2
| VV |  | skupina 3 - 15% | [14 empty] | VV | 2 | 1 | True | 0 | ROZPOCET
| VV |  | 71,40*0,15 |  | 10.71 | [12 empty] | VV | 2 | 2 | True | 1 | ROZPOCET
33 | K | 131351203 | Hloubení zapažených jam a zářezů strojně s urovnáním dna do předepsaného profilu a spádu v hornině třídy těžitelnosti II skupiny 4 přes 50 do 100 m3 | m3 | 42.84 |  | 0 | CS ÚRS 2025 02 |  | základní |  | 0 | 0 | 0 | 0 | 0 | 4 | K | 2 |  |  |  | ROZPOCET | 0 | 0 | 0 | 0 | 0 | 1 | 0 | 4 | -1585597117
| Online PSC |  | https://podminky.urs.cz/item/CS_URS_2025_02/131351203 | [14 empty] | Online PSC | 2
| VV |  | skupina 3 - 60% | [14 empty] | VV | 2 | 1 | True | 0 | ROZPOCET
| VV |  | 71,40*0,60 |  | 42.84 | [12 empty] | VV | 2 | 2 | True | 1 | ROZPOCET
34 | K | 131451203 | Hloubení zapažených jam a zářezů strojně s urovnáním dna do předepsaného profilu a spádu v hornině třídy těžitelnosti II skupiny 5 přes 50 do 100 m3 | m3 | 7.14 |  | 0 | CS ÚRS 2025 02 |  | základní |  | 0 | 0 | 0 | 0 | 0 | 4 | K | 2 |  |  |  | ROZPOCET | 0 | 0 | 0 | 0 | 0 | 1 | 0 | 4 | -1899079879
| Online PSC |  | https://podminky.urs.cz/item/CS_URS_2025_02/131451203 | [14 empty] | Online PSC | 2
| VV |  | skupina 5 - 10% | [14 empty] | VV | 2 | 1 | True | 0 | ROZPOCET
| VV |  | 71,40*0,1 |  | 7.14 | [12 empty] | VV | 2 | 2 | True | 1 | ROZPOCET
35 | K | 131551203 | Hloubení zapažených jam a zářezů strojně s urovnáním dna do předepsaného profilu a spádu v hornině třídy těžitelnosti III skupiny 6 přes 50 do 100 m3 | m3 | 3.57 |  | 0 | CS ÚRS 2025 02 |  | základní |  | 0 | 0 | 0 | 0 | 0 | 4 | K | 2 |  |  |  | ROZPOCET | 0 | 0 | 0 | 0 | 0 | 1 | 0 | 4 | -1013509487
| Online PSC |  | https://podminky.urs.cz/item/CS_URS_2025_02/131551203 | [14 empty] | Online PSC | 2
| VV |  | skupina 6 - 5% | [14 empty] | VV | 2 | 1 | True | 0 | ROZPOCET
| VV |  | 71,40*0,05 |  | 3.57 | [12 empty] | VV | 2 | 2 | True | 1 | ROZPOCET
36 | K | 132154206 | Hloubení zapažených rýh šířky přes 800 do 2 000 mm strojně s urovnáním dna do předepsaného profilu a spádu v hornině třídy těžitelnosti I skupiny 1 a 2 přes 1 000 do 5 000 m3 | m3 | 309.595 |  | 0 | CS ÚRS 2025 02 |  | základní |  | 0 | 0 | 0 | 0 | 0 | 4 | K | 2 |  |  |  | ROZPOCET | 0 | 0 | 0 | 0 | 0 | 1 | 0 | 4 | 1162093191
| Online PSC |  | https://podminky.urs.cz/item/CS_URS_2025_02/132154206 | [14 empty] | Online PSC | 2
| VV |  | potrubí PED110 | [14 empty] | VV | 2 | 1 | True | 0 | ROZPOCET
| VV |  | délka rýhy | [14 empty] | VV | 2 | 1 | True | 0 | ROZPOCET
| VV |  | 2416 |  | 2416 | [12 empty] | VV | 2 | 2 | True | 0 | ROZPOCET
| VV |  | odpočet protlakových jam | [14 empty] | VV | 2 | 1 | True | 0 | ROZPOCET
| VV |  | -2*4-2*6 |  | -20 | [12 empty] | VV | 2 | 2 | True | 0 | ROZPOCET
| VV |  | odpočet 2 x protlak délky 6 m | [14 empty] | VV | 2 | 1 | True | 0 | ROZPOCET
| VV |  | -2*6 |  | -12 | [12 empty] | VV | 2 | 2 | True | 0 | ROZPOCET
| VV |  | Mezisoučet |  | 2384 | [12 empty] | VV | 2 | 3 | True | 0 | ROZPOCET
| VV |  | v délce 260 m´v souběhu s SO 05 ( PED90 ) | [14 empty] | VV | 2 | 1 | True | 0 | ROZPOCET
| VV |  | v délce 383 m´v souběhu s SO 06 ( PED90 ) | [14 empty] | VV | 2 | 1 | True | 0 | ROZPOCET
| VV |  | šířka rýhy = 1,0 m | [14 empty] | VV | 2 | 1 | True | 0 | ROZPOCET
| VV |  | průměrná hloubka výkopu včetně povrchů = 1,68 m | [14 empty] | VV | 2 | 1 | True | 0 | ROZPOCET
| VV |  | asfalt místní | [14 empty] | VV | 2 | 1 | True | 0 | ROZPOCET
| VV |  | (689,3+36)*1*(1,68-0,45) |  | 892.119 | [12 empty] | VV | 2 | 2 | True | 0 | ROZPOCET
| VV |  | asfaltový recyklát | [14 empty] | VV | 2 | 1 | True | 0 | ROZPOCET
| VV |  | (16,3+223,6)*1*(1,68-0,43) |  | 299.875 | [12 empty] | VV | 2 | 2 | True | 0 | ROZPOCET
| VV |  | betonová vozovka | [14 empty] | VV | 2 | 1 | True | 0 | ROZPOCET
| VV |  | (58,5+126,40)*1*(1,68-0,45) |  | 227.427 | [12 empty] | VV | 2 | 2 | True | 0 | ROZPOCET
| VV |  | panelová cesta ( veškeré panely budou odvezeny na skládku s poplatkem a nahrazeny vozovkou s asfaltovým recyklátem ) | [14 empty] | VV | 2 | 1 | True | 0 | ROZPOCET
| VV |  | 295,5*1*(1,68-0,57) |  | 328.005 | [12 empty] | VV | 2 | 2 | True | 0 | ROZPOCET
| VV |  | pole | [14 empty] | VV | 2 | 1 | True | 0 | ROZPOCET
| VV |  | 38*1*(1,68-0,3) |  | 52.44 | [12 empty] | VV | 2 | 2 | True | 0 | ROZPOCET
| VV |  | štěrková cesta | [14 empty] | VV | 2 | 1 | True | 0 | ROZPOCET
| VV |  | 434*1*(1,68-0,4) |  | 555.52 | [12 empty] | VV | 2 | 2 | True | 0 | ROZPOCET
| VV |  | zámková dlažba ( chodník ) | [14 empty] | VV | 2 | 1 | True | 0 | ROZPOCET
| VV |  | 20*1*(1,68-0,4) |  | 25.6 | [12 empty] | VV | 2 | 2 | True | 0 | ROZPOCET
| VV |  | polovegetační tvárnice do štěrku | [14 empty] | VV | 2 | 1 | True | 0 | ROZPOCET
| VV |  | 256,6*1*(1,68-0,42) |  | 323.316 | [12 empty] | VV | 2 | 2 | True | 0 | ROZPOCET
| VV |  | zeleň-stromy | [14 empty] | VV | 2 | 1 | True | 0 | ROZPOCET
| VV |  | 176,10*1*(1,68-0,3) |  | 243.018 | [12 empty] | VV | 2 | 2 | True | 0 | ROZPOCET
| VV |  | zeleň-trvalý travní porost | [14 empty] | VV | 2 | 1 | True | 0 | ROZPOCET
| VV |  | 107,7*1*(1,68-0,3) |  | 148.626 | [12 empty] | VV | 2 | 2 | True | 0 | ROZPOCET
| VV |  | Mezisoučet |  | 3095.946 | [12 empty] | VV | 2 | 3 | True | 0 | ROZPOCET
| VV |  | skupina 1 a 2 - 10% | [14 empty] | VV | 2 | 1 | True | 0 | ROZPOCET
| VV |  | 3095,946*0,1 |  | 309.595 | [12 empty] | VV | 2 | 2 | True | 1 | ROZPOCET
37 | K | 132254206 | Hloubení zapažených rýh šířky přes 800 do 2 000 mm strojně s urovnáním dna do předepsaného profilu a spádu v hornině třídy těžitelnosti I skupiny 3 přes 1 000 do 5 000 m3 | m3 | 464.392 |  | 0 | CS ÚRS 2025 02 |  | základní |  | 0 | 0 | 0 | 0 | 0 | 4 | K | 2 |  |  |  | ROZPOCET | 0 | 0 | 0 | 0 | 0 | 1 | 0 | 4 | -826510860
| Online PSC |  | https://podminky.urs.cz/item/CS_URS_2025_02/132254206 | [14 empty] | Online PSC | 2
| VV |  | skupina 3 - 15% | [14 empty] | VV | 2 | 1 | True | 0 | ROZPOCET
| VV |  | 3095,946*0,15 |  | 464.392 | [12 empty] | VV | 2 | 2 | True | 1 | ROZPOCET
38 | K | 132354206 | Hloubení zapažených rýh šířky přes 800 do 2 000 mm strojně s urovnáním dna do předepsaného profilu a spádu v hornině třídy těžitelnosti II skupiny 4 přes 1 000 do 5 000 m3 | m3 | 1857.568 |  | 0 | CS ÚRS 2025 02 |  | základní |  | 0 | 0 | 0 | 0 | 0 | 4 | K | 2 |  |  |  | ROZPOCET | 0 | 0 | 0 | 0 | 0 | 1 | 0 | 4 | 365659194
| Online PSC |  | https://podminky.urs.cz/item/CS_URS_2025_02/132354206 | [14 empty] | Online PSC | 2
| VV |  | skupina 4 - 60% | [14 empty] | VV | 2 | 1 | True | 0 | ROZPOCET
| VV |  | 3095,946*0,60 |  | 1857.568 | [12 empty] | VV | 2 | 2 | True | 1 | ROZPOCET
39 | K | 132454206 | Hloubení zapažených rýh šířky přes 800 do 2 000 mm strojně s urovnáním dna do předepsaného profilu a spádu v hornině třídy těžitelnosti II skupiny 5 přes 1 000 do 5 000 m3 | m3 | 309.595 |  | 0 | CS ÚRS 2025 02 |  | základní |  | 0 | 0 | 0 | 0 | 0 | 4 | K | 2 |  |  |  | ROZPOCET | 0 | 0 | 0 | 0 | 0 | 1 | 0 | 4 | 2134325500
| Online PSC |  | https://podminky.urs.cz/item/CS_URS_2025_02/132454206 | [14 empty] | Online PSC | 2
| VV |  | skupina 5 - 10% | [14 empty] | VV | 2 | 1 | True | 0 | ROZPOCET
| VV |  | 3095,946*0,10 |  | 309.595 | [12 empty] | VV | 2 | 2 | True | 1 | ROZPOCET
40 | K | 132554206 | Hloubení zapažených rýh šířky přes 800 do 2 000 mm strojně s urovnáním dna do předepsaného profilu a spádu v hornině třídy těžitelnosti III skupiny 6 přes 1 000 do 5 000 m3 | m3 | 154.797 |  | 0 | CS ÚRS 2025 02 |  | základní |  | 0 | 0 | 0 | 0 | 0 | 4 | K | 2 |  |  |  | ROZPOCET | 0 | 0 | 0 | 0 | 0 | 1 | 0 | 4 | 462914986
| Online PSC |  | https://podminky.urs.cz/item/CS_URS_2025_02/132554206 | [14 empty] | Online PSC | 2
| VV |  | skupina 6 - 5% | [14 empty] | VV | 2 | 1 | True | 0 | ROZPOCET
| VV |  | 3095,946*0,05 |  | 154.797 | [12 empty] | VV | 2 | 2 | True | 1 | ROZPOCET
41 | K | 139001101 | Příplatek k cenám hloubených vykopávek za ztížení vykopávky v blízkosti podzemního vedení nebo výbušnin pro jakoukoliv třídu horniny | m3 | 38.64 |  | 0 | CS ÚRS 2025 02 |  | základní |  | 0 | 0 | 0 | 0 | 0 | 4 | K | 2 |  |  |  | ROZPOCET | 0 | 0 | 0 | 0 | 0 | 1 | 0 | 4 | 74738103
| Online PSC |  | https://podminky.urs.cz/item/CS_URS_2025_02/139001101 | [14 empty] | Online PSC | 2
| VV |  | (9+1+13)*1*1*1,68 |  | 38.64 | [12 empty] | VV | 2 | 2 | True | 1 | ROZPOCET
42 | K | 141721216 | Řízený zemní protlak délky protlaku do 50 m v hornině třídy těžitelnosti I a II, skupiny 1 až 4 včetně protlačení trub v hloubce do 6 m průměru vrtu přes 225 do 250 mm | m | 12 |  | 0 | CS ÚRS 2025 02 |  | základní |  | 0 | 0.0053 | 0.0636 | 0 | 0 | 4 | K | 2 |  |  |  | ROZPOCET | 0 | 0 | 0 | 0 | 0 | 1 | 0 | 4 | -107745616
| Online PSC |  | https://podminky.urs.cz/item/CS_URS_2025_02/141721216 | [14 empty] | Online PSC | 2
| VV |  | D.1.1.Technická zpráva | [14 empty] | VV | 2 | 1 | True | 0 | ROZPOCET
| VV |  | 2 x protlak délky 6 m - křížení s vodním tokem | [14 empty] | VV | 2 | 1 | True | 0 | ROZPOCET
| VV |  | 2*6 |  | 12 | [12 empty] | VV | 2 | 2 | True | 1 | ROZPOCET
43 | K | 151101101 | Zřízení pažení a rozepření stěn rýh pro podzemní vedení příložné pro jakoukoliv mezerovitost, hloubky do 2 m | m2 | 6930 |  | 0 | CS ÚRS 2025 02 |  | základní |  | 0 | 0.00084 | 5.8212 | 0 | 0 | 4 | K | 2 |  |  |  | ROZPOCET | 0 | 0 | 0 | 0 | 0 | 1 | 0 | 4 | -624301382
| Online PSC |  | https://podminky.urs.cz/item/CS_URS_2025_02/151101101 | [14 empty] | Online PSC | 2
| VV |  | pažení z jedné strany - souběh s SO 05 a SO 06 | [14 empty] | VV | 2 | 1 | True | 0 | ROZPOCET
| VV |  | (260+383)*1,68 |  | 1080.24 | [12 empty] | VV | 2 | 2 | True | 0 | ROZPOCET
| VV |  | pažení z obou stran | [14 empty] | VV | 2 | 1 | True | 0 | ROZPOCET
| VV |  | 2384-260-383 = 1741 m´ | [14 empty] | VV | 2 | 1 | True | 0 | ROZPOCET
| VV |  | 1741*1,68*2 |  | 5849.76 | [12 empty] | VV | 2 | 2 | True | 0 | ROZPOCET
| VV |  | Součet |  | 6930 | [12 empty] | VV | 2 | 4 | True | 1 | ROZPOCET
44 | K | 151101111 | Odstranění pažení a rozepření stěn rýh pro podzemní vedení s uložením materiálu na vzdálenost do 3 m od kraje výkopu příložné, hloubky do 2 m | m2 | 6930 |  | 0 | CS ÚRS 2025 02 |  | základní |  | 0 | 0 | 0 | 0 | 0 | 4 | K | 2 |  |  |  | ROZPOCET | 0 | 0 | 0 | 0 | 0 | 1 | 0 | 4 | 415570094
| Online PSC |  | https://podminky.urs.cz/item/CS_URS_2025_02/151101111 | [14 empty] | Online PSC | 2
45 | K | 151101201 | Zřízení pažení stěn výkopu bez rozepření nebo vzepření příložné, hloubky do 4 m | m2 | 116 |  | 0 | CS ÚRS 2025 02 |  | základní |  | 0 | 0.0007 | 0.0812 | 0 | 0 | 4 | K | 2 |  |  |  | ROZPOCET | 0 | 0 | 0 | 0 | 0 | 1 | 0 | 4 | 1464782035
| Online PSC |  | https://podminky.urs.cz/item/CS_URS_2025_02/151101201 | [14 empty] | Online PSC | 2
| VV |  | protlakové jámy | [14 empty] | VV | 2 | 1 | True | 0 | ROZPOCET
| VV |  | cílová jáma - 2 x | [14 empty] | VV | 2 | 1 | True | 0 | ROZPOCET
| VV |  | (6+1,5)*2*2*2 |  | 60 | [12 empty] | VV | 2 | 2 | True | 0 | ROZPOCET
| VV |  | startovací jáma - 2 x | [14 empty] | VV | 2 | 1 | True | 0 | ROZPOCET
| VV |  | (4+3)*2*2*2 |  | 56 | [12 empty] | VV | 2 | 2 | True | 0 | ROZPOCET
| VV |  | Součet |  | 116 | [12 empty] | VV | 2 | 4 | True | 1 | ROZPOCET
46 | K | 151101211 | Odstranění pažení stěn výkopu bez rozepření nebo vzepření s uložením pažin na vzdálenost do 3 m od okraje výkopu příložné, hloubky do 4 m | m2 | 116 |  | 0 | CS ÚRS 2025 02 |  | základní |  | 0 | 0 | 0 | 0 | 0 | 4 | K | 2 |  |  |  | ROZPOCET | 0 | 0 | 0 | 0 | 0 | 1 | 0 | 4 | 1306451362
| Online PSC |  | https://podminky.urs.cz/item/CS_URS_2025_02/151101211 | [14 empty] | Online PSC | 2
47 | K | 162201421 | Vodorovné přemístění větví, kmenů nebo pařezů s naložením, složením a dopravou do 1000 m pařezů kmenů, průměru přes 100 do 300 mm | kus | 87 |  | 0 | CS ÚRS 2025 02 |  | základní |  | 0 | 0 | 0 | 0 | 0 | 4 | K | 2 |  |  |  | ROZPOCET | 0 | 0 | 0 | 0 | 0 | 1 | 0 | 4 | -1338680053
| Online PSC |  | https://podminky.urs.cz/item/CS_URS_2025_02/162201421 | [14 empty] | Online PSC | 2
48 | K | 162301971 | Vodorovné přemístění větví, kmenů nebo pařezů s naložením, složením a dopravou Příplatek k cenám za každých dalších i započatých 1000 m přes 1000 m pařezů kmenů, průměru přes 100 do 300 mm | kus | 1653 |  | 0 | CS ÚRS 2025 02 |  | základní |  | 0 | 0 | 0 | 0 | 0 | 4 | K | 2 |  |  |  | ROZPOCET | 0 | 0 | 0 | 0 | 0 | 1 | 0 | 4 | 156355364
| Online PSC |  | https://podminky.urs.cz/item/CS_URS_2025_02/162301971 | [14 empty] | Online PSC | 2
| VV |  | 87*19 "Přepočtené koeficientem množství |  | 1653 | [12 empty] | VV | 2 | 2 | True | 1 | ROZPOCET
49 | K | 162451106 | Vodorovné přemístění výkopku nebo sypaniny po suchu na obvyklém dopravním prostředku, bez naložení výkopku, avšak se složením bez rozhrnutí z horniny třídy těžitelnosti I skupiny 1 až 3 na vzdálenost přes 1 500 do 2 000 m | m3 | 3655.548 |  | 0 | CS ÚRS 2025 02 |  | základní |  | 0 | 0 | 0 | 0 | 0 | 4 | K | 2 |  |  |  | ROZPOCET | 0 | 0 | 0 | 0 | 0 | 1 | 0 | 4 | 43189452
| Online PSC |  | https://podminky.urs.cz/item/CS_URS_2025_02/162451106 | [14 empty] | Online PSC | 2
| VV |  | odvoz na mezideponii a zpět | [14 empty] | VV | 2 | 1 | True | 0 | ROZPOCET
| VV |  | ornice pro ozelenění SO 01 | [14 empty] | VV | 2 | 1 | True | 0 | ROZPOCET
| VV |  | 853,38*0,3*2 |  | 512.028 | [12 empty] | VV | 2 | 2 | True | 0 | ROZPOCET
| VV |  | zemina na mezideponii a zpět do zásypu | [14 empty] | VV | 2 | 1 | True | 0 | ROZPOCET
| VV |  | skupina 2 a 3 | [14 empty] | VV | 2 | 1 | True | 0 | ROZPOCET
| VV |  | 791,837*2 |  | 1583.674 | [12 empty] | VV | 2 | 2 | True | 0 | ROZPOCET
| VV |  | Mezisoučet |  | 2095.702 | [12 empty] | VV | 2 | 3 | True | 0 | ROZPOCET
| VV |  | "vodorovné přemístění podsypového, obsypového a zásypového nakupovaného materiálu po staveništi z meziskládky | [14 empty] | VV | 2 | 1 | True | 0 | ROZPOCET
| VV |  | "lože ŠP" 241,00 |  | 241 | [12 empty] | VV | 2 | 2 | True | 0 | ROZPOCET
| VV |  | "obsyp ŠP" 724,10 |  | 724.1 | [12 empty] | VV | 2 | 2 | True | 0 | ROZPOCET
| VV |  | "zásyp ŠD" 594,746 |  | 594.746 | [12 empty] | VV | 2 | 2 | True | 0 | ROZPOCET
| VV |  | Mezisoučet |  | 1559.846 | [12 empty] | VV | 2 | 3 | True | 0 | ROZPOCET
| VV |  | Součet |  | 3655.548 | [12 empty] | VV | 2 | 4 | True | 1 | ROZPOCET
50 | K | 162451126 | Vodorovné přemístění výkopku nebo sypaniny po suchu na obvyklém dopravním prostředku, bez naložení výkopku, avšak se složením bez rozhrnutí z horniny třídy těžitelnosti II skupiny 4 a 5 na vzdálenost přes 1 500 do 2 000 m | m3 | 1575.726 |  | 0 | CS ÚRS 2025 02 |  | základní |  | 0 | 0 | 0 | 0 | 0 | 4 | K | 2 |  |  |  | ROZPOCET | 0 | 0 | 0 | 0 | 0 | 1 | 0 | 4 | 439764958
| Online PSC |  | https://podminky.urs.cz/item/CS_URS_2025_02/162451126 | [14 empty] | Online PSC | 2
| VV |  | zemina na mezideponii a zpět do zásypu | [14 empty] | VV | 2 | 1 | True | 0 | ROZPOCET
| VV |  | skupina 4 | [14 empty] | VV | 2 | 1 | True | 0 | ROZPOCET
| VV |  | 787,863*2 |  | 1575.726 | [12 empty] | VV | 2 | 2 | True | 1 | ROZPOCET
51 | K | 162751117 | Vodorovné přemístění výkopku nebo sypaniny po suchu na obvyklém dopravním prostředku, bez naložení výkopku, avšak se složením bez rozhrnutí z horniny třídy těžitelnosti I skupiny 1 až 3 na vzdálenost přes 9 000 do 10 000 m | m3 | 121.44 |  | 0 | CS ÚRS 2025 02 |  | základní |  | 0 | 0 | 0 | 0 | 0 | 4 | K | 2 |  |  |  | ROZPOCET | 0 | 0 | 0 | 0 | 0 | 1 | 0 | 4 | 831527625
| Online PSC |  | https://podminky.urs.cz/item/CS_URS_2025_02/162751117 | [14 empty] | Online PSC | 2
| VV |  | odvoz přebytečné ornice na skládku s poplatkem | [14 empty] | VV | 2 | 1 | True | 0 | ROZPOCET
| VV |  | 101,2*4*0,3 |  | 121.44 | [12 empty] | VV | 2 | 2 | True | 1 | ROZPOCET
52 | K | 162751119 | Vodorovné přemístění výkopku nebo sypaniny po suchu na obvyklém dopravním prostředku, bez naložení výkopku, avšak se složením bez rozhrnutí z horniny třídy těžitelnosti I skupiny 1 až 3 na vzdálenost Příplatek k ceně za každých dalších i započatých 1 000 m | m3 | 1214.4 |  | 0 | CS ÚRS 2025 02 |  | základní |  | 0 | 0 | 0 | 0 | 0 | 4 | K | 2 |  |  |  | ROZPOCET | 0 | 0 | 0 | 0 | 0 | 1 | 0 | 4 | -788783869
| Online PSC |  | https://podminky.urs.cz/item/CS_URS_2025_02/162751119 | [14 empty] | Online PSC | 2
| VV |  | 121,44*10 "Přepočtené koeficientem množství |  | 1214.4 | [12 empty] | VV | 2 | 2 | True | 1 | ROZPOCET
53 | K | 162751137 | Vodorovné přemístění výkopku nebo sypaniny po suchu na obvyklém dopravním prostředku, bez naložení výkopku, avšak se složením bez rozhrnutí z horniny třídy těžitelnosti II skupiny 4 a 5 na vzdálenost přes 9 000 do 10 000 m | m3 | 1429.28 |  | 0 | CS ÚRS 2025 02 |  | základní |  | 0 | 0 | 0 | 0 | 0 | 4 | K | 2 |  |  |  | ROZPOCET | 0 | 0 | 0 | 0 | 0 | 1 | 0 | 4 | -1130714655
| Online PSC |  | https://podminky.urs.cz/item/CS_URS_2025_02/162751137 | [14 empty] | Online PSC | 2
| VV |  | odvoz přebytečného výkopku na skládku s poplatkem | [14 empty] | VV | 2 | 1 | True | 0 | ROZPOCET
| VV |  | skupina 4 | [14 empty] | VV | 2 | 1 | True | 0 | ROZPOCET
| VV |  | 1900,408-787,863 |  | 1112.545 | [12 empty] | VV | 2 | 2 | True | 0 | ROZPOCET
| VV |  | skupina 5 | [14 empty] | VV | 2 | 1 | True | 0 | ROZPOCET
| VV |  | 7,14+309,595 |  | 316.735 | [12 empty] | VV | 2 | 2 | True | 0 | ROZPOCET
| VV |  | Součet |  | 1429.28 | [12 empty] | VV | 2 | 4 | True | 1 | ROZPOCET
54 | K | 162751139 | Vodorovné přemístění výkopku nebo sypaniny po suchu na obvyklém dopravním prostředku, bez naložení výkopku, avšak se složením bez rozhrnutí z horniny třídy těžitelnosti II skupiny 4 a 5 na vzdálenost Příplatek k ceně za každých dalších i započatých 1 000 m | m3 | 14292.8 |  | 0 | CS ÚRS 2025 02 |  | základní |  | 0 | 0 | 0 | 0 | 0 | 4 | K | 2 |  |  |  | ROZPOCET | 0 | 0 | 0 | 0 | 0 | 1 | 0 | 4 | -811733323
| Online PSC |  | https://podminky.urs.cz/item/CS_URS_2025_02/162751139 | [14 empty] | Online PSC | 2
| VV |  | 1429,28*10 "Přepočtené koeficientem množství |  | 14292.8 | [12 empty] | VV | 2 | 2 | True | 1 | ROZPOCET
55 | K | 162751157 | Vodorovné přemístění výkopku nebo sypaniny po suchu na obvyklém dopravním prostředku, bez naložení výkopku, avšak se složením bez rozhrnutí z horniny třídy těžitelnosti III skupiny 6 a 7 na vzdálenost přes 9 000 do 10 000 m | m3 | 158.367 |  | 0 | CS ÚRS 2025 02 |  | základní |  | 0 | 0 | 0 | 0 | 0 | 4 | K | 2 |  |  |  | ROZPOCET | 0 | 0 | 0 | 0 | 0 | 1 | 0 | 4 | 1785345699
| Online PSC |  | https://podminky.urs.cz/item/CS_URS_2025_02/162751157 | [14 empty] | Online PSC | 2
| VV |  | odvoz přebytečného výkopku na skládku s poplatkem | [14 empty] | VV | 2 | 1 | True | 0 | ROZPOCET
| VV |  | skupina 6 | [14 empty] | VV | 2 | 1 | True | 0 | ROZPOCET
| VV |  | 3,57+154,797 |  | 158.367 | [12 empty] | VV | 2 | 2 | True | 1 | ROZPOCET
56 | K | 162751159 | Vodorovné přemístění výkopku nebo sypaniny po suchu na obvyklém dopravním prostředku, bez naložení výkopku, avšak se složením bez rozhrnutí z horniny třídy těžitelnosti III skupiny 6 a 7 na vzdálenost Příplatek k ceně za každých dalších i započatých 1 000 m | m3 | 1583.67 |  | 0 | CS ÚRS 2025 02 |  | základní |  | 0 | 0 | 0 | 0 | 0 | 4 | K | 2 |  |  |  | ROZPOCET | 0 | 0 | 0 | 0 | 0 | 1 | 0 | 4 | 2110992796
| Online PSC |  | https://podminky.urs.cz/item/CS_URS_2025_02/162751159 | [14 empty] | Online PSC | 2
| VV |  | 158,367*10 "Přepočtené koeficientem množství |  | 1583.67 | [12 empty] | VV | 2 | 2 | True | 1 | ROZPOCET
57 | K | 167151111 | Nakládání, skládání a překládání neulehlého výkopku nebo sypaniny strojně nakládání, množství přes 100 m3, z hornin třídy těžitelnosti I, skupiny 1 až 3 | m3 | 2607.697 |  | 0 | CS ÚRS 2025 02 |  | základní |  | 0 | 0 | 0 | 0 | 0 | 4 | K | 2 |  |  |  | ROZPOCET | 0 | 0 | 0 | 0 | 0 | 1 | 0 | 4 | -616816471
| Online PSC |  | https://podminky.urs.cz/item/CS_URS_2025_02/167151111 | [14 empty] | Online PSC | 2
| VV |  | ornice na mezideponii | [14 empty] | VV | 2 | 1 | True | 0 | ROZPOCET
| VV |  | 853,38*0,3 |  | 256.014 | [12 empty] | VV | 2 | 2 | True | 0 | ROZPOCET
| VV |  | zemina na mezideponii a zpět do zásypu | [14 empty] | VV | 2 | 1 | True | 0 | ROZPOCET
| VV |  | skupina 2 a 3 | [14 empty] | VV | 2 | 1 | True | 0 | ROZPOCET
| VV |  | 791,837 |  | 791.837 | [12 empty] | VV | 2 | 2 | True | 0 | ROZPOCET
| VV |  | Mezisoučet |  | 1047.851 | [12 empty] | VV | 2 | 3 | True | 0 | ROZPOCET
| VV |  | "vodorovné přemístění podsypového, obsypového a zásypového nakupovaného materiálu po staveništi z meziskládky | [14 empty] | VV | 2 | 1 | True | 0 | ROZPOCET
| VV |  | "lože ŠP" 241,00 |  | 241 | [12 empty] | VV | 2 | 2 | True | 0 | ROZPOCET
| VV |  | "obsyp ŠP" 724,10 |  | 724.1 | [12 empty] | VV | 2 | 2 | True | 0 | ROZPOCET
| VV |  | "zásyp ŠD" 594,746 |  | 594.746 | [12 empty] | VV | 2 | 2 | True | 0 | ROZPOCET
| VV |  | Mezisoučet |  | 1559.846 | [12 empty] | VV | 2 | 3 | True | 0 | ROZPOCET
| VV |  | Součet |  | 2607.697 | [12 empty] | VV | 2 | 4 | True | 1 | ROZPOCET
58 | K | 167151112 | Nakládání, skládání a překládání neulehlého výkopku nebo sypaniny strojně nakládání, množství přes 100 m3, z hornin třídy těžitelnosti II, skupiny 4 a 5 | m3 | 787.863 |  | 0 | CS ÚRS 2025 02 |  | základní |  | 0 | 0 | 0 | 0 | 0 | 4 | K | 2 |  |  |  | ROZPOCET | 0 | 0 | 0 | 0 | 0 | 1 | 0 | 4 | 1919131019
| Online PSC |  | https://podminky.urs.cz/item/CS_URS_2025_02/167151112 | [14 empty] | Online PSC | 2
| VV |  | zemina na mezideponii | [14 empty] | VV | 2 | 1 | True | 0 | ROZPOCET
| VV |  | skupina 4 | [14 empty] | VV | 2 | 1 | True | 0 | ROZPOCET
| VV |  | 787,863 |  | 787.863 | [12 empty] | VV | 2 | 2 | True | 1 | ROZPOCET
59 | K | 171201231 | Poplatek za uložení stavebního odpadu na recyklační skládce (skládkovné) zeminy a kamení zatříděného do Katalogu odpadů pod kódem 17 05 04 | t | 3607.149 |  | 0 | CS ÚRS 2025 02 |  | základní |  | 0 | 0 | 0 | 0 | 0 | 4 | K | 2 |  |  |  | ROZPOCET | 0 | 0 | 0 | 0 | 0 | 1 | 0 | 4 | -2065177349
| Online PSC |  | https://podminky.urs.cz/item/CS_URS_2025_02/171201231 | [14 empty] | Online PSC | 2
| VV |  | ornice | [14 empty] | VV | 2 | 1 | True | 0 | ROZPOCET
| VV |  | 101,2*4*0,3*1,6 |  | 194.304 | [12 empty] | VV | 2 | 2 | True | 0 | ROZPOCET
| VV |  | skupina 4 | [14 empty] | VV | 2 | 1 | True | 0 | ROZPOCET
| VV |  | (1900,408-787,863)*2,0 |  | 2225.09 | [12 empty] | VV | 2 | 2 | True | 0 | ROZPOCET
| VV |  | skupina 5 | [14 empty] | VV | 2 | 1 | True | 0 | ROZPOCET
| VV |  | (7,14+309,595)*2,4 |  | 760.164 | [12 empty] | VV | 2 | 2 | True | 0 | ROZPOCET
| VV |  | skupina 6 | [14 empty] | VV | 2 | 1 | True | 0 | ROZPOCET
| VV |  | (3,57+154,797)*2,7 |  | 427.591 | [12 empty] | VV | 2 | 2 | True | 0 | ROZPOCET
| VV |  | Součet |  | 3607.149 | [12 empty] | VV | 2 | 4 | True | 1 | ROZPOCET
60 | K | 171251201 | Uložení sypaniny na skládky nebo meziskládky bez hutnění s upravením uložené sypaniny do předepsaného tvaru | m3 | 3268.933 |  | 0 | CS ÚRS 2025 02 |  | základní |  | 0 | 0 | 0 | 0 | 0 | 4 | K | 2 |  |  |  | ROZPOCET | 0 | 0 | 0 | 0 | 0 | 1 | 0 | 4 | -1769289576
| Online PSC |  | https://podminky.urs.cz/item/CS_URS_2025_02/171251201 | [14 empty] | Online PSC | 2
| VV |  | "uložení podsypového, obsypového a zásypového nakupovaného materiálu na meziskládce | [14 empty] | VV | 2 | 1 | True | 0 | ROZPOCET
| VV |  | "lože ŠP" 241,00 |  | 241 | [12 empty] | VV | 2 | 2 | True | 0 | ROZPOCET
| VV |  | "obsyp ŠP" 724,10 |  | 724.1 | [12 empty] | VV | 2 | 2 | True | 0 | ROZPOCET
| VV |  | "zásyp ŠD" 594,746 |  | 594.746 | [12 empty] | VV | 2 | 2 | True | 0 | ROZPOCET
| VV |  | Mezisoučet |  | 1559.846 | [12 empty] | VV | 2 | 3 | True | 0 | ROZPOCET
| VV |  | "přebytek výkopu na skládce s poplatkem | [14 empty] | VV | 2 | 1 | True | 0 | ROZPOCET
| VV |  | ornice | [14 empty] | VV | 2 | 1 | True | 0 | ROZPOCET
| VV |  | 101,2*4*0,3 |  | 121.44 | [12 empty] | VV | 2 | 2 | True | 0 | ROZPOCET
| VV |  | skupina 4 | [14 empty] | VV | 2 | 1 | True | 0 | ROZPOCET
| VV |  | 1900,408-787,863 |  | 1112.545 | [12 empty] | VV | 2 | 2 | True | 0 | ROZPOCET
| VV |  | skupina 5 | [14 empty] | VV | 2 | 1 | True | 0 | ROZPOCET
| VV |  | 7,14+309,595 |  | 316.735 | [12 empty] | VV | 2 | 2 | True | 0 | ROZPOCET
| VV |  | skupina 6 | [14 empty] | VV | 2 | 1 | True | 0 | ROZPOCET
| VV |  | 3,57+154,797 |  | 158.367 | [12 empty] | VV | 2 | 2 | True | 0 | ROZPOCET
| VV |  | Mezisoučet |  | 1709.087 | [12 empty] | VV | 2 | 3 | True | 0 | ROZPOCET
| VV |  | Součet |  | 3268.933 | [12 empty] | VV | 2 | 4 | True | 1 | ROZPOCET
61 | K | 174151101 | Zásyp sypaninou z jakékoliv horniny strojně s uložením výkopku ve vrstvách se zhutněním jam, šachet, rýh nebo kolem objektů v těchto vykopávkách | m3 | 2174.446 |  | 0 | CS ÚRS 2025 02 |  | základní |  | 0 | 0 | 0 | 0 | 0 | 4 | K | 2 |  |  |  | ROZPOCET | 0 | 0 | 0 | 0 | 0 | 1 | 0 | 4 | -1550743486
| Online PSC |  | https://podminky.urs.cz/item/CS_URS_2025_02/174151101 | [14 empty] | Online PSC | 2
| VV |  | celkem vytěženo: | [14 empty] | VV | 2 | 1 | True | 0 | ROZPOCET
| VV |  | jámy | [14 empty] | VV | 2 | 1 | True | 0 | ROZPOCET
| VV |  | 71,40 |  | 71.4 | [12 empty] | VV | 2 | 2 | True | 0 | ROZPOCET
| VV |  | rýha | [14 empty] | VV | 2 | 1 | True | 0 | ROZPOCET
| VV |  | 3095,946 |  | 3095.946 | [12 empty] | VV | 2 | 2 | True | 0 | ROZPOCET
| VV |  | odpočet: | [14 empty] | VV | 2 | 1 | True | 0 | ROZPOCET
| VV |  | podsyp potrubí | [14 empty] | VV | 2 | 1 | True | 0 | ROZPOCET
| VV |  | -241 |  | -241 | [12 empty] | VV | 2 | 2 | True | 0 | ROZPOCET
| VV |  | kamenivo ve startovacích jámách | [14 empty] | VV | 2 | 1 | True | 0 | ROZPOCET
| VV |  | -4,8 |  | -4.8 | [12 empty] | VV | 2 | 2 | True | 0 | ROZPOCET
| VV |  | obsyp potrubí | [14 empty] | VV | 2 | 1 | True | 0 | ROZPOCET
| VV |  | -747,10 |  | -747.1 | [12 empty] | VV | 2 | 2 | True | 0 | ROZPOCET
| VV |  | Součet |  | 2174.446 | [12 empty] | VV | 2 | 4 | True | 1 | ROZPOCET
62 | M | 58331200 | štěrkopísek netříděný | t | 1189.492 |  | 0 | CS ÚRS 2025 02 |  | základní |  | 0 | 0 | 0 | 0 | 0 | 8 | M | 2 |  |  |  | ROZPOCET | 0 | 0 | 0 | 0 | 0 | 1 | 0 | 4 | 1726829564
| VV |  | zásyp nakupovaným materiálem ve vozovce s místním asfaltem | [14 empty] | VV | 2 | 1 | True | 0 | ROZPOCET
| VV |  | odpočet podsyp, potrubí, obsyp, skladba vozovky | [14 empty] | VV | 2 | 1 | True | 0 | ROZPOCET
| VV |  | (689,3+36)*1*(1,68-0,1-0,11-0,2-0,45) |  | 594.746 | [12 empty] | VV | 2 | 2 | True | 0 | ROZPOCET
| VV |  | Součet |  | 594.746 | [12 empty] | VV | 2 | 4 | True | 1 | ROZPOCET
| VV |  | 594,746*2 'Přepočtené koeficientem množství |  | 1189.492 | [12 empty] | VV | 2 | 2 | False | 1 | ROZPOCET
63 | K | 175151101 | Obsypání potrubí strojně sypaninou z vhodných třídy těžitelnosti I a II, skupiny 1 až 4 nebo materiálem připraveným podél výkopu ve vzdálenosti do 3 m od jeho kraje, pro jakoukoliv hloubku výkopu a míru zhutnění bez prohození sypaniny | m3 | 724.266 |  | 0 | CS ÚRS 2025 02 |  | základní |  | 0 | 0 | 0 | 0 | 0 | 4 | K | 2 |  |  |  | ROZPOCET | 0 | 0 | 0 | 0 | 0 | 1 | 0 | 4 | -367892158
| Online PSC |  | https://podminky.urs.cz/item/CS_URS_2025_02/175151101 | [14 empty] | Online PSC | 2
| VV |  | PE D110 mm | [14 empty] | VV | 2 | 1 | True | 0 | ROZPOCET
| VV |  | rýha | [14 empty] | VV | 2 | 1 | True | 0 | ROZPOCET
| VV |  | 2384*1*(0,11+0,2) |  | 739.04 | [12 empty] | VV | 2 | 2 | True | 0 | ROZPOCET
| VV |  | startovací jáma - 2 x | [14 empty] | VV | 2 | 1 | True | 0 | ROZPOCET
| VV |  | 4*1*(0,11+0,2)*2 |  | 2.48 | [12 empty] | VV | 2 | 2 | True | 0 | ROZPOCET
| VV |  | cílová jáma - 2 x | [14 empty] | VV | 2 | 1 | True | 0 | ROZPOCET
| VV |  | 6*1,5*(0,11+0,2)*2 |  | 5.58 | [12 empty] | VV | 2 | 2 | True | 0 | ROZPOCET
| VV |  | Mezisoučet |  | 747.1 | [12 empty] | VV | 2 | 3 | True | 0 | ROZPOCET
| VV |  | odpočet potrubí: | [14 empty] | VV | 2 | 1 | True | 0 | ROZPOCET
| VV |  | -3,14*0,055*0,055*(2384+2*4+2*6) |  | -22.834 | [12 empty] | VV | 2 | 2 | True | 0 | ROZPOCET
| VV |  | Součet |  | 724.266 | [12 empty] | VV | 2 | 4 | True | 1 | ROZPOCET
64 | M | 58341341 | kamenivo drcené drobné frakce 0/4 | t | 1448.532 |  | 0 | CS ÚRS 2025 02 |  | základní |  | 0 | 0 | 0 | 0 | 0 | 8 | M | 2 |  |  |  | ROZPOCET | 0 | 0 | 0 | 0 | 0 | 1 | 0 | 4 | 1754242792
| VV |  | 724,266*2 'Přepočtené koeficientem množství |  | 1448.532 | [12 empty] | VV | 2 | 2 | False | 1 | ROZPOCET
65 | K | 181351115 | Rozprostření a urovnání ornice v rovině nebo ve svahu sklonu do 1:5 strojně při souvislé ploše přes 500 m2, tl. vrstvy přes 250 do 300 mm | m2 | 853.38 |  | 0 | CS ÚRS 2025 02 |  | základní |  | 0 | 0 | 0 | 0 | 0 | 4 | K | 2 |  |  |  | ROZPOCET | 0 | 0 | 0 | 0 | 0 | 1 | 0 | 4 | -1664237403
| Online PSC |  | https://podminky.urs.cz/item/CS_URS_2025_02/181351115 | [14 empty] | Online PSC | 2
| VV |  | zeleň-stromy | [14 empty] | VV | 2 | 1 | True | 0 | ROZPOCET
| VV |  | (23,6+15+36,3)*4 |  | 299.6 | [12 empty] | VV | 2 | 2 | True | 0 | ROZPOCET
| VV |  | zeleň - trvalý travní porost | [14 empty] | VV | 2 | 1 | True | 0 | ROZPOCET
| VV |  | (6+101,7)*1,40 |  | 150.78 | [12 empty] | VV | 2 | 2 | True | 0 | ROZPOCET
| VV |  | protlakové jámy | [14 empty] | VV | 2 | 1 | True | 0 | ROZPOCET
| VV |  | zeleň - stromy | [14 empty] | VV | 2 | 1 | True | 0 | ROZPOCET
| VV |  | startovací jáma - 2 x | [14 empty] | VV | 2 | 1 | True | 0 | ROZPOCET
| VV |  | 4*3*2 |  | 24 | [12 empty] | VV | 2 | 2 | True | 0 | ROZPOCET
| VV |  | cílová jáma - 2 x | [14 empty] | VV | 2 | 1 | True | 0 | ROZPOCET
| VV |  | 6*1,5*2 |  | 18 | [12 empty] | VV | 2 | 2 | True | 0 | ROZPOCET
| VV |  | pole | [14 empty] | VV | 2 | 1 | True | 0 | ROZPOCET
| VV |  | (26+12)*9,5 |  | 361 | [12 empty] | VV | 2 | 2 | True | 0 | ROZPOCET
| VV |  | Součet |  | 853.38 | [12 empty] | VV | 2 | 4 | True | 1 | ROZPOCET
66 | K | 181411121 | Založení trávníku na půdě předem připravené plochy do 1000 m2 výsevem včetně utažení lučního v rovině nebo na svahu do 1:5 | m2 | 492.38 |  | 0 | CS ÚRS 2025 02 |  | základní |  | 0 | 0 | 0 | 0 | 0 | 4 | K | 2 |  |  |  | ROZPOCET | 0 | 0 | 0 | 0 | 0 | 1 | 0 | 4 | -747053641
| Online PSC |  | https://podminky.urs.cz/item/CS_URS_2025_02/181411121 | [14 empty] | Online PSC | 2
| VV |  | zeleň-stromy | [14 empty] | VV | 2 | 1 | True | 0 | ROZPOCET
| VV |  | (23,6+15+36,3)*4 |  | 299.6 | [12 empty] | VV | 2 | 2 | True | 0 | ROZPOCET
| VV |  | zeleň - trvalý travní porost | [14 empty] | VV | 2 | 1 | True | 0 | ROZPOCET
| VV |  | (6+101,7)*1,40 |  | 150.78 | [12 empty] | VV | 2 | 2 | True | 0 | ROZPOCET
| VV |  | protlakové jámy | [14 empty] | VV | 2 | 1 | True | 0 | ROZPOCET
| VV |  | zeleň - stromy | [14 empty] | VV | 2 | 1 | True | 0 | ROZPOCET
| VV |  | startovací jáma - 2 x | [14 empty] | VV | 2 | 1 | True | 0 | ROZPOCET
| VV |  | 4*3*2 |  | 24 | [12 empty] | VV | 2 | 2 | True | 0 | ROZPOCET
| VV |  | cílová jáma - 2 x | [14 empty] | VV | 2 | 1 | True | 0 | ROZPOCET
| VV |  | 6*1,5*2 |  | 18 | [12 empty] | VV | 2 | 2 | True | 0 | ROZPOCET
| VV |  | Součet |  | 492.38 | [12 empty] | VV | 2 | 4 | True | 1 | ROZPOCET
67 | M | 00572472 | osivo směs travní krajinná-rovinná | kg | 12.31 |  | 0 | CS ÚRS 2025 02 |  | základní |  | 0 | 0.001 | 0.01231 | 0 | 0 | 8 | M | 2 |  |  |  | ROZPOCET | 0 | 0 | 0 | 0 | 0 | 1 | 0 | 4 | -1969707032
| VV |  | 492,38*0,025 "Přepočtené koeficientem množství |  | 12.31 | [12 empty] | VV | 2 | 2 | True | 1 | ROZPOCET
68 | K | 181951111 | Úprava pláně vyrovnáním výškových rozdílů strojně v hornině třídy těžitelnosti I, skupiny 1 až 3 bez zhutnění | m2 | 853.38 |  | 0 | CS ÚRS 2025 02 |  | základní |  | 0 | 0 | 0 | 0 | 0 | 4 | K | 2 |  |  |  | ROZPOCET | 0 | 0 | 0 | 0 | 0 | 1 | 0 | 4 | -1531700809
| Online PSC |  | https://podminky.urs.cz/item/CS_URS_2025_02/181951111 | [14 empty] | Online PSC | 2
| VV |  | zeleň-stromy | [14 empty] | VV | 2 | 1 | True | 0 | ROZPOCET
| VV |  | (23,6+15+36,3)*4 |  | 299.6 | [12 empty] | VV | 2 | 2 | True | 0 | ROZPOCET
| VV |  | zeleň - trvalý travní porost | [14 empty] | VV | 2 | 1 | True | 0 | ROZPOCET
| VV |  | (6+101,7)*1,40 |  | 150.78 | [12 empty] | VV | 2 | 2 | True | 0 | ROZPOCET
| VV |  | protlakové jámy | [14 empty] | VV | 2 | 1 | True | 0 | ROZPOCET
| VV |  | zeleň - stromy | [14 empty] | VV | 2 | 1 | True | 0 | ROZPOCET
| VV |  | startovací jáma - 2 x | [14 empty] | VV | 2 | 1 | True | 0 | ROZPOCET
| VV |  | 4*3*2 |  | 24 | [12 empty] | VV | 2 | 2 | True | 0 | ROZPOCET
| VV |  | cílová jáma - 2 x | [14 empty] | VV | 2 | 1 | True | 0 | ROZPOCET
| VV |  | 6*1,5*2 |  | 18 | [12 empty] | VV | 2 | 2 | True | 0 | ROZPOCET
| VV |  | pole | [14 empty] | VV | 2 | 1 | True | 0 | ROZPOCET
| VV |  | (26+12)*9,5 |  | 361 | [12 empty] | VV | 2 | 2 | True | 0 | ROZPOCET
| VV |  | Součet |  | 853.38 | [12 empty] | VV | 2 | 4 | True | 1 | ROZPOCET
69 | K | 181951114 | Úprava pláně vyrovnáním výškových rozdílů strojně v hornině třídy těžitelnosti II, skupiny 4 a 5 se zhutněním | m2 | 4642.75 |  | 0 | CS ÚRS 2025 02 |  | základní |  | 0 | 0 | 0 | 0 | 0 | 4 | K | 2 |  |  |  | ROZPOCET | 0 | 0 | 0 | 0 | 0 | 1 | 0 | 4 | -1166537742
| Online PSC |  | https://podminky.urs.cz/item/CS_URS_2025_02/181951114 | [14 empty] | Online PSC | 2
| VV |  | asfalt místní - rýha | [14 empty] | VV | 2 | 1 | True | 0 | ROZPOCET
| VV |  | (689,3+36)*1 |  | 725.3 | [12 empty] | VV | 2 | 2 | True | 0 | ROZPOCET
| VV |  | asfaltový recyklát - šířka = 3,50 m | [14 empty] | VV | 2 | 1 | True | 0 | ROZPOCET
| VV |  | (16,3+223,6)*3,5 |  | 839.65 | [12 empty] | VV | 2 | 2 | True | 0 | ROZPOCET
| VV |  | asfaltový recyklát místo demontovaných panelů - šířka = 3,0 m | [14 empty] | VV | 2 | 1 | True | 0 | ROZPOCET
| VV |  | 295,5*3 |  | 886.5 | [12 empty] | VV | 2 | 2 | True | 0 | ROZPOCET
| VV |  | betonová vozovka - šířka = 3,0 m | [14 empty] | VV | 2 | 1 | True | 0 | ROZPOCET
| VV |  | (58,5+126,40)*3 |  | 554.7 | [12 empty] | VV | 2 | 2 | True | 0 | ROZPOCET
| VV |  | štěrková cesta | [14 empty] | VV | 2 | 1 | True | 0 | ROZPOCET
| VV |  | 434*1 |  | 434 | [12 empty] | VV | 2 | 2 | True | 0 | ROZPOCET
| VV |  | štěrková cesta místo původní zelené plochy | [14 empty] | VV | 2 | 1 | True | 0 | ROZPOCET
| VV |  | 101,20*4 |  | 404.8 | [12 empty] | VV | 2 | 2 | True | 0 | ROZPOCET
| VV |  | zámková dlažba ( chodník ) | [14 empty] | VV | 2 | 1 | True | 0 | ROZPOCET
| VV |  | 20*1,40 |  | 28 | [12 empty] | VV | 2 | 2 | True | 0 | ROZPOCET
| VV |  | polovegetační tvárnice do štěrku - šířka = 3,0 m | [14 empty] | VV | 2 | 1 | True | 0 | ROZPOCET
| VV |  | 256,6*3 |  | 769.8 | [12 empty] | VV | 2 | 2 | True | 0 | ROZPOCET
| VV |  | Součet |  | 4642.75 | [12 empty] | VV | 2 | 4 | True | 1 | ROZPOCET
70 | K | 185804312 | Zalití rostlin vodou plochy záhonů jednotlivě přes 20 m2 | m3 | 14.771 |  | 0 | CS ÚRS 2025 02 |  | základní |  | 0 | 0 | 0 | 0 | 0 | 4 | K | 2 |  |  |  | ROZPOCET | 0 | 0 | 0 | 0 | 0 | 1 | 0 | 4 | 981727440
| Online PSC |  | https://podminky.urs.cz/item/CS_URS_2025_02/185804312 | [14 empty] | Online PSC | 2
| VV |  | 3 x zalití v množství 10 l/m2 | [14 empty] | VV | 2 | 1 | True | 0 | ROZPOCET
| VV |  | 492,38*3 |  | 1477.14 | [12 empty] | VV | 2 | 2 | True | 0 | ROZPOCET
| VV |  | 1477,14*0,01 "Přepočtené koeficientem množství |  | 14.771 | [12 empty] | VV | 2 | 2 | True | 1 | ROZPOCET
71 | K | 19000000R | Zajištění svahu gabiony včetně zemních prací - dodávka + montáž - viz.příloha č.D5 - Geotechnické posouzení | kpl | 1 |  | 0 |  |  | základní |  | 0 | 0 | 0 | 0 | 0 | 4 | K | 2 |  |  |  | ROZPOCET | 0 | 0 | 0 | 0 | 0 | 1 | 0 | 4 | -1522146133
| D | 2 | Zakládání |  |  |  | 0 |  |  |  |  | 0 |  | 10.368 |  | 0 | 1 | D | 1 |  |  |  | ROZPOCET | [6 empty] | 0
72 | K | 213311111 | Polštáře zhutněné pod základy z kameniva hrubého drceného, frakce 63 - 125 mm | m3 | 4.8 |  | 0 | CS ÚRS 2025 02 |  | základní |  | 0 | 2.16 | 10.368 | 0 | 0 | 4 | K | 2 |  |  |  | ROZPOCET | 0 | 0 | 0 | 0 | 0 | 1 | 0 | 4 | -1426962579
| Online PSC |  | https://podminky.urs.cz/item/CS_URS_2025_02/213311111 | [14 empty] | Online PSC | 2
| VV |  | dno startovacích jam - 2 x | [14 empty] | VV | 2 | 1 | True | 0 | ROZPOCET
| VV |  | tl.200 mm | [14 empty] | VV | 2 | 1 | True | 0 | ROZPOCET
| VV |  | 4*3*0,2*2 |  | 4.8 | [12 empty] | VV | 2 | 2 | True | 1 | ROZPOCET
73 | K | R26211019 | Jílové přepážky rýh pro vodovodní řad tl. 500mm, D+M | m2 | 39.9 |  | 0 |  |  | základní |  | 0 | 0 | 0 | 0 | 0 | 4 | K | 2 |  |  |  | ROZPOCET | 0 | 0 | 0 | 0 | 0 | 1 | 0 | 4 | 1209273531
| VV |  | "TECHNICKÁ ZPRÁVA | [14 empty] | VV | 2 | 1 | True | 0 | ROZPOCET
| VV |  | "jílové přepážky - 15x | [14 empty] | VV | 2 | 1 | True | 0 | ROZPOCET
| VV |  | "zavázání stěny 200mm na každou stranu rýhy i dna, tl. přepážky 500mm | [14 empty] | VV | 2 | 1 | True | 0 | ROZPOCET
| VV |  | 15*(1,40*1,90) |  | 39.9 | [12 empty] | VV | 2 | 2 | True | 1 | ROZPOCET
| VV |  | "dodávka materiálu, zřízení přepážek vč. potřebných zemních prací | [14 empty] | VV | 2 | 1 | True | 0 | ROZPOCET
| D | 4 | Vodorovné konstrukce |  |  |  | 0 |  |  |  |  | 0 |  | 0.10244 |  | 0 | 1 | D | 1 |  |  |  | ROZPOCET | [6 empty] | 0
74 | K | 451317777 | Podklad nebo lože pod dlažbu (přídlažbu) v ploše vodorovné nebo ve sklonu do 1:5, tloušťky od 50 do 100 mm z betonu prostého | m2 | 71.6 |  | 0 | CS ÚRS 2025 02 |  | základní |  | 0 | 0 | 0 | 0 | 0 | 4 | K | 2 |  |  |  | ROZPOCET | 0 | 0 | 0 | 0 | 0 | 1 | 0 | 4 | 1726108759
| Online PSC |  | https://podminky.urs.cz/item/CS_URS_2025_02/451317777 | [14 empty] | Online PSC | 2
| VV |  | dlažba z kostek kolem armatur | [14 empty] | VV | 2 | 1 | True | 0 | ROZPOCET
| VV |  | 2*0,80 |  | 1.6 | [12 empty] | VV | 2 | 2 | True | 0 | ROZPOCET
| VV |  | "žlabovky | [14 empty] | VV | 2 | 1 | True | 0 | ROZPOCET
| VV |  | 14*(5,00*1,00) |  | 70 | [12 empty] | VV | 2 | 2 | True | 0 | ROZPOCET
| VV |  | Součet |  | 71.6 | [12 empty] | VV | 2 | 4 | True | 1 | ROZPOCET
75 | K | 451319777 | Podklad nebo lože pod dlažbu (přídlažbu) Příplatek k cenám za každých dalších i započatých 10 mm tloušťky podkladu nebo lože z betonu prostého | m2 | 8 |  | 0 | CS ÚRS 2025 02 |  | základní |  | 0 | 0 | 0 | 0 | 0 | 4 | K | 2 |  |  |  | ROZPOCET | 0 | 0 | 0 | 0 | 0 | 1 | 0 | 4 | -1420016908
| Online PSC |  | https://podminky.urs.cz/item/CS_URS_2025_02/451319777 | [14 empty] | Online PSC | 2
| VV |  | 1,6*5 "Přepočtené koeficientem množství |  | 8 | [12 empty] | VV | 2 | 2 | True | 1 | ROZPOCET
76 | K | 451572111 | Lože pod potrubí, stoky a drobné objekty v otevřeném výkopu z kameniva drobného těženého 0 až 4 mm | m3 | 241 |  | 0 | CS ÚRS 2025 02 |  | základní |  | 0 | 0 | 0 | 0 | 0 | 4 | K | 2 |  |  |  | ROZPOCET | 0 | 0 | 0 | 0 | 0 | 1 | 0 | 4 | 595163900
| Online PSC |  | https://podminky.urs.cz/item/CS_URS_2025_02/451572111 | [14 empty] | Online PSC | 2
| VV |  | PE D110 mm | [14 empty] | VV | 2 | 1 | True | 0 | ROZPOCET
| VV |  | rýha | [14 empty] | VV | 2 | 1 | True | 0 | ROZPOCET
| VV |  | 2384*1*0,1 |  | 238.4 | [12 empty] | VV | 2 | 2 | True | 0 | ROZPOCET
| VV |  | startovací jáma - 2 x | [14 empty] | VV | 2 | 1 | True | 0 | ROZPOCET
| VV |  | 4*1*0,1*2 |  | 0.8 | [12 empty] | VV | 2 | 2 | True | 0 | ROZPOCET
| VV |  | cílová jáma - 2 x | [14 empty] | VV | 2 | 1 | True | 0 | ROZPOCET
| VV |  | 6*1,5*0,1*2 |  | 1.8 | [12 empty] | VV | 2 | 2 | True | 0 | ROZPOCET
| VV |  | Součet |  | 241 | [12 empty] | VV | 2 | 4 | True | 1 | ROZPOCET
77 | K | 452323141 | Podkladní a zajišťovací konstrukce z betonu železového v otevřeném výkopu bloky pro potrubí z betonu tř. C 16/20 | m3 | 1.625 |  | 0 | CS ÚRS 2025 02 |  | základní |  | 0 | 0 | 0 | 0 | 0 | 4 | K | 2 |  |  |  | ROZPOCET | 0 | 0 | 0 | 0 | 0 | 1 | 0 | 4 | 605016086
| Online PSC |  | https://podminky.urs.cz/item/CS_URS_2025_02/452323141 | [14 empty] | Online PSC | 2
| VV |  | koleno patkové - 3 ks | [14 empty] | VV | 2 | 1 | True | 0 | ROZPOCET
| VV |  | šoupě - 6 ks | [14 empty] | VV | 2 | 1 | True | 0 | ROZPOCET
| VV |  | T-kus - 4 ks | [14 empty] | VV | 2 | 1 | True | 0 | ROZPOCET
| VV |  | 0,5*0,5*0,5*13 |  | 1.625 | [12 empty] | VV | 2 | 2 | True | 1 | ROZPOCET
78 | K | 452351111 | Bednění podkladních a zajišťovacích konstrukcí v otevřeném výkopu desek nebo sedlových loží pod potrubí, stoky a drobné objekty zřízení | m2 | 13 |  | 0 | CS ÚRS 2025 02 |  | základní |  | 0 | 0.00788 | 0.10244 | 0 | 0 | 4 | K | 2 |  |  |  | ROZPOCET | 0 | 0 | 0 | 0 | 0 | 1 | 0 | 4 | 306224458
| Online PSC |  | https://podminky.urs.cz/item/CS_URS_2025_02/452351111 | [14 empty] | Online PSC | 2
| VV |  | koleno patkové - 3 ks | [14 empty] | VV | 2 | 1 | True | 0 | ROZPOCET
| VV |  | šoupě - 6 ks | [14 empty] | VV | 2 | 1 | True | 0 | ROZPOCET
| VV |  | T-kus - 4 ks | [14 empty] | VV | 2 | 1 | True | 0 | ROZPOCET
| VV |  | 0,5*4*0,5*13 |  | 13 | [12 empty] | VV | 2 | 2 | True | 1 | ROZPOCET
79 | K | 452351112 | Bednění podkladních a zajišťovacích konstrukcí v otevřeném výkopu desek nebo sedlových loží pod potrubí, stoky a drobné objekty odstranění | m2 | 13 |  | 0 | CS ÚRS 2025 02 |  | základní |  | 0 | 0 | 0 | 0 | 0 | 4 | K | 2 |  |  |  | ROZPOCET | 0 | 0 | 0 | 0 | 0 | 1 | 0 | 4 | 929663877
| Online PSC |  | https://podminky.urs.cz/item/CS_URS_2025_02/452351112 | [14 empty] | Online PSC | 2
| D | 5 | Komunikace pozemní |  |  |  | 0 |  |  |  |  | 0 |  | 105.3439 |  | 0 | 1 | D | 1 |  |  |  | ROZPOCET | [6 empty] | 0
80 | K | 564731111 | Podklad nebo kryt z kameniva hrubého drceného vel. 32-63 mm s rozprostřením a zhutněním plochy přes 100 m2, po zhutnění tl. 100 mm | m2 | 1726.15 |  | 0 | CS ÚRS 2025 02 |  | základní |  | 0 | 0 | 0 | 0 | 0 | 4 | K | 2 |  |  |  | ROZPOCET | 0 | 0 | 0 | 0 | 0 | 1 | 0 | 4 | -1122660313
| Online PSC |  | https://podminky.urs.cz/item/CS_URS_2025_02/564731111 | [14 empty] | Online PSC | 2
| VV |  | vozovka z asfaltového recyklátu | [14 empty] | VV | 2 | 1 | True | 0 | ROZPOCET
| VV |  | celková tl.350 mm | [14 empty] | VV | 2 | 1 | True | 0 | ROZPOCET
| VV |  | (16,3+223,6)*3,5 |  | 839.65 | [12 empty] | VV | 2 | 2 | True | 0 | ROZPOCET
| VV |  | 295,5*3 |  | 886.5 | [12 empty] | VV | 2 | 2 | True | 0 | ROZPOCET
| VV |  | Součet |  | 1726.15 | [12 empty] | VV | 2 | 4 | True | 1 | ROZPOCET
81 | K | 564771111 | Podklad nebo kryt z kameniva hrubého drceného vel. 32-63 mm s rozprostřením a zhutněním plochy přes 100 m2, po zhutnění tl. 250 mm | m2 | 1726.15 |  | 0 | CS ÚRS 2025 02 |  | základní |  | 0 | 0 | 0 | 0 | 0 | 4 | K | 2 |  |  |  | ROZPOCET | 0 | 0 | 0 | 0 | 0 | 1 | 0 | 4 | -1993399477
| Online PSC |  | https://podminky.urs.cz/item/CS_URS_2025_02/564771111 | [14 empty] | Online PSC | 2
| VV |  | vozovka z asfaltového recyklátu | [14 empty] | VV | 2 | 1 | True | 0 | ROZPOCET
| VV |  | celková tl.350 mm | [14 empty] | VV | 2 | 1 | True | 0 | ROZPOCET
| VV |  | (16,3+223,6)*3,5 |  | 839.65 | [12 empty] | VV | 2 | 2 | True | 0 | ROZPOCET
| VV |  | 295,5*3 |  | 886.5 | [12 empty] | VV | 2 | 2 | True | 0 | ROZPOCET
| VV |  | Součet |  | 1726.15 | [12 empty] | VV | 2 | 4 | True | 1 | ROZPOCET
82 | K | 564750111 | Podklad nebo kryt z kameniva hrubého drceného vel. 16-32 mm s rozprostřením a zhutněním plochy přes 100 m2, po zhutnění tl. 150 mm | m2 | 1539.6 |  | 0 | CS ÚRS 2025 02 |  | základní |  | 0 | 0 | 0 | 0 | 0 | 4 | K | 2 |  |  |  | ROZPOCET | 0 | 0 | 0 | 0 | 0 | 1 | 0 | 4 | 112288743
| Online PSC |  | https://podminky.urs.cz/item/CS_URS_2025_02/564750111 | [14 empty] | Online PSC | 2
| VV |  | zatravňovací tvárnice - tl.300 mm = 2 x 150 mm | [14 empty] | VV | 2 | 1 | True | 0 | ROZPOCET
| VV |  | 256,6*3*2 |  | 1539.6 | [12 empty] | VV | 2 | 2 | True | 1 | ROZPOCET
83 | K | 564751111 | Podklad nebo kryt z kameniva hrubého drceného vel. 32-63 mm s rozprostřením a zhutněním plochy přes 100 m2, po zhutnění tl. 150 mm | m2 | 1450.6 |  | 0 | CS ÚRS 2025 02 |  | základní |  | 0 | 0 | 0 | 0 | 0 | 4 | K | 2 |  |  |  | ROZPOCET | 0 | 0 | 0 | 0 | 0 | 1 | 0 | 4 | -1655337789
| Online PSC |  | https://podminky.urs.cz/item/CS_URS_2025_02/564751111 | [14 empty] | Online PSC | 2
| VV |  | místní asfalt | [14 empty] | VV | 2 | 1 | True | 0 | ROZPOCET
| VV |  | celková tl.300 mm = 2 x 150 mm | [14 empty] | VV | 2 | 1 | True | 0 | ROZPOCET
| VV |  | asfalt místní - rýha | [14 empty] | VV | 2 | 1 | True | 0 | ROZPOCET
| VV |  | (689,3+36)*1*2 |  | 1450.6 | [12 empty] | VV | 2 | 2 | True | 1 | ROZPOCET
84 | K | 564770111 | Podklad nebo kryt z kameniva hrubého drceného vel. 16-32 mm s rozprostřením a zhutněním plochy přes 100 m2, po zhutnění tl. 250 mm | m2 | 554.7 |  | 0 | CS ÚRS 2025 02 |  | základní |  | 0 | 0 | 0 | 0 | 0 | 4 | K | 2 |  |  |  | ROZPOCET | 0 | 0 | 0 | 0 | 0 | 1 | 0 | 4 | -235371551
| Online PSC |  | https://podminky.urs.cz/item/CS_URS_2025_02/564770111 | [14 empty] | Online PSC | 2
| VV |  | betonová vozovka | [14 empty] | VV | 2 | 1 | True | 0 | ROZPOCET
| VV |  | (58,5+126,4)*3 |  | 554.7 | [12 empty] | VV | 2 | 2 | True | 1 | ROZPOCET
85 | K | 564861111 | Podklad ze štěrkodrti ŠD s rozprostřením a zhutněním plochy přes 100 m2, po zhutnění tl. 200 mm | m2 | 1697.6 |  | 0 | CS ÚRS 2025 02 |  | základní |  | 0 | 0 | 0 | 0 | 0 | 4 | K | 2 |  |  |  | ROZPOCET | 0 | 0 | 0 | 0 | 0 | 1 | 0 | 4 | -1677025008
| Online PSC |  | https://podminky.urs.cz/item/CS_URS_2025_02/564861111 | [14 empty] | Online PSC | 2
| VV |  | štěrková cesta | [14 empty] | VV | 2 | 1 | True | 0 | ROZPOCET
| VV |  | celková tl.400 mm | [14 empty] | VV | 2 | 1 | True | 0 | ROZPOCET
| VV |  | fr.0/32 mm - 200 mm | [14 empty] | VV | 2 | 1 | True | 0 | ROZPOCET
| VV |  | 434*1 |  | 434 | [12 empty] | VV | 2 | 2 | True | 0 | ROZPOCET
| VV |  | štěrková cesta místo původní zelené plochy | [14 empty] | VV | 2 | 1 | True | 0 | ROZPOCET
| VV |  | 101,20*4 |  | 404.8 | [12 empty] | VV | 2 | 2 | True | 0 | ROZPOCET
| VV |  | fr.0/63 mm - 200 mm | [14 empty] | VV | 2 | 1 | True | 0 | ROZPOCET
| VV |  | 434*1 |  | 434 | [12 empty] | VV | 2 | 2 | True | 0 | ROZPOCET
| VV |  | štěrková cesta místo původní zelené plochy | [14 empty] | VV | 2 | 1 | True | 0 | ROZPOCET
| VV |  | 101,20*4 |  | 404.8 | [12 empty] | VV | 2 | 2 | True | 0 | ROZPOCET
| VV |  | Mezisoučet |  | 1677.6 | [12 empty] | VV | 2 | 3 | True | 0 | ROZPOCET
| VV |  | zámková dlažba ( chodník ) | [14 empty] | VV | 2 | 1 | True | 0 | ROZPOCET
| VV |  | fr.16/32 mm - 200 mm | [14 empty] | VV | 2 | 1 | True | 0 | ROZPOCET
| VV |  | 20*1,0 |  | 20 | [12 empty] | VV | 2 | 2 | True | 0 | ROZPOCET
| VV |  | Součet |  | 1697.6 | [12 empty] | VV | 2 | 4 | True | 1 | ROZPOCET
86 | K | 564921413 | Podklad nebo podsyp z asfaltového recyklátu s rozprostřením a zhutněním plochy přes 100 m2, po zhutnění tl. 80 mm | m2 | 1726.15 |  | 0 | CS ÚRS 2025 02 |  | základní |  | 0 | 0 | 0 | 0 | 0 | 4 | K | 2 |  |  |  | ROZPOCET | 0 | 0 | 0 | 0 | 0 | 1 | 0 | 4 | -118530019
| Online PSC |  | https://podminky.urs.cz/item/CS_URS_2025_02/564921413 | [14 empty] | Online PSC | 2
| VV |  | kryt z asfaltového recyklátu tl.80 mm | [14 empty] | VV | 2 | 1 | True | 0 | ROZPOCET
| VV |  | asfaltový recyklát - šířka = 3,50 m | [14 empty] | VV | 2 | 1 | True | 0 | ROZPOCET
| VV |  | (16,3+223,6)*3,5 |  | 839.65 | [12 empty] | VV | 2 | 2 | True | 0 | ROZPOCET
| VV |  | asfaltový recyklát místo demontovaných panelů - šířka = 3,0 m | [14 empty] | VV | 2 | 1 | True | 0 | ROZPOCET
| VV |  | 295,5*3 |  | 886.5 | [12 empty] | VV | 2 | 2 | True | 0 | ROZPOCET
| VV |  | Součet |  | 1726.15 | [12 empty] | VV | 2 | 4 | True | 1 | ROZPOCET
87 | K | 573111112 | Postřik infiltrační PI z asfaltu silničního s posypem kamenivem, v množství 1,00 kg/m2 | m2 | 2451.45 |  | 0 | CS ÚRS 2025 02 |  | základní |  | 0 | 0 | 0 | 0 | 0 | 4 | K | 2 |  |  |  | ROZPOCET | 0 | 0 | 0 | 0 | 0 | 1 | 0 | 4 | -1815791426
| Online PSC |  | https://podminky.urs.cz/item/CS_URS_2025_02/573111112 | [14 empty] | Online PSC | 2
| VV |  | asfalt místní - rýha | [14 empty] | VV | 2 | 1 | True | 0 | ROZPOCET
| VV |  | (689,3+36)*1 |  | 725.3 | [12 empty] | VV | 2 | 2 | True | 0 | ROZPOCET
| VV |  | asfaltový recyklát - šířka = 3,50 m | [14 empty] | VV | 2 | 1 | True | 0 | ROZPOCET
| VV |  | (16,3+223,6)*3,5 |  | 839.65 | [12 empty] | VV | 2 | 2 | True | 0 | ROZPOCET
| VV |  | asfaltový recyklát místo demontovaných panelů - šířka = 3,0 m | [14 empty] | VV | 2 | 1 | True | 0 | ROZPOCET
| VV |  | 295,5*3 |  | 886.5 | [12 empty] | VV | 2 | 2 | True | 0 | ROZPOCET
| VV |  | Součet |  | 2451.45 | [12 empty] | VV | 2 | 4 | True | 1 | ROZPOCET
88 | K | 573211111 | Postřik spojovací PS bez posypu kamenivem z asfaltu silničního, v množství 0,60 kg/m2 | m2 | 3408.91 |  | 0 | CS ÚRS 2025 02 |  | základní |  | 0 | 0 | 0 | 0 | 0 | 4 | K | 2 |  |  |  | ROZPOCET | 0 | 0 | 0 | 0 | 0 | 1 | 0 | 4 | 730593298
| Online PSC |  | https://podminky.urs.cz/item/CS_URS_2025_02/573211111 | [14 empty] | Online PSC | 2
| VV |  | asfalt místní - šířka 3,70 m | [14 empty] | VV | 2 | 1 | True | 0 | ROZPOCET
| VV |  | (689,3+36)*3,70 |  | 2683.61 | [12 empty] | VV | 2 | 2 | True | 0 | ROZPOCET
| VV |  | asfalt místní - rýha | [14 empty] | VV | 2 | 1 | True | 0 | ROZPOCET
| VV |  | (689,3+36)*1 |  | 725.3 | [12 empty] | VV | 2 | 2 | True | 0 | ROZPOCET
| VV |  | Součet |  | 3408.91 | [12 empty] | VV | 2 | 4 | True | 1 | ROZPOCET
89 | K | 577144121 | Asfaltový beton vrstva obrusná ACO 11 (ABS) s rozprostřením a se zhutněním z nemodifikovaného asfaltu v pruhu šířky přes 3 m tř. I, po zhutnění tl. 50 mm | m2 | 2683.61 |  | 0 | CS ÚRS 2025 02 |  | základní |  | 0 | 0 | 0 | 0 | 0 | 4 | K | 2 |  |  |  | ROZPOCET | 0 | 0 | 0 | 0 | 0 | 1 | 0 | 4 | 369207157
| Online PSC |  | https://podminky.urs.cz/item/CS_URS_2025_02/577144121 | [14 empty] | Online PSC | 2
| VV |  | asfalt místní - šířka 3,70 m | [14 empty] | VV | 2 | 1 | True | 0 | ROZPOCET
| VV |  | (689,3+36)*3,70 |  | 2683.61 | [12 empty] | VV | 2 | 2 | True | 1 | ROZPOCET
90 | K | 577145112 | Asfaltový beton vrstva ložní ACL 16 (ABH) s rozprostřením a zhutněním z nemodifikovaného asfaltu v pruhu šířky do 3 m, po zhutnění tl. 50 mm | m2 | 1450.6 |  | 0 | CS ÚRS 2025 02 |  | základní |  | 0 | 0 | 0 | 0 | 0 | 4 | K | 2 |  |  |  | ROZPOCET | 0 | 0 | 0 | 0 | 0 | 1 | 0 | 4 | 331684006
| Online PSC |  | https://podminky.urs.cz/item/CS_URS_2025_02/577145112 | [14 empty] | Online PSC | 2
| VV |  | asfalt místní - v rýze šířky 1 m tl.2 x 50 mm | [14 empty] | VV | 2 | 1 | True | 0 | ROZPOCET
| VV |  | (689,3+36)*1*2 |  | 1450.6 | [12 empty] | VV | 2 | 2 | True | 1 | ROZPOCET
91 | K | 581131316 | Kryt cementobetonový silničních komunikací skupiny CB III tl. 200 mm | m2 | 554.7 |  | 0 | CS ÚRS 2025 02 |  | základní |  | 0 | 0 | 0 | 0 | 0 | 4 | K | 2 |  |  |  | ROZPOCET | 0 | 0 | 0 | 0 | 0 | 1 | 0 | 4 | -1691453986
| Online PSC |  | https://podminky.urs.cz/item/CS_URS_2025_02/581131316 | [14 empty] | Online PSC | 2
| VV |  | kryt betonový tl.200 mm ( povrch bude zdrsněn - není součástí této položky ) | [14 empty] | VV | 2 | 1 | True | 0 | ROZPOCET
| VV |  | (58,5+126,40)*3 |  | 554.7 | [12 empty] | VV | 2 | 2 | True | 1 | ROZPOCET
92 | K | 591241111 | Kladení dlažby z kostek s provedením lože do tl. 50 mm, s vyplněním spár, s dvojím beraněním a se smetením přebytečného materiálu na krajnici drobných z kamene, do lože z cementové malty | m2 | 1.6 |  | 0 | CS ÚRS 2025 02 |  | základní |  | 0 | 0.19536 | 0.31258 | 0 | 0 | 4 | K | 2 |  |  |  | ROZPOCET | 0 | 0 | 0 | 0 | 0 | 1 | 0 | 4 | 661163315
| Online PSC |  | https://podminky.urs.cz/item/CS_URS_2025_02/591241111 | [14 empty] | Online PSC | 2
| VV |  | umístění armatur ve volném terénu do dlažby z žulových kostek | [14 empty] | VV | 2 | 1 | True | 0 | ROZPOCET
| VV |  | 0,80 m2/armaturu | [14 empty] | VV | 2 | 1 | True | 0 | ROZPOCET
| VV |  | 2*0,8 |  | 1.6 | [12 empty] | VV | 2 | 2 | True | 1 | ROZPOCET
93 | M | 58381007 | kostka štípaná dlažební žula drobná 8/10 | m2 | 1.632 |  | 0 | CS ÚRS 2025 02 |  | základní |  | 0 | 0.222 | 0.3623 | 0 | 0 | 8 | M | 2 |  |  |  | ROZPOCET | 0 | 0 | 0 | 0 | 0 | 1 | 0 | 4 | 1822044301
| VV |  | 1,6*1,02 "Přepočtené koeficientem množství |  | 1.632 | [12 empty] | VV | 2 | 2 | True | 1 | ROZPOCET
94 | K | 596211110 | Kladení dlažby z betonových zámkových dlaždic komunikací pro pěší ručně s ložem z kameniva těženého nebo drceného tl. do 40 mm, s vyplněním spár s dvojitým hutněním, vibrováním a se smetením přebytečného materiálu na krajnici tl. 60 mm skupiny A, pro plochy do 50 m2 | m2 | 28 |  | 0 | CS ÚRS 2025 02 |  | základní |  | 0 | 0.08922 | 2.4982 | 0 | 0 | 4 | K | 2 |  |  |  | ROZPOCET | 0 | 0 | 0 | 0 | 0 | 1 | 0 | 4 | -611371602
| Online PSC |  | https://podminky.urs.cz/item/CS_URS_2025_02/596211110 | [14 empty] | Online PSC | 2
| VV |  | zpětná montáž zámkové dlažby | [14 empty] | VV | 2 | 1 | True | 0 | ROZPOCET
| VV |  | zámková dlažba ( chodník ) | [14 empty] | VV | 2 | 1 | True | 0 | ROZPOCET
| VV |  | 20*1,40 |  | 28 | [12 empty] | VV | 2 | 2 | True | 1 | ROZPOCET
95 | M | 59245018 | dlažba skladebná betonová 200x100mm tl 60mm přírodní | m2 | 2.8 |  | 0 | CS ÚRS 2025 02 |  | základní |  | 0 | 0.132 | 0.3696 | 0 | 0 | 8 | M | 2 |  |  |  | ROZPOCET | 0 | 0 | 0 | 0 | 0 | 1 | 0 | 4 | -1283317551
| VV |  | rezerva ve výši 10% původní dlažby dle typu původní zámkové dlažby | [14 empty] | VV | 2 | 1 | True | 0 | ROZPOCET
| VV |  | 20*1,40*0,1 |  | 2.8 | [12 empty] | VV | 2 | 2 | True | 1 | ROZPOCET
96 | K | 596412115 | Kladení dlažby z betonových vegetačních dlaždic pozemních komunikací s ložem z kameniva těženého nebo drceného tl. do 50 mm, s vyplněním spár a vegetačních otvorů, s hutněním vibrováním velikosti dlaždic do 0,09 m2 tl. 80 mm, pro plochy přes 300 m2 | m2 | 769.8 |  | 0 | CS ÚRS 2025 02 |  | základní |  | 0 | 0.098 | 75.4404 | 0 | 0 | 4 | K | 2 |  |  |  | ROZPOCET | 0 | 0 | 0 | 0 | 0 | 1 | 0 | 4 | 486005550
| Online PSC |  | https://podminky.urs.cz/item/CS_URS_2025_02/596412115 | [14 empty] | Online PSC | 2
| VV |  | polovegetační tvárnice do štěrku - šířka = 3,0 m | [14 empty] | VV | 2 | 1 | True | 0 | ROZPOCET
| VV |  | 256,6*3 |  | 769.8 | [12 empty] | VV | 2 | 2 | True | 1 | ROZPOCET
97 | M | 59246016 | dlažba plošná betonová vegetační 600x400x80mm | m2 | 777.498 |  | 0 | CS ÚRS 2025 02 |  | základní |  | 0 | 0.027 | 20.9924 | 0 | 0 | 8 | M | 2 |  |  |  | ROZPOCET | 0 | 0 | 0 | 0 | 0 | 1 | 0 | 4 | 865319899
| VV |  | 769,8*1,01 "Přepočtené koeficientem množství |  | 777.498 | [12 empty] | VV | 2 | 2 | True | 1 | ROZPOCET
98 | K | 597361121 | Svodnice vody ocelová šířky 120 mm, kotvená do betonu | m | 49 |  | 0 | CS ÚRS 2025 02 |  | základní |  | 0 | 0.10956 | 5.3684 | 0 | 0 | 4 | K | 2 |  |  |  | ROZPOCET | 0 | 0 | 0 | 0 | 0 | 1 | 0 | 4 | 432836151
| Online PSC |  | https://podminky.urs.cz/item/CS_URS_2025_02/597361121 | [14 empty] | Online PSC | 2
| VV |  | 14 ks svodnic na šířku vozovky ( 3,50 m ) | [14 empty] | VV | 2 | 1 | True | 0 | ROZPOCET
| VV |  | 14*3,5 |  | 49 | [12 empty] | VV | 2 | 2 | True | 1 | ROZPOCET
| D | 8 | Trubní vedení |  |  |  | 0 |  |  |  |  | 0 |  | 14.5146 |  | 0 | 1 | D | 1 |  |  |  | ROZPOCET | [6 empty] | 0
99 | K | 852241122 | Montáž potrubí z trub litinových tlakových přírubových normálních délek v otevřeném výkopu, kanálu nebo v šachtě DN 80 | kus | 7 |  | 0 | CS ÚRS 2025 02 |  | základní |  | 0 | 0.00167 | 0.01169 | 0 | 0 | 4 | K | 2 |  |  |  | ROZPOCET | 0 | 0 | 0 | 0 | 0 | 1 | 0 | 4 | -1326549483
| Online PSC |  | https://podminky.urs.cz/item/CS_URS_2025_02/852241122 | [14 empty] | Online PSC | 2
100 | M | 55253235 | trouba přírubová litinová vodovodní PN10/16 DN 80 dl 200mm | kus | 7 |  | 0 | CS ÚRS 2025 02 |  | základní |  | 0 | 0.0096 | 0.0672 | 0 | 0 | 8 | M | 2 |  |  |  | ROZPOCET | 0 | 0 | 0 | 0 | 0 | 1 | 0 | 4 | 117493351
101 | K | 857242122 | Montáž litinových tvarovek na potrubí litinovém tlakovém jednoosých na potrubí z trub přírubových v otevřeném výkopu, kanálu nebo v šachtě DN 80 | kus | 4 |  | 0 | CS ÚRS 2025 02 |  | základní |  | 0 | 0.00167 | 0.00668 | 0 | 0 | 4 | K | 2 |  |  |  | ROZPOCET | 0 | 0 | 0 | 0 | 0 | 1 | 0 | 4 | 140242268
| Online PSC |  | https://podminky.urs.cz/item/CS_URS_2025_02/857242122 | [14 empty] | Online PSC | 2
| VV |  | koleno 90°DN80 | [14 empty] | VV | 2 | 1 | True | 0 | ROZPOCET
| VV |  | 1 |  | 1 | [12 empty] | VV | 2 | 2 | True | 0 | ROZPOCET
| VV |  | prodloužené patní koleno 90°DN80 | [14 empty] | VV | 2 | 1 | True | 0 | ROZPOCET
| VV |  | 3 |  | 3 | [12 empty] | VV | 2 | 2 | True | 0 | ROZPOCET
| VV |  | Součet |  | 4 | [12 empty] | VV | 2 | 4 | True | 1 | ROZPOCET
102 | M | 55254026 | koleno přírubové z tvárné litiny,práškový epoxid tl 250µm Q-kus DN 80-90° | kus | 1 |  | 0 | CS ÚRS 2025 02 |  | základní |  | 0 | 0.009 | 0.009 | 0 | 0 | 8 | M | 2 |  |  |  | ROZPOCET | 0 | 0 | 0 | 0 | 0 | 1 | 0 | 4 | -1733600488
103 | M | 55251820 | koleno přírubové prodloužené s patkou pro připojení k hydrantu 80/90mm | kus | 3 |  | 0 | CS ÚRS 2025 02 |  | základní |  | 0 | 0.016 | 0.048 | 0 | 0 | 8 | M | 2 |  |  |  | ROZPOCET | 0 | 0 | 0 | 0 | 0 | 1 | 0 | 4 | 268660494
104 | K | 857264122 | Montáž litinových tvarovek na potrubí litinovém tlakovém odbočných na potrubí z trub přírubových v otevřeném výkopu, kanálu nebo v šachtě DN 100 | kus | 4 |  | 0 | CS ÚRS 2025 02 |  | základní |  | 0 | 0.00171 | 0.00684 | 0 | 0 | 4 | K | 2 |  |  |  | ROZPOCET | 0 | 0 | 0 | 0 | 0 | 1 | 0 | 4 | 59125445
| Online PSC |  | https://podminky.urs.cz/item/CS_URS_2025_02/857264122 | [14 empty] | Online PSC | 2
105 | M | 55253516 | tvarovka přírubová litinová vodovodní s přírubovou odbočkou PN10/16 T-kus DN 100/100 | kus | 1 |  | 0 | CS ÚRS 2025 02 |  | základní |  | 0 | 0.0197 | 0.0197 | 0 | 0 | 8 | M | 2 |  |  |  | ROZPOCET | 0 | 0 | 0 | 0 | 0 | 1 | 0 | 4 | 1785422081
106 | M | 55253515 | tvarovka přírubová litinová s přírubovou odbočkou,práškový epoxid tl 250µm T-kus DN 100/80 | kus | 3 |  | 0 | CS ÚRS 2025 02 |  | základní |  | 0 | 0.0178 | 0.0534 | 0 | 0 | 8 | M | 2 |  |  |  | ROZPOCET | 0 | 0 | 0 | 0 | 0 | 1 | 0 | 4 | -775473626
107 | K | 871251211 | Montáž vodovodního potrubí z plastů v otevřeném výkopu z polyetylenu PE 100 svařovaných elektrotvarovkou SDR 11/PN16 D 110 x 10,0 mm | m | 2413 |  | 0 | CS ÚRS 2025 02 |  | základní |  | 0 | 0 | 0 | 0 | 0 | 4 | K | 2 |  |  |  | ROZPOCET | 0 | 0 | 0 | 0 | 0 | 1 | 0 | 4 | 757920880
| Online PSC |  | https://podminky.urs.cz/item/CS_URS_2025_02/871251211 | [14 empty] | Online PSC | 2
108 | M | 28613557 | potrubí dvouvrstvé PE100 RC SDR11 110x10,0 dl 12m | m | 2449.195 |  | 0 | CS ÚRS 2025 02 |  | základní |  | 0 | 0.00318 | 7.7884 | 0 | 0 | 8 | M | 2 |  |  |  | ROZPOCET | 0 | 0 | 0 | 0 | 0 | 1 | 0 | 4 | 1217736188
| VV |  | "TECHNICKÁ ZPRÁVA | [14 empty] | VV | 2 | 1 | True | 0 | ROZPOCET
| VV |  | "KLADEČSKÉ SCHÉMA SO 01, SO02, SO 05, SO 06 | [14 empty] | VV | 2 | 1 | True | 0 | ROZPOCET
| VV |  | 2413,00 |  | 2413 | [12 empty] | VV | 2 | 2 | True | 1 | ROZPOCET
| VV |  | 2413*1,015 'Přepočtené koeficientem množství |  | 2449.195 | [12 empty] | VV | 2 | 2 | False | 1 | ROZPOCET
109 | M | m91014 | Oblouk 11° PE100 RC SDR11 110 | kus | 25 |  | 0 |  |  | základní |  | 0 | 0.0018 | 0.045 | 0 | 0 | 8 | M | 2 |  |  |  | ROZPOCET | 0 | 0 | 0 | 0 | 0 | 1 | 0 | 4 | -1156965404
110 | M | m81014 | Oblouk 22° PE100 RC SDR11 110 | kus | 4 |  | 0 |  |  | základní |  | 0 | 0.0012 | 0.0048 | 0 | 0 | 8 | M | 2 |  |  |  | ROZPOCET | 0 | 0 | 0 | 0 | 0 | 1 | 0 | 4 | -185372971
111 | M | m61014 | Oblouk 30° PE100 RC SDR11 110 | kus | 21 |  | 0 |  |  | základní |  | 0 | 0.0014 | 0.0294 | 0 | 0 | 8 | M | 2 |  |  |  | ROZPOCET | 0 | 0 | 0 | 0 | 0 | 1 | 0 | 4 | 636617380
112 | M | m485063 | Koleno 15° PE100 SDR11 110 | kus | 9 |  | 0 |  |  | základní |  | 0 | 0.00079 | 0.00711 | 0 | 0 | 8 | M | 2 |  |  |  | ROZPOCET | 0 | 0 | 0 | 0 | 0 | 1 | 0 | 4 | -1065092964
113 | K | 877251101 | Montáž tvarovek na vodovodním plastovém potrubí z polyetylenu PE 100 elektrotvarovek SDR 11/PN16 spojek, oblouků nebo redukcí d 110 | kus | 338 |  | 0 | CS ÚRS 2025 02 |  | základní |  | 0 | 0 | 0 | 0 | 0 | 4 | K | 2 |  |  |  | ROZPOCET | 0 | 0 | 0 | 0 | 0 | 1 | 0 | 4 | 2012414302
| Online PSC |  | https://podminky.urs.cz/item/CS_URS_2025_02/877251101 | [14 empty] | Online PSC | 2
| VV |  | "KLADEČSKÉ SCHÉMA SO 01, SO02, SO 05, SO 06 | [14 empty] | VV | 2 | 1 | True | 0 | ROZPOCET
| VV |  | elektrospojka D110 | [14 empty] | VV | 2 | 1 | True | 0 | ROZPOCET
| VV |  | spojování tvarovek | [14 empty] | VV | 2 | 1 | True | 0 | ROZPOCET
| VV |  | 137 |  | 137 | [12 empty] | VV | 2 | 2 | True | 0 | ROZPOCET
| VV |  | spojování potrubí | [14 empty] | VV | 2 | 1 | True | 0 | ROZPOCET
| VV |  | 2413/12 = 201ks | [14 empty] | VV | 2 | 1 | True | 0 | ROZPOCET
| VV |  | 201 |  | 201 | [12 empty] | VV | 2 | 2 | True | 0 | ROZPOCET
| VV |  | Součet |  | 338 | [12 empty] | VV | 2 | 4 | True | 1 | ROZPOCET
114 | M | 28615975 | elektrospojka SDR11 PE 100 PN16 D 110mm | kus | 338 |  | 0 | CS ÚRS 2025 02 |  | základní |  | 0 | 0.00072 | 0.24336 | 0 | 0 | 8 | M | 2 |  |  |  | ROZPOCET | 0 | 0 | 0 | 0 | 0 | 1 | 0 | 4 | 1471917338
115 | K | 877251110 | Montáž tvarovek na vodovodním plastovém potrubí z polyetylenu PE 100 elektrotvarovek SDR 11/PN16 kolen 45° d 110 | kus | 9 |  | 0 | CS ÚRS 2025 02 |  | základní |  | 0 | 0 | 0 | 0 | 0 | 4 | K | 2 |  |  |  | ROZPOCET | 0 | 0 | 0 | 0 | 0 | 1 | 0 | 4 | -2038307716
| Online PSC |  | https://podminky.urs.cz/item/CS_URS_2025_02/877251110 | [14 empty] | Online PSC | 2
116 | M | 28614949 | elektrokoleno 45° PE 100 PN16 D 110mm | kus | 9 |  | 0 | CS ÚRS 2025 02 |  | základní |  | 0 | 0.00121 | 0.01089 | 0 | 0 | 8 | M | 2 |  |  |  | ROZPOCET | 0 | 0 | 0 | 0 | 0 | 1 | 0 | 4 | 1709483983
117 | K | 877251218 | Montáž tvarovek na vodovodním plastovém potrubí z polyetylenu PE 100 svařovaných na tupo SDR 11/PN16 záslepek d 110 | kus | 2 |  | 0 | CS ÚRS 2025 02 |  | základní |  | 0 | 0 | 0 | 0 | 0 | 4 | K | 2 |  |  |  | ROZPOCET | 0 | 0 | 0 | 0 | 0 | 1 | 0 | 4 | 667971846
| Online PSC |  | https://podminky.urs.cz/item/CS_URS_2025_02/877251218 | [14 empty] | Online PSC | 2
| VV |  | lemový nákružek + točivá příruba D100 | [14 empty] | VV | 2 | 1 | True | 0 | ROZPOCET
| VV |  | 2 |  | 2 | [12 empty] | VV | 2 | 2 | True | 1 | ROZPOCET
118 | M | 28653136 | nákružek lemový PE 100 SDR11 110mm | kus | 2 |  | 0 | CS ÚRS 2025 02 |  | základní |  | 0 | 0.00072 | 0.00144 | 0 | 0 | 8 | M | 2 |  |  |  | ROZPOCET | 0 | 0 | 0 | 0 | 0 | 1 | 0 | 4 | -2029180641
119 | M | M286541 | příruba otočná k lemovému nákružku PP/OC D110/DN100 | kus | 2 |  | 0 |  |  | základní |  | 0 | 0.004 | 0.008 | 0 | 0 | 8 | M | 2 |  |  |  | ROZPOCET | 0 | 0 | 0 | 0 | 0 | 1 | 0 | 4 | -1923561372
120 | K | 891241112 | Montáž vodovodních armatur na potrubí šoupátek nebo klapek uzavíracích v otevřeném výkopu nebo v šachtách s osazením zemní soupravy (bez poklopů) DN 80 | kus | 3 |  | 0 | CS ÚRS 2025 02 |  | základní |  | 0 | 0.00162 | 0.00486 | 0 | 0 | 4 | K | 2 |  |  |  | ROZPOCET | 0 | 0 | 0 | 0 | 0 | 1 | 0 | 4 | -2063649963
| Online PSC |  | https://podminky.urs.cz/item/CS_URS_2025_02/891241112 | [14 empty] | Online PSC | 2
121 | M | 42221116 | šoupátko s přírubami voda DN 80 PN16 | kus | 3 |  | 0 | CS ÚRS 2025 02 |  | základní |  | 0 | 0.01847 | 0.05541 | 0 | 0 | 8 | M | 2 |  |  |  | ROZPOCET | 0 | 0 | 0 | 0 | 0 | 1 | 0 | 4 | -883698422
122 | M | 42291038 | souprava zemní teleskopická šoupatka DN 50-100mm Rd 1,3-1,8m | kus | 3 |  | 0 | CS ÚRS 2025 02 |  | základní |  | 0 | 0.0073 | 0.0219 | 0 | 0 | 8 | M | 2 |  |  |  | ROZPOCET | 0 | 0 | 0 | 0 | 0 | 1 | 0 | 4 | 924474036
123 | K | 891247112 | Montáž vodovodních armatur na potrubí hydrantů podzemních (bez osazení poklopů) DN 80 | kus | 3 |  | 0 | CS ÚRS 2025 02 |  | základní |  | 0 | 0.00136 | 0.00408 | 0 | 0 | 4 | K | 2 |  |  |  | ROZPOCET | 0 | 0 | 0 | 0 | 0 | 1 | 0 | 4 | 2123128676
| Online PSC |  | https://podminky.urs.cz/item/CS_URS_2025_02/891247112 | [14 empty] | Online PSC | 2
124 | M | 42273620 | hydrant podzemní plnoprůtokový DN 80 PN 16 krycí v 1500mm | kus | 3 |  | 0 | CS ÚRS 2025 02 |  | základní |  | 0 | 0.0395 | 0.1185 | 0 | 0 | 8 | M | 2 |  |  |  | ROZPOCET | 0 | 0 | 0 | 0 | 0 | 1 | 0 | 4 | 2146118883
125 | M | 28326001 | obal drenážní k hydrantům | kus | 3 |  | 0 | CS ÚRS 2025 02 |  | základní |  | 0 | 0.0015 | 0.0045 | 0 | 0 | 8 | M | 2 |  |  |  | ROZPOCET | 0 | 0 | 0 | 0 | 0 | 1 | 0 | 4 | 1541836254
126 | K | 891261112 | Montáž vodovodních armatur na potrubí šoupátek nebo klapek uzavíracích v otevřeném výkopu nebo v šachtách s osazením zemní soupravy (bez poklopů) DN 100 | kus | 3 |  | 0 | CS ÚRS 2025 02 |  | základní |  | 0 | 0.00165 | 0.00495 | 0 | 0 | 4 | K | 2 |  |  |  | ROZPOCET | 0 | 0 | 0 | 0 | 0 | 1 | 0 | 4 | -503565182
| Online PSC |  | https://podminky.urs.cz/item/CS_URS_2025_02/891261112 | [14 empty] | Online PSC | 2
127 | M | 42221117 | šoupátko s přírubami voda DN 100 PN16 | kus | 3 |  | 0 | CS ÚRS 2025 02 |  | základní |  | 0 | 0.0245 | 0.0735 | 0 | 0 | 8 | M | 2 |  |  |  | ROZPOCET | 0 | 0 | 0 | 0 | 0 | 1 | 0 | 4 | 1812559618
128 | M | m9501104 | SOUPRAVA ZEMNÍ TELESKOPICKÁ 1,8 -2,5 100 (1,8-2,5m) | kus | 3 |  | 0 |  |  | základní |  | 0 | 0.0088 | 0.0264 | 0 | 0 | 8 | M | 2 |  |  |  | ROZPOCET | 0 | 0 | 0 | 0 | 0 | 1 | 0 | 4 | 997090982
129 | K | 891269951 | Montáž opravných armatur na potrubí z trub litinových, ocelových nebo plastických hmot potrubních spojek hrdlo/příruba DN 100 | kus | 2 |  | 0 | CS ÚRS 2025 02 |  | základní |  | 0 | 0.00176 | 0.00352 | 0 | 0 | 4 | K | 2 |  |  |  | ROZPOCET | 0 | 0 | 0 | 0 | 0 | 1 | 0 | 4 | -1738964404
| Online PSC |  | https://podminky.urs.cz/item/CS_URS_2025_02/891269951 | [14 empty] | Online PSC | 2
130 | M | 31951004 | potrubní spojka jištěná proti posuvu hrdlo-příruba DN 100 | kus | 2 |  | 0 | CS ÚRS 2025 02 |  | základní |  | 0 | 0.01 | 0.02 | 0 | 0 | 8 | M | 2 |  |  |  | ROZPOCET | 0 | 0 | 0 | 0 | 0 | 1 | 0 | 4 | 143850044
131 | K | 892271111 | Tlakové zkoušky vodou na potrubí DN 100 nebo 125 | m | 2413 |  | 0 | CS ÚRS 2025 02 |  | základní |  | 0 | 0 | 0 | 0 | 0 | 4 | K | 2 |  |  |  | ROZPOCET | 0 | 0 | 0 | 0 | 0 | 1 | 0 | 4 | -524466293
| Online PSC |  | https://podminky.urs.cz/item/CS_URS_2025_02/892271111 | [14 empty] | Online PSC | 2
| VV |  | "TECHNICKÁ ZPRÁVA | [14 empty] | VV | 2 | 1 | True | 0 | ROZPOCET
| VV |  | 2413,00 |  | 2413 | [12 empty] | VV | 2 | 2 | True | 1 | ROZPOCET
132 | K | 892273122 | Proplach a dezinfekce vodovodního potrubí DN od 80 do 125 | m | 2413 |  | 0 | CS ÚRS 2025 02 |  | základní |  | 0 | 0 | 0 | 0 | 0 | 4 | K | 2 |  |  |  | ROZPOCET | 0 | 0 | 0 | 0 | 0 | 1 | 0 | 4 | -298393480
| Online PSC |  | https://podminky.urs.cz/item/CS_URS_2025_02/892273122 | [14 empty] | Online PSC | 2
| VV |  | "TECHNICKÁ ZPRÁVA | [14 empty] | VV | 2 | 1 | True | 0 | ROZPOCET
| VV |  | 2413,00 |  | 2413 | [12 empty] | VV | 2 | 2 | True | 1 | ROZPOCET
133 | K | 892372111 | Tlakové zkoušky vodou zabezpečení konců potrubí při tlakových zkouškách DN do 300 | kus | 3 |  | 0 | CS ÚRS 2025 02 |  | základní |  | 0 | 0.45937 | 1.3781 | 0 | 0 | 4 | K | 2 |  |  |  | ROZPOCET | 0 | 0 | 0 | 0 | 0 | 1 | 0 | 4 | 889764680
| Online PSC |  | https://podminky.urs.cz/item/CS_URS_2025_02/892372111 | [14 empty] | Online PSC | 2
134 | K | 894411311 | Osazení betonových nebo železobetonových dílců pro šachty skruží rovných | kus | 1 |  | 0 | CS ÚRS 2025 02 |  | základní |  | 0 | 0.01019 | 0.01019 | 0 | 0 | 4 | K | 2 |  |  |  | ROZPOCET | 0 | 0 | 0 | 0 | 0 | 1 | 0 | 4 | -722543561
| Online PSC |  | https://podminky.urs.cz/item/CS_URS_2025_02/894411311 | [14 empty] | Online PSC | 2
135 | M | 59224102 | skruž betonová studniční 100x50x9cm | kus | 1 |  | 0 | CS ÚRS 2025 02 |  | základní |  | 0 | 0.37 | 0.37 | 0 | 0 | 8 | M | 2 |  |  |  | ROZPOCET | 0 | 0 | 0 | 0 | 0 | 1 | 0 | 4 | -200267196
136 | K | 899401112 | Osazení poklopů litinových šoupátkových | kus | 6 |  | 0 | CS ÚRS 2025 02 |  | základní |  | 0 | 0.12303 | 0.73818 | 0 | 0 | 4 | K | 2 |  |  |  | ROZPOCET | 0 | 0 | 0 | 0 | 0 | 1 | 0 | 4 | -1102450892
| Online PSC |  | https://podminky.urs.cz/item/CS_URS_2025_02/899401112 | [14 empty] | Online PSC | 2
137 | M | 42291352 | poklop litinový šoupátkový pro zemní soupravy osazení do terénu a do vozovky | kus | 6 |  | 0 | CS ÚRS 2025 02 |  | základní |  | 0 | 0.0133 | 0.0798 | 0 | 0 | 8 | M | 2 |  |  |  | ROZPOCET | 0 | 0 | 0 | 0 | 0 | 1 | 0 | 4 | 190203113
138 | M | 42210050 | deska podkladová uličního poklopu litinového šoupatového | kus | 6 |  | 0 | CS ÚRS 2025 02 |  | základní |  | 0 | 0.0003 | 0.0018 | 0 | 0 | 8 | M | 2 |  |  |  | ROZPOCET | 0 | 0 | 0 | 0 | 0 | 1 | 0 | 4 | 1152465981
139 | K | 899401113 | Osazení poklopů litinových hydrantových | kus | 3 |  | 0 | CS ÚRS 2025 02 |  | základní |  | 0 | 0.32906 | 0.98718 | 0 | 0 | 4 | K | 2 |  |  |  | ROZPOCET | 0 | 0 | 0 | 0 | 0 | 1 | 0 | 4 | -2030898944
| Online PSC |  | https://podminky.urs.cz/item/CS_URS_2025_02/899401113 | [14 empty] | Online PSC | 2
140 | M | 42291452 | poklop litinový hydrantový DN 80 | kus | 3 |  | 0 | CS ÚRS 2025 02 |  | základní |  | 0 | 0.0295 | 0.0885 | 0 | 0 | 8 | M | 2 |  |  |  | ROZPOCET | 0 | 0 | 0 | 0 | 0 | 1 | 0 | 4 | 277145045
141 | M | 42210052 | deska podkladová uličního poklopu litinového hydrantového | kus | 3 |  | 0 | CS ÚRS 2025 02 |  | základní |  | 0 | 0.0025 | 0.0075 | 0 | 0 | 8 | M | 2 |  |  |  | ROZPOCET | 0 | 0 | 0 | 0 | 0 | 1 | 0 | 4 | -294237105
142 | K | 899713111 | Orientační tabulky na vodovodních a kanalizačních řadech na sloupku ocelovém nebo betonovém | kus | 9 |  | 0 | CS ÚRS 2025 02 |  | základní |  | 0 | 0.00016 | 0.00144 | 0 | 0 | 4 | K | 2 |  |  |  | ROZPOCET | 0 | 0 | 0 | 0 | 0 | 1 | 0 | 4 | 467954432
| Online PSC |  | https://podminky.urs.cz/item/CS_URS_2025_02/899713111 | [14 empty] | Online PSC | 2
143 | M | m133000 | orientační sloupek modro-bílý+ patka | kus | 9 |  | 0 |  |  | základní |  | 0 | 0 | 0 | 0 | 0 | 8 | M | 2 |  |  |  | ROZPOCET | 0 | 0 | 0 | 0 | 0 | 1 | 0 | 4 | 1532752001
144 | K | 899721111 | Signalizační vodič na potrubí DN do 150 mm | m | 2422 |  | 0 | CS ÚRS 2025 02 |  | základní |  | 0 | 0.00019 | 0.46018 | 0 | 0 | 4 | K | 2 |  |  |  | ROZPOCET | 0 | 0 | 0 | 0 | 0 | 1 | 0 | 4 | -857488843
| Online PSC |  | https://podminky.urs.cz/item/CS_URS_2025_02/899721111 | [14 empty] | Online PSC | 2
| VV |  | "TECHNICKÁ ZPRÁVA | [14 empty] | VV | 2 | 1 | True | 0 | ROZPOCET
| VV |  | "dl. potrubí" 2413,00 |  | 2413 | [12 empty] | VV | 2 | 2 | True | 0 | ROZPOCET
| VV |  | "šoupata" 6*1,50 |  | 9 | [12 empty] | VV | 2 | 2 | True | 0 | ROZPOCET
| VV |  | Součet |  | 2422 | [12 empty] | VV | 2 | 4 | True | 1 | ROZPOCET
145 | K | 899722113 | Krytí potrubí z plastů výstražnou fólií z PVC šířky přes 25 do 34 cm | m | 2401 |  | 0 | CS ÚRS 2025 02 |  | základní |  | 0 | 9e-05 | 0.21609 | 0 | 0 | 4 | K | 2 |  |  |  | ROZPOCET | 0 | 0 | 0 | 0 | 0 | 1 | 0 | 4 | -1458925144
| Online PSC |  | https://podminky.urs.cz/item/CS_URS_2025_02/899722113 | [14 empty] | Online PSC | 2
| VV |  | 2413,00 |  | 2413 | [12 empty] | VV | 2 | 2 | True | 0 | ROZPOCET
| VV |  | odpočet 2 x protlak | [14 empty] | VV | 2 | 1 | True | 0 | ROZPOCET
| VV |  | -2*6,00 |  | -12 | [12 empty] | VV | 2 | 2 | True | 0 | ROZPOCET
| VV |  | Součet |  | 2401 | [12 empty] | VV | 2 | 4 | True | 1 | ROZPOCET
146 | K | 899911231 | Kluzné objímky (pojízdná sedla) pro zasunutí potrubí do chráničky výšky 25 mm vnějšího průměru potrubí přes 157 do 183 mm | kus | 40 |  | 0 | CS ÚRS 2025 02 |  | základní |  | 0 | 0.00025 | 0.01 | 0 | 0 | 4 | K | 2 |  |  |  | ROZPOCET | 0 | 0 | 0 | 0 | 0 | 1 | 0 | 4 | 798414473
| Online PSC |  | https://podminky.urs.cz/item/CS_URS_2025_02/899911231 | [14 empty] | Online PSC | 2
| VV |  | potrubí PE D110 do ocelové chráničky DN200 | [14 empty] | VV | 2 | 1 | True | 0 | ROZPOCET
| VV |  | 5 x chránička délky 6 m | [14 empty] | VV | 2 | 1 | True | 0 | ROZPOCET
| VV |  | kluzné objímky á 1 m +2 (zdvojení na koncích)= 8 ks/ chránička | [14 empty] | VV | 2 | 1 | True | 0 | ROZPOCET
| VV |  | 8*5 |  | 40 | [12 empty] | VV | 2 | 2 | True | 1 | ROZPOCET
147 | K | 899913142 | Koncové uzavírací manžety chrániček DN potrubí x DN chráničky DN 100 x 200 | kus | 10 |  | 0 | CS ÚRS 2025 02 |  | základní |  | 0 | 0.00076 | 0.0076 | 0 | 0 | 4 | K | 2 |  |  |  | ROZPOCET | 0 | 0 | 0 | 0 | 0 | 1 | 0 | 4 | -260212878
| Online PSC |  | https://podminky.urs.cz/item/CS_URS_2025_02/899913142 | [14 empty] | Online PSC | 2
| VV |  | 2 x protlak | [14 empty] | VV | 2 | 1 | True | 0 | ROZPOCET
| VV |  | 3 x překop | [14 empty] | VV | 2 | 1 | True | 0 | ROZPOCET
| VV |  | 2*(2+3) |  | 10 | [12 empty] | VV | 2 | 2 | True | 1 | ROZPOCET
148 | K | 899914213 | Montáž ocelové chráničky v otevřeném výkopu vnějšího průměru přes 200 do 250 mm | m | 30 |  | 0 | CS ÚRS 2025 02 |  | základní |  | 0 | 0.00058 | 0.0174 | 0 | 0 | 4 | K | 2 |  |  |  | ROZPOCET | 0 | 0 | 0 | 0 | 0 | 1 | 0 | 4 | 885007591
| Online PSC |  | https://podminky.urs.cz/item/CS_URS_2025_02/899914213 | [14 empty] | Online PSC | 2
| VV |  | D.1.1.Technická zpráva | [14 empty] | VV | 2 | 1 | True | 0 | ROZPOCET
| VV |  | 3 x překop délky 6 m - křížení překopem | [14 empty] | VV | 2 | 1 | True | 0 | ROZPOCET
| VV |  | 3*6 |  | 18 | [12 empty] | VV | 2 | 2 | True | 0 | ROZPOCET
| VV |  | 2 x protlak délky 6 m | [14 empty] | VV | 2 | 1 | True | 0 | ROZPOCET
| VV |  | 2*6 |  | 12 | [12 empty] | VV | 2 | 2 | True | 0 | ROZPOCET
| VV |  | Součet |  | 30 | [12 empty] | VV | 2 | 4 | True | 1 | ROZPOCET
149 | M | 14011108 | trubka ocelová bezešvá hladká jakost 11 353 245x8,0mm | m | 30 |  | 0 | CS ÚRS 2025 02 |  | základní |  | 0 | 0.04807 | 1.4421 | 0 | 0 | 8 | M | 2 |  |  |  | ROZPOCET | 0 | 0 | 0 | 0 | 0 | 1 | 0 | 4 | 236426624
| D | 9 | Ostatní konstrukce a práce, bourání |  |  |  | 0 |  |  |  |  | 0 |  | 270.5692 |  | 0 | 1 | D | 1 |  |  |  | ROZPOCET | [6 empty] | 0
150 | K | 916131213 | Osazení silničního obrubníku betonového se zřízením lože, s vyplněním a zatřením spár cementovou maltou stojatého s boční opěrou z betonu prostého, do lože z betonu prostého | m | 1500 |  | 0 | CS ÚRS 2025 02 |  | základní |  | 0 | 0.1554 | 233.1 | 0 | 0 | 4 | K | 2 |  |  |  | ROZPOCET | 0 | 0 | 0 | 0 | 0 | 1 | 0 | 4 | -330539533
| Online PSC |  | https://podminky.urs.cz/item/CS_URS_2025_02/916131213 | [14 empty] | Online PSC | 2
| VV |  | zpětná montáž původně demontovaných obrubníků | [14 empty] | VV | 2 | 1 | True | 0 | ROZPOCET
| VV |  | 1500 |  | 1500 | [12 empty] | VV | 2 | 2 | True | 1 | ROZPOCET
151 | M | 59217034 | obrubník betonový silniční 1000x150x300mm | m | 153 |  | 0 | CS ÚRS 2025 02 |  | základní |  | 0 | 0.102 | 15.606 | 0 | 0 | 8 | M | 2 |  |  |  | ROZPOCET | 0 | 0 | 0 | 0 | 0 | 1 | 0 | 4 | -2074453130
| VV |  | nové obrubníky jsou uvažovány v množství 10% z celkové délky | [14 empty] | VV | 2 | 1 | True | 0 | ROZPOCET
| VV |  | 1500*0,1 |  | 150 | [12 empty] | VV | 2 | 2 | True | 0 | ROZPOCET
| VV |  | 150*1,02 "Přepočtené koeficientem množství |  | 153 | [12 empty] | VV | 2 | 2 | True | 1 | ROZPOCET
152 | K | 919732211 | Styčná pracovní spára při napojení nového živičného povrchu na stávající se zalitím za tepla modifikovanou asfaltovou hmotou s posypem vápenným hydrátem šířky do 15 mm, hloubky do 25 mm včetně prořezání spáry | m | 1450.6 |  | 0 | CS ÚRS 2025 02 |  | základní |  | 0 | 0.00061 | 0.88487 | 0 | 0 | 4 | K | 2 |  |  |  | ROZPOCET | 0 | 0 | 0 | 0 | 0 | 1 | 0 | 4 | 329114081
| Online PSC |  | https://podminky.urs.cz/item/CS_URS_2025_02/919732211 | [14 empty] | Online PSC | 2
| VV |  | místní asfalt | [14 empty] | VV | 2 | 1 | True | 0 | ROZPOCET
| VV |  | (689,3+36)*2 |  | 1450.6 | [12 empty] | VV | 2 | 2 | True | 1 | ROZPOCET
153 | K | 919748111 | Provedení postřiku, popř. zdrsnění povrchu cementobetonového krytu nebo podkladu ochrannou emulzí | m2 | 554.7 |  | 0 | CS ÚRS 2025 02 |  | základní |  | 0 | 0 | 0 | 0 | 0 | 4 | K | 2 |  |  |  | ROZPOCET | 0 | 0 | 0 | 0 | 0 | 1 | 0 | 4 | -1993838795
| Online PSC |  | https://podminky.urs.cz/item/CS_URS_2025_02/919748111 | [14 empty] | Online PSC | 2
154 | M | 24551090 | nástřik ochranný čerstvého betonu proti vysychání | litr | 138.675 |  | 0 | CS ÚRS 2025 02 |  | základní |  | 0 | 0.001 | 0.13868 | 0 | 0 | 8 | M | 2 |  |  |  | ROZPOCET | 0 | 0 | 0 | 0 | 0 | 1 | 0 | 4 | -1123005333
| VV |  | 554,7*0,25 "Přepočtené koeficientem množství |  | 138.675 | [12 empty] | VV | 2 | 2 | True | 1 | ROZPOCET
155 | K | 935112211 | Osazení betonového příkopového žlabu s vyplněním a zatřením spár cementovou maltou s ložem tl. 100 mm z betonu prostého z betonových příkopových tvárnic šířky přes 500 do 800 mm | m | 70 |  | 0 | CS ÚRS 2025 02 |  | základní |  | 0 | 0.16371 | 11.4597 | 0 | 0 | 4 | K | 2 |  |  |  | ROZPOCET | 0 | 0 | 0 | 0 | 0 | 1 | 0 | 4 | -990420757
| Online PSC |  | https://podminky.urs.cz/item/CS_URS_2025_02/935112211 | [14 empty] | Online PSC | 2
| VV |  | "KOORDINAČNÍ SITUAČNÍ VÝKRES | [14 empty] | VV | 2 | 1 | True | 0 | ROZPOCET
| VV |  | odvodnění cesty ze zatravňovacích tvarovek | [14 empty] | VV | 2 | 1 | True | 0 | ROZPOCET
| VV |  | 14*5 |  | 70 | [12 empty] | VV | 2 | 2 | True | 1 | ROZPOCET
156 | M | 59227029 | žlabovka příkopová betonová 500x680x60mm | m | 70 |  | 0 | CS ÚRS 2025 02 |  | základní |  | 0 | 0.134 | 9.38 | 0 | 0 | 8 | M | 2 |  |  |  | ROZPOCET | 0 | 0 | 0 | 0 | 0 | 1 | 0 | 4 | -1428832063
157 | K | 979024443 | Očištění vybouraných prvků komunikací od spojovacího materiálu s odklizením a uložením očištěných hmot a spojovacího materiálu na skládku na vzdálenost do 10 m obrubníků a krajníků, vybouraných z jakéhokoliv lože a s jakoukoliv výplní spár silničních | m | 1350 |  | 0 | CS ÚRS 2025 02 |  | základní |  | 0 | 0 | 0 | 0 | 0 | 4 | K | 2 |  |  |  | ROZPOCET | 0 | 0 | 0 | 0 | 0 | 1 | 0 | 4 | -1069440189
| Online PSC |  | https://podminky.urs.cz/item/CS_URS_2025_02/979024443 | [14 empty] | Online PSC | 2
| VV |  | uvažuje se, že z celkového množství demontovaných obrub cca 1500 m´ bude 10% nahrazeno novými | [14 empty] | VV | 2 | 1 | True | 0 | ROZPOCET
| VV |  | 1500*0,9 |  | 1350 | [12 empty] | VV | 2 | 2 | True | 1 | ROZPOCET
158 | K | 979054451 | Očištění vybouraných prvků komunikací od spojovacího materiálu s odklizením a uložením očištěných hmot a spojovacího materiálu na skládku na vzdálenost do 10 m zámkových dlaždic s vyplněním spár kamenivem | m2 | 28 |  | 0 | CS ÚRS 2025 02 |  | základní |  | 0 | 0 | 0 | 0 | 0 | 4 | K | 2 |  |  |  | ROZPOCET | 0 | 0 | 0 | 0 | 0 | 1 | 0 | 4 | 378153002
| Online PSC |  | https://podminky.urs.cz/item/CS_URS_2025_02/979054451 | [14 empty] | Online PSC | 2
| VV |  | 20*1,4 |  | 28 | [12 empty] | VV | 2 | 2 | True | 1 | ROZPOCET
| D | 997 | Přesun sutě |  |  |  | 0 |  |  |  |  | 0 |  | 0 |  | 0 | 1 | D | 1 |  |  |  | ROZPOCET | [6 empty] | 0
159 | K | 997013501 | Odvoz suti a vybouraných hmot na skládku nebo meziskládku se složením, na vzdálenost do 1 km | t | 17.4 |  | 0 | CS ÚRS 2025 02 |  | základní |  | 0 | 0 | 0 | 0 | 0 | 4 | K | 2 |  |  |  | ROZPOCET | 0 | 0 | 0 | 0 | 0 | 1 | 0 | 4 | 2108772335
| Online PSC |  | https://podminky.urs.cz/item/CS_URS_2025_02/997013501 | [14 empty] | Online PSC | 2
| VV |  | odvoz pařezů pokácených stromů | [14 empty] | VV | 2 | 1 | True | 0 | ROZPOCET
| VV |  | 87*0,2 |  | 17.4 | [12 empty] | VV | 2 | 2 | True | 1 | ROZPOCET
160 | K | 997013509 | Odvoz suti a vybouraných hmot na skládku nebo meziskládku se složením, na vzdálenost Příplatek k ceně za každý další i započatý 1 km přes 1 km | t | 330.6 |  | 0 | CS ÚRS 2025 02 |  | základní |  | 0 | 0 | 0 | 0 | 0 | 4 | K | 2 |  |  |  | ROZPOCET | 0 | 0 | 0 | 0 | 0 | 1 | 0 | 4 | 1394498883
| Online PSC |  | https://podminky.urs.cz/item/CS_URS_2025_02/997013509 | [14 empty] | Online PSC | 2
| VV |  | odvoz pařezů pokácených stromů | [14 empty] | VV | 2 | 1 | True | 0 | ROZPOCET
| VV |  | 87*0,2 |  | 17.4 | [12 empty] | VV | 2 | 2 | True | 0 | ROZPOCET
| VV |  | 17,4*19 "Přepočtené koeficientem množství |  | 330.6 | [12 empty] | VV | 2 | 2 | True | 1 | ROZPOCET
161 | K | 997013811 | Poplatek za uložení stavebního odpadu na skládce (skládkovné) dřevěného zatříděného do Katalogu odpadů pod kódem 17 02 01 | t | 17.4 |  | 0 | CS ÚRS 2025 02 |  | základní |  | 0 | 0 | 0 | 0 | 0 | 4 | K | 2 |  |  |  | ROZPOCET | 0 | 0 | 0 | 0 | 0 | 1 | 0 | 4 | 1676258631
| Online PSC |  | https://podminky.urs.cz/item/CS_URS_2025_02/997013811 | [14 empty] | Online PSC | 2
162 | K | 997221551 | Vodorovná doprava suti bez naložení, ale se složením a s hrubým urovnáním ze sypkých materiálů, na vzdálenost do 1 km | t | 2717.779 |  | 0 | CS ÚRS 2025 02 |  | základní |  | 0 | 0 | 0 | 0 | 0 | 4 | K | 2 |  |  |  | ROZPOCET | 0 | 0 | 0 | 0 | 0 | 1 | 0 | 4 | 1270100354
| Online PSC |  | https://podminky.urs.cz/item/CS_URS_2025_02/997221551 | [14 empty] | Online PSC | 2
| VV |  | odvoz na skládku s poplatkem | [14 empty] | VV | 2 | 1 | True | 0 | ROZPOCET
| VV |  | kamenivo | [14 empty] | VV | 2 | 1 | True | 0 | ROZPOCET
| VV |  | 981,64+1159,391 |  | 2141.031 | [12 empty] | VV | 2 | 2 | True | 0 | ROZPOCET
| VV |  | asfalt | [14 empty] | VV | 2 | 1 | True | 0 | ROZPOCET
| VV |  | 184,723+83,41+308,615 |  | 576.748 | [12 empty] | VV | 2 | 2 | True | 0 | ROZPOCET
| VV |  | Součet |  | 2717.779 | [12 empty] | VV | 2 | 4 | True | 1 | ROZPOCET
163 | K | 997221559 | Vodorovná doprava suti bez naložení, ale se složením a s hrubým urovnáním Příplatek k ceně za každý další i započatý 1 km přes 1 km | t | 51637.801 |  | 0 | CS ÚRS 2025 02 |  | základní |  | 0 | 0 | 0 | 0 | 0 | 4 | K | 2 |  |  |  | ROZPOCET | 0 | 0 | 0 | 0 | 0 | 1 | 0 | 4 | -173405900
| Online PSC |  | https://podminky.urs.cz/item/CS_URS_2025_02/997221559 | [14 empty] | Online PSC | 2
| VV |  | 2717,779*19 "Přepočtené koeficientem množství |  | 51637.801 | [12 empty] | VV | 2 | 2 | True | 1 | ROZPOCET
164 | K | 997221561 | Vodorovná doprava suti bez naložení, ale se složením a s hrubým urovnáním z kusových materiálů, na vzdálenost do 1 km | t | 180.278 |  | 0 | CS ÚRS 2025 02 |  | základní |  | 0 | 0 | 0 | 0 | 0 | 4 | K | 2 |  |  |  | ROZPOCET | 0 | 0 | 0 | 0 | 0 | 1 | 0 | 4 | -838031654
| Online PSC |  | https://podminky.urs.cz/item/CS_URS_2025_02/997221561 | [14 empty] | Online PSC | 2
| VV |  | betonová plocha | [14 empty] | VV | 2 | 1 | True | 0 | ROZPOCET
| VV |  | 180,278 |  | 180.278 | [12 empty] | VV | 2 | 2 | True | 1 | ROZPOCET
165 | K | 997221569 | Vodorovná doprava suti bez naložení, ale se složením a s hrubým urovnáním Příplatek k ceně za každý další i započatý 1 km přes 1 km | t | 3425.282 |  | 0 | CS ÚRS 2025 02 |  | základní |  | 0 | 0 | 0 | 0 | 0 | 4 | K | 2 |  |  |  | ROZPOCET | 0 | 0 | 0 | 0 | 0 | 1 | 0 | 4 | 384458817
| Online PSC |  | https://podminky.urs.cz/item/CS_URS_2025_02/997221569 | [14 empty] | Online PSC | 2
| VV |  | 180,278*19 "Přepočtené koeficientem množství |  | 3425.282 | [12 empty] | VV | 2 | 2 | True | 1 | ROZPOCET
166 | K | 997221571 | Vodorovná doprava vybouraných hmot bez naložení, ale se složením a s hrubým urovnáním na vzdálenost do 1 km | t | 1153.558 |  | 0 | CS ÚRS 2025 02 |  | základní |  | 0 | 0 | 0 | 0 | 0 | 4 | K | 2 |  |  |  | ROZPOCET | 0 | 0 | 0 | 0 | 0 | 1 | 0 | 4 | -1909088421
| Online PSC |  | https://podminky.urs.cz/item/CS_URS_2025_02/997221571 | [14 empty] | Online PSC | 2
| VV |  | dlažba zámková na mezideponii a zpět pro zpětné použití | [14 empty] | VV | 2 | 1 | True | 0 | ROZPOCET
| VV |  | 7,28*2 |  | 14.56 | [12 empty] | VV | 2 | 2 | True | 0 | ROZPOCET
| VV |  | obrubníky betonové na mezideponii a zpět ( s odpočtem 10% uvažovaných nových obrub ) | [14 empty] | VV | 2 | 1 | True | 0 | ROZPOCET
| VV |  | (307,50-150*0,205)*2 |  | 553.5 | [12 empty] | VV | 2 | 2 | True | 0 | ROZPOCET
| VV |  | obrubníky betonové na skládku s poplatkem - 10% ( budou nahrazeny novými ) | [14 empty] | VV | 2 | 1 | True | 0 | ROZPOCET
| VV |  | 150*0,205 |  | 30.75 | [12 empty] | VV | 2 | 2 | True | 0 | ROZPOCET
| VV |  | panely | [14 empty] | VV | 2 | 1 | True | 0 | ROZPOCET
| VV |  | 354,6 |  | 354.6 | [12 empty] | VV | 2 | 2 | True | 0 | ROZPOCET
| VV |  | vegetační dlažba | [14 empty] | VV | 2 | 1 | True | 0 | ROZPOCET
| VV |  | 200,148 |  | 200.148 | [12 empty] | VV | 2 | 2 | True | 0 | ROZPOCET
| VV |  | Součet |  | 1153.558 | [12 empty] | VV | 2 | 4 | True | 1 | ROZPOCET
167 | K | 997221579 | Vodorovná doprava vybouraných hmot bez naložení, ale se složením a s hrubým urovnáním na vzdálenost Příplatek k ceně za každý další i započatý 1 km přes 1 km | t | 11124.462 |  | 0 | CS ÚRS 2025 02 |  | základní |  | 0 | 0 | 0 | 0 | 0 | 4 | K | 2 |  |  |  | ROZPOCET | 0 | 0 | 0 | 0 | 0 | 1 | 0 | 4 | 1443372444
| Online PSC |  | https://podminky.urs.cz/item/CS_URS_2025_02/997221579 | [14 empty] | Online PSC | 2
| VV |  | obrubníky betonové na skládku s poplatkem - 10% ( budou nahrazeny novými ) | [14 empty] | VV | 2 | 1 | True | 0 | ROZPOCET
| VV |  | 150*0,205 |  | 30.75 | [12 empty] | VV | 2 | 2 | True | 0 | ROZPOCET
| VV |  | panely | [14 empty] | VV | 2 | 1 | True | 0 | ROZPOCET
| VV |  | 354,6 |  | 354.6 | [12 empty] | VV | 2 | 2 | True | 0 | ROZPOCET
| VV |  | vegetační dlažba | [14 empty] | VV | 2 | 1 | True | 0 | ROZPOCET
| VV |  | 200,148 |  | 200.148 | [12 empty] | VV | 2 | 2 | True | 0 | ROZPOCET
| VV |  | Součet |  | 585.498 | [12 empty] | VV | 2 | 4 | True | 0 | ROZPOCET
| VV |  | 585,498*19 "Přepočtené koeficientem množství |  | 11124.462 | [12 empty] | VV | 2 | 2 | True | 1 | ROZPOCET
168 | K | 997221612 | Nakládání na dopravní prostředky pro vodorovnou dopravu vybouraných hmot | t | 284.03 |  | 0 | CS ÚRS 2025 02 |  | základní |  | 0 | 0 | 0 | 0 | 0 | 4 | K | 2 |  |  |  | ROZPOCET | 0 | 0 | 0 | 0 | 0 | 1 | 0 | 4 | 1528452040
| Online PSC |  | https://podminky.urs.cz/item/CS_URS_2025_02/997221612 | [14 empty] | Online PSC | 2
| VV |  | nakládání na mezideponii pro zpětné použití | [14 empty] | VV | 2 | 1 | True | 0 | ROZPOCET
| VV |  | zámková dlažba | [14 empty] | VV | 2 | 1 | True | 0 | ROZPOCET
| VV |  | 7,28 |  | 7.28 | [12 empty] | VV | 2 | 2 | True | 0 | ROZPOCET
| VV |  | část obrubníků | [14 empty] | VV | 2 | 1 | True | 0 | ROZPOCET
| VV |  | 307,5-150*0,205 |  | 276.75 | [12 empty] | VV | 2 | 2 | True | 0 | ROZPOCET
| VV |  | Součet |  | 284.03 | [12 empty] | VV | 2 | 4 | True | 1 | ROZPOCET
169 | K | 997221861 | Poplatek za uložení stavebního odpadu na recyklační skládce (skládkovné) z prostého betonu zatříděného do Katalogu odpadů pod kódem 17 01 01 | t | 411.176 |  | 0 | CS ÚRS 2025 02 |  | základní |  | 0 | 0 | 0 | 0 | 0 | 4 | K | 2 |  |  |  | ROZPOCET | 0 | 0 | 0 | 0 | 0 | 1 | 0 | 4 | 673643068
| Online PSC |  | https://podminky.urs.cz/item/CS_URS_2025_02/997221861 | [14 empty] | Online PSC | 2
| VV |  | vegetační dlažba | [14 empty] | VV | 2 | 1 | True | 0 | ROZPOCET
| VV |  | 200,148 |  | 200.148 | [12 empty] | VV | 2 | 2 | True | 0 | ROZPOCET
| VV |  | betonová plocha | [14 empty] | VV | 2 | 1 | True | 0 | ROZPOCET
| VV |  | 180,278 |  | 180.278 | [12 empty] | VV | 2 | 2 | True | 0 | ROZPOCET
| VV |  | obrubníky | [14 empty] | VV | 2 | 1 | True | 0 | ROZPOCET
| VV |  | 150*0,205 |  | 30.75 | [12 empty] | VV | 2 | 2 | True | 0 | ROZPOCET
| VV |  | Součet |  | 411.176 | [12 empty] | VV | 2 | 4 | True | 1 | ROZPOCET
170 | K | 997221862 | Poplatek za uložení stavebního odpadu na recyklační skládce (skládkovné) z armovaného betonu zatříděného do Katalogu odpadů pod kódem 17 01 01 | t | 354.6 |  | 0 | CS ÚRS 2025 02 |  | základní |  | 0 | 0 | 0 | 0 | 0 | 4 | K | 2 |  |  |  | ROZPOCET | 0 | 0 | 0 | 0 | 0 | 1 | 0 | 4 | 586877914
| Online PSC |  | https://podminky.urs.cz/item/CS_URS_2025_02/997221862 | [14 empty] | Online PSC | 2
| VV |  | panely | [14 empty] | VV | 2 | 1 | True | 0 | ROZPOCET
| VV |  | 354,6 |  | 354.6 | [12 empty] | VV | 2 | 2 | True | 1 | ROZPOCET
171 | K | 997221873 | Poplatek za uložení stavebního odpadu na recyklační skládce (skládkovné) zeminy a kamení zatříděného do Katalogu odpadů pod kódem 17 05 04 | t | 2141.031 |  | 0 | CS ÚRS 2025 02 |  | základní |  | 0 | 0 | 0 | 0 | 0 | 4 | K | 2 |  |  |  | ROZPOCET | 0 | 0 | 0 | 0 | 0 | 1 | 0 | 4 | 913801748
| Online PSC |  | https://podminky.urs.cz/item/CS_URS_2025_02/997221873 | [14 empty] | Online PSC | 2
172 | K | 997221875 | Poplatek za uložení stavebního odpadu na recyklační skládce (skládkovné) asfaltového bez obsahu dehtu zatříděného do Katalogu odpadů pod kódem 17 03 02 | t | 576.748 |  | 0 | CS ÚRS 2025 02 |  | základní |  | 0 | 0 | 0 | 0 | 0 | 4 | K | 2 |  |  |  | ROZPOCET | 0 | 0 | 0 | 0 | 0 | 1 | 0 | 4 | -213650786
| Online PSC |  | https://podminky.urs.cz/item/CS_URS_2025_02/997221875 | [14 empty] | Online PSC | 2
| D | 998 | Přesun hmot |  |  |  | 0 |  |  |  |  | 0 |  | 0 |  | 0 | 1 | D | 1 |  |  |  | ROZPOCET | [6 empty] | 0
173 | K | 998223011 | Přesun hmot pro pozemní komunikace s krytem dlážděným dopravní vzdálenost do 200 m jakékoliv délky objektu | t | 355.321 |  | 0 | CS ÚRS 2025 02 |  | základní |  | 0 | 0 | 0 | 0 | 0 | 4 | K | 2 |  |  |  | ROZPOCET | 0 | 0 | 0 | 0 | 0 | 1 | 0 | 4 | -1478415657
| Online PSC |  | https://podminky.urs.cz/item/CS_URS_2025_02/998223011 | [14 empty] | Online PSC | 2
174 | K | 998276101 | Přesun hmot pro trubní vedení hloubené z trub z plastických hmot nebo sklolaminátových pro vodovody, kanalizace, teplovody, produktovody v otevřeném výkopu dopravní vzdálenost do 15 m | t | 33.82 |  | 0 | CS ÚRS 2025 02 |  | základní |  | 0 | 0 | 0 | 0 | 0 | 4 | K | 2 |  |  |  | ROZPOCET | 0 | 0 | 0 | 0 | 0 | 1 | 0 | 4 | -569338702
| Online PSC |  | https://podminky.urs.cz/item/CS_URS_2025_02/998276101 | [14 empty] | Online PSC | 2
| D | M | Práce a dodávky M |  |  |  | 0 |  |  |  |  | 0 |  | 1.2691 |  | 0 | 3 | D | 0 |  |  |  | ROZPOCET | [6 empty] | 0
| D | 23-M | Montáže potrubí |  |  |  | 0 |  |  |  |  | 0 |  | 0.1488 |  | 0 | 3 | D | 1 |  |  |  | ROZPOCET | [6 empty] | 0
175 | K | 230200118 | Nasunutí potrubní sekce do chráničky jmenovitá světlost nasouvaného potrubí DN 100 | m | 30 |  | 0 | CS ÚRS 2025 02 |  | základní |  | 0 | 0.00496 | 0.1488 | 0 | 0 | 64 | K | 2 |  |  |  | ROZPOCET | 0 | 0 | 0 | 0 | 0 | 1 | 0 | 64 | -792572328
| Online PSC |  | https://podminky.urs.cz/item/CS_URS_2025_02/230200118 | [14 empty] | Online PSC | 2
| VV |  | nasunutí potrubí PE100 D110 do ocelové chráničky DN200 | [14 empty] | VV | 2 | 1 | True | 0 | ROZPOCET
| VV |  | 3 x překop délky 6 m | [14 empty] | VV | 2 | 1 | True | 0 | ROZPOCET
| VV |  | 3*6 |  | 18 | [12 empty] | VV | 2 | 2 | True | 0 | ROZPOCET
| VV |  | 2 x protlak délky 6 m | [14 empty] | VV | 2 | 1 | True | 0 | ROZPOCET
| VV |  | 2*6 |  | 12 | [12 empty] | VV | 2 | 2 | True | 0 | ROZPOCET
| VV |  | Součet |  | 30 | [12 empty] | VV | 2 | 4 | True | 1 | ROZPOCET
| D | 46-M | Zemní práce při extr.mont.pracích |  |  |  | 0 |  |  |  |  | 0 |  | 1.1203 |  | 0 | 3 | D | 1 |  |  |  | ROZPOCET | [6 empty] | 0
176 | K | 460671113 | Výstražné prvky pro krytí kabelů včetně vyrovnání povrchu rýhy, rozvinutí a uložení fólie, šířky přes 25 do 35 cm | m | 26 |  | 0 | CS ÚRS 2024 01 |  | základní |  | 0 | 9e-05 | 0.00234 | 0 | 0 | 64 | K | 2 |  |  |  | ROZPOCET | 0 | 0 | 0 | 0 | 0 | 1 | 0 | 64 | -2007432545
| Online PSC |  | https://podminky.urs.cz/item/CS_URS_2024_01/460671113 | [14 empty] | Online PSC | 2
177 | K | 460751111 | Osazení kabelových kanálů včetně utěsnění, vyspárování a zakrytí víkem z prefabrikovaných betonových žlabů do rýhy, bez výkopových prací vnější šířky do 20 cm | m | 26 |  | 0 | CS ÚRS 2024 01 |  | základní |  | 0 | 0 | 0 | 0 | 0 | 64 | K | 2 |  |  |  | ROZPOCET | 0 | 0 | 0 | 0 | 0 | 1 | 0 | 64 | -427057917
| Online PSC |  | https://podminky.urs.cz/item/CS_URS_2024_01/460751111 | [14 empty] | Online PSC | 2
| VV |  | "obnažené kabely NN | [14 empty] | VV | 2 | 1 | True | 0 | ROZPOCET
| VV |  | 13*2,00 |  | 26 | [12 empty] | VV | 2 | 2 | True | 1 | ROZPOCET
178 | M | 59213009 | žlab kabelový betonový k ochraně zemního drátovodného vedení 100x17x14cm | m | 26 |  | 0 | CS ÚRS 2024 01 |  | základní |  | 0 | 0.031 | 0.806 | 0 | 0 | 128 | M | 2 |  |  |  | ROZPOCET | 0 | 0 | 0 | 0 | 0 | 1 | 0 | 128 | -1776678250
179 | M | 59213344 | poklop kabelového žlabu betonový 500x160x35mm | kus | 52 |  | 0 | CS ÚRS 2024 01 |  | základní |  | 0 | 0.006 | 0.312 | 0 | 0 | 128 | M | 2 |  |  |  | ROZPOCET | 0 | 0 | 0 | 0 | 0 | 1 | 0 | 128 | 1162646946
| VV |  | 26*2 |  | 52 | [12 empty] | VV | 2 | 2 | True | 1 | ROZPOCET

## SO 02 - Rozváděcí řad 1
{73cbfc85-daa1-4228-8572-5cacf42582b7}
2
| KRYCÍ LIST SOUPISU PRACÍ | [7 empty] | v --- níže se nacházejí doplnkové a pomocné údaje k sestavám --- v | [8 empty] | False
Stavba:
Připojení vodovodu Černé Voděrady na SV Region JIH
Objekt:
SO 02 - Rozváděcí řad 1
| KSO: |  | 827 13 11 |  |  | CC-CZ: | 22221
| Místo: |  | K.Ú. černé Voděrady, Zvánovice, Ondřejov u Prahy |  |  | Datum: | 31. 7. 2025
| CZ-CPV: |  | 45332200-5 |  |  | CZ-CPA: | 42.21.23
| Zadavatel: |  |  |  |  | IČ: | 00235318
|  | Obec Černé Voděrady, nám. Lípy Svobody 47, 281 63 |  |  |  | DIČ:
| Účastník: |  |  |  |  | IČ: | Vyplň údaj
|  | Vyplň údaj |  |  |  | DIČ: | Vyplň údaj
| Projektant: |  |  |  |  | IČ: | 47116901
|  | Vodohospodářský rozvoj a výstavba s.s. Praha 5 |  |  |  | DIČ:
| Zpracovatel: |  |  |  |  | IČ:
DIČ:
Poznámka:
| Cena bez DPH | [5 empty] | 0
|  |  | Základ daně |  |  | Sazba daně | Výše daně
| DPH | základní | 0 |  |  | 21% | 0
|  | snížená | 0 |  |  | 12% | 0
|  | zákl. přenesená | 0 |  |  | 21% | 0
|  | sníž. přenesená | 0 |  |  | 12% | 0
|  | nulová | 0 |  |  | 0% | 0
| Cena s DPH |  |  | v | CZK |  | 0
REKAPITULACE ČLENĚNÍ SOUPISU PRACÍ
Stavba:
Připojení vodovodu Černé Voděrady na SV Region JIH
Objekt:
SO 02 - Rozváděcí řad 1
Místo: |  |  | K.Ú. černé Voděrady, Zvánovice, Ondřejov u Prahy |  |  | Datum: | 31. 7. 2025
Zadavatel: |  |  | Obec Černé Voděrady, nám. Lípy Svobody 47, 281 63 |  |  | Projektant: | Vodohospodářský rozvoj a výstavba s.s. Praha 5
Účastník: |  |  | Vyplň údaj |  |  | Zpracovatel:
Kód dílu - Popis | [6 empty] | Cena celkem [CZK]
Náklady stavby celkem | [6 empty] | 0 | [11 empty] | -1
| HSV - Práce a dodávky HSV | [5 empty] | 0
| 1 - Zemní práce | [5 empty] | 0
| 4 - Vodorovné konstrukce | [5 empty] | 0
| 5 - Komunikace pozemní | [5 empty] | 0
| 8 - Trubní vedení | [5 empty] | 0
| 997 - Přesun sutě | [5 empty] | 0
| 998 - Přesun hmot | [5 empty] | 0
SOUPIS PRACÍ
Stavba:
Připojení vodovodu Černé Voděrady na SV Region JIH
Objekt:
SO 02 - Rozváděcí řad 1
Místo: |  |  | K.Ú. černé Voděrady, Zvánovice, Ondřejov u Prahy |  |  | Datum: | 31. 7. 2025
Zadavatel: |  |  | Obec Černé Voděrady, nám. Lípy Svobody 47, 281 63 |  |  | Projektant: | Vodohospodářský rozvoj a výstavba s.s. Praha 5
Účastník: |  |  | Vyplň údaj |  |  | Zpracovatel:
PČ | Typ | Kód | Popis | MJ | Množství | J.cena [CZK] | Cena celkem [CZK] | Cenová soustava |  | DPH | J. Nh [h] | Nh celkem [h] | J. hmotnost [t] | Hmotnost celkem [t] | J. suť [t] | Suť Celkem [t]
Náklady soupisu celkem | [6 empty] | 0 |  |  |  |  | 0 |  | 5.3458 |  | 251.43 |  | D | -1 | [10 empty] | 0
| D | HSV | Práce a dodávky HSV |  |  |  | 0 |  |  |  |  | 0 |  | 5.3458 |  | 251.43 | 1 | D | 0 |  |  |  | ROZPOCET | [6 empty] | 0
| D | 1 | Zemní práce |  |  |  | 0 |  |  |  |  | 0 |  | 1.2537 |  | 251.43 | 1 | D | 1 |  |  |  | ROZPOCET | [6 empty] | 0
1 | K | 113107224 | Odstranění podkladů nebo krytů strojně plochy jednotlivě přes 200 m2 s přemístěním hmot na skládku na vzdálenost do 20 m nebo s naložením na dopravní prostředek z kameniva hrubého drceného, o tl. vrstvy přes 300 do 400 mm | m2 | 433.5 |  | 0 | CS ÚRS 2025 02 |  | základní |  | 0 | 0 | 0 | 0.58 | 251.43 | 4 | K | 2 |  |  |  | ROZPOCET | 0 | 0 | 0 | 0 | 0 | 1 | 0 | 4 | 375480832
| Online PSC |  | https://podminky.urs.cz/item/CS_URS_2025_02/113107224 | [14 empty] | Online PSC | 2
| VV |  | štěrková cesta | [14 empty] | VV | 2 | 1 | True | 0 | ROZPOCET
| VV |  | 144,5*3 |  | 433.5 | [12 empty] | VV | 2 | 2 | True | 1 | ROZPOCET
2 | K | 115101201 | Čerpání vody na dopravní výšku do 10 m s uvažovaným průměrným přítokem do 500 l/min | hod | 50 |  | 0 | CS ÚRS 2025 02 |  | základní |  | 0 | 3e-05 | 0.0015 | 0 | 0 | 4 | K | 2 |  |  |  | ROZPOCET | 0 | 0 | 0 | 0 | 0 | 1 | 0 | 4 | 1577047712
| Online PSC |  | https://podminky.urs.cz/item/CS_URS_2025_02/115101201 | [14 empty] | Online PSC | 2
| VV |  | 5 dní á 10 hod | [14 empty] | VV | 2 | 1 | True | 0 | ROZPOCET
| VV |  | 5*10 |  | 50 | [12 empty] | VV | 2 | 2 | True | 1 | ROZPOCET
3 | K | 115101301 | Pohotovost záložní čerpací soupravy pro dopravní výšku do 10 m s uvažovaným průměrným přítokem do 500 l/min | den | 5 |  | 0 | CS ÚRS 2025 02 |  | základní |  | 0 | 0 | 0 | 0 | 0 | 4 | K | 2 |  |  |  | ROZPOCET | 0 | 0 | 0 | 0 | 0 | 1 | 0 | 4 | 602968166
| Online PSC |  | https://podminky.urs.cz/item/CS_URS_2025_02/115101301 | [14 empty] | Online PSC | 2
4 | K | 119001423 | Dočasné zajištění podzemního potrubí nebo vedení ve výkopišti ve stavu i poloze, ve kterých byla na začátku zemních prací a to s podepřením, vzepřením nebo vyvěšením, případně s ochranným bedněním, se zřízením a odstraněním zajišťovací konstrukce, s opotřebením hmot kabelů a kabelových tratí z volně ložených kabelů a to přes 6 kabelů | m | 7 |  | 0 | CS ÚRS 2025 02 |  | základní |  | 0 | 0.10775 | 0.75425 | 0 | 0 | 4 | K | 2 |  |  |  | ROZPOCET | 0 | 0 | 0 | 0 | 0 | 1 | 0 | 4 | -1614768186
| Online PSC |  | https://podminky.urs.cz/item/CS_URS_2025_02/119001423 | [14 empty] | Online PSC | 2
| VV |  | kabely | [14 empty] | VV | 2 | 1 | True | 0 | ROZPOCET
| VV |  | 7*1 |  | 7 | [12 empty] | VV | 2 | 2 | True | 1 | ROZPOCET
5 | K | 121151115 | Sejmutí ornice strojně při souvislé ploše přes 100 do 500 m2, tl. vrstvy přes 250 do 300 mm | m2 | 109.25 |  | 0 | CS ÚRS 2025 02 |  | základní |  | 0 | 0 | 0 | 0 | 0 | 4 | K | 2 |  |  |  | ROZPOCET | 0 | 0 | 0 | 0 | 0 | 1 | 0 | 4 | 1714646179
| Online PSC |  | https://podminky.urs.cz/item/CS_URS_2025_02/121151115 | [14 empty] | Online PSC | 2
| VV |  | tl.300 mm | [14 empty] | VV | 2 | 1 | True | 0 | ROZPOCET
| VV |  | pole | [14 empty] | VV | 2 | 1 | True | 0 | ROZPOCET
| VV |  | v pásu šířky 3 m bude nově vozovka s krytem z asfaltového recyklátu ) | [14 empty] | VV | 2 | 1 | True | 0 | ROZPOCET
| VV |  | 11,5*9,50 |  | 109.25 | [12 empty] | VV | 2 | 2 | True | 1 | ROZPOCET
6 | K | 132154204 | Hloubení zapažených rýh šířky přes 800 do 2 000 mm strojně s urovnáním dna do předepsaného profilu a spádu v hornině třídy těžitelnosti I skupiny 1 a 2 přes 100 do 500 m3 | m3 | 23.515 |  | 0 | CS ÚRS 2025 02 |  | základní |  | 0 | 0 | 0 | 0 | 0 | 4 | K | 2 |  |  |  | ROZPOCET | 0 | 0 | 0 | 0 | 0 | 1 | 0 | 4 | -188406739
| Online PSC |  | https://podminky.urs.cz/item/CS_URS_2025_02/132154204 | [14 empty] | Online PSC | 2
| VV |  | potrubí PED110 | [14 empty] | VV | 2 | 1 | True | 0 | ROZPOCET
| VV |  | šířka rýhy = 1,0 m | [14 empty] | VV | 2 | 1 | True | 0 | ROZPOCET
| VV |  | průměrná hloubka výkopu včetně povrchů = 1,90 m | [14 empty] | VV | 2 | 1 | True | 0 | ROZPOCET
| VV |  | pole | [14 empty] | VV | 2 | 1 | True | 0 | ROZPOCET
| VV |  | 11,5*1*(1,9-0,3) |  | 18.4 | [12 empty] | VV | 2 | 2 | True | 0 | ROZPOCET
| VV |  | štěrková cesta | [14 empty] | VV | 2 | 1 | True | 0 | ROZPOCET
| VV |  | 144,50*1*(1,9-0,4) |  | 216.75 | [12 empty] | VV | 2 | 2 | True | 0 | ROZPOCET
| VV |  | Mezisoučet |  | 235.15 | [12 empty] | VV | 2 | 3 | True | 0 | ROZPOCET
| VV |  | skupina 1 a 2 - 10% | [14 empty] | VV | 2 | 1 | True | 0 | ROZPOCET
| VV |  | 235,15*0,1 |  | 23.515 | [12 empty] | VV | 2 | 2 | True | 1 | ROZPOCET
7 | K | 132254204 | Hloubení zapažených rýh šířky přes 800 do 2 000 mm strojně s urovnáním dna do předepsaného profilu a spádu v hornině třídy těžitelnosti I skupiny 3 přes 100 do 500 m3 | m3 | 35.273 |  | 0 | CS ÚRS 2025 02 |  | základní |  | 0 | 0 | 0 | 0 | 0 | 4 | K | 2 |  |  |  | ROZPOCET | 0 | 0 | 0 | 0 | 0 | 1 | 0 | 4 | 193496828
| Online PSC |  | https://podminky.urs.cz/item/CS_URS_2025_02/132254204 | [14 empty] | Online PSC | 2
| VV |  | skupina 3 - 15% | [14 empty] | VV | 2 | 1 | True | 0 | ROZPOCET
| VV |  | 235,15*0,15 |  | 35.273 | [12 empty] | VV | 2 | 2 | True | 1 | ROZPOCET
8 | K | 132354204 | Hloubení zapažených rýh šířky přes 800 do 2 000 mm strojně s urovnáním dna do předepsaného profilu a spádu v hornině třídy těžitelnosti II skupiny 4 přes 100 do 500 m3 | m3 | 141.09 |  | 0 | CS ÚRS 2025 02 |  | základní |  | 0 | 0 | 0 | 0 | 0 | 4 | K | 2 |  |  |  | ROZPOCET | 0 | 0 | 0 | 0 | 0 | 1 | 0 | 4 | -1781072417
| Online PSC |  | https://podminky.urs.cz/item/CS_URS_2025_02/132354204 | [14 empty] | Online PSC | 2
| VV |  | skupina 4 - 60% | [14 empty] | VV | 2 | 1 | True | 0 | ROZPOCET
| VV |  | 235,15*0,60 |  | 141.09 | [12 empty] | VV | 2 | 2 | True | 1 | ROZPOCET
9 | K | 132454204 | Hloubení zapažených rýh šířky přes 800 do 2 000 mm strojně s urovnáním dna do předepsaného profilu a spádu v hornině třídy těžitelnosti II skupiny 5 přes 100 do 500 m3 | m3 | 23.515 |  | 0 | CS ÚRS 2025 02 |  | základní |  | 0 | 0 | 0 | 0 | 0 | 4 | K | 2 |  |  |  | ROZPOCET | 0 | 0 | 0 | 0 | 0 | 1 | 0 | 4 | 1006932318
| Online PSC |  | https://podminky.urs.cz/item/CS_URS_2025_02/132454204 | [14 empty] | Online PSC | 2
| VV |  | skupina 5 - 10% | [14 empty] | VV | 2 | 1 | True | 0 | ROZPOCET
| VV |  | 235,15*0,10 |  | 23.515 | [12 empty] | VV | 2 | 2 | True | 1 | ROZPOCET
10 | K | 132554204 | Hloubení zapažených rýh šířky přes 800 do 2 000 mm strojně s urovnáním dna do předepsaného profilu a spádu v hornině třídy těžitelnosti III skupiny 6 přes 100 do 500 m3 | m3 | 11.758 |  | 0 | CS ÚRS 2025 02 |  | základní |  | 0 | 0 | 0 | 0 | 0 | 4 | K | 2 |  |  |  | ROZPOCET | 0 | 0 | 0 | 0 | 0 | 1 | 0 | 4 | 765263994
| Online PSC |  | https://podminky.urs.cz/item/CS_URS_2025_02/132554204 | [14 empty] | Online PSC | 2
| VV |  | skupina 6 - 5% | [14 empty] | VV | 2 | 1 | True | 0 | ROZPOCET
| VV |  | 235,15*0,05 |  | 11.758 | [12 empty] | VV | 2 | 2 | True | 1 | ROZPOCET
11 | K | 139001101 | Příplatek k cenám hloubených vykopávek za ztížení vykopávky v blízkosti podzemního vedení nebo výbušnin pro jakoukoliv třídu horniny | m3 | 13.3 |  | 0 | CS ÚRS 2025 02 |  | základní |  | 0 | 0 | 0 | 0 | 0 | 4 | K | 2 |  |  |  | ROZPOCET | 0 | 0 | 0 | 0 | 0 | 1 | 0 | 4 | 1817831923
| Online PSC |  | https://podminky.urs.cz/item/CS_URS_2025_02/139001101 | [14 empty] | Online PSC | 2
| VV |  | 7*1*1*1,90 |  | 13.3 | [12 empty] | VV | 2 | 2 | True | 1 | ROZPOCET
12 | K | 151101101 | Zřízení pažení a rozepření stěn rýh pro podzemní vedení příložné pro jakoukoliv mezerovitost, hloubky do 2 m | m2 | 592.8 |  | 0 | CS ÚRS 2025 02 |  | základní |  | 0 | 0.00084 | 0.49795 | 0 | 0 | 4 | K | 2 |  |  |  | ROZPOCET | 0 | 0 | 0 | 0 | 0 | 1 | 0 | 4 | 583285187
| Online PSC |  | https://podminky.urs.cz/item/CS_URS_2025_02/151101101 | [14 empty] | Online PSC | 2
| VV |  | 156*1,9*2 |  | 592.8 | [12 empty] | VV | 2 | 2 | True | 1 | ROZPOCET
13 | K | 151101111 | Odstranění pažení a rozepření stěn rýh pro podzemní vedení s uložením materiálu na vzdálenost do 3 m od kraje výkopu příložné, hloubky do 2 m | m2 | 592.8 |  | 0 | CS ÚRS 2025 02 |  | základní |  | 0 | 0 | 0 | 0 | 0 | 4 | K | 2 |  |  |  | ROZPOCET | 0 | 0 | 0 | 0 | 0 | 1 | 0 | 4 | 1829372860
| Online PSC |  | https://podminky.urs.cz/item/CS_URS_2025_02/151101111 | [14 empty] | Online PSC | 2
14 | K | 162251102 | Vodorovné přemístění výkopku nebo sypaniny po suchu na obvyklém dopravním prostředku, bez naložení výkopku, avšak se složením bez rozhrnutí z horniny třídy těžitelnosti I skupiny 1 až 3 na vzdálenost přes 20 do 50 m | m3 | 22.425 |  | 0 | CS ÚRS 2025 02 |  | základní |  | 0 | 0 | 0 | 0 | 0 | 4 | K | 2 |  |  |  | ROZPOCET | 0 | 0 | 0 | 0 | 0 | 1 | 0 | 4 | -1858018563
| Online PSC |  | https://podminky.urs.cz/item/CS_URS_2025_02/162251102 | [14 empty] | Online PSC | 2
| VV |  | ornice z mezideponie | [14 empty] | VV | 2 | 1 | True | 0 | ROZPOCET
| VV |  | 11,5*9,5*0,3 |  | 32.775 | [12 empty] | VV | 2 | 2 | True | 0 | ROZPOCET
| VV |  | odpočet plochy nově s asfaltovým recyklátem | [14 empty] | VV | 2 | 1 | True | 0 | ROZPOCET
| VV |  | -11,5*3*0,3 |  | -10.35 | [12 empty] | VV | 2 | 2 | True | 0 | ROZPOCET
| VV |  | Součet |  | 22.425 | [12 empty] | VV | 2 | 4 | True | 1 | ROZPOCET
15 | K | 162451106 | Vodorovné přemístění výkopku nebo sypaniny po suchu na obvyklém dopravním prostředku, bez naložení výkopku, avšak se složením bez rozhrnutí z horniny třídy těžitelnosti I skupiny 1 až 3 na vzdálenost přes 1 500 do 2 000 m | m3 | 178.452 |  | 0 | CS ÚRS 2025 02 |  | základní |  | 0 | 0 | 0 | 0 | 0 | 4 | K | 2 |  |  |  | ROZPOCET | 0 | 0 | 0 | 0 | 0 | 1 | 0 | 4 | 1639430718
| Online PSC |  | https://podminky.urs.cz/item/CS_URS_2025_02/162451106 | [14 empty] | Online PSC | 2
| VV |  | odvoz výkopku na mezideponii a zpět pro zpětný zásyp | [14 empty] | VV | 2 | 1 | True | 0 | ROZPOCET
| VV |  | skupina 2 | [14 empty] | VV | 2 | 1 | True | 0 | ROZPOCET
| VV |  | 23,515*2 |  | 47.03 | [12 empty] | VV | 2 | 2 | True | 0 | ROZPOCET
| VV |  | skupina 3 | [14 empty] | VV | 2 | 1 | True | 0 | ROZPOCET
| VV |  | 35,273*2 |  | 70.546 | [12 empty] | VV | 2 | 2 | True | 0 | ROZPOCET
| VV |  | Mezisoučet |  | 117.576 | [12 empty] | VV | 2 | 3 | True | 0 | ROZPOCET
| VV |  | "vodorovné přemístění podsypového, obsypového a zásypového nakupovaného materiálu po staveništi z meziskládky | [14 empty] | VV | 2 | 1 | True | 0 | ROZPOCET
| VV |  | "lože ŠP" 15,20 |  | 15.2 | [12 empty] | VV | 2 | 2 | True | 0 | ROZPOCET
| VV |  | "obsyp ŠP" 45,676 |  | 45.676 | [12 empty] | VV | 2 | 2 | True | 0 | ROZPOCET
| VV |  | Mezisoučet |  | 60.876 | [12 empty] | VV | 2 | 3 | True | 0 | ROZPOCET
| VV |  | Součet |  | 178.452 | [12 empty] | VV | 2 | 4 | True | 1 | ROZPOCET
16 | K | 162451126 | Vodorovné přemístění výkopku nebo sypaniny po suchu na obvyklém dopravním prostředku, bez naložení výkopku, avšak se složením bez rozhrnutí z horniny třídy těžitelnosti II skupiny 4 a 5 na vzdálenost přes 1 500 do 2 000 m | m3 | 228.084 |  | 0 | CS ÚRS 2025 02 |  | základní |  | 0 | 0 | 0 | 0 | 0 | 4 | K | 2 |  |  |  | ROZPOCET | 0 | 0 | 0 | 0 | 0 | 1 | 0 | 4 | -428839963
| Online PSC |  | https://podminky.urs.cz/item/CS_URS_2025_02/162451126 | [14 empty] | Online PSC | 2
| VV |  | odvoz výkopku na mezideponii a zpět pro zpětný zásyp | [14 empty] | VV | 2 | 1 | True | 0 | ROZPOCET
| VV |  | skupina 4 | [14 empty] | VV | 2 | 1 | True | 0 | ROZPOCET
| VV |  | (172,83-58,788)*2 |  | 228.084 | [12 empty] | VV | 2 | 2 | True | 1 | ROZPOCET
17 | K | 162751117 | Vodorovné přemístění výkopku nebo sypaniny po suchu na obvyklém dopravním prostředku, bez naložení výkopku, avšak se složením bez rozhrnutí z horniny třídy těžitelnosti I skupiny 1 až 3 na vzdálenost přes 9 000 do 10 000 m | m3 | 10.35 |  | 0 | CS ÚRS 2025 02 |  | základní |  | 0 | 0 | 0 | 0 | 0 | 4 | K | 2 |  |  |  | ROZPOCET | 0 | 0 | 0 | 0 | 0 | 1 | 0 | 4 | -1921634990
| Online PSC |  | https://podminky.urs.cz/item/CS_URS_2025_02/162751117 | [14 empty] | Online PSC | 2
| VV |  | ornice na skládku s poplatkem | [14 empty] | VV | 2 | 1 | True | 0 | ROZPOCET
| VV |  | 11,50*3*0,3 |  | 10.35 | [12 empty] | VV | 2 | 2 | True | 1 | ROZPOCET
18 | K | 162751119 | Vodorovné přemístění výkopku nebo sypaniny po suchu na obvyklém dopravním prostředku, bez naložení výkopku, avšak se složením bez rozhrnutí z horniny třídy těžitelnosti I skupiny 1 až 3 na vzdálenost Příplatek k ceně za každých dalších i započatých 1 000 m | m3 | 103.5 |  | 0 | CS ÚRS 2025 02 |  | základní |  | 0 | 0 | 0 | 0 | 0 | 4 | K | 2 |  |  |  | ROZPOCET | 0 | 0 | 0 | 0 | 0 | 1 | 0 | 4 | 813271148
| Online PSC |  | https://podminky.urs.cz/item/CS_URS_2025_02/162751119 | [14 empty] | Online PSC | 2
| VV |  | 10,35*10 'Přepočtené koeficientem množství |  | 103.5 | [12 empty] | VV | 2 | 2 | False | 1 | ROZPOCET
19 | K | 162751137 | Vodorovné přemístění výkopku nebo sypaniny po suchu na obvyklém dopravním prostředku, bez naložení výkopku, avšak se složením bez rozhrnutí z horniny třídy těžitelnosti II skupiny 4 a 5 na vzdálenost přes 9 000 do 10 000 m | m3 | 50.563 |  | 0 | CS ÚRS 2025 02 |  | základní |  | 0 | 0 | 0 | 0 | 0 | 4 | K | 2 |  |  |  | ROZPOCET | 0 | 0 | 0 | 0 | 0 | 1 | 0 | 4 | 2103374295
| Online PSC |  | https://podminky.urs.cz/item/CS_URS_2025_02/162751137 | [14 empty] | Online PSC | 2
| VV |  | odvoz přebytečného výkopku na skládku s poplatkem | [14 empty] | VV | 2 | 1 | True | 0 | ROZPOCET
| VV |  | skupina 4 | [14 empty] | VV | 2 | 1 | True | 0 | ROZPOCET
| VV |  | 141,09-114,042 |  | 27.048 | [12 empty] | VV | 2 | 2 | True | 0 | ROZPOCET
| VV |  | skupina 5 | [14 empty] | VV | 2 | 1 | True | 0 | ROZPOCET
| VV |  | 23,515 |  | 23.515 | [12 empty] | VV | 2 | 2 | True | 0 | ROZPOCET
| VV |  | Součet |  | 50.563 | [12 empty] | VV | 2 | 4 | True | 1 | ROZPOCET
20 | K | 162751139 | Vodorovné přemístění výkopku nebo sypaniny po suchu na obvyklém dopravním prostředku, bez naložení výkopku, avšak se složením bez rozhrnutí z horniny třídy těžitelnosti II skupiny 4 a 5 na vzdálenost Příplatek k ceně za každých dalších i započatých 1 000 m | m3 | 505.63 |  | 0 | CS ÚRS 2025 02 |  | základní |  | 0 | 0 | 0 | 0 | 0 | 4 | K | 2 |  |  |  | ROZPOCET | 0 | 0 | 0 | 0 | 0 | 1 | 0 | 4 | 439959396
| Online PSC |  | https://podminky.urs.cz/item/CS_URS_2025_02/162751139 | [14 empty] | Online PSC | 2
| VV |  | 50,563*10 'Přepočtené koeficientem množství |  | 505.63 | [12 empty] | VV | 2 | 2 | False | 1 | ROZPOCET
21 | K | 162751157 | Vodorovné přemístění výkopku nebo sypaniny po suchu na obvyklém dopravním prostředku, bez naložení výkopku, avšak se složením bez rozhrnutí z horniny třídy těžitelnosti III skupiny 6 a 7 na vzdálenost přes 9 000 do 10 000 m | m3 | 11.758 |  | 0 | CS ÚRS 2025 02 |  | základní |  | 0 | 0 | 0 | 0 | 0 | 4 | K | 2 |  |  |  | ROZPOCET | 0 | 0 | 0 | 0 | 0 | 1 | 0 | 4 | -1462895455
| Online PSC |  | https://podminky.urs.cz/item/CS_URS_2025_02/162751157 | [14 empty] | Online PSC | 2
| VV |  | odvoz přebytečného výkopku na skládku s poplatkem | [14 empty] | VV | 2 | 1 | True | 0 | ROZPOCET
| VV |  | skupina 6 | [14 empty] | VV | 2 | 1 | True | 0 | ROZPOCET
| VV |  | 11,758 |  | 11.758 | [12 empty] | VV | 2 | 2 | True | 1 | ROZPOCET
22 | K | 162751159 | Vodorovné přemístění výkopku nebo sypaniny po suchu na obvyklém dopravním prostředku, bez naložení výkopku, avšak se složením bez rozhrnutí z horniny třídy těžitelnosti III skupiny 6 a 7 na vzdálenost Příplatek k ceně za každých dalších i započatých 1 000 m | m3 | 117.58 |  | 0 | CS ÚRS 2025 02 |  | základní |  | 0 | 0 | 0 | 0 | 0 | 4 | K | 2 |  |  |  | ROZPOCET | 0 | 0 | 0 | 0 | 0 | 1 | 0 | 4 | 1113975453
| Online PSC |  | https://podminky.urs.cz/item/CS_URS_2025_02/162751159 | [14 empty] | Online PSC | 2
| VV |  | 11,758*10 'Přepočtené koeficientem množství |  | 117.58 | [12 empty] | VV | 2 | 2 | False | 1 | ROZPOCET
23 | K | 167151101 | Nakládání, skládání a překládání neulehlého výkopku nebo sypaniny strojně nakládání, množství do 100 m3, z horniny třídy těžitelnosti I, skupiny 1 až 3 | m3 | 142.089 |  | 0 | CS ÚRS 2025 02 |  | základní |  | 0 | 0 | 0 | 0 | 0 | 4 | K | 2 |  |  |  | ROZPOCET | 0 | 0 | 0 | 0 | 0 | 1 | 0 | 4 | -1950785929
| Online PSC |  | https://podminky.urs.cz/item/CS_URS_2025_02/167151101 | [14 empty] | Online PSC | 2
| VV |  | ornice z mezideponie | [14 empty] | VV | 2 | 1 | True | 0 | ROZPOCET
| VV |  | 11,5*9,5*0,3 |  | 32.775 | [12 empty] | VV | 2 | 2 | True | 0 | ROZPOCET
| VV |  | odpočet plochy nově s asfaltovým recyklátem | [14 empty] | VV | 2 | 1 | True | 0 | ROZPOCET
| VV |  | -11,5*3*0,3 |  | -10.35 | [12 empty] | VV | 2 | 2 | True | 0 | ROZPOCET
| VV |  | skupina 2 z mezideponie | [14 empty] | VV | 2 | 1 | True | 0 | ROZPOCET
| VV |  | 23,515 |  | 23.515 | [12 empty] | VV | 2 | 2 | True | 0 | ROZPOCET
| VV |  | skupina 3 z mezideponie | [14 empty] | VV | 2 | 1 | True | 0 | ROZPOCET
| VV |  | 35,273 |  | 35.273 | [12 empty] | VV | 2 | 2 | True | 0 | ROZPOCET
| VV |  | Mezisoučet |  | 81.213 | [12 empty] | VV | 2 | 3 | True | 0 | ROZPOCET
| VV |  | "vodorovné přemístění podsypového, obsypového a zásypového nakupovaného materiálu po staveništi z meziskládky | [14 empty] | VV | 2 | 1 | True | 0 | ROZPOCET
| VV |  | "lože ŠP" 15,20 |  | 15.2 | [12 empty] | VV | 2 | 2 | True | 0 | ROZPOCET
| VV |  | "obsyp ŠP" 45,676 |  | 45.676 | [12 empty] | VV | 2 | 2 | True | 0 | ROZPOCET
| VV |  | Mezisoučet |  | 60.876 | [12 empty] | VV | 2 | 3 | True | 0 | ROZPOCET
| VV |  | Součet |  | 142.089 | [12 empty] | VV | 2 | 4 | True | 1 | ROZPOCET
24 | K | 167151102 | Nakládání, skládání a překládání neulehlého výkopku nebo sypaniny strojně nakládání, množství do 100 m3, z horniny třídy těžitelnosti II, skupiny 4 a 5 | m3 | 114.042 |  | 0 | CS ÚRS 2025 02 |  | základní |  | 0 | 0 | 0 | 0 | 0 | 4 | K | 2 |  |  |  | ROZPOCET | 0 | 0 | 0 | 0 | 0 | 1 | 0 | 4 | -763517456
| Online PSC |  | https://podminky.urs.cz/item/CS_URS_2025_02/167151102 | [14 empty] | Online PSC | 2
| VV |  | skupina 4 z mezideponie | [14 empty] | VV | 2 | 1 | True | 0 | ROZPOCET
| VV |  | 114,042 |  | 114.042 | [12 empty] | VV | 2 | 2 | True | 1 | ROZPOCET
25 | K | 171201231 | Poplatek za uložení stavebního odpadu na recyklační skládce (skládkovné) zeminy a kamení zatříděného do Katalogu odpadů pod kódem 17 05 04 | t | 158.839 |  | 0 | CS ÚRS 2025 02 |  | základní |  | 0 | 0 | 0 | 0 | 0 | 4 | K | 2 |  |  |  | ROZPOCET | 0 | 0 | 0 | 0 | 0 | 1 | 0 | 4 | -1646405902
| Online PSC |  | https://podminky.urs.cz/item/CS_URS_2025_02/171201231 | [14 empty] | Online PSC | 2
| VV |  | ornice | [14 empty] | VV | 2 | 1 | True | 0 | ROZPOCET
| VV |  | 11,50*3*0,3*1,6 |  | 16.56 | [12 empty] | VV | 2 | 2 | True | 0 | ROZPOCET
| VV |  | skupina 4 | [14 empty] | VV | 2 | 1 | True | 0 | ROZPOCET
| VV |  | (141,09-114,042)*2 |  | 54.096 | [12 empty] | VV | 2 | 2 | True | 0 | ROZPOCET
| VV |  | skupina 5 | [14 empty] | VV | 2 | 1 | True | 0 | ROZPOCET
| VV |  | 23,515*2,4 |  | 56.436 | [12 empty] | VV | 2 | 2 | True | 0 | ROZPOCET
| VV |  | skupina 6 | [14 empty] | VV | 2 | 1 | True | 0 | ROZPOCET
| VV |  | 11,758*2,7 |  | 31.747 | [12 empty] | VV | 2 | 2 | True | 0 | ROZPOCET
| VV |  | Součet |  | 158.839 | [12 empty] | VV | 2 | 4 | True | 1 | ROZPOCET
26 | K | 171251201 | Uložení sypaniny na skládky nebo meziskládky bez hutnění s upravením uložené sypaniny do předepsaného tvaru | m3 | 148.725 |  | 0 | CS ÚRS 2025 02 |  | základní |  | 0 | 0 | 0 | 0 | 0 | 4 | K | 2 |  |  |  | ROZPOCET | 0 | 0 | 0 | 0 | 0 | 1 | 0 | 4 | 849856534
| Online PSC |  | https://podminky.urs.cz/item/CS_URS_2025_02/171251201 | [14 empty] | Online PSC | 2
| VV |  | "uložení podsypového, obsypového a zásypového nakupovaného materiálu na meziskládce | [14 empty] | VV | 2 | 1 | True | 0 | ROZPOCET
| VV |  | "lože ŠP" 20,145 |  | 20.145 | [12 empty] | VV | 2 | 2 | True | 0 | ROZPOCET
| VV |  | "obsyp ŠD" 55,909 |  | 55.909 | [12 empty] | VV | 2 | 2 | True | 0 | ROZPOCET
| VV |  | Mezisoučet |  | 76.054 | [12 empty] | VV | 2 | 3 | True | 0 | ROZPOCET
| VV |  | "přebytek výkopu na skládce s poplatkem | [14 empty] | VV | 2 | 1 | True | 0 | ROZPOCET
| VV |  | ornice | [14 empty] | VV | 2 | 1 | True | 0 | ROZPOCET
| VV |  | 11,50*3*0,3 |  | 10.35 | [12 empty] | VV | 2 | 2 | True | 0 | ROZPOCET
| VV |  | skupina 4 | [14 empty] | VV | 2 | 1 | True | 0 | ROZPOCET
| VV |  | 141,09-114,042 |  | 27.048 | [12 empty] | VV | 2 | 2 | True | 0 | ROZPOCET
| VV |  | skupina 5 | [14 empty] | VV | 2 | 1 | True | 0 | ROZPOCET
| VV |  | 23,515 |  | 23.515 | [12 empty] | VV | 2 | 2 | True | 0 | ROZPOCET
| VV |  | skupina 6 | [14 empty] | VV | 2 | 1 | True | 0 | ROZPOCET
| VV |  | 11,758 |  | 11.758 | [12 empty] | VV | 2 | 2 | True | 0 | ROZPOCET
| VV |  | Mezisoučet |  | 72.671 | [12 empty] | VV | 2 | 3 | True | 0 | ROZPOCET
| VV |  | Součet |  | 148.725 | [12 empty] | VV | 2 | 4 | True | 1 | ROZPOCET
27 | K | 174151101 | Zásyp sypaninou z jakékoliv horniny strojně s uložením výkopku ve vrstvách se zhutněním jam, šachet, rýh nebo kolem objektů v těchto vykopávkách | m3 | 172.83 |  | 0 | CS ÚRS 2025 02 |  | základní |  | 0 | 0 | 0 | 0 | 0 | 4 | K | 2 |  |  |  | ROZPOCET | 0 | 0 | 0 | 0 | 0 | 1 | 0 | 4 | 178350797
| Online PSC |  | https://podminky.urs.cz/item/CS_URS_2025_02/174151101 | [14 empty] | Online PSC | 2
| VV |  | celkem vytěženo: | [14 empty] | VV | 2 | 1 | True | 0 | ROZPOCET
| VV |  | rýha | [14 empty] | VV | 2 | 1 | True | 0 | ROZPOCET
| VV |  | 235,15 |  | 235.15 | [12 empty] | VV | 2 | 2 | True | 0 | ROZPOCET
| VV |  | odpočet: | [14 empty] | VV | 2 | 1 | True | 0 | ROZPOCET
| VV |  | podsyp potrubí | [14 empty] | VV | 2 | 1 | True | 0 | ROZPOCET
| VV |  | -152*1*0,1 |  | -15.2 | [12 empty] | VV | 2 | 2 | True | 0 | ROZPOCET
| VV |  | obsyp potrubí | [14 empty] | VV | 2 | 1 | True | 0 | ROZPOCET
| VV |  | -152*1*(0,11+0,2) |  | -47.12 | [12 empty] | VV | 2 | 2 | True | 0 | ROZPOCET
| VV |  | Součet |  | 172.83 | [12 empty] | VV | 2 | 4 | True | 1 | ROZPOCET
28 | K | 175151101 | Obsypání potrubí strojně sypaninou z vhodných třídy těžitelnosti I a II, skupiny 1 až 4 nebo materiálem připraveným podél výkopu ve vzdálenosti do 3 m od jeho kraje, pro jakoukoliv hloubku výkopu a míru zhutnění bez prohození sypaniny | m3 | 45.676 |  | 0 | CS ÚRS 2025 02 |  | základní |  | 0 | 0 | 0 | 0 | 0 | 4 | K | 2 |  |  |  | ROZPOCET | 0 | 0 | 0 | 0 | 0 | 1 | 0 | 4 | -783625550
| Online PSC |  | https://podminky.urs.cz/item/CS_URS_2025_02/175151101 | [14 empty] | Online PSC | 2
| VV |  | potrubí PE D110 mm - 152 m´ | [14 empty] | VV | 2 | 1 | True | 0 | ROZPOCET
| VV |  | 152*1*(0,11+0,2) |  | 47.12 | [12 empty] | VV | 2 | 2 | True | 0 | ROZPOCET
| VV |  | odpočet potrubí: | [14 empty] | VV | 2 | 1 | True | 0 | ROZPOCET
| VV |  | -3,14*0,055*0,055*152 |  | -1.444 | [12 empty] | VV | 2 | 2 | True | 0 | ROZPOCET
| VV |  | Součet |  | 45.676 | [12 empty] | VV | 2 | 4 | True | 1 | ROZPOCET
29 | M | 58341341 | kamenivo drcené drobné frakce 0/4 | t | 93.756 |  | 0 | CS ÚRS 2025 02 |  | základní |  | 0 | 0 | 0 | 0 | 0 | 8 | M | 2 |  |  |  | ROZPOCET | 0 | 0 | 0 | 0 | 0 | 1 | 0 | 4 | 976204336
| VV |  | 46,878*2 "Přepočtené koeficientem množství |  | 93.756 | [12 empty] | VV | 2 | 2 | True | 1 | ROZPOCET
30 | K | 181351105 | Rozprostření a urovnání ornice v rovině nebo ve svahu sklonu do 1:5 strojně při souvislé ploše přes 100 do 500 m2, tl. vrstvy přes 250 do 300 mm | m2 | 74.75 |  | 0 | CS ÚRS 2025 02 |  | základní |  | 0 | 0 | 0 | 0 | 0 | 4 | K | 2 |  |  |  | ROZPOCET | 0 | 0 | 0 | 0 | 0 | 1 | 0 | 4 | -2119659416
| Online PSC |  | https://podminky.urs.cz/item/CS_URS_2025_02/181351105 | [14 empty] | Online PSC | 2
| VV |  | tl.300 mm | [14 empty] | VV | 2 | 1 | True | 0 | ROZPOCET
| VV |  | pole | [14 empty] | VV | 2 | 1 | True | 0 | ROZPOCET
| VV |  | zpětně rozprostřen pouze pruh šířky 6,5 m, protože ve zbývající šíři 3 m bude provedena vozovka s krytem z asfaltového recyklátu | [14 empty] | VV | 2 | 1 | True | 0 | ROZPOCET
| VV |  | 11,5*(9,5-3) |  | 74.75 | [12 empty] | VV | 2 | 2 | True | 1 | ROZPOCET
31 | K | 181951111 | Úprava pláně vyrovnáním výškových rozdílů strojně v hornině třídy těžitelnosti I, skupiny 1 až 3 bez zhutnění | m2 | 74.75 |  | 0 | CS ÚRS 2025 02 |  | základní |  | 0 | 0 | 0 | 0 | 0 | 4 | K | 2 |  |  |  | ROZPOCET | 0 | 0 | 0 | 0 | 0 | 1 | 0 | 4 | -49354278
| Online PSC |  | https://podminky.urs.cz/item/CS_URS_2025_02/181951111 | [14 empty] | Online PSC | 2
| VV |  | 11,5*9,5 |  | 109.25 | [12 empty] | VV | 2 | 2 | True | 0 | ROZPOCET
| VV |  | -11,5*3 |  | -34.5 | [12 empty] | VV | 2 | 2 | True | 0 | ROZPOCET
| VV |  | Součet |  | 74.75 | [12 empty] | VV | 2 | 4 | True | 1 | ROZPOCET
32 | K | 181951114 | Úprava pláně vyrovnáním výškových rozdílů strojně v hornině třídy těžitelnosti II, skupiny 4 a 5 se zhutněním | m2 | 468 |  | 0 | CS ÚRS 2025 02 |  | základní |  | 0 | 0 | 0 | 0 | 0 | 4 | K | 2 |  |  |  | ROZPOCET | 0 | 0 | 0 | 0 | 0 | 1 | 0 | 4 | -137502112
| Online PSC |  | https://podminky.urs.cz/item/CS_URS_2025_02/181951114 | [14 empty] | Online PSC | 2
| VV |  | vozovka z asfaltového recyklátu ( místo původní trasy v poli a ve štěrkové cestě ) | [14 empty] | VV | 2 | 1 | True | 0 | ROZPOCET
| VV |  | (11,5+144,50)*3 |  | 468 | [12 empty] | VV | 2 | 2 | True | 1 | ROZPOCET
| D | 4 | Vodorovné konstrukce |  |  |  | 0 |  |  |  |  | 0 |  | 0.10244 |  | 0 | 1 | D | 1 |  |  |  | ROZPOCET | [6 empty] | 0
33 | K | 451317777 | Podklad nebo lože pod dlažbu (přídlažbu) v ploše vodorovné nebo ve sklonu do 1:5, tloušťky od 50 do 100 mm z betonu prostého | m2 | 1.6 |  | 0 | CS ÚRS 2025 02 |  | základní |  | 0 | 0 | 0 | 0 | 0 | 4 | K | 2 |  |  |  | ROZPOCET | 0 | 0 | 0 | 0 | 0 | 1 | 0 | 4 | -1434273404
| Online PSC |  | https://podminky.urs.cz/item/CS_URS_2025_02/451317777 | [14 empty] | Online PSC | 2
| VV |  | 2*0,8 |  | 1.6 | [12 empty] | VV | 2 | 2 | True | 1 | ROZPOCET
34 | K | 451319777 | Podklad nebo lože pod dlažbu (přídlažbu) Příplatek k cenám za každých dalších i započatých 10 mm tloušťky podkladu nebo lože z betonu prostého | m2 | 8 |  | 0 | CS ÚRS 2025 02 |  | základní |  | 0 | 0 | 0 | 0 | 0 | 4 | K | 2 |  |  |  | ROZPOCET | 0 | 0 | 0 | 0 | 0 | 1 | 0 | 4 | -1368739890
| Online PSC |  | https://podminky.urs.cz/item/CS_URS_2025_02/451319777 | [14 empty] | Online PSC | 2
| VV |  | 1,6*5 "Přepočtené koeficientem množství |  | 8 | [12 empty] | VV | 2 | 2 | True | 1 | ROZPOCET
35 | K | 451572111 | Lože pod potrubí, stoky a drobné objekty v otevřeném výkopu z kameniva drobného těženého 0 až 4 mm | m3 | 15.2 |  | 0 | CS ÚRS 2025 02 |  | základní |  | 0 | 0 | 0 | 0 | 0 | 4 | K | 2 |  |  |  | ROZPOCET | 0 | 0 | 0 | 0 | 0 | 1 | 0 | 4 | 1759966998
| Online PSC |  | https://podminky.urs.cz/item/CS_URS_2025_02/451572111 | [14 empty] | Online PSC | 2
| VV |  | PE D110 mm - 152 m´ | [14 empty] | VV | 2 | 1 | True | 0 | ROZPOCET
| VV |  | 152*1*0,1 |  | 15.2 | [12 empty] | VV | 2 | 2 | True | 1 | ROZPOCET
36 | K | 452323141 | Podkladní a zajišťovací konstrukce z betonu železového v otevřeném výkopu bloky pro potrubí z betonu tř. C 16/20 | m3 | 1.625 |  | 0 | CS ÚRS 2025 02 |  | základní |  | 0 | 0 | 0 | 0 | 0 | 4 | K | 2 |  |  |  | ROZPOCET | 0 | 0 | 0 | 0 | 0 | 1 | 0 | 4 | 1693121839
| Online PSC |  | https://podminky.urs.cz/item/CS_URS_2025_02/452323141 | [14 empty] | Online PSC | 2
| VV |  | koleno patkové - 2 ks | [14 empty] | VV | 2 | 1 | True | 0 | ROZPOCET
| VV |  | šoupě - 7 ks | [14 empty] | VV | 2 | 1 | True | 0 | ROZPOCET
| VV |  | T-kus - 4 ks | [14 empty] | VV | 2 | 1 | True | 0 | ROZPOCET
| VV |  | 0,5*0,5*0,5*13 |  | 1.625 | [12 empty] | VV | 2 | 2 | True | 1 | ROZPOCET
37 | K | 452351111 | Bednění podkladních a zajišťovacích konstrukcí v otevřeném výkopu desek nebo sedlových loží pod potrubí, stoky a drobné objekty zřízení | m2 | 13 |  | 0 | CS ÚRS 2025 02 |  | základní |  | 0 | 0.00788 | 0.10244 | 0 | 0 | 4 | K | 2 |  |  |  | ROZPOCET | 0 | 0 | 0 | 0 | 0 | 1 | 0 | 4 | 1382819565
| Online PSC |  | https://podminky.urs.cz/item/CS_URS_2025_02/452351111 | [14 empty] | Online PSC | 2
| VV |  | koleno patkové - 2 ks | [14 empty] | VV | 2 | 1 | True | 0 | ROZPOCET
| VV |  | šoupě - 7 ks | [14 empty] | VV | 2 | 1 | True | 0 | ROZPOCET
| VV |  | T-kus - 4 ks | [14 empty] | VV | 2 | 1 | True | 0 | ROZPOCET
| VV |  | 0,5*4*0,5*13 |  | 13 | [12 empty] | VV | 2 | 2 | True | 1 | ROZPOCET
38 | K | 452351112 | Bednění podkladních a zajišťovacích konstrukcí v otevřeném výkopu desek nebo sedlových loží pod potrubí, stoky a drobné objekty odstranění | m2 | 13 |  | 0 | CS ÚRS 2025 02 |  | základní |  | 0 | 0 | 0 | 0 | 0 | 4 | K | 2 |  |  |  | ROZPOCET | 0 | 0 | 0 | 0 | 0 | 1 | 0 | 4 | -723071803
| Online PSC |  | https://podminky.urs.cz/item/CS_URS_2025_02/452351112 | [14 empty] | Online PSC | 2
| D | 5 | Komunikace pozemní |  |  |  | 0 |  |  |  |  | 0 |  | 0.67488 |  | 0 | 1 | D | 1 |  |  |  | ROZPOCET | [6 empty] | 0
39 | K | 564731111 | Podklad nebo kryt z kameniva hrubého drceného vel. 32-63 mm s rozprostřením a zhutněním plochy přes 100 m2, po zhutnění tl. 100 mm | m2 | 468 |  | 0 | CS ÚRS 2025 02 |  | základní |  | 0 | 0 | 0 | 0 | 0 | 4 | K | 2 |  |  |  | ROZPOCET | 0 | 0 | 0 | 0 | 0 | 1 | 0 | 4 | -1519016064
| Online PSC |  | https://podminky.urs.cz/item/CS_URS_2025_02/564731111 | [14 empty] | Online PSC | 2
| VV |  | náhrada místo pole a štěrku | [14 empty] | VV | 2 | 1 | True | 0 | ROZPOCET
| VV |  | tloušťka podkladu celkem = 350 mm | [14 empty] | VV | 2 | 1 | True | 0 | ROZPOCET
| VV |  | (11,5+144,5)*3 |  | 468 | [12 empty] | VV | 2 | 2 | True | 1 | ROZPOCET
40 | K | 564771111 | Podklad nebo kryt z kameniva hrubého drceného vel. 32-63 mm s rozprostřením a zhutněním plochy přes 100 m2, po zhutnění tl. 250 mm | m2 | 468 |  | 0 | CS ÚRS 2025 02 |  | základní |  | 0 | 0 | 0 | 0 | 0 | 4 | K | 2 |  |  |  | ROZPOCET | 0 | 0 | 0 | 0 | 0 | 1 | 0 | 4 | 1722465572
| Online PSC |  | https://podminky.urs.cz/item/CS_URS_2025_02/564771111 | [14 empty] | Online PSC | 2
| VV |  | náhrada místo pole a štěrku | [14 empty] | VV | 2 | 1 | True | 0 | ROZPOCET
| VV |  | tloušťka podkladu celkem = 350 mm | [14 empty] | VV | 2 | 1 | True | 0 | ROZPOCET
| VV |  | (11,5+144,5)*3 |  | 468 | [12 empty] | VV | 2 | 2 | True | 1 | ROZPOCET
41 | K | 564921413 | Podklad nebo podsyp z asfaltového recyklátu s rozprostřením a zhutněním plochy přes 100 m2, po zhutnění tl. 80 mm | m2 | 468 |  | 0 | CS ÚRS 2025 02 |  | základní |  | 0 | 0 | 0 | 0 | 0 | 4 | K | 2 |  |  |  | ROZPOCET | 0 | 0 | 0 | 0 | 0 | 1 | 0 | 4 | 1755435951
| Online PSC |  | https://podminky.urs.cz/item/CS_URS_2025_02/564921413 | [14 empty] | Online PSC | 2
| VV |  | kryt z asfalt.recyklátu tl.80 mm | [14 empty] | VV | 2 | 1 | True | 0 | ROZPOCET
| VV |  | (11,5+144,5)*3 |  | 468 | [12 empty] | VV | 2 | 2 | True | 1 | ROZPOCET
42 | K | 591241111 | Kladení dlažby z kostek s provedením lože do tl. 50 mm, s vyplněním spár, s dvojím beraněním a se smetením přebytečného materiálu na krajnici drobných z kamene, do lože z cementové malty | m2 | 1.6 |  | 0 | CS ÚRS 2025 02 |  | základní |  | 0 | 0.19536 | 0.31258 | 0 | 0 | 4 | K | 2 |  |  |  | ROZPOCET | 0 | 0 | 0 | 0 | 0 | 1 | 0 | 4 | 1142571254
| Online PSC |  | https://podminky.urs.cz/item/CS_URS_2025_02/591241111 | [14 empty] | Online PSC | 2
| VV |  | umístění armatur ve volném terénu do dlažby z žulových kostek | [14 empty] | VV | 2 | 1 | True | 0 | ROZPOCET
| VV |  | 0,80 m2/armaturu | [14 empty] | VV | 2 | 1 | True | 0 | ROZPOCET
| VV |  | 2*0,8 |  | 1.6 | [12 empty] | VV | 2 | 2 | True | 1 | ROZPOCET
43 | M | 58381007 | kostka štípaná dlažební žula drobná 8/10 | m2 | 1.632 |  | 0 | CS ÚRS 2025 02 |  | základní |  | 0 | 0.222 | 0.3623 | 0 | 0 | 8 | M | 2 |  |  |  | ROZPOCET | 0 | 0 | 0 | 0 | 0 | 1 | 0 | 4 | 1827881853
| VV |  | 1,6*1,02 "Přepočtené koeficientem množství |  | 1.632 | [12 empty] | VV | 2 | 2 | True | 1 | ROZPOCET
| D | 8 | Trubní vedení |  |  |  | 0 |  |  |  |  | 0 |  | 3.3148 |  | 0 | 1 | D | 1 |  |  |  | ROZPOCET | [6 empty] | 0
44 | K | 852241122 | Montáž potrubí z trub litinových tlakových přírubových normálních délek v otevřeném výkopu, kanálu nebo v šachtě DN 80 | kus | 5 |  | 0 | CS ÚRS 2025 02 |  | základní |  | 0 | 0.00167 | 0.00835 | 0 | 0 | 4 | K | 2 |  |  |  | ROZPOCET | 0 | 0 | 0 | 0 | 0 | 1 | 0 | 4 | -1837602128
| Online PSC |  | https://podminky.urs.cz/item/CS_URS_2025_02/852241122 | [14 empty] | Online PSC | 2
45 | M | 55253235 | trouba přírubová litinová vodovodní PN10/16 DN 80 dl 200mm | kus | 5 |  | 0 | CS ÚRS 2025 02 |  | základní |  | 0 | 0.0096 | 0.048 | 0 | 0 | 8 | M | 2 |  |  |  | ROZPOCET | 0 | 0 | 0 | 0 | 0 | 1 | 0 | 4 | 1201818016
46 | K | 857242122 | Montáž litinových tvarovek na potrubí litinovém tlakovém jednoosých na potrubí z trub přírubových v otevřeném výkopu, kanálu nebo v šachtě DN 80 | kus | 3 |  | 0 | CS ÚRS 2025 02 |  | základní |  | 0 | 0.00167 | 0.00501 | 0 | 0 | 4 | K | 2 |  |  |  | ROZPOCET | 0 | 0 | 0 | 0 | 0 | 1 | 0 | 4 | -26016376
| Online PSC |  | https://podminky.urs.cz/item/CS_URS_2025_02/857242122 | [14 empty] | Online PSC | 2
47 | M | 55254026 | koleno přírubové z tvárné litiny,práškový epoxid tl 250µm Q-kus DN 80-90° | kus | 1 |  | 0 | CS ÚRS 2025 02 |  | základní |  | 0 | 0.009 | 0.009 | 0 | 0 | 8 | M | 2 |  |  |  | ROZPOCET | 0 | 0 | 0 | 0 | 0 | 1 | 0 | 4 | -1828067871
48 | M | 55251820 | koleno přírubové prodloužené s patkou pro připojení k hydrantu 80/90mm | kus | 2 |  | 0 | CS ÚRS 2025 02 |  | základní |  | 0 | 0.016 | 0.032 | 0 | 0 | 8 | M | 2 |  |  |  | ROZPOCET | 0 | 0 | 0 | 0 | 0 | 1 | 0 | 4 | 1667324641
49 | K | 857264122 | Montáž litinových tvarovek na potrubí litinovém tlakovém odbočných na potrubí z trub přírubových v otevřeném výkopu, kanálu nebo v šachtě DN 100 | kus | 3 |  | 0 | CS ÚRS 2025 02 |  | základní |  | 0 | 0.00171 | 0.00513 | 0 | 0 | 4 | K | 2 |  |  |  | ROZPOCET | 0 | 0 | 0 | 0 | 0 | 1 | 0 | 4 | 1327979893
| Online PSC |  | https://podminky.urs.cz/item/CS_URS_2025_02/857264122 | [14 empty] | Online PSC | 2
50 | M | 55253516 | tvarovka přírubová litinová vodovodní s přírubovou odbočkou PN10/16 T-kus DN 100/100 | kus | 1 |  | 0 | CS ÚRS 2025 02 |  | základní |  | 0 | 0.0197 | 0.0197 | 0 | 0 | 8 | M | 2 |  |  |  | ROZPOCET | 0 | 0 | 0 | 0 | 0 | 1 | 0 | 4 | -361483529
51 | M | 55253515 | tvarovka přírubová litinová s přírubovou odbočkou,práškový epoxid tl 250µm T-kus DN 100/80 | kus | 2 |  | 0 | CS ÚRS 2025 02 |  | základní |  | 0 | 0.0178 | 0.0356 | 0 | 0 | 8 | M | 2 |  |  |  | ROZPOCET | 0 | 0 | 0 | 0 | 0 | 1 | 0 | 4 | 214201546
52 | K | 871251211 | Montáž vodovodního potrubí z plastů v otevřeném výkopu z polyetylenu PE 100 svařovaných elektrotvarovkou SDR 11/PN16 D 110 x 10,0 mm | m | 152 |  | 0 | CS ÚRS 2025 02 |  | základní |  | 0 | 0 | 0 | 0 | 0 | 4 | K | 2 |  |  |  | ROZPOCET | 0 | 0 | 0 | 0 | 0 | 1 | 0 | 4 | -1865738522
| Online PSC |  | https://podminky.urs.cz/item/CS_URS_2025_02/871251211 | [14 empty] | Online PSC | 2
53 | M | 28613557 | potrubí dvouvrstvé PE100 RC SDR11 110x10,0 dl 12m | m | 154.28 |  | 0 | CS ÚRS 2025 02 |  | základní |  | 0 | 0.00318 | 0.49061 | 0 | 0 | 8 | M | 2 |  |  |  | ROZPOCET | 0 | 0 | 0 | 0 | 0 | 1 | 0 | 4 | 920340441
| VV |  | "TECHNICKÁ ZPRÁVA | [14 empty] | VV | 2 | 1 | True | 0 | ROZPOCET
| VV |  | "KLADEČSKÉ SCHÉMA SO 01, SO02, SO 05, SO 06 | [14 empty] | VV | 2 | 1 | True | 0 | ROZPOCET
| VV |  | 152,00 |  | 152 | [12 empty] | VV | 2 | 2 | True | 1 | ROZPOCET
| VV |  | 152*1,015 'Přepočtené koeficientem množství |  | 154.28 | [12 empty] | VV | 2 | 2 | False | 1 | ROZPOCET
54 | M | m91014 | Oblouk 11° PE100 RC SDR11 110 | kus | 1 |  | 0 |  |  | základní |  | 0 | 0.0018 | 0.0018 | 0 | 0 | 8 | M | 2 |  |  |  | ROZPOCET | 0 | 0 | 0 | 0 | 0 | 1 | 0 | 4 | -1581390990
55 | M | m61014 | Oblouk 30° PE100 RC SDR11 110 | kus | 1 |  | 0 |  |  | základní |  | 0 | 0.0014 | 0.0014 | 0 | 0 | 8 | M | 2 |  |  |  | ROZPOCET | 0 | 0 | 0 | 0 | 0 | 1 | 0 | 4 | 796488529
56 | M | m485063 | Koleno 15° PE100 SDR11 110 | kus | 1 |  | 0 |  |  | základní |  | 0 | 0.00079 | 0.00079 | 0 | 0 | 8 | M | 2 |  |  |  | ROZPOCET | 0 | 0 | 0 | 0 | 0 | 1 | 0 | 4 | 736718298
57 | K | 877241101 | Montáž tvarovek na vodovodním plastovém potrubí z polyetylenu PE 100 elektrotvarovek SDR 11/PN16 spojek, oblouků nebo redukcí d 90 | kus | 1 |  | 0 | CS ÚRS 2025 02 |  | základní |  | 0 | 0 | 0 | 0 | 0 | 4 | K | 2 |  |  |  | ROZPOCET | 0 | 0 | 0 | 0 | 0 | 1 | 0 | 4 | -1650741714
| Online PSC |  | https://podminky.urs.cz/item/CS_URS_2025_02/877241101 | [14 empty] | Online PSC | 2
58 | M | 28615974 | elektrospojka SDR11 PE 100 PN16 D 90mm | kus | 1 |  | 0 | CS ÚRS 2025 02 |  | základní |  | 0 | 0.00039 | 0.00039 | 0 | 0 | 8 | M | 2 |  |  |  | ROZPOCET | 0 | 0 | 0 | 0 | 0 | 1 | 0 | 4 | -795333676
59 | K | 877251101 | Montáž tvarovek na vodovodním plastovém potrubí z polyetylenu PE 100 elektrotvarovek SDR 11/PN16 spojek, oblouků nebo redukcí d 110 | kus | 22 |  | 0 | CS ÚRS 2025 02 |  | základní |  | 0 | 0 | 0 | 0 | 0 | 4 | K | 2 |  |  |  | ROZPOCET | 0 | 0 | 0 | 0 | 0 | 1 | 0 | 4 | 572543619
| Online PSC |  | https://podminky.urs.cz/item/CS_URS_2025_02/877251101 | [14 empty] | Online PSC | 2
| VV |  | elektrospojka D110 | [14 empty] | VV | 2 | 1 | True | 0 | ROZPOCET
| VV |  | spojování tvarovek | [14 empty] | VV | 2 | 1 | True | 0 | ROZPOCET
| VV |  | 9 |  | 9 | [12 empty] | VV | 2 | 2 | True | 0 | ROZPOCET
| VV |  | spojování potrubí | [14 empty] | VV | 2 | 1 | True | 0 | ROZPOCET
| VV |  | "152/12" 13 |  | 13 | [12 empty] | VV | 2 | 2 | True | 0 | ROZPOCET
| VV |  | Součet |  | 22 | [12 empty] | VV | 2 | 4 | True | 1 | ROZPOCET
60 | M | 28615975 | elektrospojka SDR11 PE 100 PN16 D 110mm | kus | 22 |  | 0 | CS ÚRS 2025 02 |  | základní |  | 0 | 0.00072 | 0.01584 | 0 | 0 | 8 | M | 2 |  |  |  | ROZPOCET | 0 | 0 | 0 | 0 | 0 | 1 | 0 | 4 | -899464019
61 | K | 877251110 | Montáž tvarovek na vodovodním plastovém potrubí z polyetylenu PE 100 elektrotvarovek SDR 11/PN16 kolen 45° d 110 | kus | 4 |  | 0 | CS ÚRS 2025 02 |  | základní |  | 0 | 0 | 0 | 0 | 0 | 4 | K | 2 |  |  |  | ROZPOCET | 0 | 0 | 0 | 0 | 0 | 1 | 0 | 4 | -1705471506
| Online PSC |  | https://podminky.urs.cz/item/CS_URS_2025_02/877251110 | [14 empty] | Online PSC | 2
62 | M | 28614949 | elektrokoleno 45° PE 100 PN16 D 110mm | kus | 4 |  | 0 | CS ÚRS 2025 02 |  | základní |  | 0 | 0.00121 | 0.00484 | 0 | 0 | 8 | M | 2 |  |  |  | ROZPOCET | 0 | 0 | 0 | 0 | 0 | 1 | 0 | 4 | -935971375
63 | K | 877251218 | Montáž tvarovek na vodovodním plastovém potrubí z polyetylenu PE 100 svařovaných na tupo SDR 11/PN16 záslepek d 110 | kus | 1 |  | 0 | CS ÚRS 2025 02 |  | základní |  | 0 | 0 | 0 | 0 | 0 | 4 | K | 2 |  |  |  | ROZPOCET | 0 | 0 | 0 | 0 | 0 | 1 | 0 | 4 | 816423139
| Online PSC |  | https://podminky.urs.cz/item/CS_URS_2025_02/877251218 | [14 empty] | Online PSC | 2
| VV |  | lemový nákružek + točivá příruba D100 | [14 empty] | VV | 2 | 1 | True | 0 | ROZPOCET
| VV |  | 1 |  | 1 | [12 empty] | VV | 2 | 2 | True | 1 | ROZPOCET
64 | M | 28653136 | nákružek lemový PE 100 SDR11 110mm | kus | 1 |  | 0 | CS ÚRS 2025 02 |  | základní |  | 0 | 0.00072 | 0.00072 | 0 | 0 | 8 | M | 2 |  |  |  | ROZPOCET | 0 | 0 | 0 | 0 | 0 | 1 | 0 | 4 | -1117587476
65 | M | M286541 | příruba otočná k lemovému nákružku PP/OC D110/DN100 | kus | 1 |  | 0 |  |  | základní |  | 0 | 0.004 | 0.004 | 0 | 0 | 8 | M | 2 |  |  |  | ROZPOCET | 0 | 0 | 0 | 0 | 0 | 1 | 0 | 4 | -1797513815
66 | K | 891241112 | Montáž vodovodních armatur na potrubí šoupátek nebo klapek uzavíracích v otevřeném výkopu nebo v šachtách s osazením zemní soupravy (bez poklopů) DN 80 | kus | 2 |  | 0 | CS ÚRS 2025 02 |  | základní |  | 0 | 0.00162 | 0.00324 | 0 | 0 | 4 | K | 2 |  |  |  | ROZPOCET | 0 | 0 | 0 | 0 | 0 | 1 | 0 | 4 | 1649524423
| Online PSC |  | https://podminky.urs.cz/item/CS_URS_2025_02/891241112 | [14 empty] | Online PSC | 2
67 | M | 42221116 | šoupátko s přírubami voda DN 80 PN16 | kus | 2 |  | 0 | CS ÚRS 2025 02 |  | základní |  | 0 | 0.01847 | 0.03694 | 0 | 0 | 8 | M | 2 |  |  |  | ROZPOCET | 0 | 0 | 0 | 0 | 0 | 1 | 0 | 4 | -2121395912
68 | M | 42291038 | souprava zemní teleskopická šoupatka DN 50-100mm Rd 1,3-1,8m | kus | 2 |  | 0 | CS ÚRS 2025 02 |  | základní |  | 0 | 0.0073 | 0.0146 | 0 | 0 | 8 | M | 2 |  |  |  | ROZPOCET | 0 | 0 | 0 | 0 | 0 | 1 | 0 | 4 | 1817050437
69 | K | 891247112 | Montáž vodovodních armatur na potrubí hydrantů podzemních (bez osazení poklopů) DN 80 | kus | 2 |  | 0 | CS ÚRS 2025 02 |  | základní |  | 0 | 0.00136 | 0.00272 | 0 | 0 | 4 | K | 2 |  |  |  | ROZPOCET | 0 | 0 | 0 | 0 | 0 | 1 | 0 | 4 | 853318380
| Online PSC |  | https://podminky.urs.cz/item/CS_URS_2025_02/891247112 | [14 empty] | Online PSC | 2
70 | M | 42273620 | hydrant podzemní plnoprůtokový DN 80 PN 16 krycí v 1500mm | kus | 2 |  | 0 | CS ÚRS 2025 02 |  | základní |  | 0 | 0.0395 | 0.079 | 0 | 0 | 8 | M | 2 |  |  |  | ROZPOCET | 0 | 0 | 0 | 0 | 0 | 1 | 0 | 4 | 2063767772
71 | M | 28326001 | obal drenážní k hydrantům | kus | 2 |  | 0 | CS ÚRS 2025 02 |  | základní |  | 0 | 0.0015 | 0.003 | 0 | 0 | 8 | M | 2 |  |  |  | ROZPOCET | 0 | 0 | 0 | 0 | 0 | 1 | 0 | 4 | 1625825371
72 | K | 891261112 | Montáž vodovodních armatur na potrubí šoupátek nebo klapek uzavíracích v otevřeném výkopu nebo v šachtách s osazením zemní soupravy (bez poklopů) DN 100 | kus | 3 |  | 0 | CS ÚRS 2025 02 |  | základní |  | 0 | 0.00165 | 0.00495 | 0 | 0 | 4 | K | 2 |  |  |  | ROZPOCET | 0 | 0 | 0 | 0 | 0 | 1 | 0 | 4 | -928841904
| Online PSC |  | https://podminky.urs.cz/item/CS_URS_2025_02/891261112 | [14 empty] | Online PSC | 2
73 | M | 42221117 | šoupátko s přírubami voda DN 100 PN16 | kus | 3 |  | 0 | CS ÚRS 2025 02 |  | základní |  | 0 | 0.0245 | 0.0735 | 0 | 0 | 8 | M | 2 |  |  |  | ROZPOCET | 0 | 0 | 0 | 0 | 0 | 1 | 0 | 4 | -323855532
74 | M | 42291038 | souprava zemní teleskopická šoupatka DN 50-100mm Rd 1,3-1,8m | kus | 3 |  | 0 | CS ÚRS 2025 02 |  | základní |  | 0 | 0.0073 | 0.0219 | 0 | 0 | 8 | M | 2 |  |  |  | ROZPOCET | 0 | 0 | 0 | 0 | 0 | 1 | 0 | 4 | -1515156566
75 | K | 891269951 | Montáž opravných armatur na potrubí z trub litinových, ocelových nebo plastických hmot potrubních spojek hrdlo/příruba DN 100 | kus | 2 |  | 0 | CS ÚRS 2025 02 |  | základní |  | 0 | 0.00176 | 0.00352 | 0 | 0 | 4 | K | 2 |  |  |  | ROZPOCET | 0 | 0 | 0 | 0 | 0 | 1 | 0 | 4 | -1451012611
| Online PSC |  | https://podminky.urs.cz/item/CS_URS_2025_02/891269951 | [14 empty] | Online PSC | 2
76 | M | 31951004 | potrubní spojka jištěná proti posuvu hrdlo-příruba DN 100 | kus | 2 |  | 0 | CS ÚRS 2025 02 |  | základní |  | 0 | 0.01 | 0.02 | 0 | 0 | 8 | M | 2 |  |  |  | ROZPOCET | 0 | 0 | 0 | 0 | 0 | 1 | 0 | 4 | -1456786835
77 | K | 892271111 | Tlakové zkoušky vodou na potrubí DN 100 nebo 125 | m | 152 |  | 0 | CS ÚRS 2025 02 |  | základní |  | 0 | 0 | 0 | 0 | 0 | 4 | K | 2 |  |  |  | ROZPOCET | 0 | 0 | 0 | 0 | 0 | 1 | 0 | 4 | 1820683711
| Online PSC |  | https://podminky.urs.cz/item/CS_URS_2025_02/892271111 | [14 empty] | Online PSC | 2
| VV |  | "TECHNICKÁ ZPRÁVA | [14 empty] | VV | 2 | 1 | True | 0 | ROZPOCET
| VV |  | 152,00 |  | 152 | [12 empty] | VV | 2 | 2 | True | 1 | ROZPOCET
78 | K | 892273122 | Proplach a dezinfekce vodovodního potrubí DN od 80 do 125 | m | 152 |  | 0 | CS ÚRS 2025 02 |  | základní |  | 0 | 0 | 0 | 0 | 0 | 4 | K | 2 |  |  |  | ROZPOCET | 0 | 0 | 0 | 0 | 0 | 1 | 0 | 4 | 2081721316
| Online PSC |  | https://podminky.urs.cz/item/CS_URS_2025_02/892273122 | [14 empty] | Online PSC | 2
| VV |  | "TECHNICKÁ ZPRÁVA | [14 empty] | VV | 2 | 1 | True | 0 | ROZPOCET
| VV |  | 152,00 |  | 152 | [12 empty] | VV | 2 | 2 | True | 1 | ROZPOCET
79 | K | 892372111 | Tlakové zkoušky vodou zabezpečení konců potrubí při tlakových zkouškách DN do 300 | kus | 2 |  | 0 | CS ÚRS 2025 02 |  | základní |  | 0 | 0.45937 | 0.91874 | 0 | 0 | 4 | K | 2 |  |  |  | ROZPOCET | 0 | 0 | 0 | 0 | 0 | 1 | 0 | 4 | 496913206
| Online PSC |  | https://podminky.urs.cz/item/CS_URS_2025_02/892372111 | [14 empty] | Online PSC | 2
80 | K | 899401112 | Osazení poklopů litinových šoupátkových | kus | 5 |  | 0 | CS ÚRS 2025 02 |  | základní |  | 0 | 0.12303 | 0.61515 | 0 | 0 | 4 | K | 2 |  |  |  | ROZPOCET | 0 | 0 | 0 | 0 | 0 | 1 | 0 | 4 | -1665765126
| Online PSC |  | https://podminky.urs.cz/item/CS_URS_2025_02/899401112 | [14 empty] | Online PSC | 2
81 | M | 42291352 | poklop litinový šoupátkový pro zemní soupravy osazení do terénu a do vozovky | kus | 5 |  | 0 | CS ÚRS 2025 02 |  | základní |  | 0 | 0.0133 | 0.0665 | 0 | 0 | 8 | M | 2 |  |  |  | ROZPOCET | 0 | 0 | 0 | 0 | 0 | 1 | 0 | 4 | -787000404
82 | M | 42210050 | deska podkladová uličního poklopu litinového šoupatového | kus | 5 |  | 0 | CS ÚRS 2025 02 |  | základní |  | 0 | 0.0003 | 0.0015 | 0 | 0 | 8 | M | 2 |  |  |  | ROZPOCET | 0 | 0 | 0 | 0 | 0 | 1 | 0 | 4 | 712754688
83 | K | 899401113 | Osazení poklopů litinových hydrantových | kus | 2 |  | 0 | CS ÚRS 2025 02 |  | základní |  | 0 | 0.32906 | 0.65812 | 0 | 0 | 4 | K | 2 |  |  |  | ROZPOCET | 0 | 0 | 0 | 0 | 0 | 1 | 0 | 4 | 1121364754
| Online PSC |  | https://podminky.urs.cz/item/CS_URS_2025_02/899401113 | [14 empty] | Online PSC | 2
84 | M | 42291452 | poklop litinový hydrantový DN 80 | kus | 2 |  | 0 | CS ÚRS 2025 02 |  | základní |  | 0 | 0.0295 | 0.059 | 0 | 0 | 8 | M | 2 |  |  |  | ROZPOCET | 0 | 0 | 0 | 0 | 0 | 1 | 0 | 4 | 1582542343
85 | M | 42210052 | deska podkladová uličního poklopu litinového hydrantového | kus | 2 |  | 0 | CS ÚRS 2025 02 |  | základní |  | 0 | 0.0025 | 0.005 | 0 | 0 | 8 | M | 2 |  |  |  | ROZPOCET | 0 | 0 | 0 | 0 | 0 | 1 | 0 | 4 | 1594389945
86 | K | 899711111 | Orientační tabulky na vodovodních a kanalizačních řadech na dřevěné konstrukci | kus | 2 |  | 0 | CS ÚRS 2025 02 |  | základní |  | 0 | 0.00011 | 0.00022 | 0 | 0 | 4 | K | 2 |  |  |  | ROZPOCET | 0 | 0 | 0 | 0 | 0 | 1 | 0 | 4 | -805127216
| Online PSC |  | https://podminky.urs.cz/item/CS_URS_2025_02/899711111 | [14 empty] | Online PSC | 2
| VV |  | plot | [14 empty] | VV | 2 | 1 | True | 0 | ROZPOCET
| VV |  | 2 |  | 2 | [12 empty] | VV | 2 | 2 | True | 1 | ROZPOCET
87 | K | 899721111 | Signalizační vodič na potrubí DN do 150 mm | m | 159.5 |  | 0 | CS ÚRS 2025 02 |  | základní |  | 0 | 0.00019 | 0.030305 | 0 | 0 | 4 | K | 2 |  |  |  | ROZPOCET | 0 | 0 | 0 | 0 | 0 | 1 | 0 | 4 | -1818664050
| Online PSC |  | https://podminky.urs.cz/item/CS_URS_2025_02/899721111 | [14 empty] | Online PSC | 2
| VV |  | "TECHNICKÁ ZPRÁVA | [14 empty] | VV | 2 | 1 | True | 0 | ROZPOCET
| VV |  | "dl. potrubí" 152,00 |  | 152 | [12 empty] | VV | 2 | 2 | True | 0 | ROZPOCET
| VV |  | "šoupata" 5*1,50 |  | 7.5 | [12 empty] | VV | 2 | 2 | True | 0 | ROZPOCET
| VV |  | Součet |  | 159.5 | [12 empty] | VV | 2 | 4 | True | 1 | ROZPOCET
88 | K | 899722113 | Krytí potrubí z plastů výstražnou fólií z PVC šířky přes 25 do 34 cm | m | 152 |  | 0 | CS ÚRS 2025 02 |  | základní |  | 0 | 9e-05 | 0.01368 | 0 | 0 | 4 | K | 2 |  |  |  | ROZPOCET | 0 | 0 | 0 | 0 | 0 | 1 | 0 | 4 | -1356116110
| Online PSC |  | https://podminky.urs.cz/item/CS_URS_2025_02/899722113 | [14 empty] | Online PSC | 2
| VV |  | "TECHNICKÁ ZPRÁVA | [14 empty] | VV | 2 | 1 | True | 0 | ROZPOCET
| VV |  | 152,00 |  | 152 | [12 empty] | VV | 2 | 2 | True | 1 | ROZPOCET
| D | 997 | Přesun sutě |  |  |  | 0 |  |  |  |  | 0 |  | 0 |  | 0 | 1 | D | 1 |  |  |  | ROZPOCET | [6 empty] | 0
89 | K | 997221551 | Vodorovná doprava suti bez naložení, ale se složením a s hrubým urovnáním ze sypkých materiálů, na vzdálenost do 1 km | t | 251.43 |  | 0 | CS ÚRS 2025 02 |  | základní |  | 0 | 0 | 0 | 0 | 0 | 4 | K | 2 |  |  |  | ROZPOCET | 0 | 0 | 0 | 0 | 0 | 1 | 0 | 4 | 1973705571
| Online PSC |  | https://podminky.urs.cz/item/CS_URS_2025_02/997221551 | [14 empty] | Online PSC | 2
90 | K | 997221559 | Vodorovná doprava suti bez naložení, ale se složením a s hrubým urovnáním Příplatek k ceně za každý další i započatý 1 km přes 1 km | t | 4777.17 |  | 0 | CS ÚRS 2025 02 |  | základní |  | 0 | 0 | 0 | 0 | 0 | 4 | K | 2 |  |  |  | ROZPOCET | 0 | 0 | 0 | 0 | 0 | 1 | 0 | 4 | 1385743785
| Online PSC |  | https://podminky.urs.cz/item/CS_URS_2025_02/997221559 | [14 empty] | Online PSC | 2
| VV |  | 251,43*19 "Přepočtené koeficientem množství |  | 4777.17 | [12 empty] | VV | 2 | 2 | True | 1 | ROZPOCET
91 | K | 997221873 | Poplatek za uložení stavebního odpadu na recyklační skládce (skládkovné) zeminy a kamení zatříděného do Katalogu odpadů pod kódem 17 05 04 | t | 251.43 |  | 0 | CS ÚRS 2025 02 |  | základní |  | 0 | 0 | 0 | 0 | 0 | 4 | K | 2 |  |  |  | ROZPOCET | 0 | 0 | 0 | 0 | 0 | 1 | 0 | 4 | 1634973208
| Online PSC |  | https://podminky.urs.cz/item/CS_URS_2025_02/997221873 | [14 empty] | Online PSC | 2
| D | 998 | Přesun hmot |  |  |  | 0 |  |  |  |  | 0 |  | 0 |  | 0 | 1 | D | 1 |  |  |  | ROZPOCET | [6 empty] | 0
92 | K | 998276101 | Přesun hmot pro trubní vedení hloubené z trub z plastických hmot nebo sklolaminátových pro vodovody, kanalizace, teplovody, produktovody v otevřeném výkopu dopravní vzdálenost do 15 m | t | 5.346 |  | 0 | CS ÚRS 2025 02 |  | základní |  | 0 | 0 | 0 | 0 | 0 | 4 | K | 2 |  |  |  | ROZPOCET | 0 | 0 | 0 | 0 | 0 | 1 | 0 | 4 | -1286666246
| Online PSC |  | https://podminky.urs.cz/item/CS_URS_2025_02/998276101 | [14 empty] | Online PSC | 2

## 1. - AŠ Zvánovice - stave...
{96be42ba-70fa-4d61-bd16-cf3bd184a13b}
2
| KRYCÍ LIST SOUPISU PRACÍ | [7 empty] | v --- níže se nacházejí doplnkové a pomocné údaje k sestavám --- v | [8 empty] | False
Stavba:
Připojení vodovodu Černé Voděrady na SV Region JIH
Objekt:
SO 03 - AŠ Zvánovice
Soupis:
1. - AŠ Zvánovice - stavební část + vystrojení
| KSO: |  | 825 53 1 |  |  | CC-CZ: | 22223
| Místo: |  | K.Ú. černé Voděrady, Zvánovice, Ondřejov u Prahy |  |  | Datum: | 31. 7. 2025
| CZ-CPV: |  | 45332200-5 |  |  | CZ-CPA: | 42.21.23
| Zadavatel: |  |  |  |  | IČ: | 00235318
|  | Obec Černé Voděrady, nám. Lípy Svobody 47, 281 63 |  |  |  | DIČ:
| Účastník: |  |  |  |  | IČ: | Vyplň údaj
|  | Vyplň údaj |  |  |  | DIČ: | Vyplň údaj
| Projektant: |  |  |  |  | IČ: | 47116901
|  | Vodohospodářský rozvoj a výstavba s.s. Praha 5 |  |  |  | DIČ:
| Zpracovatel: |  |  |  |  | IČ:
DIČ:
Poznámka:
| Cena bez DPH | [5 empty] | 0
|  |  | Základ daně |  |  | Sazba daně | Výše daně
| DPH | základní | 0 |  |  | 21% | 0
|  | snížená | 0 |  |  | 12% | 0
|  | zákl. přenesená | 0 |  |  | 21% | 0
|  | sníž. přenesená | 0 |  |  | 12% | 0
|  | nulová | 0 |  |  | 0% | 0
| Cena s DPH |  |  | v | CZK |  | 0
REKAPITULACE ČLENĚNÍ SOUPISU PRACÍ
Stavba:
Připojení vodovodu Černé Voděrady na SV Region JIH
Objekt:
SO 03 - AŠ Zvánovice
Soupis:
1. - AŠ Zvánovice - stavební část + vystrojení
Místo: |  |  | K.Ú. černé Voděrady, Zvánovice, Ondřejov u Prahy |  |  | Datum: | 31. 7. 2025
Zadavatel: |  |  | Obec Černé Voděrady, nám. Lípy Svobody 47, 281 63 |  |  | Projektant: | Vodohospodářský rozvoj a výstavba s.s. Praha 5
Účastník: |  |  | Vyplň údaj |  |  | Zpracovatel:
Kód dílu - Popis | [6 empty] | Cena celkem [CZK]
Náklady stavby celkem | [6 empty] | 0 | [11 empty] | -1
| HSV - Práce a dodávky HSV | [5 empty] | 0
| 1 - Zemní práce | [5 empty] | 0
| 2 - Zakládání | [5 empty] | 0
| 4 - Vodorovné konstrukce | [5 empty] | 0
| 6 - Úpravy povrchů, podlahy a osazování výplní | [5 empty] | 0
| 8 - Trubní vedení | [5 empty] | 0
| 9 - Ostatní konstrukce a práce, bourání | [5 empty] | 0
| 998 - Přesun hmot | [5 empty] | 0
| PSV - Práce a dodávky PSV | [5 empty] | 0
| 711 - Izolace proti vodě, vlhkosti a plynům | [5 empty] | 0
| 722 - Zdravotechnika - vnitřní vodovod | [5 empty] | 0
| 734 - Ústřední vytápění - armatury | [5 empty] | 0
| 783 - Dokončovací práce - nátěry | [5 empty] | 0
SOUPIS PRACÍ
Stavba:
Připojení vodovodu Černé Voděrady na SV Region JIH
Objekt:
SO 03 - AŠ Zvánovice
Soupis:
1. - AŠ Zvánovice - stavební část + vystrojení
Místo: |  |  | K.Ú. černé Voděrady, Zvánovice, Ondřejov u Prahy |  |  | Datum: | 31. 7. 2025
Zadavatel: |  |  | Obec Černé Voděrady, nám. Lípy Svobody 47, 281 63 |  |  | Projektant: | Vodohospodářský rozvoj a výstavba s.s. Praha 5
Účastník: |  |  | Vyplň údaj |  |  | Zpracovatel:
PČ | Typ | Kód | Popis | MJ | Množství | J.cena [CZK] | Cena celkem [CZK] | Cenová soustava |  | DPH | J. Nh [h] | Nh celkem [h] | J. hmotnost [t] | Hmotnost celkem [t] | J. suť [t] | Suť Celkem [t]
Náklady soupisu celkem | [6 empty] | 0 |  |  |  |  | 0 |  | 17.6037 |  | 0.0156 |  | D | -1 | [10 empty] | 0
| D | HSV | Práce a dodávky HSV |  |  |  | 0 |  |  |  |  | 0 |  | 17.0123 |  | 0.0156 | 1 | D | 0 |  |  |  | ROZPOCET | [6 empty] | 0
| D | 1 | Zemní práce |  |  |  | 0 |  |  |  |  | 0 |  | 0.79476 |  | 0 | 1 | D | 1 |  |  |  | ROZPOCET | [6 empty] | 0
1 | K | 115101201 | Čerpání vody na dopravní výšku do 10 m s uvažovaným průměrným přítokem do 500 l/min | hod | 100 |  | 0 | CS ÚRS 2025 02 |  | základní |  | 0 | 3e-05 | 0.003 | 0 | 0 | 4 | K | 2 |  |  |  | ROZPOCET | 0 | 0 | 0 | 0 | 0 | 1 | 0 | 4 | 1431585545
| Online PSC |  | https://podminky.urs.cz/item/CS_URS_2025_02/115101201 | [14 empty] | Online PSC | 2
| VV |  | 10 dní á 10 hod | [14 empty] | VV | 2 | 1 | True | 0 | ROZPOCET
| VV |  | 10*10 |  | 100 | [12 empty] | VV | 2 | 2 | True | 1 | ROZPOCET
2 | K | 115101301 | Pohotovost záložní čerpací soupravy pro dopravní výšku do 10 m s uvažovaným průměrným přítokem do 500 l/min | den | 10 |  | 0 | CS ÚRS 2025 02 |  | základní |  | 0 | 0 | 0 | 0 | 0 | 4 | K | 2 |  |  |  | ROZPOCET | 0 | 0 | 0 | 0 | 0 | 1 | 0 | 4 | -797576187
| Online PSC |  | https://podminky.urs.cz/item/CS_URS_2025_02/115101301 | [14 empty] | Online PSC | 2
3 | K | 11520000R | Provizorní čerpací studna průměru 800 mm výšky 3 m - dodávka + montáž + demontáž | kus | 1 |  | 0 |  |  | základní |  | 0 | 0 | 0 | 0 | 0 | 4 | K | 2 |  |  |  | ROZPOCET | 0 | 0 | 0 | 0 | 0 | 1 | 0 | 4 | 2013091631
4 | K | 131151203 | Hloubení zapažených jam a zářezů strojně s urovnáním dna do předepsaného profilu a spádu v hornině třídy těžitelnosti I skupiny 1 a 2 přes 50 do 100 m3 | m3 | 15.903 |  | 0 | CS ÚRS 2025 02 |  | základní |  | 0 | 0 | 0 | 0 | 0 | 4 | K | 2 |  |  |  | ROZPOCET | 0 | 0 | 0 | 0 | 0 | 1 | 0 | 4 | 960693314
| Online PSC |  | https://podminky.urs.cz/item/CS_URS_2025_02/131151203 | [14 empty] | Online PSC | 2
| VV |  | 5,7*4,5*3,1 |  | 79.515 | [12 empty] | VV | 2 | 2 | True | 0 | ROZPOCET
| VV |  | skupina 1 a 2 - 20% | [14 empty] | VV | 2 | 1 | True | 0 | ROZPOCET
| VV |  | 79,515*0,2 |  | 15.903 | [12 empty] | VV | 2 | 2 | True | 1 | ROZPOCET
5 | K | 131251203 | Hloubení zapažených jam a zářezů strojně s urovnáním dna do předepsaného profilu a spádu v hornině třídy těžitelnosti I skupiny 3 přes 50 do 100 m3 | m3 | 23.855 |  | 0 | CS ÚRS 2025 02 |  | základní |  | 0 | 0 | 0 | 0 | 0 | 4 | K | 2 |  |  |  | ROZPOCET | 0 | 0 | 0 | 0 | 0 | 1 | 0 | 4 | 1324159040
| Online PSC |  | https://podminky.urs.cz/item/CS_URS_2025_02/131251203 | [14 empty] | Online PSC | 2
| VV |  | skupina 3 - 30% | [14 empty] | VV | 2 | 1 | True | 0 | ROZPOCET
| VV |  | 79,515*0,3 |  | 23.855 | [12 empty] | VV | 2 | 2 | True | 1 | ROZPOCET
6 | K | 131351203 | Hloubení zapažených jam a zářezů strojně s urovnáním dna do předepsaného profilu a spádu v hornině třídy těžitelnosti II skupiny 4 přes 50 do 100 m3 | m3 | 19.879 |  | 0 | CS ÚRS 2025 02 |  | základní |  | 0 | 0 | 0 | 0 | 0 | 4 | K | 2 |  |  |  | ROZPOCET | 0 | 0 | 0 | 0 | 0 | 1 | 0 | 4 | -57983037
| Online PSC |  | https://podminky.urs.cz/item/CS_URS_2025_02/131351203 | [14 empty] | Online PSC | 2
| VV |  | skupina 4 - 25% | [14 empty] | VV | 2 | 1 | True | 0 | ROZPOCET
| VV |  | 79,515*0,25 |  | 19.879 | [12 empty] | VV | 2 | 2 | True | 1 | ROZPOCET
7 | K | 131451203 | Hloubení zapažených jam a zářezů strojně s urovnáním dna do předepsaného profilu a spádu v hornině třídy těžitelnosti II skupiny 5 přes 50 do 100 m3 | m3 | 15.903 |  | 0 | CS ÚRS 2025 02 |  | základní |  | 0 | 0 | 0 | 0 | 0 | 4 | K | 2 |  |  |  | ROZPOCET | 0 | 0 | 0 | 0 | 0 | 1 | 0 | 4 | -762200176
| Online PSC |  | https://podminky.urs.cz/item/CS_URS_2025_02/131451203 | [14 empty] | Online PSC | 2
| VV |  | skupina 5 - 20% | [14 empty] | VV | 2 | 1 | True | 0 | ROZPOCET
| VV |  | 79,515*0,20 |  | 15.903 | [12 empty] | VV | 2 | 2 | True | 1 | ROZPOCET
8 | K | 131551203 | Hloubení zapažených jam a zářezů strojně s urovnáním dna do předepsaného profilu a spádu v hornině třídy těžitelnosti III skupiny 6 přes 50 do 100 m3 | m3 | 3.976 |  | 0 | CS ÚRS 2025 02 |  | základní |  | 0 | 0 | 0 | 0 | 0 | 4 | K | 2 |  |  |  | ROZPOCET | 0 | 0 | 0 | 0 | 0 | 1 | 0 | 4 | 1821892052
| Online PSC |  | https://podminky.urs.cz/item/CS_URS_2025_02/131551203 | [14 empty] | Online PSC | 2
| VV |  | skupina 6 - 5% | [14 empty] | VV | 2 | 1 | True | 0 | ROZPOCET
| VV |  | 79,515*0,05 |  | 3.976 | [12 empty] | VV | 2 | 2 | True | 1 | ROZPOCET
9 | K | 151301201 | Zřízení pažení stěn výkopu bez rozepření nebo vzepření hnané, hloubky do 4 m | m2 | 63.24 |  | 0 | CS ÚRS 2025 02 |  | základní |  | 0 | 0.00444 | 0.28079 | 0 | 0 | 4 | K | 2 |  |  |  | ROZPOCET | 0 | 0 | 0 | 0 | 0 | 1 | 0 | 4 | -424752538
| Online PSC |  | https://podminky.urs.cz/item/CS_URS_2025_02/151301201 | [14 empty] | Online PSC | 2
| VV |  | (5,7+4,5)*2*3,10 |  | 63.24 | [12 empty] | VV | 2 | 2 | True | 1 | ROZPOCET
10 | K | 151301211 | Odstranění pažení stěn výkopu bez rozepření nebo vzepření s uložením pažin na vzdálenost do 3 m od okraje výkopu hnané, hloubky do 4 m | m2 | 63.24 |  | 0 | CS ÚRS 2025 02 |  | základní |  | 0 | 0 | 0 | 0 | 0 | 4 | K | 2 |  |  |  | ROZPOCET | 0 | 0 | 0 | 0 | 0 | 1 | 0 | 4 | -427276361
| Online PSC |  | https://podminky.urs.cz/item/CS_URS_2025_02/151301211 | [14 empty] | Online PSC | 2
11 | K | 151301401 | Zřízení vzepření zapažených stěn výkopů s potřebným přepažováním při pažení hnaném, hloubky do 4 m | m2 | 63.24 |  | 0 | CS ÚRS 2025 02 |  | základní |  | 0 | 0.00808 | 0.51098 | 0 | 0 | 4 | K | 2 |  |  |  | ROZPOCET | 0 | 0 | 0 | 0 | 0 | 1 | 0 | 4 | 467401146
| Online PSC |  | https://podminky.urs.cz/item/CS_URS_2025_02/151301401 | [14 empty] | Online PSC | 2
12 | K | 151301411 | Odstranění vzepření stěn výkopů s uložením materiálu na vzdálenost do 3 m od kraje výkopu při pažení hnaném, hloubky do 4 m | m2 | 63.24 |  | 0 | CS ÚRS 2025 02 |  | základní |  | 0 | 0 | 0 | 0 | 0 | 4 | K | 2 |  |  |  | ROZPOCET | 0 | 0 | 0 | 0 | 0 | 1 | 0 | 4 | 233013542
| Online PSC |  | https://podminky.urs.cz/item/CS_URS_2025_02/151301411 | [14 empty] | Online PSC | 2
13 | K | 162451106 | Vodorovné přemístění výkopku nebo sypaniny po suchu na obvyklém dopravním prostředku, bez naložení výkopku, avšak se složením bez rozhrnutí z horniny třídy těžitelnosti I skupiny 1 až 3 na vzdálenost přes 1 500 do 2 000 m | m3 | 79.516 |  | 0 | CS ÚRS 2025 02 |  | základní |  | 0 | 0 | 0 | 0 | 0 | 4 | K | 2 |  |  |  | ROZPOCET | 0 | 0 | 0 | 0 | 0 | 1 | 0 | 4 | -147753597
| Online PSC |  | https://podminky.urs.cz/item/CS_URS_2025_02/162451106 | [14 empty] | Online PSC | 2
| VV |  | odvoz na mezideponii a zpět k zásypu šachty | [14 empty] | VV | 2 | 1 | True | 0 | ROZPOCET
| VV |  | skupina 2 | [14 empty] | VV | 2 | 1 | True | 0 | ROZPOCET
| VV |  | 15,903*2 |  | 31.806 | [12 empty] | VV | 2 | 2 | True | 0 | ROZPOCET
| VV |  | skupina 3 | [14 empty] | VV | 2 | 1 | True | 0 | ROZPOCET
| VV |  | 23,855*2 |  | 47.71 | [12 empty] | VV | 2 | 2 | True | 0 | ROZPOCET
| VV |  | Součet |  | 79.516 | [12 empty] | VV | 2 | 4 | True | 1 | ROZPOCET
14 | K | 162451126 | Vodorovné přemístění výkopku nebo sypaniny po suchu na obvyklém dopravním prostředku, bez naložení výkopku, avšak se složením bez rozhrnutí z horniny třídy těžitelnosti II skupiny 4 a 5 na vzdálenost přes 1 500 do 2 000 m | m3 | 39.758 |  | 0 | CS ÚRS 2025 02 |  | základní |  | 0 | 0 | 0 | 0 | 0 | 4 | K | 2 |  |  |  | ROZPOCET | 0 | 0 | 0 | 0 | 0 | 1 | 0 | 4 | 1589447932
| Online PSC |  | https://podminky.urs.cz/item/CS_URS_2025_02/162451126 | [14 empty] | Online PSC | 2
| VV |  | odvoz na mezideponii a zpět k zásypu šachty | [14 empty] | VV | 2 | 1 | True | 0 | ROZPOCET
| VV |  | skupina 4 | [14 empty] | VV | 2 | 1 | True | 0 | ROZPOCET
| VV |  | 19,879*2 |  | 39.758 | [12 empty] | VV | 2 | 2 | True | 1 | ROZPOCET
15 | K | 162751137 | Vodorovné přemístění výkopku nebo sypaniny po suchu na obvyklém dopravním prostředku, bez naložení výkopku, avšak se složením bez rozhrnutí z horniny třídy těžitelnosti II skupiny 4 a 5 na vzdálenost přes 9 000 do 10 000 m | m3 | 15.903 |  | 0 | CS ÚRS 2025 02 |  | základní |  | 0 | 0 | 0 | 0 | 0 | 4 | K | 2 |  |  |  | ROZPOCET | 0 | 0 | 0 | 0 | 0 | 1 | 0 | 4 | -1505713965
| Online PSC |  | https://podminky.urs.cz/item/CS_URS_2025_02/162751137 | [14 empty] | Online PSC | 2
| VV |  | odvoz přebytečného výkopku na skládku s poplatkem | [14 empty] | VV | 2 | 1 | True | 0 | ROZPOCET
| VV |  | skupina 5 | [14 empty] | VV | 2 | 1 | True | 0 | ROZPOCET
| VV |  | 15,903 |  | 15.903 | [12 empty] | VV | 2 | 2 | True | 1 | ROZPOCET
16 | K | 162751139 | Vodorovné přemístění výkopku nebo sypaniny po suchu na obvyklém dopravním prostředku, bez naložení výkopku, avšak se složením bez rozhrnutí z horniny třídy těžitelnosti II skupiny 4 a 5 na vzdálenost Příplatek k ceně za každých dalších i započatých 1 000 m | m3 | 159.03 |  | 0 | CS ÚRS 2025 02 |  | základní |  | 0 | 0 | 0 | 0 | 0 | 4 | K | 2 |  |  |  | ROZPOCET | 0 | 0 | 0 | 0 | 0 | 1 | 0 | 4 | 1279891253
| Online PSC |  | https://podminky.urs.cz/item/CS_URS_2025_02/162751139 | [14 empty] | Online PSC | 2
| VV |  | 15,903*10 "Přepočtené koeficientem množství |  | 159.03 | [12 empty] | VV | 2 | 2 | True | 1 | ROZPOCET
17 | K | 162751157 | Vodorovné přemístění výkopku nebo sypaniny po suchu na obvyklém dopravním prostředku, bez naložení výkopku, avšak se složením bez rozhrnutí z horniny třídy těžitelnosti III skupiny 6 a 7 na vzdálenost přes 9 000 do 10 000 m | m3 | 3.976 |  | 0 | CS ÚRS 2025 02 |  | základní |  | 0 | 0 | 0 | 0 | 0 | 4 | K | 2 |  |  |  | ROZPOCET | 0 | 0 | 0 | 0 | 0 | 1 | 0 | 4 | -1736627394
| Online PSC |  | https://podminky.urs.cz/item/CS_URS_2025_02/162751157 | [14 empty] | Online PSC | 2
| VV |  | odvoz přebytečného výkopku na skládku s poplatkem | [14 empty] | VV | 2 | 1 | True | 0 | ROZPOCET
| VV |  | skupina 6 | [14 empty] | VV | 2 | 1 | True | 0 | ROZPOCET
| VV |  | 3,976 |  | 3.976 | [12 empty] | VV | 2 | 2 | True | 1 | ROZPOCET
18 | K | 162751159 | Vodorovné přemístění výkopku nebo sypaniny po suchu na obvyklém dopravním prostředku, bez naložení výkopku, avšak se složením bez rozhrnutí z horniny třídy těžitelnosti III skupiny 6 a 7 na vzdálenost Příplatek k ceně za každých dalších i započatých 1 000 m | m3 | 39.76 |  | 0 | CS ÚRS 2025 02 |  | základní |  | 0 | 0 | 0 | 0 | 0 | 4 | K | 2 |  |  |  | ROZPOCET | 0 | 0 | 0 | 0 | 0 | 1 | 0 | 4 | -1334806603
| Online PSC |  | https://podminky.urs.cz/item/CS_URS_2025_02/162751159 | [14 empty] | Online PSC | 2
| VV |  | 3,976*10 "Přepočtené koeficientem množství |  | 39.76 | [12 empty] | VV | 2 | 2 | True | 1 | ROZPOCET
19 | K | 167151101 | Nakládání, skládání a překládání neulehlého výkopku nebo sypaniny strojně nakládání, množství do 100 m3, z horniny třídy těžitelnosti I, skupiny 1 až 3 | m3 | 39.758 |  | 0 | CS ÚRS 2025 02 |  | základní |  | 0 | 0 | 0 | 0 | 0 | 4 | K | 2 |  |  |  | ROZPOCET | 0 | 0 | 0 | 0 | 0 | 1 | 0 | 4 | -1880595470
| Online PSC |  | https://podminky.urs.cz/item/CS_URS_2025_02/167151101 | [14 empty] | Online PSC | 2
| VV |  | na mezideponii | [14 empty] | VV | 2 | 1 | True | 0 | ROZPOCET
| VV |  | skupina 2 | [14 empty] | VV | 2 | 1 | True | 0 | ROZPOCET
| VV |  | 15,903 |  | 15.903 | [12 empty] | VV | 2 | 2 | True | 0 | ROZPOCET
| VV |  | skupina 3 | [14 empty] | VV | 2 | 1 | True | 0 | ROZPOCET
| VV |  | 23,855 |  | 23.855 | [12 empty] | VV | 2 | 2 | True | 0 | ROZPOCET
| VV |  | Součet |  | 39.758 | [12 empty] | VV | 2 | 4 | True | 1 | ROZPOCET
20 | K | 167151102 | Nakládání, skládání a překládání neulehlého výkopku nebo sypaniny strojně nakládání, množství do 100 m3, z horniny třídy těžitelnosti II, skupiny 4 a 5 | m3 | 19.879 |  | 0 | CS ÚRS 2025 02 |  | základní |  | 0 | 0 | 0 | 0 | 0 | 4 | K | 2 |  |  |  | ROZPOCET | 0 | 0 | 0 | 0 | 0 | 1 | 0 | 4 | -1825896280
| Online PSC |  | https://podminky.urs.cz/item/CS_URS_2025_02/167151102 | [14 empty] | Online PSC | 2
| VV |  | na mezideponii | [14 empty] | VV | 2 | 1 | True | 0 | ROZPOCET
| VV |  | skupina 4 | [14 empty] | VV | 2 | 1 | True | 0 | ROZPOCET
| VV |  | 19,879 |  | 19.879 | [12 empty] | VV | 2 | 2 | True | 1 | ROZPOCET
21 | K | 171201231 | Poplatek za uložení stavebního odpadu na recyklační skládce (skládkovné) zeminy a kamení zatříděného do Katalogu odpadů pod kódem 17 05 04 | t | 48.902 |  | 0 | CS ÚRS 2025 02 |  | základní |  | 0 | 0 | 0 | 0 | 0 | 4 | K | 2 |  |  |  | ROZPOCET | 0 | 0 | 0 | 0 | 0 | 1 | 0 | 4 | 757583626
| Online PSC |  | https://podminky.urs.cz/item/CS_URS_2025_02/171201231 | [14 empty] | Online PSC | 2
| VV |  | skupina 5 | [14 empty] | VV | 2 | 1 | True | 0 | ROZPOCET
| VV |  | 15,903*2,40 |  | 38.167 | [12 empty] | VV | 2 | 2 | True | 0 | ROZPOCET
| VV |  | skupina 6 | [14 empty] | VV | 2 | 1 | True | 0 | ROZPOCET
| VV |  | 3,976*2,70 |  | 10.735 | [12 empty] | VV | 2 | 2 | True | 0 | ROZPOCET
| VV |  | Součet |  | 48.902 | [12 empty] | VV | 2 | 4 | True | 1 | ROZPOCET
22 | K | 171251201 | Uložení sypaniny na skládky nebo meziskládky bez hutnění s upravením uložené sypaniny do předepsaného tvaru | m3 | 19.879 |  | 0 | CS ÚRS 2025 02 |  | základní |  | 0 | 0 | 0 | 0 | 0 | 4 | K | 2 |  |  |  | ROZPOCET | 0 | 0 | 0 | 0 | 0 | 1 | 0 | 4 | 1991806023
| Online PSC |  | https://podminky.urs.cz/item/CS_URS_2025_02/171251201 | [14 empty] | Online PSC | 2
| VV |  | skupina 5 | [14 empty] | VV | 2 | 1 | True | 0 | ROZPOCET
| VV |  | 15,903 |  | 15.903 | [12 empty] | VV | 2 | 2 | True | 0 | ROZPOCET
| VV |  | skupina 6 | [14 empty] | VV | 2 | 1 | True | 0 | ROZPOCET
| VV |  | 3,976 |  | 3.976 | [12 empty] | VV | 2 | 2 | True | 0 | ROZPOCET
| VV |  | Součet |  | 19.879 | [12 empty] | VV | 2 | 4 | True | 1 | ROZPOCET
23 | K | 174151101 | Zásyp sypaninou z jakékoliv horniny strojně s uložením výkopku ve vrstvách se zhutněním jam, šachet, rýh nebo kolem objektů v těchto vykopávkách | m3 | 62.317 |  | 0 | CS ÚRS 2025 02 |  | základní |  | 0 | 0 | 0 | 0 | 0 | 4 | K | 2 |  |  |  | ROZPOCET | 0 | 0 | 0 | 0 | 0 | 1 | 0 | 4 | 973941444
| Online PSC |  | https://podminky.urs.cz/item/CS_URS_2025_02/174151101 | [14 empty] | Online PSC | 2
| VV |  | celkem vytěženo: | [14 empty] | VV | 2 | 1 | True | 0 | ROZPOCET
| VV |  | jáma | [14 empty] | VV | 2 | 1 | True | 0 | ROZPOCET
| VV |  | 5,7*4,5*3,1 |  | 79.515 | [12 empty] | VV | 2 | 2 | True | 0 | ROZPOCET
| VV |  | odpočet: | [14 empty] | VV | 2 | 1 | True | 0 | ROZPOCET
| VV |  | podsyp ze štěrku na dně jámy tl.120 mm | [14 empty] | VV | 2 | 1 | True | 0 | ROZPOCET
| VV |  | -5,7*4,50*0,12 |  | -3.078 | [12 empty] | VV | 2 | 2 | True | 0 | ROZPOCET
| VV |  | podkladní beton z betonu tř.C12/15 X0 tl.150 mm | [14 empty] | VV | 2 | 1 | True | 0 | ROZPOCET
| VV |  | -3,30*2,05*0,15 |  | -1.015 | [12 empty] | VV | 2 | 2 | True | 0 | ROZPOCET
| VV |  | ŽLB armaturní šachta | [14 empty] | VV | 2 | 1 | True | 0 | ROZPOCET
| VV |  | -2,9*1,65*2,5 |  | -11.963 | [12 empty] | VV | 2 | 2 | True | 0 | ROZPOCET
| VV |  | ŽLB vstupní komínek | [14 empty] | VV | 2 | 1 | True | 0 | ROZPOCET
| VV |  | -0,8*0,8*0,6 |  | -0.384 | [12 empty] | VV | 2 | 2 | True | 0 | ROZPOCET
| VV |  | strop šachty | [14 empty] | VV | 2 | 1 | True | 0 | ROZPOCET
| VV |  | spádová betonová mazanina tl.40-80 mm | [14 empty] | VV | 2 | 1 | True | 0 | ROZPOCET
| VV |  | -2,9*1,65*(0,04+0,08)/2+0,6*0,6*(0,04+0,08)/2 |  | -0.266 | [12 empty] | VV | 2 | 2 | True | 0 | ROZPOCET
| VV |  | dno | [14 empty] | VV | 2 | 1 | True | 0 | ROZPOCET
| VV |  | cementový potěr tl.40 mm na separační fólii | [14 empty] | VV | 2 | 1 | True | 0 | ROZPOCET
| VV |  | -3,3*2,05*0,04 |  | -0.271 | [12 empty] | VV | 2 | 2 | True | 0 | ROZPOCET
| VV |  | strop šachty | [14 empty] | VV | 2 | 1 | True | 0 | ROZPOCET
| VV |  | cementový potěr tl.50 mm | [14 empty] | VV | 2 | 1 | True | 0 | ROZPOCET
| VV |  | -2,9*1,65*0,05+0,6*0,6*0,05 |  | -0.221 | [12 empty] | VV | 2 | 2 | True | 0 | ROZPOCET
| VV |  | Součet |  | 62.317 | [12 empty] | VV | 2 | 4 | True | 1 | ROZPOCET
24 | M | 58331200 | štěrkopísek netříděný | t | 4.958 |  | 0 | CS ÚRS 2025 02 |  | základní |  | 0 | 0 | 0 | 0 | 0 | 8 | M | 2 |  |  |  | ROZPOCET | 0 | 0 | 0 | 0 | 0 | 1 | 0 | 4 | -78386523
| VV |  | nakupovaný zásypový materiál ( popř. doplnit vhodnou výkopovou zeminou z jiného stavebního objektu ) | [14 empty] | VV | 2 | 1 | True | 0 | ROZPOCET
| VV |  | 62,317-59,637 |  | 2.68 | [12 empty] | VV | 2 | 2 | True | 0 | ROZPOCET
| VV |  | 2,68*1,85 "Přepočtené koeficientem množství |  | 4.958 | [12 empty] | VV | 2 | 2 | True | 1 | ROZPOCET
25 | K | 181913112 | Úprava pláně vyrovnáním výškových rozdílů ručně v hornině třídy těžitelnosti II skupiny 4 se zhutněním | m2 | 25.65 |  | 0 | CS ÚRS 2025 02 |  | základní |  | 0 | 0 | 0 | 0 | 0 | 4 | K | 2 |  |  |  | ROZPOCET | 0 | 0 | 0 | 0 | 0 | 1 | 0 | 4 | -868416524
| Online PSC |  | https://podminky.urs.cz/item/CS_URS_2025_02/181913112 | [14 empty] | Online PSC | 2
| VV |  | dno jámy | [14 empty] | VV | 2 | 1 | True | 0 | ROZPOCET
| VV |  | 5,7*4,5 |  | 25.65 | [12 empty] | VV | 2 | 2 | True | 1 | ROZPOCET
| D | 2 | Zakládání |  |  |  | 0 |  |  |  |  | 0 |  | 13.1729 |  | 0 | 1 | D | 1 |  |  |  | ROZPOCET | [6 empty] | 0
26 | K | 212751134 | Trativody z drenážních a melioračních trubek pro meliorace, dočasné nebo odlehčovací drenáže se zřízením štěrkového lože pod trubky a s jejich obsypem v otevřeném výkopu trubka flexibilní PVC-U SN 4 neperforovaná DN 100 | m | 20.4 |  | 0 | CS ÚRS 2025 02 |  | základní |  | 0 | 0.20436 | 4.1689 | 0 | 0 | 4 | K | 2 |  |  |  | ROZPOCET | 0 | 0 | 0 | 0 | 0 | 1 | 0 | 4 | -1210312536
| Online PSC |  | https://podminky.urs.cz/item/CS_URS_2025_02/212751134 | [14 empty] | Online PSC | 2
| VV |  | odvodnění dna výkopu drenážním potrubím DN100 do provizorní čerpací šachty | [14 empty] | VV | 2 | 1 | True | 0 | ROZPOCET
| VV |  | (5,7+4,5)*2 |  | 20.4 | [12 empty] | VV | 2 | 2 | True | 1 | ROZPOCET
27 | K | 213311113 | Polštáře zhutněné pod základy z kameniva hrubého drceného, frakce 16 - 63 mm | m3 | 3.078 |  | 0 | CS ÚRS 2025 02 |  | základní |  | 0 | 2.16 | 6.6485 | 0 | 0 | 4 | K | 2 |  |  |  | ROZPOCET | 0 | 0 | 0 | 0 | 0 | 1 | 0 | 4 | 2032006588
| Online PSC |  | https://podminky.urs.cz/item/CS_URS_2025_02/213311113 | [14 empty] | Online PSC | 2
| VV |  | podsyp ze štěrku na dně jámy tl.120 mm | [14 empty] | VV | 2 | 1 | True | 0 | ROZPOCET
| VV |  | 5,7*4,50*0,12 |  | 3.078 | [12 empty] | VV | 2 | 2 | True | 1 | ROZPOCET
28 | K | 273321211 | Základy z betonu železového (bez výztuže) desky z betonu bez zvláštních nároků na prostředí tř. C 12/15 | m3 | 1.015 |  | 0 | CS ÚRS 2025 02 |  | základní |  | 0 | 2.301 | 2.3355 | 0 | 0 | 4 | K | 2 |  |  |  | ROZPOCET | 0 | 0 | 0 | 0 | 0 | 1 | 0 | 4 | 349442739
| Online PSC |  | https://podminky.urs.cz/item/CS_URS_2025_02/273321211 | [14 empty] | Online PSC | 2
| VV |  | podkladní beton z betonu tř.C12/15 X0 tl.150 mm | [14 empty] | VV | 2 | 1 | True | 0 | ROZPOCET
| VV |  | 2,90+2*0,2 = 3,30 m | [14 empty] | VV | 2 | 1 | True | 0 | ROZPOCET
| VV |  | 1,65+2*0,2 = 2,05 m | [14 empty] | VV | 2 | 1 | True | 0 | ROZPOCET
| VV |  | 3,30*2,05*0,15 |  | 1.015 | [12 empty] | VV | 2 | 2 | True | 1 | ROZPOCET
29 | K | 273351121 | Bednění základů desek zřízení | m2 | 1.605 |  | 0 | CS ÚRS 2025 02 |  | základní |  | 0 | 0.00247 | 0.0039644 | 0 | 0 | 4 | K | 2 |  |  |  | ROZPOCET | 0 | 0 | 0 | 0 | 0 | 1 | 0 | 4 | -317077232
| Online PSC |  | https://podminky.urs.cz/item/CS_URS_2025_02/273351121 | [14 empty] | Online PSC | 2
| VV |  | podkladní beton tl.150 mm | [14 empty] | VV | 2 | 1 | True | 0 | ROZPOCET
| VV |  | (3,30+2,05)*2*0,15 |  | 1.605 | [12 empty] | VV | 2 | 2 | True | 1 | ROZPOCET
30 | K | 273351122 | Bednění základů desek odstranění | m2 | 1.605 |  | 0 | CS ÚRS 2025 02 |  | základní |  | 0 | 0 | 0 | 0 | 0 | 4 | K | 2 |  |  |  | ROZPOCET | 0 | 0 | 0 | 0 | 0 | 1 | 0 | 4 | -919847921
| Online PSC |  | https://podminky.urs.cz/item/CS_URS_2025_02/273351122 | [14 empty] | Online PSC | 2
31 | K | 273362021 | Výztuž základů desek ze svařovaných sítí z drátů typu KARI | t | 0.015 |  | 0 | CS ÚRS 2025 02 |  | základní |  | 0 | 1.0628 | 0.015942 | 0 | 0 | 4 | K | 2 |  |  |  | ROZPOCET | 0 | 0 | 0 | 0 | 0 | 1 | 0 | 4 | 925430050
| Online PSC |  | https://podminky.urs.cz/item/CS_URS_2025_02/273362021 | [14 empty] | Online PSC | 2
| VV |  | Kari síť 150/150/5 mm | [14 empty] | VV | 2 | 1 | True | 0 | ROZPOCET
| VV |  | 3,3*2,05*0,00211 |  | 0.014 | [12 empty] | VV | 2 | 2 | True | 0 | ROZPOCET
| VV |  | 0,014*1,1 "Přepočtené koeficientem množství |  | 0.015 | [12 empty] | VV | 2 | 2 | True | 1 | ROZPOCET
| D | 4 | Vodorovné konstrukce |  |  |  | 0 |  |  |  |  | 0 |  | 0 |  | 0 | 1 | D | 1 |  |  |  | ROZPOCET | [6 empty] | 0
32 | K | 451573111 | Lože pod potrubí, stoky a drobné objekty v otevřeném výkopu z písku a štěrkopísku do 63 mm | m3 | 0.144 |  | 0 | CS ÚRS 2025 02 |  | základní |  | 0 | 0 | 0 | 0 | 0 | 4 | K | 2 |  |  |  | ROZPOCET | 0 | 0 | 0 | 0 | 0 | 1 | 0 | 4 | -1842874514
| Online PSC |  | https://podminky.urs.cz/item/CS_URS_2025_02/451573111 | [14 empty] | Online PSC | 2
| VV |  | dno šachty | [14 empty] | VV | 2 | 1 | True | 0 | ROZPOCET
| VV |  | PÍSKOVÉ lůžko tl.30 mm | [14 empty] | VV | 2 | 1 | True | 0 | ROZPOCET
| VV |  | 2,9*1,65*0,03 |  | 0.144 | [12 empty] | VV | 2 | 2 | True | 1 | ROZPOCET
| D | 6 | Úpravy povrchů, podlahy a osazování výplní |  |  |  | 0 |  |  |  |  | 0 |  | 2.607 |  | 0 | 1 | D | 1 |  |  |  | ROZPOCET | [6 empty] | 0
33 | K | 631311115 | Mazanina z betonu prostého bez zvýšených nároků na prostředí tl. přes 50 do 80 mm tř. C 20/25 | m3 | 0.265 |  | 0 | CS ÚRS 2025 02 |  | základní |  | 0 | 2.5019 | 0.663 | 0 | 0 | 4 | K | 2 |  |  |  | ROZPOCET | 0 | 0 | 0 | 0 | 0 | 1 | 0 | 4 | -1402609958
| Online PSC |  | https://podminky.urs.cz/item/CS_URS_2025_02/631311115 | [14 empty] | Online PSC | 2
| VV |  | strop šachty | [14 empty] | VV | 2 | 1 | True | 0 | ROZPOCET
| VV |  | spádová betonová mazanina tl.40-80 mm | [14 empty] | VV | 2 | 1 | True | 0 | ROZPOCET
| VV |  | 2,9*1,65*(0,04+0,08)/2 |  | 0.287 | [12 empty] | VV | 2 | 2 | True | 0 | ROZPOCET
| VV |  | odpočet otvoru: | [14 empty] | VV | 2 | 1 | True | 0 | ROZPOCET
| VV |  | -0,6*0,6*(0,04+0,08)/2 |  | -0.022 | [12 empty] | VV | 2 | 2 | True | 0 | ROZPOCET
| VV |  | Součet |  | 0.265 | [12 empty] | VV | 2 | 4 | True | 1 | ROZPOCET
34 | K | 631311135 | Mazanina z betonu prostého bez zvýšených nároků na prostředí tl. přes 120 do 240 mm tř. C 20/25 | m3 | 0.36 |  | 0 | CS ÚRS 2025 02 |  | základní |  | 0 | 2.5019 | 0.90067 | 0 | 0 | 4 | K | 2 |  |  |  | ROZPOCET | 0 | 0 | 0 | 0 | 0 | 1 | 0 | 4 | 883222043
| Online PSC |  | https://podminky.urs.cz/item/CS_URS_2025_02/631311135 | [14 empty] | Online PSC | 2
| VV |  | podlaha šachty | [14 empty] | VV | 2 | 1 | True | 0 | ROZPOCET
| VV |  | spádový beton tl.100-150 mm | [14 empty] | VV | 2 | 1 | True | 0 | ROZPOCET
| VV |  | 2,5*1,25*(0,1+0,15)/2 |  | 0.391 | [12 empty] | VV | 2 | 2 | True | 0 | ROZPOCET
| VV |  | odpočet čerpací jímky ve dně šachty: | [14 empty] | VV | 2 | 1 | True | 0 | ROZPOCET
| VV |  | -0,5*0,5*(0,1+0,15)/2 |  | -0.031 | [12 empty] | VV | 2 | 2 | True | 0 | ROZPOCET
| VV |  | Součet |  | 0.36 | [12 empty] | VV | 2 | 4 | True | 1 | ROZPOCET
35 | K | 631319011 | Příplatek k cenám mazanin za úpravu povrchu mazaniny přehlazením, mazanina tl. přes 50 do 80 mm | m3 | 0.265 |  | 0 | CS ÚRS 2025 02 |  | základní |  | 0 | 0 | 0 | 0 | 0 | 4 | K | 2 |  |  |  | ROZPOCET | 0 | 0 | 0 | 0 | 0 | 1 | 0 | 4 | 788792586
| Online PSC |  | https://podminky.urs.cz/item/CS_URS_2025_02/631319011 | [14 empty] | Online PSC | 2
| VV |  | 0,265 |  | 0.265 | [12 empty] | VV | 2 | 2 | True | 1 | ROZPOCET
36 | K | 631351101 | Bednění v podlahách rýh a hran zřízení | m2 | 0.728 |  | 0 | CS ÚRS 2025 02 |  | základní |  | 0 | 0.01352 | 0.0098426 | 0 | 0 | 4 | K | 2 |  |  |  | ROZPOCET | 0 | 0 | 0 | 0 | 0 | 1 | 0 | 4 | -1107575327
| Online PSC |  | https://podminky.urs.cz/item/CS_URS_2025_02/631351101 | [14 empty] | Online PSC | 2
| VV |  | bednění betonové mazaniny na stropě šachty | [14 empty] | VV | 2 | 1 | True | 0 | ROZPOCET
| VV |  | (2,9+1,65)*2*0,08 |  | 0.728 | [12 empty] | VV | 2 | 2 | True | 1 | ROZPOCET
37 | K | 631351102 | Bednění v podlahách rýh a hran odstranění | m2 | 0.728 |  | 0 | CS ÚRS 2025 02 |  | základní |  | 0 | 0 | 0 | 0 | 0 | 4 | K | 2 |  |  |  | ROZPOCET | 0 | 0 | 0 | 0 | 0 | 1 | 0 | 4 | 816946084
| Online PSC |  | https://podminky.urs.cz/item/CS_URS_2025_02/631351102 | [14 empty] | Online PSC | 2
38 | K | 632450133 | Potěr cementový vyrovnávací ze suchých směsí v ploše o průměrné (střední) tl. přes 30 do 40 mm | m2 | 6.765 |  | 0 | CS ÚRS 2025 02 |  | základní |  | 0 | 0.084 | 0.56826 | 0 | 0 | 4 | K | 2 |  |  |  | ROZPOCET | 0 | 0 | 0 | 0 | 0 | 1 | 0 | 4 | -969314601
| Online PSC |  | https://podminky.urs.cz/item/CS_URS_2025_02/632450133 | [14 empty] | Online PSC | 2
| VV |  | dno | [14 empty] | VV | 2 | 1 | True | 0 | ROZPOCET
| VV |  | cementový potěr tl.40 mm na separační fólii | [14 empty] | VV | 2 | 1 | True | 0 | ROZPOCET
| VV |  | 3,3*2,05 |  | 6.765 | [12 empty] | VV | 2 | 2 | True | 1 | ROZPOCET
39 | K | 632450134 | Potěr cementový vyrovnávací ze suchých směsí v ploše o průměrné (střední) tl. přes 40 do 50 mm | m2 | 4.425 |  | 0 | CS ÚRS 2025 02 |  | základní |  | 0 | 0.105 | 0.46462 | 0 | 0 | 4 | K | 2 |  |  |  | ROZPOCET | 0 | 0 | 0 | 0 | 0 | 1 | 0 | 4 | -1091225393
| Online PSC |  | https://podminky.urs.cz/item/CS_URS_2025_02/632450134 | [14 empty] | Online PSC | 2
| VV |  | strop šachty | [14 empty] | VV | 2 | 1 | True | 0 | ROZPOCET
| VV |  | cementový potěr tl.50 mm | [14 empty] | VV | 2 | 1 | True | 0 | ROZPOCET
| VV |  | 2,9*1,65 |  | 4.785 | [12 empty] | VV | 2 | 2 | True | 0 | ROZPOCET
| VV |  | odpočet otvoru: | [14 empty] | VV | 2 | 1 | True | 0 | ROZPOCET
| VV |  | -0,6*0,6 |  | -0.36 | [12 empty] | VV | 2 | 2 | True | 0 | ROZPOCET
| VV |  | Součet |  | 4.425 | [12 empty] | VV | 2 | 4 | True | 1 | ROZPOCET
40 | K | 632481213 | Separační vrstva k oddělení podlahových vrstev z polyetylénové fólie | m2 | 4.785 |  | 0 | CS ÚRS 2025 02 |  | základní |  | 0 | 0.00013 | 0.00062205 | 0 | 0 | 4 | K | 2 |  |  |  | ROZPOCET | 0 | 0 | 0 | 0 | 0 | 1 | 0 | 4 | -762191218
| Online PSC |  | https://podminky.urs.cz/item/CS_URS_2025_02/632481213 | [14 empty] | Online PSC | 2
| VV |  | dno šachty | [14 empty] | VV | 2 | 1 | True | 0 | ROZPOCET
| VV |  | 2,9*1,65 |  | 4.785 | [12 empty] | VV | 2 | 2 | True | 1 | ROZPOCET
| D | 8 | Trubní vedení |  |  |  | 0 |  |  |  |  | 0 |  | 0.4369 |  | 0 | 1 | D | 1 |  |  |  | ROZPOCET | [6 empty] | 0
41 | K | 852241122 | Montáž potrubí z trub litinových tlakových přírubových normálních délek v otevřeném výkopu, kanálu nebo v šachtě DN 80 | kus | 2 |  | 0 | CS ÚRS 2025 02 |  | základní |  | 0 | 0.00167 | 0.00334 | 0 | 0 | 4 | K | 2 |  |  |  | ROZPOCET | 0 | 0 | 0 | 0 | 0 | 1 | 0 | 4 | 294189477
| Online PSC |  | https://podminky.urs.cz/item/CS_URS_2025_02/852241122 | [14 empty] | Online PSC | 2
| VV |  | FF-kus DN50/250 mm | [14 empty] | VV | 2 | 1 | True | 0 | ROZPOCET
| VV |  | 1 |  | 1 | [12 empty] | VV | 2 | 2 | True | 0 | ROZPOCET
| VV |  | FF-kus DN50/150 mm | [14 empty] | VV | 2 | 1 | True | 0 | ROZPOCET
| VV |  | 1 |  | 1 | [12 empty] | VV | 2 | 2 | True | 0 | ROZPOCET
| VV |  | Součet |  | 2 | [12 empty] | VV | 2 | 4 | True | 1 | ROZPOCET
42 | M | 55253214 | trouba přírubová litinová vodovodní PN10/40 DN 50 dl 150mm | kus | 1 |  | 0 | CS ÚRS 2025 02 |  | základní |  | 0 | 0.0065 | 0.0065 | 0 | 0 | 8 | M | 2 |  |  |  | ROZPOCET | 0 | 0 | 0 | 0 | 0 | 1 | 0 | 4 | -1336003566
43 | M | 55253216 | trouba přírubová litinová vodovodní PN10/40 DN 50 dl 250mm | kus | 1 |  | 0 | CS ÚRS 2025 02 |  | základní |  | 0 | 0.0075 | 0.0075 | 0 | 0 | 8 | M | 2 |  |  |  | ROZPOCET | 0 | 0 | 0 | 0 | 0 | 1 | 0 | 4 | 594717360
44 | K | 852261122 | Montáž potrubí z trub litinových tlakových přírubových normálních délek v otevřeném výkopu, kanálu nebo v šachtě DN 100 | kus | 2 |  | 0 | CS ÚRS 2025 02 |  | základní |  | 0 | 0.00167 | 0.00334 | 0 | 0 | 4 | K | 2 |  |  |  | ROZPOCET | 0 | 0 | 0 | 0 | 0 | 1 | 0 | 4 | -1508302287
| Online PSC |  | https://podminky.urs.cz/item/CS_URS_2025_02/852261122 | [14 empty] | Online PSC | 2
45 | M | 55253261 | trouba přírubová litinová vodovodní PN10/16 DN 100 dl 800mm | kus | 2 |  | 0 | CS ÚRS 2025 02 |  | základní |  | 0 | 0.02312 | 0.04624 | 0 | 0 | 8 | M | 2 |  |  |  | ROZPOCET | 0 | 0 | 0 | 0 | 0 | 1 | 0 | 4 | 1726829167
46 | K | 857262122 | Montáž litinových tvarovek na potrubí litinovém tlakovém jednoosých na potrubí z trub přírubových v otevřeném výkopu, kanálu nebo v šachtě DN 100 | kus | 2 |  | 0 | CS ÚRS 2025 02 |  | základní |  | 0 | 0.00167 | 0.00334 | 0 | 0 | 4 | K | 2 |  |  |  | ROZPOCET | 0 | 0 | 0 | 0 | 0 | 1 | 0 | 4 | -932193187
| Online PSC |  | https://podminky.urs.cz/item/CS_URS_2025_02/857262122 | [14 empty] | Online PSC | 2
47 | M | 55253611 | přechod přírubový,práškový epoxid tl 250µm FFR-kus litinový DN 100/50 | kus | 2 |  | 0 | CS ÚRS 2025 02 |  | základní |  | 0 | 0.0081 | 0.0162 | 0 | 0 | 8 | M | 2 |  |  |  | ROZPOCET | 0 | 0 | 0 | 0 | 0 | 1 | 0 | 4 | 273083093
48 | K | 877251101 | Montáž tvarovek na vodovodním plastovém potrubí z polyetylenu PE 100 elektrotvarovek SDR 11/PN16 spojek, oblouků nebo redukcí d 110 | kus | 2 |  | 0 | CS ÚRS 2025 02 |  | základní |  | 0 | 0 | 0 | 0 | 0 | 4 | K | 2 |  |  |  | ROZPOCET | 0 | 0 | 0 | 0 | 0 | 1 | 0 | 4 | -931167654
| Online PSC |  | https://podminky.urs.cz/item/CS_URS_2025_02/877251101 | [14 empty] | Online PSC | 2
49 | M | 28615975 | elektrospojka SDR11 PE 100 PN16 D 110mm | kus | 2 |  | 0 | CS ÚRS 2025 02 |  | základní |  | 0 | 0.00072 | 0.00144 | 0 | 0 | 8 | M | 2 |  |  |  | ROZPOCET | 0 | 0 | 0 | 0 | 0 | 1 | 0 | 4 | -1406589753
50 | K | 877251201 | Montáž tvarovek na vodovodním plastovém potrubí z polyetylenu PE 100 svařovaných na tupo SDR 11/PN16 oblouků nebo redukcí d 110 | kus | 2 |  | 0 | CS ÚRS 2025 02 |  | základní |  | 0 | 0 | 0 | 0 | 0 | 4 | K | 2 |  |  |  | ROZPOCET | 0 | 0 | 0 | 0 | 0 | 1 | 0 | 4 | 1526834235
| Online PSC |  | https://podminky.urs.cz/item/CS_URS_2025_02/877251201 | [14 empty] | Online PSC | 2
| VV |  | lemový nákružek DN100 + otočná příruba | [14 empty] | VV | 2 | 1 | True | 0 | ROZPOCET
| VV |  | 2 |  | 2 | [12 empty] | VV | 2 | 2 | True | 1 | ROZPOCET
51 | M | 28653136 | nákružek lemový PE 100 SDR11 110mm | kus | 2 |  | 0 | CS ÚRS 2025 02 |  | základní |  | 0 | 0.00072 | 0.00144 | 0 | 0 | 8 | M | 2 |  |  |  | ROZPOCET | 0 | 0 | 0 | 0 | 0 | 1 | 0 | 4 | 1076654992
52 | M | M286541 | příruba otočná k lemovému nákružku PP/OC D110/DN100 | kus | 2 |  | 0 |  |  | základní |  | 0 | 0.004 | 0.008 | 0 | 0 | 8 | M | 2 |  |  |  | ROZPOCET | 0 | 0 | 0 | 0 | 0 | 1 | 0 | 4 | 1548688867
53 | K | 891211222 | Montáž vodovodních armatur na potrubí šoupátek nebo klapek uzavíracích v šachtách s ručním kolečkem DN 50 | kus | 2 |  | 0 | CS ÚRS 2025 02 |  | základní |  | 0 | 0.00072 | 0.00144 | 0 | 0 | 4 | K | 2 |  |  |  | ROZPOCET | 0 | 0 | 0 | 0 | 0 | 1 | 0 | 4 | -2074099500
| Online PSC |  | https://podminky.urs.cz/item/CS_URS_2025_02/891211222 | [14 empty] | Online PSC | 2
54 | M | 42221301 | šoupátko pitná voda litina GGG 50 krátká stavební dl PN10/16 DN 50x150mm | kus | 2 |  | 0 | CS ÚRS 2025 02 |  | základní |  | 0 | 0.012 | 0.024 | 0 | 0 | 8 | M | 2 |  |  |  | ROZPOCET | 0 | 0 | 0 | 0 | 0 | 1 | 0 | 4 | 544177696
55 | M | 42210100 | kolo ruční pro DN 40-50 D 150mm | kus | 2 |  | 0 | CS ÚRS 2025 02 |  | základní |  | 0 | 0.0015 | 0.003 | 0 | 0 | 8 | M | 2 |  |  |  | ROZPOCET | 0 | 0 | 0 | 0 | 0 | 1 | 0 | 4 | 1163556378
56 | K | 891212312 | Montáž vodovodních armatur na potrubí vodoměrů v šachtě přírubových DN 50 | kus | 1 |  | 0 | CS ÚRS 2025 02 |  | základní |  | 0 | 0.0018 | 0.0018 | 0 | 0 | 4 | K | 2 |  |  |  | ROZPOCET | 0 | 0 | 0 | 0 | 0 | 1 | 0 | 4 | 1106264003
| Online PSC |  | https://podminky.urs.cz/item/CS_URS_2025_02/891212312 | [14 empty] | Online PSC | 2
57 | M | 10609060 | Impulzní vodoměr - přírubový - DN 50 - metrologická třída C se snímacím modulem | kus | 1 |  | 0 |  |  | základní |  | 0 | 0 | 0 | 0 | 0 | 8 | M | 2 |  |  |  | ROZPOCET | 0 | 0 | 0 | 0 | 0 | 1 | 0 | 4 | 593294493
58 | K | 891214121 | Montáž vodovodních armatur na potrubí kompenzátorů ucpávkových a gumových nebo montážních vložek DN 50 | kus | 1 |  | 0 | CS ÚRS 2025 02 |  | základní |  | 0 | 0.0007 | 0.0007 | 0 | 0 | 4 | K | 2 |  |  |  | ROZPOCET | 0 | 0 | 0 | 0 | 0 | 1 | 0 | 4 | -362683478
| Online PSC |  | https://podminky.urs.cz/item/CS_URS_2025_02/891214121 | [14 empty] | Online PSC | 2
59 | M | 42273004 | montážní vložka přírubová litinová DN 50 PN 16 | kus | 1 |  | 0 | CS ÚRS 2025 02 |  | základní |  | 0 | 0.011 | 0.011 | 0 | 0 | 8 | M | 2 |  |  |  | ROZPOCET | 0 | 0 | 0 | 0 | 0 | 1 | 0 | 4 | 1962440855
60 | K | 89300000R | armaturní šachta prefabrikovaná ze železobetonu tř.C40/50 vnitřní rozměry 2,50x1,25x2,10 m ( v ) se vstupním komínkem výšky 600 mm, tl.stěn, dna,stropu 200 mm - dodávka + montáž + doprava | kus | 1 |  | 0 |  |  | základní |  | 0 | 0 | 0 | 0 | 0 | 4 | K | 2 |  |  |  | ROZPOCET | 0 | 0 | 0 | 0 | 0 | 1 | 0 | 4 | -913865159
| VV |  | položka zahrnuje také: | [14 empty] | VV | 2 | 1 | True | 0 | ROZPOCET
| VV |  | 2 x vodotěsný prostup pro potrubí PE110 - poloha prostupů bude upravena na základě ověření skutečné hloubky uložení stávajícího potrubí!!! | [14 empty] | VV | 2 | 1 | True | 0 | ROZPOCET
| VV |  | prefabrikovaná stropní deska a vstupní komín budou provedeny nezávisle na svvislých nosných konstrukcích | [14 empty] | VV | 2 | 1 | True | 0 | ROZPOCET
| VV |  | stropní deska je navržena pro třídu zatížení D400 | [14 empty] | VV | 2 | 1 | True | 0 | ROZPOCET
| VV |  | 1 |  | 1 | [12 empty] | VV | 2 | 2 | True | 1 | ROZPOCET
61 | K | 8990000R1 | nerezový podstavec pro potrubí - dodávka + montáž | kus | 2 |  | 0 |  |  | základní |  | 0 | 0 | 0 | 0 | 0 | 4 | K | 2 |  |  |  | ROZPOCET | 0 | 0 | 0 | 0 | 0 | 1 | 0 | 4 | -492674318
62 | K | 8990000R2 | podlahový nerezový rošt 500x500 mm na zakrytí čerpací jímky ve dně šachty - dodávka + montáž | kus | 1 |  | 0 |  |  | základní |  | 0 | 0.03 | 0.03 | 0 | 0 | 4 | K | 2 |  |  |  | ROZPOCET | 0 | 0 | 0 | 0 | 0 | 1 | 0 | 4 | -478290452
63 | K | 899103112 | Osazení poklopů litinových a ocelových včetně rámů pro třídu zatížení B125, C250 | kus | 1 |  | 0 | CS ÚRS 2025 02 |  | základní |  | 0 | 0.21734 | 0.21734 | 0 | 0 | 4 | K | 2 |  |  |  | ROZPOCET | 0 | 0 | 0 | 0 | 0 | 1 | 0 | 4 | -1284091023
| Online PSC |  | https://podminky.urs.cz/item/CS_URS_2025_02/899103112 | [14 empty] | Online PSC | 2
64 | M | 5623000R | litinový čtvercový poklop s rámem 600x600 mm - B125 | kus | 1 |  | 0 |  |  | základní |  | 0 | 0.04 | 0.04 | 0 | 0 | 8 | M | 2 |  |  |  | ROZPOCET | 0 | 0 | 0 | 0 | 0 | 1 | 0 | 4 | 1220717155
| VV |  | poklop uzamykatelný s panty | [14 empty] | VV | 2 | 1 | True | 0 | ROZPOCET
| VV |  | 1 |  | 1 | [12 empty] | VV | 2 | 2 | True | 1 | ROZPOCET
65 | K | 899501221 | Stupadla do šachet a drobných objektů ocelová s PE povlakem vidlicová pro přímé zabudování do hmoždinek | kus | 7 |  | 0 | CS ÚRS 2025 02 |  | základní |  | 0 | 0.00136 | 0.00952 | 0 | 0 | 4 | K | 2 |  |  |  | ROZPOCET | 0 | 0 | 0 | 0 | 0 | 1 | 0 | 4 | -1537728237
| Online PSC |  | https://podminky.urs.cz/item/CS_URS_2025_02/899501221 | [14 empty] | Online PSC | 2
66 | K | 899503111 | Stupadla do šachet a drobných objektů ocelová s PE povlakem zapouštěcí - kapsová osazovaná při zdění a betonování | kus | 1 |  | 0 | CS ÚRS 2025 02 |  | základní |  | 0 | 0.00076 | 0.00076 | 0 | 0 | 4 | K | 2 |  |  |  | ROZPOCET | 0 | 0 | 0 | 0 | 0 | 1 | 0 | 4 | -746280413
| Online PSC |  | https://podminky.urs.cz/item/CS_URS_2025_02/899503111 | [14 empty] | Online PSC | 2
| D | 9 | Ostatní konstrukce a práce, bourání |  |  |  | 0 |  |  |  |  | 0 |  | 0.00073985 |  | 0.0156 | 1 | D | 1 |  |  |  | ROZPOCET | [6 empty] | 0
67 | K | 952903112 | Vyčištění objektů čistíren odpadních vod, nádrží, žlabů nebo kanálů světlé výšky prostoru do 3,5 m | m2 | 4.785 |  | 0 | CS ÚRS 2025 02 |  | základní |  | 0 | 1e-05 | 4.785e-05 | 0 | 0 | 4 | K | 2 |  |  |  | ROZPOCET | 0 | 0 | 0 | 0 | 0 | 1 | 0 | 4 | 2115623066
| Online PSC |  | https://podminky.urs.cz/item/CS_URS_2025_02/952903112 | [14 empty] | Online PSC | 2
| VV |  | 2,9*1,65 |  | 4.785 | [12 empty] | VV | 2 | 2 | True | 1 | ROZPOCET
68 | K | 977151223 | Jádrové vrty diamantovými korunkami do stavebních materiálů (železobetonu, betonu, cihel, obkladů, dlažeb, kamene) dovrchní (směrem vzhůru), průměru přes 130 do 150 mm | m | 0.4 |  | 0 | CS ÚRS 2025 02 |  | základní |  | 0 | 0.00173 | 0.000692 | 0.039 | 0.0156 | 4 | K | 2 |  |  |  | ROZPOCET | 0 | 0 | 0 | 0 | 0 | 1 | 0 | 4 | 666929091
| Online PSC |  | https://podminky.urs.cz/item/CS_URS_2025_02/977151223 | [14 empty] | Online PSC | 2
| VV |  | 2 x prostup ŽLB kcí šachty pro odvětrání potrubím nerez DN100 | [14 empty] | VV | 2 | 1 | True | 0 | ROZPOCET
| VV |  | 2*0,2 |  | 0.4 | [12 empty] | VV | 2 | 2 | True | 1 | ROZPOCET
| D | 998 | Přesun hmot |  |  |  | 0 |  |  |  |  | 0 |  | 0 |  | 0 | 1 | D | 1 |  |  |  | ROZPOCET | [6 empty] | 0
69 | K | 998144471 | Přesun hmot pro nádrže, jímky, zásobníky a jámy pozemní mimo zemědělství se svislou nosnou konstrukcí montovanou z dílců betonových tyčových nebo plošných vodorovná dopravní vzdálenost do 50 m, pro nádrže výšky do 25 m | t | 17.012 |  | 0 | CS ÚRS 2025 02 |  | základní |  | 0 | 0 | 0 | 0 | 0 | 4 | K | 2 |  |  |  | ROZPOCET | 0 | 0 | 0 | 0 | 0 | 1 | 0 | 4 | 292803523
| Online PSC |  | https://podminky.urs.cz/item/CS_URS_2025_02/998144471 | [14 empty] | Online PSC | 2
| D | PSV | Práce a dodávky PSV |  |  |  | 0 |  |  |  |  | 0 |  | 0.59137 |  | 0 | 2 | D | 0 |  |  |  | ROZPOCET | [6 empty] | 0
| D | 711 | Izolace proti vodě, vlhkosti a plynům |  |  |  | 0 |  |  |  |  | 0 |  | 0.49729 |  | 0 | 2 | D | 1 |  |  |  | ROZPOCET | [6 empty] | 0
70 | K | 711161112 | Izolace proti zemní vlhkosti a beztlakové vodě nopovými fóliemi na ploše vodorovné V vrstva ochranná, odvětrávací a drenážní výška nopku 8,0 mm, tl. fólie do 0,6 mm | m2 | 4.425 |  | 0 | CS ÚRS 2025 02 |  | základní |  | 0 | 0.00035 | 0.0015487 | 0 | 0 | 16 | K | 2 |  |  |  | ROZPOCET | 0 | 0 | 0 | 0 | 0 | 1 | 0 | 16 | 1420041799
| Online PSC |  | https://podminky.urs.cz/item/CS_URS_2025_02/711161112 | [14 empty] | Online PSC | 2
| VV |  | strop šachty | [14 empty] | VV | 2 | 1 | True | 0 | ROZPOCET
| VV |  | 2,9*1,65-0,6*0,6 |  | 4.425 | [12 empty] | VV | 2 | 2 | True | 1 | ROZPOCET
71 | K | 711161212 | Izolace proti zemní vlhkosti a beztlakové vodě nopovými fóliemi na ploše svislé S vrstva ochranná, odvětrávací a drenážní výška nopku 8,0 mm, tl. fólie do 0,6 mm | m2 | 24.67 |  | 0 | CS ÚRS 2025 02 |  | základní |  | 0 | 0.0004 | 0.009868 | 0 | 0 | 16 | K | 2 |  |  |  | ROZPOCET | 0 | 0 | 0 | 0 | 0 | 1 | 0 | 16 | 568216506
| Online PSC |  | https://podminky.urs.cz/item/CS_URS_2025_02/711161212 | [14 empty] | Online PSC | 2
| VV |  | stěny šachty | [14 empty] | VV | 2 | 1 | True | 0 | ROZPOCET
| VV |  | (2,9+1,65)*2*2,5 |  | 22.75 | [12 empty] | VV | 2 | 2 | True | 0 | ROZPOCET
| VV |  | 0,8*4*0,6 |  | 1.92 | [12 empty] | VV | 2 | 2 | True | 0 | ROZPOCET
| VV |  | Součet |  | 24.67 | [12 empty] | VV | 2 | 4 | True | 1 | ROZPOCET
72 | K | 711511101 | Provedení izolace potrubí, nádrží, stok a kanalizačních šachet natěradly a tmely za studena nátěrem penetračním | m2 | 33.88 |  | 0 | CS ÚRS 2025 02 |  | základní |  | 0 | 0 | 0 | 0 | 0 | 16 | K | 2 |  |  |  | ROZPOCET | 0 | 0 | 0 | 0 | 0 | 1 | 0 | 16 | 697563761
| Online PSC |  | https://podminky.urs.cz/item/CS_URS_2025_02/711511101 | [14 empty] | Online PSC | 2
| VV |  | strop šachty | [14 empty] | VV | 2 | 1 | True | 0 | ROZPOCET
| VV |  | 2,9*1,65-0,6*0,6 |  | 4.425 | [12 empty] | VV | 2 | 2 | True | 0 | ROZPOCET
| VV |  | dno šachty | [14 empty] | VV | 2 | 1 | True | 0 | ROZPOCET
| VV |  | 2,9*1,65 |  | 4.785 | [12 empty] | VV | 2 | 2 | True | 0 | ROZPOCET
| VV |  | stěny šachty | [14 empty] | VV | 2 | 1 | True | 0 | ROZPOCET
| VV |  | (2,9+1,65)*2*2,5 |  | 22.75 | [12 empty] | VV | 2 | 2 | True | 0 | ROZPOCET
| VV |  | 0,8*4*0,6 |  | 1.92 | [12 empty] | VV | 2 | 2 | True | 0 | ROZPOCET
| VV |  | Součet |  | 33.88 | [12 empty] | VV | 2 | 4 | True | 1 | ROZPOCET
73 | M | 11163150 | lak penetrační asfaltový | t | 0.012 |  | 0 | CS ÚRS 2025 02 |  | základní |  | 0 | 1 | 0.012 | 0 | 0 | 32 | M | 2 |  |  |  | ROZPOCET | 0 | 0 | 0 | 0 | 0 | 1 | 0 | 16 | 754011005
| VV |  | 33,88*0,00034 "Přepočtené koeficientem množství |  | 0.012 | [12 empty] | VV | 2 | 2 | True | 1 | ROZPOCET
74 | K | 711541164 | Provedení izolace potrubí, nádrží, stok a kanalizačních šachet pásy přitavením NAIP | m2 | 67.76 |  | 0 | CS ÚRS 2025 02 |  | základní |  | 0 | 0.0004 | 0.027104 | 0 | 0 | 16 | K | 2 |  |  |  | ROZPOCET | 0 | 0 | 0 | 0 | 0 | 1 | 0 | 16 | 385086480
| Online PSC |  | https://podminky.urs.cz/item/CS_URS_2025_02/711541164 | [14 empty] | Online PSC | 2
| VV |  | 2 x asfaltový pás | [14 empty] | VV | 2 | 1 | True | 0 | ROZPOCET
| VV |  | strop šachty | [14 empty] | VV | 2 | 1 | True | 0 | ROZPOCET
| VV |  | 2,9*1,65-0,6*0,6 |  | 4.425 | [12 empty] | VV | 2 | 2 | True | 0 | ROZPOCET
| VV |  | dno šachty | [14 empty] | VV | 2 | 1 | True | 0 | ROZPOCET
| VV |  | 2,9*1,65 |  | 4.785 | [12 empty] | VV | 2 | 2 | True | 0 | ROZPOCET
| VV |  | stěny šachty | [14 empty] | VV | 2 | 1 | True | 0 | ROZPOCET
| VV |  | (2,9+1,65)*2*2,5 |  | 22.75 | [12 empty] | VV | 2 | 2 | True | 0 | ROZPOCET
| VV |  | 0,8*4*0,6 |  | 1.92 | [12 empty] | VV | 2 | 2 | True | 0 | ROZPOCET
| VV |  | Součet |  | 33.88 | [12 empty] | VV | 2 | 4 | True | 0 | ROZPOCET
| VV |  | 33,88*2 |  | 67.76 | [12 empty] | VV | 2 | 2 | True | 1 | ROZPOCET
75 | M | 62832134 | pás asfaltový natavitelný oxidovaný tl 4,0mm typu V60 S40 s vložkou ze skleněné rohože, s jemnozrnným minerálním posypem | m2 | 82.735 |  | 0 | CS ÚRS 2025 02 |  | základní |  | 0 | 0.0054 | 0.44677 | 0 | 0 | 32 | M | 2 |  |  |  | ROZPOCET | 0 | 0 | 0 | 0 | 0 | 1 | 0 | 16 | -1225852679
| VV |  | 67,76*1,221 "Přepočtené koeficientem množství |  | 82.735 | [12 empty] | VV | 2 | 2 | True | 1 | ROZPOCET
76 | K | 998711101 | Přesun hmot pro izolace proti vodě, vlhkosti a plynům stanovený z hmotnosti přesunovaného materiálu vodorovná dopravní vzdálenost do 50 m v objektech výšky do 6 m | t | 0.497 |  | 0 | CS ÚRS 2025 02 |  | základní |  | 0 | 0 | 0 | 0 | 0 | 16 | K | 2 |  |  |  | ROZPOCET | 0 | 0 | 0 | 0 | 0 | 1 | 0 | 16 | -718663978
| Online PSC |  | https://podminky.urs.cz/item/CS_URS_2025_02/998711101 | [14 empty] | Online PSC | 2
| D | 722 | Zdravotechnika - vnitřní vodovod |  |  |  | 0 |  |  |  |  | 0 |  | 0.073892 |  | 0 | 2 | D | 1 |  |  |  | ROZPOCET | [6 empty] | 0
77 | K | 722140122 | Potrubí z ocelových trubek z ušlechtilé oceli (nerez) spojované lisováním Ø 108/2,5 | m | 11.6 |  | 0 | CS ÚRS 2022 02 |  | základní |  | 0 | 0.00637 | 0.073892 | 0 | 0 | 16 | K | 2 |  |  |  | ROZPOCET | 0 | 0 | 0 | 0 | 0 | 1 | 0 | 16 | -1443899556
| Online PSC |  | https://podminky.urs.cz/item/CS_URS_2022_02/722140122 | [14 empty] | Online PSC | 2
| VV |  | odvětrání šachty nerez potrubím DN 100 vč.tvarovek a uchycení | [14 empty] | VV | 2 | 1 | True | 0 | ROZPOCET
| VV |  | 2*2,5+4,1+1,25+1,25 |  | 11.6 | [12 empty] | VV | 2 | 2 | True | 1 | ROZPOCET
| D | 734 | Ústřední vytápění - armatury |  |  |  | 0 |  |  |  |  | 0 |  | 0.0168 |  | 0 | 2 | D | 1 |  |  |  | ROZPOCET | [6 empty] | 0
78 | K | 734163426 | Filtry z uhlíkové oceli s čístícím víkem nebo vypouštěcí zátkou PN 16 do 300°C DN 50 | soubor | 1 |  | 0 | CS ÚRS 2022 02 |  | základní |  | 0 | 0.0168 | 0.0168 | 0 | 0 | 16 | K | 2 |  |  |  | ROZPOCET | 0 | 0 | 0 | 0 | 0 | 1 | 0 | 16 | 1294504396
| Online PSC |  | https://podminky.urs.cz/item/CS_URS_2022_02/734163426 | [14 empty] | Online PSC | 2
| VV |  | přírubový filtr TLT DN50 délka 230 mm | [14 empty] | VV | 2 | 1 | True | 0 | ROZPOCET
| VV |  | 1 |  | 1 | [12 empty] | VV | 2 | 2 | True | 1 | ROZPOCET
| D | 783 | Dokončovací práce - nátěry |  |  |  | 0 |  |  |  |  | 0 |  | 0.0033915 |  | 0 | 2 | D | 1 |  |  |  | ROZPOCET | [6 empty] | 0
79 | K | 783933161 | Penetrační nátěr betonových podlah pórovitých ( např. z cihelné dlažby, betonu apod.) epoxidový | m2 | 3.325 |  | 0 | CS ÚRS 2022 02 |  | základní |  | 0 | 0.00036 | 0.001197 | 0 | 0 | 16 | K | 2 |  |  |  | ROZPOCET | 0 | 0 | 0 | 0 | 0 | 1 | 0 | 16 | -2044700924
| Online PSC |  | https://podminky.urs.cz/item/CS_URS_2022_02/783933161 | [14 empty] | Online PSC | 2
| VV |  | podlaha šachty | [14 empty] | VV | 2 | 1 | True | 0 | ROZPOCET
| VV |  | nátěr na spádovém betonu | [14 empty] | VV | 2 | 1 | True | 0 | ROZPOCET
| VV |  | 2,5*1,25 |  | 3.125 | [12 empty] | VV | 2 | 2 | True | 0 | ROZPOCET
| VV |  | 0,5*4*0,1 |  | 0.2 | [12 empty] | VV | 2 | 2 | True | 0 | ROZPOCET
| VV |  | Součet |  | 3.325 | [12 empty] | VV | 2 | 4 | True | 1 | ROZPOCET
80 | K | 783937163 | Krycí (uzavírací) nátěr betonových podlah dvojnásobný epoxidový rozpouštědlový | m2 | 3.325 |  | 0 | CS ÚRS 2022 02 |  | základní |  | 0 | 0.00066 | 0.0021945 | 0 | 0 | 16 | K | 2 |  |  |  | ROZPOCET | 0 | 0 | 0 | 0 | 0 | 1 | 0 | 16 | -1768604432
| Online PSC |  | https://podminky.urs.cz/item/CS_URS_2022_02/783937163 | [14 empty] | Online PSC | 2

## 2. - Elektroinstalace
{e9948865-7e2b-4b99-9177-51cca3407d5e}
2
| KRYCÍ LIST SOUPISU PRACÍ | [7 empty] | v --- níže se nacházejí doplnkové a pomocné údaje k sestavám --- v | [8 empty] | False
Stavba:
Připojení vodovodu Černé Voděrady na SV Region JIH
Objekt:
SO 03 - AŠ Zvánovice
Soupis:
2. - Elektroinstalace
| KSO: |  |  |  |  | CC-CZ:
| Místo: |  | K.Ú. černé Voděrady, Zvánovice, Ondřejov u Prahy |  |  | Datum: | 31. 7. 2025
| Zadavatel: |  |  |  |  | IČ: | 00235318
|  | Obec Černé Voděrady, nám. Lípy Svobody 47, 281 63 |  |  |  | DIČ:
| Účastník: |  |  |  |  | IČ: | Vyplň údaj
|  | Vyplň údaj |  |  |  | DIČ: | Vyplň údaj
| Projektant: |  |  |  |  | IČ: | 47116901
|  | Vodohospodářský rozvoj a výstavba s.s. Praha 5 |  |  |  | DIČ:
| Zpracovatel: |  |  |  |  | IČ:
DIČ:
Poznámka:
| Cena bez DPH | [5 empty] | 0
|  |  | Základ daně |  |  | Sazba daně | Výše daně
| DPH | základní | 0 |  |  | 21% | 0
|  | snížená | 0 |  |  | 12% | 0
|  | zákl. přenesená | 0 |  |  | 21% | 0
|  | sníž. přenesená | 0 |  |  | 12% | 0
|  | nulová | 0 |  |  | 0% | 0
| Cena s DPH |  |  | v | CZK |  | 0
REKAPITULACE ČLENĚNÍ SOUPISU PRACÍ
Stavba:
Připojení vodovodu Černé Voděrady na SV Region JIH
Objekt:
SO 03 - AŠ Zvánovice
Soupis:
2. - Elektroinstalace
Místo: |  |  | K.Ú. černé Voděrady, Zvánovice, Ondřejov u Prahy |  |  | Datum: | 31. 7. 2025
Zadavatel: |  |  | Obec Černé Voděrady, nám. Lípy Svobody 47, 281 63 |  |  | Projektant: | Vodohospodářský rozvoj a výstavba s.s. Praha 5
Účastník: |  |  | Vyplň údaj |  |  | Zpracovatel:
Kód dílu - Popis | [6 empty] | Cena celkem [CZK]
Náklady stavby celkem | [6 empty] | 0 | [11 empty] | -1
| M - Práce a dodávky M | [5 empty] | 0
SOUPIS PRACÍ
Stavba:
Připojení vodovodu Černé Voděrady na SV Region JIH
Objekt:
SO 03 - AŠ Zvánovice
Soupis:
2. - Elektroinstalace
Místo: |  |  | K.Ú. černé Voděrady, Zvánovice, Ondřejov u Prahy |  |  | Datum: | 31. 7. 2025
Zadavatel: |  |  | Obec Černé Voděrady, nám. Lípy Svobody 47, 281 63 |  |  | Projektant: | Vodohospodářský rozvoj a výstavba s.s. Praha 5
Účastník: |  |  | Vyplň údaj |  |  | Zpracovatel:
PČ | Typ | Kód | Popis | MJ | Množství | J.cena [CZK] | Cena celkem [CZK] | Cenová soustava |  | DPH | J. Nh [h] | Nh celkem [h] | J. hmotnost [t] | Hmotnost celkem [t] | J. suť [t] | Suť Celkem [t]
Náklady soupisu celkem | [6 empty] | 0 |  |  |  |  | 0 |  | 0 |  | 0 |  | D | -1 | [7 empty] | 0
| D | M | Práce a dodávky M |  |  |  | 0 |  |  |  |  | 0 |  | 0 |  | 0 | 3 | D | 0 | ROZPOCET | [6 empty] | 0
1 | K | Pol3 | PVC kabelová chránička do země DN 63 | m | 7 |  | 0 |  |  | základní |  | 0 | 0 | 0 | 0 | 0 | 64 | K | 1 | ROZPOCET | 0 | 0 | 0 | 0 | 0 | 1 | 0 | 64 | -1189006950
| P |  | Poznámka k položce: V ceně je obsažena kompletní dodávka a pokládka | [14 empty] | P | 1
2 | K | Pol5 | Kabelová rýha Š 50cm, H 120cm, zemina tř. 3 | m | 2 |  | 0 |  |  | základní |  | 0 | 0 | 0 | 0 | 0 | 64 | K | 1 | ROZPOCET | 0 | 0 | 0 | 0 | 0 | 1 | 0 | 64 | 1701858910
| P |  | Poznámka k položce: V ceně je obsažen kompletní výkop s likvidací přebytečné zeminy | [14 empty] | P | 1
3 | K | Pol6 | Zához rýhy Š 50cm, H 120cm, zemina tř. 3 | m | 2 |  | 0 |  |  | základní |  | 0 | 0 | 0 | 0 | 0 | 64 | K | 1 | ROZPOCET | 0 | 0 | 0 | 0 | 0 | 1 | 0 | 64 | -364644662
| P |  | Poznámka k položce: V ceně obsaženo zasypání včetně hutnění, položení výstražné pásky. | [14 empty] | P | 1
4 | K | Pol7 | Obsypový materiál kabelové chráničky | m3 | 0.5 |  | 0 |  |  | základní |  | 0 | 0 | 0 | 0 | 0 | 64 | K | 1 | ROZPOCET | 0 | 0 | 0 | 0 | 0 | 1 | 0 | 64 | 440103695
| P |  | Poznámka k položce: V ceně obsažen materiál včetně provedení obsypu chráničky | [14 empty] | P | 1
5 | K | Pol8 | Zemnící páska FeZn 30x4 mm | kg | 20 |  | 0 |  |  | základní |  | 0 | 0 | 0 | 0 | 0 | 64 | K | 1 | ROZPOCET | 0 | 0 | 0 | 0 | 0 | 1 | 0 | 64 | 751760022
| P |  | Poznámka k položce: Zemnící drát FeZn V ceně obsažena dodávka, pokládka, spoje a nátěry | [14 empty] | P | 1
6 | K | Pol25 | Plastová krabicová rozvodka 88x88mm se svorkami, IP 65 | kus | 3 |  | 0 |  |  | základní |  | 0 | 0 | 0 | 0 | 0 | 64 | K | 1 | ROZPOCET | 0 | 0 | 0 | 0 | 0 | 1 | 0 | 64 | -1612010633
| P |  | Poznámka k položce: V ceně je obsažena dodávka, montáž a zapojení. | [14 empty] | P | 1
7 | K | Pol32 | Měření průtoku FIQ1, FIQ2 | kus | 2 |  | 0 |  |  | základní |  | 0 | 0 | 0 | 0 | 0 | 64 | K | 1 | ROZPOCET | 0 | 0 | 0 | 0 | 0 | 1 | 0 | 64 | 1633230175
| P |  | Poznámka k položce: V ceně je obsažena dodávka, montáž a zapojení. | [14 empty] | P | 1
8 | K | Pol128 | Kabel CYSY 2x2,5 | m | 10 |  | 0 |  |  | základní |  | 0 | 0 | 0 | 0 | 0 | 64 | K | 1 | ROZPOCET | 0 | 0 | 0 | 0 | 0 | 1 | 0 | 64 | -1667487065
| P |  | Poznámka k položce: V ceně je obsažena kompletní dodávka a pokládka kabelu. | [14 empty] | P | 1
9 | K | Pol129 | Kabel JYTY-O 4x1 | m | 15 |  | 0 |  |  | základní |  | 0 | 0 | 0 | 0 | 0 | 64 | K | 1 | ROZPOCET | 0 | 0 | 0 | 0 | 0 | 1 | 0 | 64 | -812708020
| P |  | Poznámka k položce: V ceně je obsažena kompletní dodávka a pokládka kabelu. | [14 empty] | P | 1
10 | K | Pol130 | Kabel JYTY-O 2x1 | m | 25 |  | 0 |  |  | základní |  | 0 | 0 | 0 | 0 | 0 | 64 | K | 1 | ROZPOCET | 0 | 0 | 0 | 0 | 0 | 1 | 0 | 64 | 1257585713
| P |  | Poznámka k položce: V ceně je obsažena kompletní dodávka a pokládka kabelu. | [14 empty] | P | 1
11 | K | Pol131 | Instalační plastová trubka DN25 | m | 15 |  | 0 |  |  | základní |  | 0 | 0 | 0 | 0 | 0 | 64 | K | 1 | ROZPOCET | 0 | 0 | 0 | 0 | 0 | 1 | 0 | 64 | -767053053
| P |  | Poznámka k položce: V ceně dodávka a montáž trasy včetně uchycení | [14 empty] | P | 1
12 | K | Pol132 | Ochranná kabelová hadice DN25 | m | 5 |  | 0 |  |  | základní |  | 0 | 0 | 0 | 0 | 0 | 64 | K | 1 | ROZPOCET | 0 | 0 | 0 | 0 | 0 | 1 | 0 | 64 | -1068385793
| P |  | Poznámka k položce: V ceně dodávka a montáž trasy včetně uchycení. | [14 empty] | P | 1
13 | K | Pol133 | Jádrový vrt D100 - prostup stěnou AŠ | kpl | 1 |  | 0 |  |  | základní |  | 0 | 0 | 0 | 0 | 0 | 64 | K | 1 | ROZPOCET | 0 | 0 | 0 | 0 | 0 | 1 | 0 | 64 | 727153040
| P |  | Poznámka k položce: V ceně zhotovení prostupu | [14 empty] | P | 1
14 | K | Pol134 | Univerzální těsnění vodotěsné do 5 bar průměr kabelu 18-65 mm | kus | 1 |  | 0 |  |  | základní |  | 0 | 0 | 0 | 0 | 0 | 64 | K | 1 | ROZPOCET | 0 | 0 | 0 | 0 | 0 | 1 | 0 | 64 | -1212541601
| P |  | Poznámka k položce: V ceně obsažena kompletní dodávka a montáž. | [14 empty] | P | 1
15 | K | Pol135 | Rozváděč DT1 | kus | 1 |  | 0 |  |  | základní |  | 0 | 0 | 0 | 0 | 0 | 64 | K | 1 | ROZPOCET | 0 | 0 | 0 | 0 | 0 | 1 | 0 | 64 | -850586285
| P |  | Poznámka k položce: V ceně obsaženo instalace a zapojení rozváděče. | [14 empty] | P | 1
16 | K | Pol136 | Plovákový spínač | kus | 2 |  | 0 |  |  | základní |  | 0 | 0 | 0 | 0 | 0 | 64 | K | 1 | ROZPOCET | 0 | 0 | 0 | 0 | 0 | 1 | 0 | 64 | 1154391122
| P |  | Poznámka k položce: V ceně je obsažena dodávka, montáž a zapojení. | [14 empty] | P | 1
17 | K | Pol137 | Koncový spínač s pružinou | kus | 2 |  | 0 |  |  | základní |  | 0 | 0 | 0 | 0 | 0 | 64 | K | 1 | ROZPOCET | 0 | 0 | 0 | 0 | 0 | 1 | 0 | 64 | -1904559749
| P |  | Poznámka k položce: V ceně je obsažena dodávka, montáž a zapojení. | [14 empty] | P | 1
18 | K | Pol138 | Magnetický spínač | kus | 1 |  | 0 |  |  | základní |  | 0 | 0 | 0 | 0 | 0 | 64 | K | 1 | ROZPOCET | 0 | 0 | 0 | 0 | 0 | 1 | 0 | 64 | 188797329
| P |  | Poznámka k položce: V ceně je obsažena dodávka, montáž a zapojení. | [14 empty] | P | 1
19 | K | Pol139 | Fotovoltaický panel 18V, 10W | kus | 1 |  | 0 |  |  | základní |  | 0 | 0 | 0 | 0 | 0 | 64 | K | 1 | ROZPOCET | 0 | 0 | 0 | 0 | 0 | 1 | 0 | 64 | 548182856
| P |  | Poznámka k položce: V ceně dodávka včetně montáže a zapojení | [14 empty] | P | 1
20 | K | Pol140 | Přírubový stožár pro FVE panel v provedení FeZn, výška 4m | kus | 1 |  | 0 |  |  | základní |  | 0 | 0 | 0 | 0 | 0 | 64 | K | 1 | ROZPOCET | 0 | 0 | 0 | 0 | 0 | 1 | 0 | 64 | -427232803
| P |  | Poznámka k položce: V ceně dodávka včetně montáže | [14 empty] | P | 1
21 | K | Pol141 | Betonový základ pro přírubový stožár | kpl | 1 |  | 0 |  |  | základní |  | 0 | 0 | 0 | 0 | 0 | 64 | K | 1 | ROZPOCET | 0 | 0 | 0 | 0 | 0 | 1 | 0 | 64 | 1663917394
| P |  | Poznámka k položce: V ceně dodávka včetně montáže | [14 empty] | P | 1
22 | K | Pol142 | Držák FVE panelu na vrchol stožáru | kus | 1 |  | 0 |  |  | základní |  | 0 | 0 | 0 | 0 | 0 | 64 | K | 1 | ROZPOCET | 0 | 0 | 0 | 0 | 0 | 1 | 0 | 64 | 443396168
| P |  | Poznámka k položce: V ceně dodávka včetně montáže | [14 empty] | P | 1
23 | K | Pol143 | Svorka páska - drát FeZn | kus | 6 |  | 0 |  |  | základní |  | 0 | 0 | 0 | 0 | 0 | 64 | K | 1 | ROZPOCET | 0 | 0 | 0 | 0 | 0 | 1 | 0 | 64 | -935503906
| P |  | Poznámka k položce: V ceně obsažena dodávka a montáž | [14 empty] | P | 1
24 | K | Pol144 | Vrt D10 - prostup stěnou AŠ | kpl | 1 |  | 0 |  |  | základní |  | 0 | 0 | 0 | 0 | 0 | 64 | K | 1 | ROZPOCET | 0 | 0 | 0 | 0 | 0 | 1 | 0 | 64 | -486558774
| P |  | Poznámka k položce: V ceně zhotovení prostupu | [14 empty] | P | 1
25 | K | Pol145 | Vodotěsná průchodka stěnou AŠ pro uzemnění | kus | 1 |  | 0 |  |  | základní |  | 0 | 0 | 0 | 0 | 0 | 64 | K | 1 | ROZPOCET | 0 | 0 | 0 | 0 | 0 | 1 | 0 | 64 | 1533921735
| P |  | Poznámka k položce: V ceně obsažena dodávka a montáž | [14 empty] | P | 1
26 | K | Pol146 | Zděný pilíř | kpl | 1 |  | 0 |  |  | základní |  | 0 | 0 | 0 | 0 | 0 | 64 | K | 1 | ROZPOCET | 0 | 0 | 0 | 0 | 0 | 1 | 0 | 64 | -148018593
| P |  | Poznámka k položce: Položka obsahuje: - materiál na základ a stavbu pilíře - nerezová dvířka včetně rámu - plechová stříška - vyhloubení základu - práce | [14 empty] | P | 1
27 | K | Pol147 | Pomocné nosné konstrukce v provedení nerez | kpl | 1 |  | 0 |  |  | základní |  | 0 | 0 | 0 | 0 | 0 | 64 | K | 1 | ROZPOCET | 0 | 0 | 0 | 0 | 0 | 1 | 0 | 64 | -1787798282
| P |  | Poznámka k položce: Položka obsahuje: - držáky pro upevnění snímačů - kotevní a spojovací materiál | [14 empty] | P | 1
28 | K | Pol148 | Uzemnění a pospojování | kpl | 1 |  | 0 |  |  | základní |  | 0 | 0 | 0 | 0 | 0 | 64 | K | 1 | ROZPOCET | 0 | 0 | 0 | 0 | 0 | 1 | 0 | 64 | 1876683307
| P |  | Poznámka k položce: Položka obsahuje: - svorkovnici HOP - vodiče CYA včetně ok a zapojení - svorky bernard a pásky nerez | [14 empty] | P | 1
29 | K | Pol149 | Značení | kpl | 1 |  | 0 |  |  | základní |  | 0 | 0 | 0 | 0 | 0 | 64 | K | 1 | ROZPOCET | 0 | 0 | 0 | 0 | 0 | 1 | 0 | 64 | 1211380813
| P |  | Poznámka k položce: Položka obsahuje: - popisy elektrických zařízení - kabelové štítky - výstražné značky a nápisy | [14 empty] | P | 1
30 | K | Pol150 | Výchozí revize elektrického zařízení | kpl | 1 |  | 0 |  |  | základní |  | 0 | 0 | 0 | 0 | 0 | 64 | K | 1 | ROZPOCET | 0 | 0 | 0 | 0 | 0 | 1 | 0 | 64 | -678523202
| P |  | Poznámka k položce: Prohlídka, měření a vypracování revizní zprávy. | [14 empty] | P | 1
31 | K | Pol151 | Konfigurace dataloggeru | kpl | 1 |  | 0 |  |  | základní |  | 0 | 0 | 0 | 0 | 0 | 64 | K | 1 | ROZPOCET | 0 | 0 | 0 | 0 | 0 | 1 | 0 | 64 | -1556951689
| P |  | Poznámka k položce: Nastavení, oživení, individuální zkoušky. | [14 empty] | P | 1
32 | K | Pol152 | Uprava dispečinku provozovatele | kpl | 1 |  | 0 |  |  | základní |  | 0 | 0 | 0 | 0 | 0 | 64 | K | 1 | ROZPOCET | 0 | 0 | 0 | 0 | 0 | 1 | 0 | 64 | 9703995
| P |  | Poznámka k položce: Úprava dispečinku pro komunikaci s dataloggerem, individuální zkoušky. | [14 empty] | P | 1
33 | K | Pol153 | Ostatní rozpočtové náklady | kpl | 1 |  | 0 |  |  | základní |  | 0 | 0 | 0 | 0 | 0 | 64 | K | 1 | ROZPOCET | 0 | 0 | 0 | 0 | 0 | 1 | 0 | 64 | 425933923
| P |  | Poznámka k položce: Položka obsahuje: - zaškolení pracovníků provozovatele na obsluhu zařízení - komplexní zkoušky - doprava, přesun materiálu - dokumentace skutečného provedení | [14 empty] | P | 1

## 3. - Rozváděč DT1
{58b1902f-507b-469b-beb8-8d444ace78c6}
2
| KRYCÍ LIST SOUPISU PRACÍ | [7 empty] | v --- níže se nacházejí doplnkové a pomocné údaje k sestavám --- v | [8 empty] | False
Stavba:
Připojení vodovodu Černé Voděrady na SV Region JIH
Objekt:
SO 03 - AŠ Zvánovice
Soupis:
3. - Rozváděč DT1
| KSO: |  |  |  |  | CC-CZ:
| Místo: |  | K.Ú. černé Voděrady, Zvánovice, Ondřejov u Prahy |  |  | Datum: | 31. 7. 2025
| Zadavatel: |  |  |  |  | IČ: | 00235318
|  | Obec Černé Voděrady, nám. Lípy Svobody 47, 281 63 |  |  |  | DIČ:
| Účastník: |  |  |  |  | IČ: | Vyplň údaj
|  | Vyplň údaj |  |  |  | DIČ: | Vyplň údaj
| Projektant: |  |  |  |  | IČ: | 47116901
|  | Vodohospodářský rozvoj a výstavba s.s. Praha 5 |  |  |  | DIČ:
| Zpracovatel: |  |  |  |  | IČ:
DIČ:
Poznámka:
| Cena bez DPH | [5 empty] | 0
|  |  | Základ daně |  |  | Sazba daně | Výše daně
| DPH | základní | 0 |  |  | 21% | 0
|  | snížená | 0 |  |  | 12% | 0
|  | zákl. přenesená | 0 |  |  | 21% | 0
|  | sníž. přenesená | 0 |  |  | 12% | 0
|  | nulová | 0 |  |  | 0% | 0
| Cena s DPH |  |  | v | CZK |  | 0
REKAPITULACE ČLENĚNÍ SOUPISU PRACÍ
Stavba:
Připojení vodovodu Černé Voděrady na SV Region JIH
Objekt:
SO 03 - AŠ Zvánovice
Soupis:
3. - Rozváděč DT1
Místo: |  |  | K.Ú. černé Voděrady, Zvánovice, Ondřejov u Prahy |  |  | Datum: | 31. 7. 2025
Zadavatel: |  |  | Obec Černé Voděrady, nám. Lípy Svobody 47, 281 63 |  |  | Projektant: | Vodohospodářský rozvoj a výstavba s.s. Praha 5
Účastník: |  |  | Vyplň údaj |  |  | Zpracovatel:
Kód dílu - Popis | [6 empty] | Cena celkem [CZK]
Náklady stavby celkem | [6 empty] | 0 | [11 empty] | -1
| M - Práce a dodávky M | [5 empty] | 0
SOUPIS PRACÍ
Stavba:
Připojení vodovodu Černé Voděrady na SV Region JIH
Objekt:
SO 03 - AŠ Zvánovice
Soupis:
3. - Rozváděč DT1
Místo: |  |  | K.Ú. černé Voděrady, Zvánovice, Ondřejov u Prahy |  |  | Datum: | 31. 7. 2025
Zadavatel: |  |  | Obec Černé Voděrady, nám. Lípy Svobody 47, 281 63 |  |  | Projektant: | Vodohospodářský rozvoj a výstavba s.s. Praha 5
Účastník: |  |  | Vyplň údaj |  |  | Zpracovatel:
PČ | Typ | Kód | Popis | MJ | Množství | J.cena [CZK] | Cena celkem [CZK] | Cenová soustava |  | DPH | J. Nh [h] | Nh celkem [h] | J. hmotnost [t] | Hmotnost celkem [t] | J. suť [t] | Suť Celkem [t]
Náklady soupisu celkem | [6 empty] | 0 |  |  |  |  | 0 |  | 0 |  | 0 |  | D | -1 | [7 empty] | 0
| D | M | Práce a dodávky M |  |  |  | 0 |  |  |  |  | 0 |  | 0 |  | 0 | 3 | D | 0 | ROZPOCET | [6 empty] | 0
1 | K | Pol80 | Svorka na přístrojovou pojistku | kus | 3 |  | 0 |  |  | základní |  | 0 | 0 | 0 | 0 | 0 | 64 | K | 1 | ROZPOCET | 0 | 0 | 0 | 0 | 0 | 1 | 0 | 64 | 293040158
2 | K | Pol81 | Přístrojová pojistka T2,5A | kus | 1 |  | 0 |  |  | základní |  | 0 | 0 | 0 | 0 | 0 | 64 | K | 1 | ROZPOCET | 0 | 0 | 0 | 0 | 0 | 1 | 0 | 64 | 1984531941
3 | K | Pol82 | Přístrojová pojistka T500mA | kus | 1 |  | 0 |  |  | základní |  | 0 | 0 | 0 | 0 | 0 | 64 | K | 1 | ROZPOCET | 0 | 0 | 0 | 0 | 0 | 1 | 0 | 64 | 425595360
4 | K | Pol88 | Pružinová svorka, velikost 4, šedá | kus | 26 |  | 0 |  |  | základní |  | 0 | 0 | 0 | 0 | 0 | 64 | K | 1 | ROZPOCET | 0 | 0 | 0 | 0 | 0 | 1 | 0 | 64 | -913128628
5 | K | Pol90 | Pružinová svorka, velikost 4, zelenožlutá | kus | 8 |  | 0 |  |  | základní |  | 0 | 0 | 0 | 0 | 0 | 64 | K | 1 | ROZPOCET | 0 | 0 | 0 | 0 | 0 | 1 | 0 | 64 | 400651282
6 | K | Pol93 | Kabelová průchodka s maticí Pg13,5 | kus | 1 |  | 0 |  |  | základní |  | 0 | 0 | 0 | 0 | 0 | 64 | K | 1 | ROZPOCET | 0 | 0 | 0 | 0 | 0 | 1 | 0 | 64 | 1519949644
7 | K | Pol94 | Kabelová průchodka s maticí Pg11 | kus | 9 |  | 0 |  |  | základní |  | 0 | 0 | 0 | 0 | 0 | 64 | K | 1 | ROZPOCET | 0 | 0 | 0 | 0 | 0 | 1 | 0 | 64 | -111706948
8 | K | Pol154 | Plastová skříň 436x647x250, IP66 s montážním plechem | kus | 1 |  | 0 |  |  | základní |  | 0 | 0 | 0 | 0 | 0 | 64 | K | 1 | ROZPOCET | 0 | 0 | 0 | 0 | 0 | 1 | 0 | 64 | 2137348914
9 | K | Pol155 | Přístrojová pojistka T400mA | kus | 1 |  | 0 |  |  | základní |  | 0 | 0 | 0 | 0 | 0 | 64 | K | 1 | ROZPOCET | 0 | 0 | 0 | 0 | 0 | 1 | 0 | 64 | -1697493949
10 | K | Pol156 | Regulátor dobíjení a odpojovač akumulátorů 12V DC | kus | 1 |  | 0 |  |  | základní |  | 0 | 0 | 0 | 0 | 0 | 64 | K | 1 | ROZPOCET | 0 | 0 | 0 | 0 | 0 | 1 | 0 | 64 | 1134286715
11 | K | Pol157 | Akumulátor NiCd 12V/9Ah | kus | 1 |  | 0 |  |  | základní |  | 0 | 0 | 0 | 0 | 0 | 64 | K | 1 | ROZPOCET | 0 | 0 | 0 | 0 | 0 | 1 | 0 | 64 | -1839215070
12 | K | Pol158 | Datalogger | kus | 1 |  | 0 |  |  | základní |  | 0 | 0 | 0 | 0 | 0 | 64 | K | 1 | ROZPOCET | 0 | 0 | 0 | 0 | 0 | 1 | 0 | 64 | -2010692818
| P |  | Poznámka k položce: Zařízení pro přenos dat včetně SIM karty | [14 empty] | P | 1
13 | K | Pol159 | Propojovací materiál | kpl | 1 |  | 0 |  |  | základní |  | 0 | 0 | 0 | 0 | 0 | 64 | K | 1 | ROZPOCET | 0 | 0 | 0 | 0 | 0 | 1 | 0 | 64 | -1498430139
| P |  | Poznámka k položce: Propojovací lišty, vodiče, dutinky | [14 empty] | P | 1
14 | K | Pol160 | Popisovací materiál | kpl | 1 |  | 0 |  |  | základní |  | 0 | 0 | 0 | 0 | 0 | 64 | K | 1 | ROZPOCET | 0 | 0 | 0 | 0 | 0 | 1 | 0 | 64 | 1938323281
| P |  | Poznámka k položce: Popisky, výstražné symboly, návlečky na vodiče | [14 empty] | P | 1
15 | K | Pol161 | Konstrukční materiál | kpl | 1 |  | 0 |  |  | základní |  | 0 | 0 | 0 | 0 | 0 | 64 | K | 1 | ROZPOCET | 0 | 0 | 0 | 0 | 0 | 1 | 0 | 64 | -1461717096
| P |  | Poznámka k položce: U lišty, vkládací žlaby, šrouby | [14 empty] | P | 1
16 | K | Pol162 | Výroba rozváděče | kus | 1 |  | 0 |  |  | základní |  | 0 | 0 | 0 | 0 | 0 | 64 | K | 1 | ROZPOCET | 0 | 0 | 0 | 0 | 0 | 1 | 0 | 64 | 1979548150
17 | K | Pol163 | Dokumentace rozváděče | kpl | 1 |  | 0 |  |  | základní |  | 0 | 0 | 0 | 0 | 0 | 64 | K | 1 | ROZPOCET | 0 | 0 | 0 | 0 | 0 | 1 | 0 | 64 | -1018233857
| P |  | Poznámka k položce: Výkresy, prohlášení o shodě, protokol o zkoušce | [14 empty] | P | 1

## SO 04.1 - VDJ Černé Voděr...
{221ed791-5e0a-46ba-90f6-11444a1a6347}
2
| KRYCÍ LIST SOUPISU PRACÍ | [7 empty] | v --- níže se nacházejí doplnkové a pomocné údaje k sestavám --- v | [8 empty] | False
Stavba:
Připojení vodovodu Černé Voděrady na SV Region JIH
Objekt:
SO 04 - VDJ Černé Voděrady 2x40m3
Soupis:
SO 04.1 - VDJ Černé Voděrady - stavební část
| KSO: |  |  |  |  | CC-CZ:
| Místo: |  | K.Ú. černé Voděrady, Zvánovice, Ondřejov u Prahy |  |  | Datum: | 31. 7. 2025
| Zadavatel: |  |  |  |  | IČ: | 00235318
|  | Obec Černé Voděrady, nám. Lípy Svobody 47, 281 63 |  |  |  | DIČ:
| Účastník: |  |  |  |  | IČ: | Vyplň údaj
|  | Vyplň údaj |  |  |  | DIČ: | Vyplň údaj
| Projektant: |  |  |  |  | IČ: | 47116901
|  | Vodohospodářský rozvoj a výstavba s.s. Praha 5 |  |  |  | DIČ:
| Zpracovatel: |  |  |  |  | IČ:
|  | M. Morská |  |  |  | DIČ:
Poznámka:
| Cena bez DPH | [5 empty] | 0
|  |  | Základ daně |  |  | Sazba daně | Výše daně
| DPH | základní | 0 |  |  | 21% | 0
|  | snížená | 0 |  |  | 12% | 0
|  | zákl. přenesená | 0 |  |  | 21% | 0
|  | sníž. přenesená | 0 |  |  | 12% | 0
|  | nulová | 0 |  |  | 0% | 0
| Cena s DPH |  |  | v | CZK |  | 0
REKAPITULACE ČLENĚNÍ SOUPISU PRACÍ
Stavba:
Připojení vodovodu Černé Voděrady na SV Region JIH
Objekt:
SO 04 - VDJ Černé Voděrady 2x40m3
Soupis:
SO 04.1 - VDJ Černé Voděrady - stavební část
Místo: |  |  | K.Ú. černé Voděrady, Zvánovice, Ondřejov u Prahy |  |  | Datum: | 31. 7. 2025
Zadavatel: |  |  | Obec Černé Voděrady, nám. Lípy Svobody 47, 281 63 |  |  | Projektant: | Vodohospodářský rozvoj a výstavba s.s. Praha 5
Účastník: |  |  | Vyplň údaj |  |  | Zpracovatel: | M. Morská
Kód dílu - Popis | [6 empty] | Cena celkem [CZK]
Náklady stavby celkem | [6 empty] | 0 | [11 empty] | -1
| HSV - Práce a dodávky HSV | [5 empty] | 0
| 1 - Zemní práce | [5 empty] | 0
| 2 - Zakládání | [5 empty] | 0
| 3 - Svislé a kompletní konstrukce | [5 empty] | 0
| 4 - Vodorovné konstrukce | [5 empty] | 0
| 5 - Komunikace pozemní | [5 empty] | 0
| 6 - Úpravy povrchů, podlahy a osazování výplní | [5 empty] | 0
| 8 - Trubní vedení | [5 empty] | 0
| 9 - Ostatní konstrukce a práce, bourání | [5 empty] | 0
| 997 - Přesun sutě | [5 empty] | 0
| 998 - Přesun hmot | [5 empty] | 0
| PSV - Práce a dodávky PSV | [5 empty] | 0
| 711 - Izolace proti vodě, vlhkosti a plynům | [5 empty] | 0
| 712 - Povlakové krytiny | [5 empty] | 0
| 713 - Izolace tepelné | [5 empty] | 0
| 721 - Zdravotechnika - vnitřní kanalizace | [5 empty] | 0
| 722 - Zdravotechnika - vnitřní vodovod | [5 empty] | 0
| 725 - Zdravotechnika - zařizovací předměty | [5 empty] | 0
| 751 - Vzduchotechnika | [5 empty] | 0
| 762 - Konstrukce tesařské | [5 empty] | 0
| 764 - Konstrukce klempířské | [5 empty] | 0
| 765 - Krytina skládaná | [5 empty] | 0
| 766 - Konstrukce truhlářské | [5 empty] | 0
| 767 - Konstrukce zámečnické | [5 empty] | 0
| 771 - Podlahy z dlaždic | [5 empty] | 0
| 783 - Dokončovací práce - nátěry | [5 empty] | 0
| 999 - Zkoušky a kontrolní práce | [5 empty] | 0
SOUPIS PRACÍ
Stavba:
Připojení vodovodu Černé Voděrady na SV Region JIH
Objekt:
SO 04 - VDJ Černé Voděrady 2x40m3
Soupis:
SO 04.1 - VDJ Černé Voděrady - stavební část
Místo: |  |  | K.Ú. černé Voděrady, Zvánovice, Ondřejov u Prahy |  |  | Datum: | 31. 7. 2025
Zadavatel: |  |  | Obec Černé Voděrady, nám. Lípy Svobody 47, 281 63 |  |  | Projektant: | Vodohospodářský rozvoj a výstavba s.s. Praha 5
Účastník: |  |  | Vyplň údaj |  |  | Zpracovatel: | M. Morská
PČ | Typ | Kód | Popis | MJ | Množství | J.cena [CZK] | Cena celkem [CZK] | Cenová soustava |  | DPH | J. Nh [h] | Nh celkem [h] | J. hmotnost [t] | Hmotnost celkem [t] | J. suť [t] | Suť Celkem [t]
Náklady soupisu celkem | [6 empty] | 0 |  |  |  |  | 0 |  | 535.4382 |  | 13.9642 |  | D | -1 | [10 empty] | 0
| D | HSV | Práce a dodávky HSV |  |  |  | 0 |  |  |  |  | 0 |  | 500.4456 |  | 13.9642 | 1 | D | 0 |  |  |  | ROZPOCET | [6 empty] | 0
| D | 1 | Zemní práce |  |  |  | 0 |  |  |  |  | 0 |  | 364.2469 |  | 0 | 1 | D | 1 |  |  |  | ROZPOCET | [6 empty] | 0
1 | K | 115101201 | Čerpání vody na dopravní výšku do 10 m s uvažovaným průměrným přítokem do 500 l/min | hod | 320 |  | 0 | CS ÚRS 2025 02 |  | základní |  | 0 | 3e-05 | 0.0096 | 0 | 0 | 4 | K | 2 |  |  |  | ROZPOCET | 0 | 0 | 0 | 0 | 0 | 1 | 0 | 4 | 977725147
| Online PSC |  | https://podminky.urs.cz/item/CS_URS_2025_02/115101201 | [14 empty] | Online PSC | 2
2 | K | 115101301 | Pohotovost záložní čerpací soupravy pro dopravní výšku do 10 m s uvažovaným průměrným přítokem do 500 l/min | den | 40 |  | 0 | CS ÚRS 2025 02 |  | základní |  | 0 | 0 | 0 | 0 | 0 | 4 | K | 2 |  |  |  | ROZPOCET | 0 | 0 | 0 | 0 | 0 | 1 | 0 | 4 | -1972719993
| Online PSC |  | https://podminky.urs.cz/item/CS_URS_2025_02/115101301 | [14 empty] | Online PSC | 2
3 | K | 121151123 | Sejmutí ornice strojně při souvislé ploše přes 500 m2, tl. vrstvy do 200 mm | m2 | 890 |  | 0 | CS ÚRS 2025 02 |  | základní |  | 0 | 0 | 0 | 0 | 0 | 4 | K | 2 |  |  |  | ROZPOCET | 0 | 0 | 0 | 0 | 0 | 1 | 0 | 4 | 572053418
| Online PSC |  | https://podminky.urs.cz/item/CS_URS_2025_02/121151123 | [14 empty] | Online PSC | 2
| VV |  | sejmutí ornice pro stavbu vodojemu | [14 empty] | VV | 2 | 1 | True | 0 | ROZPOCET
| VV |  | celý areál VDJ vč. dotčených ploch kolem oplocení | [14 empty] | VV | 2 | 1 | True | 0 | ROZPOCET
| VV |  | 775,00+115,00 |  | 890 | [12 empty] | VV | 2 | 2 | True | 0 | ROZPOCET
| VV |  | Součet |  | 890 | [12 empty] | VV | 2 | 4 | True | 1 | ROZPOCET
4 | K | 131151104 | Hloubení nezapažených jam a zářezů strojně s urovnáním dna do předepsaného profilu a spádu v hornině třídy těžitelnosti I skupiny 1 a 2 přes 100 do 500 m3 | m3 | 22.8 |  | 0 | CS ÚRS 2025 02 |  | základní |  | 0 | 0 | 0 | 0 | 0 | 4 | K | 2 |  |  |  | ROZPOCET | 0 | 0 | 0 | 0 | 0 | 1 | 0 | 4 | 1512143884
| Online PSC |  | https://podminky.urs.cz/item/CS_URS_2025_02/131151104 | [14 empty] | Online PSC | 2
| VV |  | "TECHNICKÁ ZPRÁVA | [14 empty] | VV | 2 | 1 | True | 0 | ROZPOCET
| VV |  | "VÝKOPY | [14 empty] | VV | 2 | 1 | True | 0 | ROZPOCET
| VV |  | 190,00 |  | 190 | [12 empty] | VV | 2 | 2 | True | 0 | ROZPOCET
| VV |  | "zemina sk.2 - 12%" 190,00*0,12 |  | 22.8 | [12 empty] | VV | 2 | 2 | True | 1 | ROZPOCET
5 | K | 131251104 | Hloubení nezapažených jam a zářezů strojně s urovnáním dna do předepsaného profilu a spádu v hornině třídy těžitelnosti I skupiny 3 přes 100 do 500 m3 | m3 | 83.6 |  | 0 | CS ÚRS 2025 02 |  | základní |  | 0 | 0 | 0 | 0 | 0 | 4 | K | 2 |  |  |  | ROZPOCET | 0 | 0 | 0 | 0 | 0 | 1 | 0 | 4 | -486352581
| Online PSC |  | https://podminky.urs.cz/item/CS_URS_2025_02/131251104 | [14 empty] | Online PSC | 2
| VV |  | "TECHNICKÁ ZPRÁVA | [14 empty] | VV | 2 | 1 | True | 0 | ROZPOCET
| VV |  | "VÝKOPY | [14 empty] | VV | 2 | 1 | True | 0 | ROZPOCET
| VV |  | 190,00 |  | 190 | [12 empty] | VV | 2 | 2 | True | 0 | ROZPOCET
| VV |  | "zemina sk.3 - 44%" 190,00*0,44 |  | 83.6 | [12 empty] | VV | 2 | 2 | True | 1 | ROZPOCET
6 | K | 131351104 | Hloubení nezapažených jam a zářezů strojně s urovnáním dna do předepsaného profilu a spádu v hornině třídy těžitelnosti II skupiny 4 přes 100 do 500 m3 | m3 | 60.8 |  | 0 | CS ÚRS 2025 02 |  | základní |  | 0 | 0 | 0 | 0 | 0 | 4 | K | 2 |  |  |  | ROZPOCET | 0 | 0 | 0 | 0 | 0 | 1 | 0 | 4 | -742254707
| Online PSC |  | https://podminky.urs.cz/item/CS_URS_2025_02/131351104 | [14 empty] | Online PSC | 2
| VV |  | "TECHNICKÁ ZPRÁVA | [14 empty] | VV | 2 | 1 | True | 0 | ROZPOCET
| VV |  | "VÝKOPY | [14 empty] | VV | 2 | 1 | True | 0 | ROZPOCET
| VV |  | 190,00 |  | 190 | [12 empty] | VV | 2 | 2 | True | 0 | ROZPOCET
| VV |  | "zemina sk.4- 32%" 190,00*0,32 |  | 60.8 | [12 empty] | VV | 2 | 2 | True | 1 | ROZPOCET
7 | K | 131451104 | Hloubení nezapažených jam a zářezů strojně s urovnáním dna do předepsaného profilu a spádu v hornině třídy těžitelnosti II skupiny 5 přes 100 do 500 m3 | m3 | 22.8 |  | 0 | CS ÚRS 2025 02 |  | základní |  | 0 | 0 | 0 | 0 | 0 | 4 | K | 2 |  |  |  | ROZPOCET | 0 | 0 | 0 | 0 | 0 | 1 | 0 | 4 | -786807825
| Online PSC |  | https://podminky.urs.cz/item/CS_URS_2025_02/131451104 | [14 empty] | Online PSC | 2
| VV |  | "TECHNICKÁ ZPRÁVA | [14 empty] | VV | 2 | 1 | True | 0 | ROZPOCET
| VV |  | "VÝKOPY | [14 empty] | VV | 2 | 1 | True | 0 | ROZPOCET
| VV |  | 190,00 |  | 190 | [12 empty] | VV | 2 | 2 | True | 0 | ROZPOCET
| VV |  | "zemina sk.5- 12%" 190,00*0,12 |  | 22.8 | [12 empty] | VV | 2 | 2 | True | 1 | ROZPOCET
8 | K | 162451106 | Vodorovné přemístění výkopku nebo sypaniny po suchu na obvyklém dopravním prostředku, bez naložení výkopku, avšak se složením bez rozhrnutí z horniny třídy těžitelnosti I skupiny 1 až 3 na vzdálenost přes 1 500 do 2 000 m | m3 | 690.4 |  | 0 | CS ÚRS 2025 02 |  | základní |  | 0 | 0 | 0 | 0 | 0 | 4 | K | 2 |  |  |  | ROZPOCET | 0 | 0 | 0 | 0 | 0 | 1 | 0 | 4 | 259543213
| Online PSC |  | https://podminky.urs.cz/item/CS_URS_2025_02/162451106 | [14 empty] | Online PSC | 2
| VV |  | "vodorovné přemístění v rámci stavby | [14 empty] | VV | 2 | 1 | True | 0 | ROZPOCET
| VV |  | "na meziskládku a zpět | [14 empty] | VV | 2 | 1 | True | 0 | ROZPOCET
| VV |  | "sejmuté zeminy schopné zúrodnění pro opětovné využití | [14 empty] | VV | 2 | 1 | True | 0 | ROZPOCET
| VV |  | 890,00*0,20*2 |  | 356 | [12 empty] | VV | 2 | 2 | True | 0 | ROZPOCET
| VV |  | " vhodný výkopek pro zpětný zásyp sk.1-4" (22,80+83,60+60,80)*2 |  | 334.4 | [12 empty] | VV | 2 | 2 | True | 0 | ROZPOCET
| VV |  | Součet |  | 690.4 | [12 empty] | VV | 2 | 4 | True | 1 | ROZPOCET
9 | K | 162751137 | Vodorovné přemístění výkopku nebo sypaniny po suchu na obvyklém dopravním prostředku, bez naložení výkopku, avšak se složením bez rozhrnutí z horniny třídy těžitelnosti II skupiny 4 a 5 na vzdálenost přes 9 000 do 10 000 m | m3 | 22.8 |  | 0 | CS ÚRS 2025 02 |  | základní |  | 0 | 0 | 0 | 0 | 0 | 4 | K | 2 |  |  |  | ROZPOCET | 0 | 0 | 0 | 0 | 0 | 1 | 0 | 4 | -581704469
| Online PSC |  | https://podminky.urs.cz/item/CS_URS_2025_02/162751137 | [14 empty] | Online PSC | 2
| VV |  | "odvoz přebytečného výkopku na skládku s poplatkem | [14 empty] | VV | 2 | 1 | True | 0 | ROZPOCET
| VV |  | "výkopek sk. 5" 22,80 |  | 22.8 | [12 empty] | VV | 2 | 2 | True | 1 | ROZPOCET
10 | K | 162751139 | Vodorovné přemístění výkopku nebo sypaniny po suchu na obvyklém dopravním prostředku, bez naložení výkopku, avšak se složením bez rozhrnutí z horniny třídy těžitelnosti II skupiny 4 a 5 na vzdálenost Příplatek k ceně za každých dalších i započatých 1 000 m | m3 | 228 |  | 0 | CS ÚRS 2025 02 |  | základní |  | 0 | 0 | 0 | 0 | 0 | 4 | K | 2 |  |  |  | ROZPOCET | 0 | 0 | 0 | 0 | 0 | 1 | 0 | 4 | 1910673331
| Online PSC |  | https://podminky.urs.cz/item/CS_URS_2025_02/162751139 | [14 empty] | Online PSC | 2
| VV |  | 22,8*10 'Přepočtené koeficientem množství |  | 228 | [12 empty] | VV | 2 | 2 | False | 1 | ROZPOCET
11 | K | 167151111 | Nakládání, skládání a překládání neulehlého výkopku nebo sypaniny strojně nakládání, množství přes 100 m3, z hornin třídy těžitelnosti I, skupiny 1 až 3 | m3 | 345.2 |  | 0 | CS ÚRS 2025 02 |  | základní |  | 0 | 0 | 0 | 0 | 0 | 4 | K | 2 |  |  |  | ROZPOCET | 0 | 0 | 0 | 0 | 0 | 1 | 0 | 4 | 1657178936
| Online PSC |  | https://podminky.urs.cz/item/CS_URS_2025_02/167151111 | [14 empty] | Online PSC | 2
| VV |  | "nakládání pro vodorovné přemístění v rámci stavby z meziskládky | [14 empty] | VV | 2 | 1 | True | 0 | ROZPOCET
| VV |  | "sejmuté zeminy schopné zúrodnění pro opětovné využití | [14 empty] | VV | 2 | 1 | True | 0 | ROZPOCET
| VV |  | 890,00*0,20 |  | 178 | [12 empty] | VV | 2 | 2 | True | 0 | ROZPOCET
| VV |  | " vhodný výkopek pro zpětný zásyp sk.1-4" 22,80+83,60+60,80 |  | 167.2 | [12 empty] | VV | 2 | 2 | True | 0 | ROZPOCET
| VV |  | Součet |  | 345.2 | [12 empty] | VV | 2 | 4 | True | 1 | ROZPOCET
12 | K | 171151131 | Uložení sypanin do násypů strojně s rozprostřením sypaniny ve vrstvách a s hrubým urovnáním zhutněných z hornin nesoudržných a soudržných střídavě ukládaných | m3 | 318.3 |  | 0 | CS ÚRS 2025 02 |  | základní |  | 0 | 0 | 0 | 0 | 0 | 4 | K | 2 |  |  |  | ROZPOCET | 0 | 0 | 0 | 0 | 0 | 1 | 0 | 4 | -668413554
| Online PSC |  | https://podminky.urs.cz/item/CS_URS_2025_02/171151131 | [14 empty] | Online PSC | 2
| VV |  | výměra odměřena z PD projektantem | [14 empty] | VV | 2 | 1 | True | 0 | ROZPOCET
| VV |  | 318,30 |  | 318.3 | [12 empty] | VV | 2 | 2 | True | 1 | ROZPOCET
13 | M | 58331200 | štěrkopísek netříděný | t | 364.2 |  | 0 | CS ÚRS 2025 02 |  | základní |  | 0 | 1 | 364.2 | 0 | 0 | 8 | M | 2 |  |  |  | ROZPOCET | 0 | 0 | 0 | 0 | 0 | 1 | 0 | 4 | -1940557777
| VV |  | nakupovaný materiál do zásypu | [14 empty] | VV | 2 | 1 | True | 0 | ROZPOCET
| VV |  | 31,00 |  | 31 | [12 empty] | VV | 2 | 2 | True | 0 | ROZPOCET
| VV |  | Mezisoučet |  | 31 | [12 empty] | VV | 2 | 3 | True | 0 | ROZPOCET
| VV |  | nakupovaný materiál do násypu | [14 empty] | VV | 2 | 1 | True | 0 | ROZPOCET
| VV |  | 318,30 |  | 318.3 | [12 empty] | VV | 2 | 2 | True | 0 | ROZPOCET
| VV |  | "odečet využitelného výkopku sk. 1-4 | [14 empty] | VV | 2 | 1 | True | 0 | ROZPOCET
| VV |  | -22,80-83,60-60,80 |  | -167.2 | [12 empty] | VV | 2 | 2 | True | 0 | ROZPOCET
| VV |  | Mezisoučet |  | 151.1 | [12 empty] | VV | 2 | 3 | True | 0 | ROZPOCET
| VV |  | Součet |  | 182.1 | [12 empty] | VV | 2 | 4 | True | 1 | ROZPOCET
| VV |  | 182,1*2 'Přepočtené koeficientem množství |  | 364.2 | [12 empty] | VV | 2 | 2 | False | 1 | ROZPOCET
14 | K | 171201231 | Poplatek za uložení stavebního odpadu na recyklační skládce (skládkovné) zeminy a kamení zatříděného do Katalogu odpadů pod kódem 17 05 04 | t | 54.72 |  | 0 | CS ÚRS 2025 02 |  | základní |  | 0 | 0 | 0 | 0 | 0 | 4 | K | 2 |  |  |  | ROZPOCET | 0 | 0 | 0 | 0 | 0 | 1 | 0 | 4 | 1469330613
| Online PSC |  | https://podminky.urs.cz/item/CS_URS_2025_02/171201231 | [14 empty] | Online PSC | 2
| VV |  | "dle pol.č. 162751137" 22,80*2,40 |  | 54.72 | [12 empty] | VV | 2 | 2 | True | 0 | ROZPOCET
| VV |  | Součet |  | 54.72 | [12 empty] | VV | 2 | 4 | True | 1 | ROZPOCET
15 | K | 171251201 | Uložení sypaniny na skládky nebo meziskládky bez hutnění s upravením uložené sypaniny do předepsaného tvaru | m3 | 457 |  | 0 | CS ÚRS 2025 02 |  | základní |  | 0 | 0 | 0 | 0 | 0 | 4 | K | 2 |  |  |  | ROZPOCET | 0 | 0 | 0 | 0 | 0 | 1 | 0 | 4 | -1170408086
| Online PSC |  | https://podminky.urs.cz/item/CS_URS_2025_02/171251201 | [14 empty] | Online PSC | 2
| VV |  | "ULOŽENÍ NA MEZISKLÁDCE | [14 empty] | VV | 2 | 1 | True | 0 | ROZPOCET
| VV |  | "sejmuté zeminy schopné zúrodnění tl. 300 mm pro opětovné využití | [14 empty] | VV | 2 | 1 | True | 0 | ROZPOCET
| VV |  | 890,00*0,30 |  | 267 | [12 empty] | VV | 2 | 2 | True | 0 | ROZPOCET
| VV |  | " vhodný výkopek pro zpětný zásyp sk.1-4" 22,80+83,60+60,80 |  | 167.2 | [12 empty] | VV | 2 | 2 | True | 0 | ROZPOCET
| VV |  | Mezisoučet |  | 434.2 | [12 empty] | VV | 2 | 3 | True | 0 | ROZPOCET
| VV |  | "uložení přebytečného výkopku na skládku s poplatkem | [14 empty] | VV | 2 | 1 | True | 0 | ROZPOCET
| VV |  | "výkopek sk. 5" 22,80 |  | 22.8 | [12 empty] | VV | 2 | 2 | True | 0 | ROZPOCET
| VV |  | Mezisoučet |  | 22.8 | [12 empty] | VV | 2 | 3 | True | 0 | ROZPOCET
| VV |  | Součet |  | 457 | [12 empty] | VV | 2 | 4 | True | 1 | ROZPOCET
16 | K | 174151101 | Zásyp sypaninou z jakékoliv horniny strojně s uložením výkopku ve vrstvách se zhutněním jam, šachet, rýh nebo kolem objektů v těchto vykopávkách | m3 | 31 |  | 0 | CS ÚRS 2025 02 |  | základní |  | 0 | 0 | 0 | 0 | 0 | 4 | K | 2 |  |  |  | ROZPOCET | 0 | 0 | 0 | 0 | 0 | 1 | 0 | 4 | -1630573651
| Online PSC |  | https://podminky.urs.cz/item/CS_URS_2025_02/174151101 | [14 empty] | Online PSC | 2
| VV |  | výměra odměřena z PD projektantem | [14 empty] | VV | 2 | 1 | True | 0 | ROZPOCET
| VV |  | 31,00 |  | 31 | [12 empty] | VV | 2 | 2 | True | 1 | ROZPOCET
17 | K | 181351113 | Rozprostření a urovnání ornice v rovině nebo ve svahu sklonu do 1:5 strojně při souvislé ploše přes 500 m2, tl. vrstvy do 200 mm | m2 | 890 |  | 0 | CS ÚRS 2025 02 |  | základní |  | 0 | 0 | 0 | 0 | 0 | 4 | K | 2 |  |  |  | ROZPOCET | 0 | 0 | 0 | 0 | 0 | 1 | 0 | 4 | -497840182
| Online PSC |  | https://podminky.urs.cz/item/CS_URS_2025_02/181351113 | [14 empty] | Online PSC | 2
| VV |  | rozprostření sejmuté ornice v areálu stavby | [14 empty] | VV | 2 | 1 | True | 0 | ROZPOCET
| VV |  | "rozprostření přebytku sejmuté ornice na okolíních pozemcích | [14 empty] | VV | 2 | 1 | True | 0 | ROZPOCET
| VV |  | 890,00 |  | 890 | [12 empty] | VV | 2 | 2 | True | 1 | ROZPOCET
18 | K | 181411121 | Založení trávníku na půdě předem připravené plochy do 1000 m2 výsevem včetně utažení lučního v rovině nebo na svahu do 1:5 | m2 | 890 |  | 0 | CS ÚRS 2025 02 |  | základní |  | 0 | 0 | 0 | 0 | 0 | 4 | K | 2 |  |  |  | ROZPOCET | 0 | 0 | 0 | 0 | 0 | 1 | 0 | 4 | -1744481667
| Online PSC |  | https://podminky.urs.cz/item/CS_URS_2025_02/181411121 | [14 empty] | Online PSC | 2
| VV |  | "LEGENDA SKLADEB | [14 empty] | VV | 2 | 1 | True | 0 | ROZPOCET
| VV |  | "Sub3 Rekultivace - zatravnění areálu | [14 empty] | VV | 2 | 1 | True | 0 | ROZPOCET
| VV |  | 438,10 |  | 438.1 | [12 empty] | VV | 2 | 2 | True | 0 | ROZPOCET
| VV |  | "plochy ostatní | [14 empty] | VV | 2 | 1 | True | 0 | ROZPOCET
| VV |  | 890,00-438,10 |  | 451.9 | [12 empty] | VV | 2 | 2 | True | 0 | ROZPOCET
| VV |  | Součet |  | 890 | [12 empty] | VV | 2 | 4 | True | 1 | ROZPOCET
19 | M | 00572472 | osivo směs travní krajinná-rovinná | kg | 26.7 |  | 0 | CS ÚRS 2025 02 |  | základní |  | 0 | 0.001 | 0.0267 | 0 | 0 | 8 | M | 2 |  |  |  | ROZPOCET | 0 | 0 | 0 | 0 | 0 | 1 | 0 | 4 | 551196492
| VV |  | 890*0,03 'Přepočtené koeficientem množství |  | 26.7 | [12 empty] | VV | 2 | 2 | False | 1 | ROZPOCET
20 | K | 181411122 | Založení trávníku na půdě předem připravené plochy do 1000 m2 výsevem včetně utažení lučního na svahu přes 1:5 do 1:2 | m2 | 255 |  | 0 | CS ÚRS 2025 02 |  | základní |  | 0 | 0 | 0 | 0 | 0 | 4 | K | 2 |  |  |  | ROZPOCET | 0 | 0 | 0 | 0 | 0 | 1 | 0 | 4 | -1487213845
| Online PSC |  | https://podminky.urs.cz/item/CS_URS_2025_02/181411122 | [14 empty] | Online PSC | 2
| VV |  | "LEGENDA SKLADEB | [14 empty] | VV | 2 | 1 | True | 0 | ROZPOCET
| VV |  | "Sub2" 255,00 |  | 255 | [12 empty] | VV | 2 | 2 | True | 1 | ROZPOCET
21 | M | 00572474 | osivo směs travní krajinná-svahová | kg | 7.65 |  | 0 | CS ÚRS 2025 02 |  | základní |  | 0 | 0.001 | 0.00765 | 0 | 0 | 8 | M | 2 |  |  |  | ROZPOCET | 0 | 0 | 0 | 0 | 0 | 1 | 0 | 4 | -1570155755
| VV |  | 255*0,03 'Přepočtené koeficientem množství |  | 7.65 | [12 empty] | VV | 2 | 2 | False | 1 | ROZPOCET
22 | K | 181951112 | Úprava pláně vyrovnáním výškových rozdílů strojně v hornině třídy těžitelnosti I, skupiny 1 až 3 se zhutněním | m2 | 459.62 |  | 0 | CS ÚRS 2025 02 |  | základní |  | 0 | 0 | 0 | 0 | 0 | 4 | K | 2 |  |  |  | ROZPOCET | 0 | 0 | 0 | 0 | 0 | 1 | 0 | 4 | 1179684500
| Online PSC |  | https://podminky.urs.cz/item/CS_URS_2025_02/181951112 | [14 empty] | Online PSC | 2
| VV |  | "LEGENDA SKLADEB | [14 empty] | VV | 2 | 1 | True | 0 | ROZPOCET
| VV |  | "Ch1 - Zpevněné plochy | [14 empty] | VV | 2 | 1 | True | 0 | ROZPOCET
| VV |  | 12,30 |  | 12.3 | [12 empty] | VV | 2 | 2 | True | 0 | ROZPOCET
| VV |  | "Ch2 - Okapový chodník | [14 empty] | VV | 2 | 1 | True | 0 | ROZPOCET
| VV |  | 9,22 |  | 9.22 | [12 empty] | VV | 2 | 2 | True | 0 | ROZPOCET
| VV |  | "Sub3 Rekultivace - zatravnění areálu | [14 empty] | VV | 2 | 1 | True | 0 | ROZPOCET
| VV |  | 438,10 |  | 438.1 | [12 empty] | VV | 2 | 2 | True | 0 | ROZPOCET
| VV |  | Součet |  | 459.62 | [12 empty] | VV | 2 | 4 | True | 1 | ROZPOCET
23 | K | 181951114 | Úprava pláně vyrovnáním výškových rozdílů strojně v hornině třídy těžitelnosti II, skupiny 4 a 5 se zhutněním | m2 | 72.42 |  | 0 | CS ÚRS 2025 02 |  | základní |  | 0 | 0 | 0 | 0 | 0 | 4 | K | 2 |  |  |  | ROZPOCET | 0 | 0 | 0 | 0 | 0 | 1 | 0 | 4 | 80924016
| Online PSC |  | https://podminky.urs.cz/item/CS_URS_2025_02/181951114 | [14 empty] | Online PSC | 2
| VV |  | "TECHNICKÁ ZPRÁVA | [14 empty] | VV | 2 | 1 | True | 0 | ROZPOCET
| VV |  | "VÝKOPY | [14 empty] | VV | 2 | 1 | True | 0 | ROZPOCET
| VV |  | "dno stavební jámy | [14 empty] | VV | 2 | 1 | True | 0 | ROZPOCET
| VV |  | 7,10*10,20 |  | 72.42 | [12 empty] | VV | 2 | 2 | True | 1 | ROZPOCET
24 | K | 182251101 | Svahování trvalých svahů do projektovaných profilů strojně s potřebným přemístěním výkopku při svahování násypů v jakékoliv hornině | m2 | 255 |  | 0 | CS ÚRS 2025 02 |  | základní |  | 0 | 0 | 0 | 0 | 0 | 4 | K | 2 |  |  |  | ROZPOCET | 0 | 0 | 0 | 0 | 0 | 1 | 0 | 4 | 957236668
| Online PSC |  | https://podminky.urs.cz/item/CS_URS_2025_02/182251101 | [14 empty] | Online PSC | 2
| VV |  | "LEGENDA SKLADEB | [14 empty] | VV | 2 | 1 | True | 0 | ROZPOCET
| VV |  | "Sub2" 255,00 |  | 255 | [12 empty] | VV | 2 | 2 | True | 1 | ROZPOCET
25 | K | 185802113 | Hnojení půdy nebo trávníku v rovině nebo na svahu do 1:5 umělým hnojivem na široko | t | 0.002 |  | 0 | CS ÚRS 2025 02 |  | základní |  | 0 | 0 | 0 | 0 | 0 | 4 | K | 2 |  |  |  | ROZPOCET | 0 | 0 | 0 | 0 | 0 | 1 | 0 | 4 | 1807477630
| Online PSC |  | https://podminky.urs.cz/item/CS_URS_2025_02/185802113 | [14 empty] | Online PSC | 2
| P |  | Poznámka k položce: Hnojení pouze hnojivy bez obsahu fosforu, nejlépe na biologické bázi. Hnojiva nutno konzultovat s dodavatelem hydroizolační membrány. | [14 empty] | P | 2
| VV |  | "LEGENDA STAVEB | [14 empty] | VV | 2 | 1 | True | 0 | ROZPOCET
| VV |  | "Sub1 - Násep na stropě akumulačních komor | [14 empty] | VV | 2 | 1 | True | 0 | ROZPOCET
| VV |  | 0,001 |  | 0.001 | [12 empty] | VV | 2 | 2 | True | 0 | ROZPOCET
| VV |  | "Sub3 - Rekultivace - zatravnění areálu | [14 empty] | VV | 2 | 1 | True | 0 | ROZPOCET
| VV |  | 0,001 |  | 0.001 | [12 empty] | VV | 2 | 2 | True | 0 | ROZPOCET
| VV |  | Součet |  | 0.002 | [12 empty] | VV | 2 | 4 | True | 1 | ROZPOCET
26 | K | 185802123 | Hnojení půdy nebo trávníku na svahu přes 1:5 do 1:2 umělým hnojivem na široko | t | 0.001 |  | 0 | CS ÚRS 2025 02 |  | základní |  | 0 | 0 | 0 | 0 | 0 | 4 | K | 2 |  |  |  | ROZPOCET | 0 | 0 | 0 | 0 | 0 | 1 | 0 | 4 | -787250725
| Online PSC |  | https://podminky.urs.cz/item/CS_URS_2025_02/185802123 | [14 empty] | Online PSC | 2
| P |  | Poznámka k položce: Hnojení pouze hnojivy bez obsahu fosforu, nejlépe na biologické bázi. Hnojiva nutno konzultovat s dodavatelem hydroizolační membrány | [14 empty] | P | 2
| VV |  | "LEGENDA STAVEB | [14 empty] | VV | 2 | 1 | True | 0 | ROZPOCET
| VV |  | "cca 30 kg/ha | [14 empty] | VV | 2 | 1 | True | 0 | ROZPOCET
| VV |  | "Sub2 - Rekultivace - Svahy akumulačních komor | [14 empty] | VV | 2 | 1 | True | 0 | ROZPOCET
| VV |  | 0,001 |  | 0.001 | [12 empty] | VV | 2 | 2 | True | 1 | ROZPOCET
27 | M | 25191155 | hnojivo průmyslové | kg | 3 |  | 0 | CS ÚRS 2025 02 |  | základní |  | 0 | 0.001 | 0.003 | 0 | 0 | 8 | M | 2 |  |  |  | ROZPOCET | 0 | 0 | 0 | 0 | 0 | 1 | 0 | 4 | 1165014109
| VV |  | (0,002+0,001)*1000 |  | 3 | [12 empty] | VV | 2 | 2 | True | 1 | ROZPOCET
28 | K | 185804312 | Zalití rostlin vodou plochy záhonů jednotlivě přes 20 m2 | m3 | 21.813 |  | 0 | CS ÚRS 2025 02 |  | základní |  | 0 | 0 | 0 | 0 | 0 | 4 | K | 2 |  |  |  | ROZPOCET | 0 | 0 | 0 | 0 | 0 | 1 | 0 | 4 | -1305189819
| Online PSC |  | https://podminky.urs.cz/item/CS_URS_2025_02/185804312 | [14 empty] | Online PSC | 2
| VV |  | "LEGENDA SKLADEB | [14 empty] | VV | 2 | 1 | True | 0 | ROZPOCET
| VV |  | 3 x zalití v množství 10 l/m2 | [14 empty] | VV | 2 | 1 | True | 0 | ROZPOCET
| VV |  | "Sub1" 34,00*3*0,010 |  | 1.02 | [12 empty] | VV | 2 | 2 | True | 0 | ROZPOCET
| VV |  | "Sub2" 255,00*3*0,010 |  | 7.65 | [12 empty] | VV | 2 | 2 | True | 0 | ROZPOCET
| VV |  | "Sub3" 438,10*3*0,010 |  | 13.143 | [12 empty] | VV | 2 | 2 | True | 0 | ROZPOCET
| VV |  | Součet |  | 21.813 | [12 empty] | VV | 2 | 4 | True | 1 | ROZPOCET
| D | 2 | Zakládání |  |  |  | 0 |  |  |  |  | 0 |  | 107.721 |  | 0 | 1 | D | 1 |  |  |  | ROZPOCET | [6 empty] | 0
29 | K | 211971121 | Zřízení opláštění výplně z geotextilie odvodňovacích žeber nebo trativodů v rýze nebo zářezu se stěnami svislými nebo šikmými o sklonu přes 1:2 při rozvinuté šířce opláštění do 2,5 m | m2 | 65.2 |  | 0 | CS ÚRS 2025 02 |  | základní |  | 0 | 0.00031 | 0.020212 | 0 | 0 | 4 | K | 2 |  |  |  | ROZPOCET | 0 | 0 | 0 | 0 | 0 | 1 | 0 | 4 | -1287720207
| Online PSC |  | https://podminky.urs.cz/item/CS_URS_2025_02/211971121 | [14 empty] | Online PSC | 2
| VV |  | 32,60*2,00 |  | 65.2 | [12 empty] | VV | 2 | 2 | True | 1 | ROZPOCET
30 | M | 69311080 | geotextilie netkaná separační, ochranná, filtrační, drenážní PES 200g/m2 | m2 | 78.24 |  | 0 | CS ÚRS 2025 02 |  | základní |  | 0 | 0.0002 | 0.015648 | 0 | 0 | 8 | M | 2 |  |  |  | ROZPOCET | 0 | 0 | 0 | 0 | 0 | 1 | 0 | 4 | 625466813
| VV |  | 65,2*1,2 'Přepočtené koeficientem množství |  | 78.24 | [12 empty] | VV | 2 | 2 | False | 1 | ROZPOCET
31 | K | 212752402 | Trativody z drenážních trubek pro liniové stavby a komunikace se zřízením štěrkového lože pod trubky a s jejich obsypem v otevřeném výkopu trubka korugovaná sendvičová PE-HD SN 8 celoperforovaná 360° DN 150 | m | 32.5 |  | 0 | CS ÚRS 2025 02 |  | základní |  | 0 | 0.27411 | 8.9086 | 0 | 0 | 4 | K | 2 |  |  |  | ROZPOCET | 0 | 0 | 0 | 0 | 0 | 1 | 0 | 4 | -2141663224
| Online PSC |  | https://podminky.urs.cz/item/CS_URS_2025_02/212752402 | [14 empty] | Online PSC | 2
| VV |  | "VÝKOPY | [14 empty] | VV | 2 | 1 | True | 0 | ROZPOCET
| VV |  | "VÝPIS PLASTOVÝCH VÝROBKŮ | [14 empty] | VV | 2 | 1 | True | 0 | ROZPOCET
| VV |  | "DV/2" 32,50 |  | 32.5 | [12 empty] | VV | 2 | 2 | True | 1 | ROZPOCET
32 | K | 271532212 | Podsyp pod základové konstrukce se zhutněním a urovnáním povrchu z kameniva hrubého, frakce 16 - 32 mm | m3 | 30.708 |  | 0 | CS ÚRS 2025 02 |  | základní |  | 0 | 2.16 | 66.3293 | 0 | 0 | 4 | K | 2 |  |  |  | ROZPOCET | 0 | 0 | 0 | 0 | 0 | 1 | 0 | 4 | 2100976176
| Online PSC |  | https://podminky.urs.cz/item/CS_URS_2025_02/271532212 | [14 empty] | Online PSC | 2
| VV |  | "TECHNICKÁ ZPRÁVA | [14 empty] | VV | 2 | 1 | True | 0 | ROZPOCET
| VV |  | "SVISLÉ ŘEZY | [14 empty] | VV | 2 | 1 | True | 0 | ROZPOCET
| VV |  | "štěrkový podsyp pod základ. desku VDJ | [14 empty] | VV | 2 | 1 | True | 0 | ROZPOCET
| VV |  | 7,10*6,65*0,50 |  | 23.608 | [12 empty] | VV | 2 | 2 | True | 0 | ROZPOCET
| VV |  | 7,10*3,80*0,20 |  | 5.396 | [12 empty] | VV | 2 | 2 | True | 0 | ROZPOCET
| VV |  | Mezisoučet |  | 29.004 | [12 empty] | VV | 2 | 3 | True | 0 | ROZPOCET
| VV |  | "venkovní prefa schodiště půdorysných rozměrů 1,4x3,9 m | [14 empty] | VV | 2 | 1 | True | 0 | ROZPOCET
| VV |  | 4,00*1,50*0,20 |  | 1.2 | [12 empty] | VV | 2 | 2 | True | 0 | ROZPOCET
| VV |  | "venkovní prefa schod. stupně - 5x | [14 empty] | VV | 2 | 1 | True | 0 | ROZPOCET
| VV |  | 1,30*0,25*0,15*4+1,30*0,50*0,15+1,30*0,15*0,15 |  | 0.322 | [12 empty] | VV | 2 | 2 | True | 0 | ROZPOCET
| VV |  | 1,30*1,40*0,10 |  | 0.182 | [12 empty] | VV | 2 | 2 | True | 0 | ROZPOCET
| VV |  | Mezisoučet |  | 1.704 | [12 empty] | VV | 2 | 3 | True | 0 | ROZPOCET
| VV |  | Součet |  | 30.708 | [12 empty] | VV | 2 | 4 | True | 1 | ROZPOCET
33 | K | 273321311 | Základy z betonu železového (bez výztuže) desky z betonu bez zvláštních nároků na prostředí tř. C 16/20 | m3 | 11.289 |  | 0 | CS ÚRS 2025 02 |  | základní |  | 0 | 2.301 | 25.9762 | 0 | 0 | 4 | K | 2 |  |  |  | ROZPOCET | 0 | 0 | 0 | 0 | 0 | 1 | 0 | 4 | 962972107
| Online PSC |  | https://podminky.urs.cz/item/CS_URS_2025_02/273321311 | [14 empty] | Online PSC | 2
| VV |  | "TECHNICKÁ ZPRÁVA | [14 empty] | VV | 2 | 1 | True | 0 | ROZPOCET
| VV |  | "PŮDORYSY | [14 empty] | VV | 2 | 1 | True | 0 | ROZPOCET
| VV |  | "SVISLÉ ŘEZY | [14 empty] | VV | 2 | 1 | True | 0 | ROZPOCET
| VV |  | "podkladní beton tl.150 mm | [14 empty] | VV | 2 | 1 | True | 0 | ROZPOCET
| VV |  | 7,10*10,60*0,15 |  | 11.289 | [12 empty] | VV | 2 | 2 | True | 0 | ROZPOCET
| VV |  | Součet |  | 11.289 | [12 empty] | VV | 2 | 4 | True | 1 | ROZPOCET
34 | K | 273351121 | Bednění základů desek zřízení | m2 | 1.065 |  | 0 | CS ÚRS 2025 02 |  | základní |  | 0 | 0.00294 | 0.0031311 | 0 | 0 | 4 | K | 2 |  |  |  | ROZPOCET | 0 | 0 | 0 | 0 | 0 | 1 | 0 | 4 | 1324584003
| Online PSC |  | https://podminky.urs.cz/item/CS_URS_2025_02/273351121 | [14 empty] | Online PSC | 2
| VV |  | "VDJ podkladní beton tl.150 mm | [14 empty] | VV | 2 | 1 | True | 0 | ROZPOCET
| VV |  | 7,10*0,15 |  | 1.065 | [12 empty] | VV | 2 | 2 | True | 1 | ROZPOCET
35 | K | 273351122 | Bednění základů desek odstranění | m2 | 1.065 |  | 0 | CS ÚRS 2025 02 |  | základní |  | 0 | 0 | 0 | 0 | 0 | 4 | K | 2 |  |  |  | ROZPOCET | 0 | 0 | 0 | 0 | 0 | 1 | 0 | 4 | -1089885615
| Online PSC |  | https://podminky.urs.cz/item/CS_URS_2025_02/273351122 | [14 empty] | Online PSC | 2
36 | K | 273362021 | Výztuž základů desek ze svařovaných sítí z drátů typu KARI | t | 0.361 |  | 0 | CS ÚRS 2025 02 |  | základní |  | 0 | 1.0628 | 0.38366 | 0 | 0 | 4 | K | 2 |  |  |  | ROZPOCET | 0 | 0 | 0 | 0 | 0 | 1 | 0 | 4 | -444986228
| Online PSC |  | https://podminky.urs.cz/item/CS_URS_2025_02/273362021 | [14 empty] | Online PSC | 2
| VV |  | "TECHNICKÁ ZPRÁVA | [14 empty] | VV | 2 | 1 | True | 0 | ROZPOCET
| VV |  | "KARI síť 4/100-4/100 - 2kg/m2 - 2x | [14 empty] | VV | 2 | 1 | True | 0 | ROZPOCET
| VV |  | "podkladní beton tl. 150mm | [14 empty] | VV | 2 | 1 | True | 0 | ROZPOCET
| VV |  | 7,10*10,60 |  | 75.26 | [12 empty] | VV | 2 | 2 | True | 0 | ROZPOCET
| VV |  | Mezisoučet |  | 75.26 | [12 empty] | VV | 2 | 3 | True | 0 | ROZPOCET
| VV |  | 75,26*1,20*2,00/1000*2 |  | 0.361 | [12 empty] | VV | 2 | 2 | True | 1 | ROZPOCET
37 | K | 274313611 | Základy z betonu prostého pasy betonu kamenem neprokládaného tř. C 16/20 | m3 | 0.419 |  | 0 | CS ÚRS 2025 02 |  | základní |  | 0 | 2.301 | 0.96413 | 0 | 0 | 4 | K | 2 |  |  |  | ROZPOCET | 0 | 0 | 0 | 0 | 0 | 1 | 0 | 4 | -1424132102
| Online PSC |  | https://podminky.urs.cz/item/CS_URS_2025_02/274313611 | [14 empty] | Online PSC | 2
| VV |  | "PŮDORYSY | [14 empty] | VV | 2 | 1 | True | 0 | ROZPOCET
| VV |  | "SVISLÉ ŘEZY | [14 empty] | VV | 2 | 1 | True | 0 | ROZPOCET
| VV |  | pas pro založení venkovního prefa schodiště | [14 empty] | VV | 2 | 1 | True | 0 | ROZPOCET
| VV |  | 1,50*0,30*0,80 |  | 0.36 | [12 empty] | VV | 2 | 2 | True | 0 | ROZPOCET
| VV |  | "pas pro založení venkovního prefa schod. stupně - 5x | [14 empty] | VV | 2 | 1 | True | 0 | ROZPOCET
| VV |  | 1,30*0,15*0,30 |  | 0.059 | [12 empty] | VV | 2 | 2 | True | 0 | ROZPOCET
| VV |  | Součet |  | 0.419 | [12 empty] | VV | 2 | 4 | True | 1 | ROZPOCET
38 | K | 274351121 | Bednění základů pasů rovné zřízení | m2 | 3.75 |  | 0 | CS ÚRS 2025 02 |  | základní |  | 0 | 0.00269 | 0.010088 | 0 | 0 | 4 | K | 2 |  |  |  | ROZPOCET | 0 | 0 | 0 | 0 | 0 | 1 | 0 | 4 | -1732022709
| Online PSC |  | https://podminky.urs.cz/item/CS_URS_2025_02/274351121 | [14 empty] | Online PSC | 2
| VV |  | pas pro založení venkovního prefa schodiště | [14 empty] | VV | 2 | 1 | True | 0 | ROZPOCET
| VV |  | (1,50+0,30)*2*0,80 |  | 2.88 | [12 empty] | VV | 2 | 2 | True | 0 | ROZPOCET
| VV |  | "pas pro založení venkovního prefa schod. stupně - 5x | [14 empty] | VV | 2 | 1 | True | 0 | ROZPOCET
| VV |  | (1,30+0,15)*2*0,30 |  | 0.87 | [12 empty] | VV | 2 | 2 | True | 0 | ROZPOCET
| VV |  | Součet |  | 3.75 | [12 empty] | VV | 2 | 4 | True | 1 | ROZPOCET
39 | K | 274351122 | Bednění základů pasů rovné odstranění | m2 | 3.75 |  | 0 | CS ÚRS 2025 02 |  | základní |  | 0 | 0 | 0 | 0 | 0 | 4 | K | 2 |  |  |  | ROZPOCET | 0 | 0 | 0 | 0 | 0 | 1 | 0 | 4 | -2038347103
| Online PSC |  | https://podminky.urs.cz/item/CS_URS_2025_02/274351122 | [14 empty] | Online PSC | 2
40 | K | 632451031 | Potěr cementový vyrovnávací z malty (MC-15) v ploše o průměrné (střední) tl. od 10 do 20 mm | m2 | 16.708 |  | 0 | CS ÚRS 2025 02 |  | základní |  | 0 | 0.04984 | 0.83273 | 0 | 0 | 4 | K | 2 |  |  |  | ROZPOCET | 0 | 0 | 0 | 0 | 0 | 1 | 0 | 4 | 2085500697
| Online PSC |  | https://podminky.urs.cz/item/CS_URS_2025_02/632451031 | [14 empty] | Online PSC | 2
| VV |  | "TECHNICKÁ ZPRÁVA | [14 empty] | VV | 2 | 1 | True | 0 | ROZPOCET
| VV |  | "PŮDORYSY | [14 empty] | VV | 2 | 1 | True | 0 | ROZPOCET
| VV |  | "SVISLÉ ŘEZY | [14 empty] | VV | 2 | 1 | True | 0 | ROZPOCET
| VV |  | "podkladní malta M15 tl.20mm | [14 empty] | VV | 2 | 1 | True | 0 | ROZPOCET
| VV |  | 5,46*3,06 |  | 16.708 | [12 empty] | VV | 2 | 2 | True | 1 | ROZPOCET
41 | K | 632451032 | Potěr cementový vyrovnávací z malty (MC-15) v ploše o průměrné (střední) tl. přes 20 do 30 mm | m2 | 57.6 |  | 0 | CS ÚRS 2025 02 |  | základní |  | 0 | 0.07426 | 4.2774 | 0 | 0 | 4 | K | 2 |  |  |  | ROZPOCET | 0 | 0 | 0 | 0 | 0 | 1 | 0 | 4 | -1269833675
| Online PSC |  | https://podminky.urs.cz/item/CS_URS_2025_02/632451032 | [14 empty] | Online PSC | 2
| VV |  | "TECHNICKÁ ZPRÁVA | [14 empty] | VV | 2 | 1 | True | 0 | ROZPOCET
| VV |  | "PŮDORYSY | [14 empty] | VV | 2 | 1 | True | 0 | ROZPOCET
| VV |  | "SVISLÉ ŘEZY | [14 empty] | VV | 2 | 1 | True | 0 | ROZPOCET
| VV |  | "podkladní malta M15 tl.30mm | [14 empty] | VV | 2 | 1 | True | 0 | ROZPOCET
| VV |  | (5,60*3,20)+2*(6,20*3,20) |  | 57.6 | [12 empty] | VV | 2 | 2 | True | 1 | ROZPOCET
| D | 3 | Svislé a kompletní konstrukce |  |  |  | 0 |  |  |  |  | 0 |  | 0.46775 |  | 0 | 1 | D | 1 |  |  |  | ROZPOCET | [6 empty] | 0
42 | K | 311237110 | Zdivo jednovrstvé tepelně izolační z cihel děrovaných broušených na tenkovrstvou maltu, součinitel prostupu tepla U přes 0,30 W/m2K, tl. zdiva 250 mm | m2 | 0.5 |  | 0 | CS ÚRS 2025 02 |  | základní |  | 0 | 0.16435 | 0.082175 | 0 | 0 | 4 | K | 2 |  |  |  | ROZPOCET | 0 | 0 | 0 | 0 | 0 | 1 | 0 | 4 | -1728522962
| Online PSC |  | https://podminky.urs.cz/item/CS_URS_2025_02/311237110 | [14 empty] | Online PSC | 2
| VV |  | "TECHNICKÁ ZPRÁVA | [14 empty] | VV | 2 | 1 | True | 0 | ROZPOCET
| VV |  | "LEGENDA SKLADEB | [14 empty] | VV | 2 | 1 | True | 0 | ROZPOCET
| VV |  | "So12 - Zděné štítové stěny | [14 empty] | VV | 2 | 1 | True | 0 | ROZPOCET
| VV |  | "výztužné pilíře" 2*1,00*0,25 |  | 0.5 | [12 empty] | VV | 2 | 2 | True | 0 | ROZPOCET
| VV |  | Součet |  | 0.5 | [12 empty] | VV | 2 | 4 | True | 1 | ROZPOCET
43 | K | 342244121 | Příčky jednoduché z cihel děrovaných klasických spojených na pero a drážku na maltu M5, pevnost cihel do P15, tl. příčky 140 mm | m2 | 2.64 |  | 0 | CS ÚRS 2025 02 |  | základní |  | 0 | 0.14605 | 0.38557 | 0 | 0 | 4 | K | 2 |  |  |  | ROZPOCET | 0 | 0 | 0 | 0 | 0 | 1 | 0 | 4 | 275324343
| Online PSC |  | https://podminky.urs.cz/item/CS_URS_2025_02/342244121 | [14 empty] | Online PSC | 2
| VV |  | "TECHNICKÁ ZPRÁVA | [14 empty] | VV | 2 | 1 | True | 0 | ROZPOCET
| VV |  | "LEGENDA SKLADEB | [14 empty] | VV | 2 | 1 | True | 0 | ROZPOCET
| VV |  | "So12 - Zděné štítové stěny | [14 empty] | VV | 2 | 1 | True | 0 | ROZPOCET
| VV |  | 2*1,32 |  | 2.64 | [12 empty] | VV | 2 | 2 | True | 0 | ROZPOCET
| VV |  | Součet |  | 2.64 | [12 empty] | VV | 2 | 4 | True | 1 | ROZPOCET
44 | K | R38212201 | Stavební prefa část VDJ 2x 40m3 + armaturní komora 1.PP a 1. NP; dodávka, doprava, osazení, utěsnění | kpl | 1 |  | 0 |  |  | základní |  | 0 | 0 | 0 | 0 | 0 | 4 | K | 2 |  |  |  | ROZPOCET | 0 | 0 | 0 | 0 | 0 | 1 | 0 | 4 | 1919169282
| P |  | Poznámka k položce: betonová buňka AKUMULAČNÍ NÁDRŽ + krycí deska AK - 2x - Čerpací jímka, prohlubeň v betonové desce - otvor pro poklop betonová buňka ARMATURNÍ KOMORA + krycí deska AK - podzemní část - Čerpací jímka, prohlubeň v betonové desce - otvor pro poklop - DN 150 – kabelová průchodka s vodotěsným víkem, pro stěnu tloušťky 200 mm - 1ks - DN 90 – kabelová průchodka s vodotěsným víkem, pro stěnu tloušťky 200 mm - 1ks - Zemní průchodka GE-D/200 Izolovaná průchodka pro zabetonování. Provedení nerez s průběžnou izolací a oboustraným připojovacím závitem M12 - 1 ks - Šachtová vložka DN 150 - 1 ks - Otvor v betonové desce pro rošt - vstup do AK - 1x betonová buňka ARMATURNÍ KOMORA + krycí deska AK - nadzemní část - Výdřeva pro atypické dveře - Otvory D=160mm ve stěně pro větrací mřížky - 3 ks | [14 empty] | P | 2
| VV |  | "TECHNICKÁ ZPRÁVA | [14 empty] | VV | 2 | 1 | True | 0 | ROZPOCET
| VV |  | "PŮDORYSY 1.PP, 1.NP | [14 empty] | VV | 2 | 1 | True | 0 | ROZPOCET
| VV |  | "SVISLÉ ŘEZY | [14 empty] | VV | 2 | 1 | True | 0 | ROZPOCET
| VV |  | 1 |  | 1 | [12 empty] | VV | 2 | 2 | True | 1 | ROZPOCET
| VV |  | "součástí dodávky je vnější jednovrstvý bitumenový nátěr podzemních částí prefa dílů | [14 empty] | VV | 2 | 1 | True | 0 | ROZPOCET
| VV |  | "černá barva, odolný proti vodě, slabým kyselinám a louhům, | [14 empty] | VV | 2 | 1 | True | 0 | ROZPOCET
| VV |  | "parám, kouři, vysušený má třídu znečištění vody WGK 0 | [14 empty] | VV | 2 | 1 | True | 0 | ROZPOCET
| VV |  | "utěsnění spár korpusů a krycích desek | [14 empty] | VV | 2 | 1 | True | 0 | ROZPOCET
| VV |  | "utěsnění střešní spáry | [14 empty] | VV | 2 | 1 | True | 0 | ROZPOCET
| D | 4 | Vodorovné konstrukce |  |  |  | 0 |  |  |  |  | 0 |  | 4.1079 |  | 0 | 1 | D | 1 |  |  |  | ROZPOCET | [6 empty] | 0
45 | K | 434121425 | Osazování schodišťových stupňů železobetonových s vyspárováním styčných spár, s provizorním dřevěným zábradlím a dočasným zakrytím stupnic prkny na desku, stupňů broušených nebo leštěných | m | 6 |  | 0 | CS ÚRS 2025 02 |  | základní |  | 0 | 0.03465 | 0.2079 | 0 | 0 | 4 | K | 2 |  |  |  | ROZPOCET | 0 | 0 | 0 | 0 | 0 | 1 | 0 | 4 | -1640168001
| Online PSC |  | https://podminky.urs.cz/item/CS_URS_2025_02/434121425 | [14 empty] | Online PSC | 2
| VV |  | "VÝPIS BETONOVÝCH VÝROBKŮ | [14 empty] | VV | 2 | 1 | True | 0 | ROZPOCET
| VV |  | "BV/3" 1,20*5 |  | 6 | [12 empty] | VV | 2 | 2 | True | 1 | ROZPOCET
46 | M | 59373755 | stupeň schodišťový prefabrikát ŽB 120x35x15cm | kus | 5 |  | 0 | CS ÚRS 2025 02 |  | základní |  | 0 | 0.09 | 0.45 | 0 | 0 | 8 | M | 2 |  |  |  | ROZPOCET | 0 | 0 | 0 | 0 | 0 | 1 | 0 | 4 | 547010026
| VV |  | "VÝPIS BETONOVÝCH VÝROBKŮ | [14 empty] | VV | 2 | 1 | True | 0 | ROZPOCET
| VV |  | "BV/3" 5 |  | 5 | [12 empty] | VV | 2 | 2 | True | 1 | ROZPOCET
| VV |  | "stupeň schodišťový nosný ŽB 120x35x15cm | [14 empty] | VV | 2 | 1 | True | 0 | ROZPOCET
47 | K | R43301200 | Železobetonové schodiště prefa š. 1200mm venkovní s podestou, D+M | kpl | 1 |  | 0 |  |  | základní |  | 0 | 3.45 | 3.45 | 0 | 0 | 4 | K | 2 |  |  |  | ROZPOCET | 0 | 0 | 0 | 0 | 0 | 1 | 0 | 4 | 1828828860
| VV |  | "TECHNICKÁ ZPRÁVA | [14 empty] | VV | 2 | 1 | True | 0 | ROZPOCET
| VV |  | "VÝPIS BETONOVÝCH VÝROBKŮ | [14 empty] | VV | 2 | 1 | True | 0 | ROZPOCET
| VV |  | "BV/5" 1 |  | 1 | [12 empty] | VV | 2 | 2 | True | 1 | ROZPOCET
| VV |  | "schodiště 11x300x200mm, tl.150mm + podesta dl.1620mm, tl. 120mm | [14 empty] | VV | 2 | 1 | True | 0 | ROZPOCET
| VV |  | "beton C25/30 XC4, XF3, povrch přírodní trýskaný | [14 empty] | VV | 2 | 1 | True | 0 | ROZPOCET
| VV |  | "DODÁVKA, OSAZENÍ | [14 empty] | VV | 2 | 1 | True | 0 | ROZPOCET
48 | K | R45481301 | PR1 - prostup žb konstrukcí vodotěsný do DN100 mm; D+M | kus | 5 |  | 0 |  |  | základní |  | 0 | 0 | 0 | 0 | 0 | 4 | K | 2 |  |  |  | ROZPOCET | 0 | 0 | 0 | 0 | 0 | 1 | 0 | 4 | 1886198666
| P |  | Poznámka k položce: - Rekrystalizující nátěr pro zvýšení vodonepropustnosti betonu s atestem na trvalý styk s pitnou vodou, přídržnost >1,0 MPa - Těsnění prostupu kruhovým prostupovým těsněním, segmentové těsnění z EPDM segmentů, polyamidových spojovacích dílů, sešroubovaných dohromady nerezovými šrouby z oceli V4A - tl. stěny min 100mm | [14 empty] | P | 2
| VV |  | "VÝPIS JÁDROVÉHO VRTÁNÍ | [14 empty] | VV | 2 | 1 | True | 0 | ROZPOCET
| VV |  | "VÝPIS PROSTUPŮ - PR1 | [14 empty] | VV | 2 | 1 | True | 0 | ROZPOCET
| VV |  | "prostup stěnou DN100 (pr.252mm) dl. 0,20m" 2 |  | 2 | [12 empty] | VV | 2 | 2 | True | 0 | ROZPOCET
| VV |  | "prostup stěnou DN50 (pr.182mm) dl. 0,20m" 2 |  | 2 | [12 empty] | VV | 2 | 2 | True | 0 | ROZPOCET
| VV |  | "prostup stěnou DN80 (pr.212mm) dl. 0,20m" 1 |  | 1 | [12 empty] | VV | 2 | 2 | True | 0 | ROZPOCET
| VV |  | Součet |  | 5 | [12 empty] | VV | 2 | 4 | True | 1 | ROZPOCET
| VV |  | "dodávka, montáž | [14 empty] | VV | 2 | 1 | True | 0 | ROZPOCET
49 | K | R45481311 | PR2 - dvojitý prostup žb konstrukcí - stěnou, vodotěsný do DN 100 mm; D+M | kus | 9 |  | 0 |  |  | základní |  | 0 | 0 | 0 | 0 | 0 | 4 | K | 2 |  |  |  | ROZPOCET | 0 | 0 | 0 | 0 | 0 | 1 | 0 | 4 | -1578679495
| P |  | Poznámka k položce: - Rekrystalizující nátěr pro zvýšení vodonepropustnosti betonu s atestem na trvalý styk s pitnou vodou, přídržnost >1,0 MPa - Těsnění prostupu kruhovým prostupovým těsněním, segmentové těsnění z EPDM segmentů, polyamidových spojovacích dílů, sešroubovaných dohromady nerezovými šrouby z oceli V4A - tl. stěny min 100mm | [14 empty] | P | 2
| VV |  | "VÝPIS JÁDROVÉHO VRTÁNÍ | [14 empty] | VV | 2 | 1 | True | 0 | ROZPOCET
| VV |  | "VÝPIS PROSTUPŮ - PR2 - prostup stěnou | [14 empty] | VV | 2 | 1 | True | 0 | ROZPOCET
| VV |  | "prostup stěnou DN100 (pr.252mm) dl. 0,40m" 4 |  | 4 | [12 empty] | VV | 2 | 2 | True | 0 | ROZPOCET
| VV |  | "prostup stěnou DN80 (pr.212mm) dl. 0,40m" 2 |  | 2 | [12 empty] | VV | 2 | 2 | True | 0 | ROZPOCET
| VV |  | "prostup stěnou DN50 (pr.182mm) dl. 0,40m" 2 |  | 2 | [12 empty] | VV | 2 | 2 | True | 0 | ROZPOCET
| VV |  | "prostup stěnou DN25 (pr.132mm) dl. 0,40m" 1 |  | 1 | [12 empty] | VV | 2 | 2 | True | 0 | ROZPOCET
| VV |  | Součet |  | 9 | [12 empty] | VV | 2 | 4 | True | 1 | ROZPOCET
| VV |  | "dodávka, montáž | [14 empty] | VV | 2 | 1 | True | 0 | ROZPOCET
50 | K | R45481313 | PR2 - prostup žb konstrukcí - podlahou, vodotěsný do DN 125 mm; D+M | kus | 2 |  | 0 |  |  | základní |  | 0 | 0 | 0 | 0 | 0 | 4 | K | 2 |  |  |  | ROZPOCET | 0 | 0 | 0 | 0 | 0 | 1 | 0 | 4 | 1021642152
| P |  | Poznámka k položce: - Rekrystalizující nátěr pro zvýšení vodonepropustnosti betonu s atestem na trvalý styk s pitnou vodou, přídržnost >1,0 MPa - Těsnění prostupu kruhovým prostupovým těsněním, segmentové těsnění z EPDM segmentů, polyamidových spojovacích dílů, sešroubovaných dohromady nerezovými šrouby z oceli V4A - tl. stěny min 100mm | [14 empty] | P | 2
| VV |  | "VÝPIS PROSTUPŮ - PR2 - prostup podlahou | [14 empty] | VV | 2 | 1 | True | 0 | ROZPOCET
| VV |  | "prostup stěnou DN125 (pr.202mm) dl. 0,34" 2 |  | 2 | [12 empty] | VV | 2 | 2 | True | 0 | ROZPOCET
| VV |  | Součet |  | 2 | [12 empty] | VV | 2 | 4 | True | 1 | ROZPOCET
| VV |  | "dodávka, montáž | [14 empty] | VV | 2 | 1 | True | 0 | ROZPOCET
51 | K | R45481321 | PR3 - Zabetonování prostupu potrubí přes ŽB konstrukci; D+M | kus | 1 |  | 0 |  |  | základní |  | 0 | 0 | 0 | 0 | 0 | 4 | K | 2 |  |  |  | ROZPOCET | 0 | 0 | 0 | 0 | 0 | 1 | 0 | 4 | 1617688709
| P |  | Poznámka k položce: - Otvor zalít tekutou vysokopevnostní opravnou maltou třídy R4 dle EN 1504-3 - Aplikovat antikorozní nátěr a kontaktní můstek. - Napojovací spáru mezi omítkou/sanačním souvrstvím a potrubím zatmelit vhodným trvale pružným tmelem určeným do daného prostředí. - Penetrace pro polyuretanové těsnicí tmely | [14 empty] | P | 2
| VV |  | "VÝPIS JÁDROVÉHO VRTÁNÍ | [14 empty] | VV | 2 | 1 | True | 0 | ROZPOCET
| VV |  | "VÝPIS PROSTUPŮ - PR3 | [14 empty] | VV | 2 | 1 | True | 0 | ROZPOCET
| VV |  | "Jádrově vrtaný otvor pr. 202 mm, dl. 0,34m podlaha, potrubí DN 125 mm | [14 empty] | VV | 2 | 1 | True | 0 | ROZPOCET
| VV |  | 1 |  | 1 | [12 empty] | VV | 2 | 2 | True | 1 | ROZPOCET
52 | K | R45481331 | PR4 - Zapěnění a zatmelení prostupu stěnou bez těsnění, D+M | kus | 4 |  | 0 |  |  | základní |  | 0 | 0 | 0 | 0 | 0 | 4 | K | 2 |  |  |  | ROZPOCET | 0 | 0 | 0 | 0 | 0 | 1 | 0 | 4 | -823151801
| P |  | Poznámka k položce: Jednokomponentní polyuretanový tmel pro konstrukční spáry betonových dílců - Jednosložková adhezní podkladová penetrace - Pěna montážní nízkoexpanzní polyuretanová | [14 empty] | P | 2
| VV |  | "VÝPIS PROSTUPŮ - PR4 | [14 empty] | VV | 2 | 1 | True | 0 | ROZPOCET
| VV |  | "Jádrově vrtaný otvor pr. 202 mm, žb stěna tl. 0,14m , potrubí DN 125 mm | [14 empty] | VV | 2 | 1 | True | 0 | ROZPOCET
| VV |  | 4 |  | 4 | [12 empty] | VV | 2 | 2 | True | 1 | ROZPOCET
| VV |  | "dodávka, montáž | [14 empty] | VV | 2 | 1 | True | 0 | ROZPOCET
53 | K | R45481351 | PR5 - prostup kabelový žb konstrukcí vodotěsný; D+M | kus | 1 |  | 0 |  |  | základní |  | 0 | 0 | 0 | 0 | 0 | 4 | K | 2 |  |  |  | ROZPOCET | 0 | 0 | 0 | 0 | 0 | 1 | 0 | 4 | 528739302
| P |  | Poznámka k položce: - Rekrystalizující nátěr pro zvýšení vodonepropustnosti betonu s atestem na trvalý styk s pitnou vodou, přídržnost >1,0 MPa - Těsnění prostupu kruhovým typovým těsněním, těsnící pryžová vložka s nerezovými šrouby z oceli V4A, pro prostup kabelů | [14 empty] | P | 2
| VV |  | "VÝPIS PROSTUPŮ - PR5 | [14 empty] | VV | 2 | 1 | True | 0 | ROZPOCET
| VV |  | "kabelový prostup stěnou dl. 0,20m, kruhový otvor pr. 52mm" 1 |  | 1 | [12 empty] | VV | 2 | 2 | True | 0 | ROZPOCET
| VV |  | Součet |  | 1 | [12 empty] | VV | 2 | 4 | True | 1 | ROZPOCET
| VV |  | "dodávka, montáž | [14 empty] | VV | 2 | 1 | True | 0 | ROZPOCET
| D | 5 | Komunikace pozemní |  |  |  | 0 |  |  |  |  | 0 |  | 3.6027 |  | 0 | 1 | D | 1 |  |  |  | ROZPOCET | [6 empty] | 0
54 | K | 564861011 | Podklad ze štěrkodrti ŠD s rozprostřením a zhutněním plochy jednotlivě do 100 m2, po zhutnění tl. 200 mm | m2 | 9.22 |  | 0 | CS ÚRS 2025 02 |  | základní |  | 0 | 0 | 0 | 0 | 0 | 4 | K | 2 |  |  |  | ROZPOCET | 0 | 0 | 0 | 0 | 0 | 1 | 0 | 4 | -1939862345
| Online PSC |  | https://podminky.urs.cz/item/CS_URS_2025_02/564861011 | [14 empty] | Online PSC | 2
| VV |  | "LEGENDA SKLADEB | [14 empty] | VV | 2 | 1 | True | 0 | ROZPOCET
| VV |  | "Ch2 - Okapový chodník | [14 empty] | VV | 2 | 1 | True | 0 | ROZPOCET
| VV |  | "fr. 0/32 mm | [14 empty] | VV | 2 | 1 | True | 0 | ROZPOCET
| VV |  | 9,22 |  | 9.22 | [12 empty] | VV | 2 | 2 | True | 1 | ROZPOCET
55 | K | 564861111 | Podklad ze štěrkodrti ŠD s rozprostřením a zhutněním plochy přes 100 m2, po zhutnění tl. 200 mm | m2 | 24.6 |  | 0 | CS ÚRS 2025 02 |  | základní |  | 0 | 0 | 0 | 0 | 0 | 4 | K | 2 |  |  |  | ROZPOCET | 0 | 0 | 0 | 0 | 0 | 1 | 0 | 4 | -1821712127
| Online PSC |  | https://podminky.urs.cz/item/CS_URS_2025_02/564861111 | [14 empty] | Online PSC | 2
| VV |  | "LEGENDA SKLADEB | [14 empty] | VV | 2 | 1 | True | 0 | ROZPOCET
| VV |  | "Ch1 - Zpevněné plochy | [14 empty] | VV | 2 | 1 | True | 0 | ROZPOCET
| VV |  | "výměnná vrstva tl. 400mm, ŠD fr. 0/63mm | [14 empty] | VV | 2 | 1 | True | 0 | ROZPOCET
| VV |  | 12,30*2 |  | 24.6 | [12 empty] | VV | 2 | 2 | True | 1 | ROZPOCET
56 | K | 564871011 | Podklad ze štěrkodrti ŠD s rozprostřením a zhutněním plochy jednotlivě do 100 m2, po zhutnění tl. 250 mm | m2 | 12.3 |  | 0 | CS ÚRS 2025 02 |  | základní |  | 0 | 0 | 0 | 0 | 0 | 4 | K | 2 |  |  |  | ROZPOCET | 0 | 0 | 0 | 0 | 0 | 1 | 0 | 4 | 318613751
| Online PSC |  | https://podminky.urs.cz/item/CS_URS_2025_02/564871011 | [14 empty] | Online PSC | 2
| VV |  | "LEGENDA SKLADEB | [14 empty] | VV | 2 | 1 | True | 0 | ROZPOCET
| VV |  | "Ch1 - Zpevněné plochy | [14 empty] | VV | 2 | 1 | True | 0 | ROZPOCET
| VV |  | "fr.0/32 mm, spád 2% | [14 empty] | VV | 2 | 1 | True | 0 | ROZPOCET
| VV |  | 12,30 |  | 12.3 | [12 empty] | VV | 2 | 2 | True | 1 | ROZPOCET
57 | K | 596212210 | Kladení dlažby z betonových zámkových dlaždic pozemních komunikací ručně s ložem z kameniva těženého nebo drceného tl. do 50 mm, s vyplněním spár, s dvojitým hutněním vibrováním a se smetením přebytečného materiálu na krajnici tl. 80 mm skupiny A, pro plochy do 50 m2 | m2 | 12.3 |  | 0 | CS ÚRS 2025 02 |  | základní |  | 0 | 0.11162 | 1.3729 | 0 | 0 | 4 | K | 2 |  |  |  | ROZPOCET | 0 | 0 | 0 | 0 | 0 | 1 | 0 | 4 | 621399778
| Online PSC |  | https://podminky.urs.cz/item/CS_URS_2025_02/596212210 | [14 empty] | Online PSC | 2
| VV |  | "TECHNICKÁ ZPRÁVA | [14 empty] | VV | 2 | 1 | True | 0 | ROZPOCET
| VV |  | "LEGENDA SKLADEB | [14 empty] | VV | 2 | 1 | True | 0 | ROZPOCET
| VV |  | "Ch1 - Zpevněné plochy | [14 empty] | VV | 2 | 1 | True | 0 | ROZPOCET
| VV |  | 12,30 |  | 12.3 | [12 empty] | VV | 2 | 2 | True | 1 | ROZPOCET
58 | M | 59245020 | dlažba skladebná betonová 200x100mm tl 80mm přírodní | m2 | 12.669 |  | 0 | CS ÚRS 2025 02 |  | základní |  | 0 | 0.176 | 2.2297 | 0 | 0 | 8 | M | 2 |  |  |  | ROZPOCET | 0 | 0 | 0 | 0 | 0 | 1 | 0 | 4 | -285616662
| VV |  | 12,3*1,03 'Přepočtené koeficientem množství |  | 12.669 | [12 empty] | VV | 2 | 2 | False | 1 | ROZPOCET
| D | 6 | Úpravy povrchů, podlahy a osazování výplní |  |  |  | 0 |  |  |  |  | 0 |  | 9.9636 |  | 0 | 1 | D | 1 |  |  |  | ROZPOCET | [6 empty] | 0
59 | K | 611142001 | Pletivo vnitřních ploch v ploše nebo pruzích, na plném podkladu sklovláknité vtlačené do tmelu včetně tmelu stropů | m2 | 11.28 |  | 0 | CS ÚRS 2025 02 |  | základní |  | 0 | 0.00438 | 0.049406 | 0 | 0 | 4 | K | 2 |  |  |  | ROZPOCET | 0 | 0 | 0 | 0 | 0 | 1 | 0 | 4 | -1320246493
| Online PSC |  | https://podminky.urs.cz/item/CS_URS_2025_02/611142001 | [14 empty] | Online PSC | 2
| VV |  | "LEGENDA SKLADEB | [14 empty] | VV | 2 | 1 | True | 0 | ROZPOCET
| VV |  | "So6 - Líc stropní konstrukce akumulačních komor | [14 empty] | VV | 2 | 1 | True | 0 | ROZPOCET
| VV |  | v místě spár a spojů prefabrikovaných dílů | [14 empty] | VV | 2 | 1 | True | 0 | ROZPOCET
| VV |  | 2*(6,20+3,20)*2*0,30 |  | 11.28 | [12 empty] | VV | 2 | 2 | True | 0 | ROZPOCET
| VV |  | Součet |  | 11.28 | [12 empty] | VV | 2 | 4 | True | 1 | ROZPOCET
60 | K | 622142001 | Pletivo vnějších ploch v ploše nebo pruzích, na plném podkladu sklovláknité vtlačené do tmelu stěn | m2 | 61.07 |  | 0 | CS ÚRS 2025 02 |  | základní |  | 0 | 0.00438 | 0.26749 | 0 | 0 | 4 | K | 2 |  |  |  | ROZPOCET | 0 | 0 | 0 | 0 | 0 | 1 | 0 | 4 | -1586213874
| Online PSC |  | https://podminky.urs.cz/item/CS_URS_2025_02/622142001 | [14 empty] | Online PSC | 2
| VV |  | "LEGENDA SKLADEB | [14 empty] | VV | 2 | 1 | True | 0 | ROZPOCET
| VV |  | "So1 - Kontaktní zateplení fasády | [14 empty] | VV | 2 | 1 | True | 0 | ROZPOCET
| VV |  | 40,81 |  | 40.81 | [12 empty] | VV | 2 | 2 | True | 0 | ROZPOCET
| VV |  | "ostění a nadpraží dveří" (1,20+2*2,20)*0,10 |  | 0.56 | [12 empty] | VV | 2 | 2 | True | 0 | ROZPOCET
| VV |  | "So2a - Sokl nad úrovní terénu | [14 empty] | VV | 2 | 1 | True | 0 | ROZPOCET
| VV |  | 5,40 |  | 5.4 | [12 empty] | VV | 2 | 2 | True | 0 | ROZPOCET
| VV |  | "So2b - Sokl pod úrovní terénu | [14 empty] | VV | 2 | 1 | True | 0 | ROZPOCET
| VV |  | 14,30 |  | 14.3 | [12 empty] | VV | 2 | 2 | True | 0 | ROZPOCET
| VV |  | Součet |  | 61.07 | [12 empty] | VV | 2 | 4 | True | 1 | ROZPOCET
61 | K | 622151001 | Penetrační nátěr vnějších pastovitých tenkovrstvých omítek akrylátový stěn | m2 | 5.4 |  | 0 | CS ÚRS 2025 02 |  | základní |  | 0 | 0.00022 | 0.001188 | 0 | 0 | 4 | K | 2 |  |  |  | ROZPOCET | 0 | 0 | 0 | 0 | 0 | 1 | 0 | 4 | -510292709
| Online PSC |  | https://podminky.urs.cz/item/CS_URS_2025_02/622151001 | [14 empty] | Online PSC | 2
| VV |  | "LEGENDA SKLADEB | [14 empty] | VV | 2 | 1 | True | 0 | ROZPOCET
| VV |  | "So2a - Sokl nad úrovní terénu | [14 empty] | VV | 2 | 1 | True | 0 | ROZPOCET
| VV |  | 5,40 |  | 5.4 | [12 empty] | VV | 2 | 2 | True | 1 | ROZPOCET
62 | K | 622151031 | Penetrační nátěr vnějších pastovitých tenkovrstvých omítek silikonový stěn | m2 | 82.74 |  | 0 | CS ÚRS 2025 02 |  | základní |  | 0 | 0.00014 | 0.011584 | 0 | 0 | 4 | K | 2 |  |  |  | ROZPOCET | 0 | 0 | 0 | 0 | 0 | 1 | 0 | 4 | -1701072238
| Online PSC |  | https://podminky.urs.cz/item/CS_URS_2025_02/622151031 | [14 empty] | Online PSC | 2
| VV |  | "LEGENDA SKLADEB | [14 empty] | VV | 2 | 1 | True | 0 | ROZPOCET
| VV |  | "So1 - Kontaktní zateplení fasády | [14 empty] | VV | 2 | 1 | True | 0 | ROZPOCET
| VV |  | 40,81 |  | 40.81 | [12 empty] | VV | 2 | 2 | True | 0 | ROZPOCET
| VV |  | "ostění a nadpraží dveří" (1,20+2*2,20)*0,10 |  | 0.56 | [12 empty] | VV | 2 | 2 | True | 0 | ROZPOCET
| VV |  | Mezisoučet |  | 41.37 | [12 empty] | VV | 2 | 3 | True | 0 | ROZPOCET
| VV |  | 41,37*2 |  | 82.74 | [12 empty] | VV | 2 | 2 | True | 1 | ROZPOCET
63 | K | 622211021 | Montáž kontaktního zateplení lepením a mechanickým kotvením z polystyrenových desek (dodávka ve specifikaci) na vnější stěny, na podklad betonový nebo z lehčeného betonu, z tvárnic keramických nebo vápenopískových, tloušťky desek přes 80 do 120 mm | m2 | 19.7 |  | 0 | CS ÚRS 2025 02 |  | základní |  | 0 | 0.00852 | 0.16784 | 0 | 0 | 4 | K | 2 |  |  |  | ROZPOCET | 0 | 0 | 0 | 0 | 0 | 1 | 0 | 4 | 547326055
| Online PSC |  | https://podminky.urs.cz/item/CS_URS_2025_02/622211021 | [14 empty] | Online PSC | 2
| VV |  | "LEGENDA SKLADEB | [14 empty] | VV | 2 | 1 | True | 0 | ROZPOCET
| VV |  | "So2a - Sokl nad úrovní terénu | [14 empty] | VV | 2 | 1 | True | 0 | ROZPOCET
| VV |  | 5,40 |  | 5.4 | [12 empty] | VV | 2 | 2 | True | 0 | ROZPOCET
| VV |  | "So2b - Sokl pod úrovní terénu | [14 empty] | VV | 2 | 1 | True | 0 | ROZPOCET
| VV |  | 14,30 |  | 14.3 | [12 empty] | VV | 2 | 2 | True | 0 | ROZPOCET
| VV |  | Součet |  | 19.7 | [12 empty] | VV | 2 | 4 | True | 1 | ROZPOCET
64 | M | 28376017 | deska perimetrická fasádní soklová 150kPa λ=0,035 tl 100mm | m2 | 20.685 |  | 0 | CS ÚRS 2025 02 |  | základní |  | 0 | 0.0029 | 0.059986 | 0 | 0 | 8 | M | 2 |  |  |  | ROZPOCET | 0 | 0 | 0 | 0 | 0 | 1 | 0 | 4 | 1265465317
| VV |  | 19,7*1,05 'Přepočtené koeficientem množství |  | 20.685 | [12 empty] | VV | 2 | 2 | False | 1 | ROZPOCET
65 | K | 622211021 | Montáž kontaktního zateplení lepením a mechanickým kotvením z polystyrenových desek (dodávka ve specifikaci) na vnější stěny, na podklad betonový nebo z lehčeného betonu, z tvárnic keramických nebo vápenopískových, tloušťky desek přes 80 do 120 mm | m2 | 30.81 |  | 0 | CS ÚRS 2025 02 |  | základní |  | 0 | 0.00852 | 0.2625 | 0 | 0 | 4 | K | 2 |  |  |  | ROZPOCET | 0 | 0 | 0 | 0 | 0 | 1 | 0 | 4 | 1250612114
| Online PSC |  | https://podminky.urs.cz/item/CS_URS_2025_02/622211021 | [14 empty] | Online PSC | 2
| VV |  | "LEGENDA SKLADEB | [14 empty] | VV | 2 | 1 | True | 0 | ROZPOCET
| VV |  | "So1 - Kontaktní zateplení fasády | [14 empty] | VV | 2 | 1 | True | 0 | ROZPOCET
| VV |  | 40,81-10,00 |  | 30.81 | [12 empty] | VV | 2 | 2 | True | 1 | ROZPOCET
66 | M | 28375938 | deska EPS 70 fasádní λ=0,039 tl 100mm | m2 | 46.085 |  | 0 | CS ÚRS 2025 02 |  | základní |  | 0 | 0.0014 | 0.064519 | 0 | 0 | 8 | M | 2 |  |  |  | ROZPOCET | 0 | 0 | 0 | 0 | 0 | 1 | 0 | 4 | 1488757472
| VV |  | 43,89*1,05 'Přepočtené koeficientem množství |  | 46.085 | [12 empty] | VV | 2 | 2 | False | 1 | ROZPOCET
67 | K | 622221021 | Montáž kontaktního zateplení lepením a mechanickým kotvením z desek minerální vlny s podélnou orientací vláken nebo kombinovaných (dodávka ve specifikaci) na vnější stěny, na podklad betonový nebo z lehčeného betonu, z tvárnic keramických nebo vápenopískových, tloušťky desek přes 80 do 120 mm | m2 | 10 |  | 0 | CS ÚRS 2025 02 |  | základní |  | 0 | 0.01152 | 0.1152 | 0 | 0 | 4 | K | 2 |  |  |  | ROZPOCET | 0 | 0 | 0 | 0 | 0 | 1 | 0 | 4 | 1655188142
| Online PSC |  | https://podminky.urs.cz/item/CS_URS_2025_02/622221021 | [14 empty] | Online PSC | 2
| VV |  | "So1 - Kontaktní zateplení fasády | [14 empty] | VV | 2 | 1 | True | 0 | ROZPOCET
| VV |  | "izolant v blízkosti elektrických skříní, VZT zařízení do vzdálenosti 0,25m na všechny strany | [14 empty] | VV | 2 | 1 | True | 0 | ROZPOCET
| VV |  | 10,00 |  | 10 | [12 empty] | VV | 2 | 2 | True | 1 | ROZPOCET
68 | M | 63142025 | deska tepelně izolační minerální kontaktních fasád podélné vlákno λ=0,035-0,036 tl 100mm | m2 | 10.5 |  | 0 | CS ÚRS 2025 02 |  | základní |  | 0 | 0.0155 | 0.16275 | 0 | 0 | 8 | M | 2 |  |  |  | ROZPOCET | 0 | 0 | 0 | 0 | 0 | 1 | 0 | 4 | 860309131
| VV |  | 10*1,05 'Přepočtené koeficientem množství |  | 10.5 | [12 empty] | VV | 2 | 2 | False | 1 | ROZPOCET
69 | K | 622251201 | Montáž kontaktního zateplení lepením a mechanickým kotvením Příplatek k cenám za použití disperzní (organické) armovací hmoty při stěrkování izolačních desek | m2 | 69.044 |  | 0 | CS ÚRS 2025 02 |  | základní |  | 0 | 0 | 0 | 0 | 0 | 4 | K | 2 |  |  |  | ROZPOCET | 0 | 0 | 0 | 0 | 0 | 1 | 0 | 4 | 1582299424
| Online PSC |  | https://podminky.urs.cz/item/CS_URS_2025_02/622251201 | [14 empty] | Online PSC | 2
| VV |  | "LEGENDA SKLADEB | [14 empty] | VV | 2 | 1 | True | 0 | ROZPOCET
| VV |  | "So1 - Kontaktní zateplení fasády | [14 empty] | VV | 2 | 1 | True | 0 | ROZPOCET
| VV |  | 43,89 |  | 43.89 | [12 empty] | VV | 2 | 2 | True | 0 | ROZPOCET
| VV |  | "ostění a nadpraží dveří" (1,20+2*2,10)*0,16 |  | 0.864 | [12 empty] | VV | 2 | 2 | True | 0 | ROZPOCET
| VV |  | "So2a - Sokl nad úrovní terénu | [14 empty] | VV | 2 | 1 | True | 0 | ROZPOCET
| VV |  | 7,53 |  | 7.53 | [12 empty] | VV | 2 | 2 | True | 0 | ROZPOCET
| VV |  | "So2b - Sokl pod úrovní terénu | [14 empty] | VV | 2 | 1 | True | 0 | ROZPOCET
| VV |  | 16,76 |  | 16.76 | [12 empty] | VV | 2 | 2 | True | 0 | ROZPOCET
| VV |  | Součet |  | 69.044 | [12 empty] | VV | 2 | 4 | True | 1 | ROZPOCET
70 | K | 622252001 | Montáž profilů kontaktního zateplení zakládacích soklových připevněných hmoždinkami | m | 18 |  | 0 | CS ÚRS 2025 02 |  | základní |  | 0 | 3e-05 | 0.00054 | 0 | 0 | 4 | K | 2 |  |  |  | ROZPOCET | 0 | 0 | 0 | 0 | 0 | 1 | 0 | 4 | 1301439874
| Online PSC |  | https://podminky.urs.cz/item/CS_URS_2025_02/622252001 | [14 empty] | Online PSC | 2
71 | M | 59051647 | profil zakládací Al tl 0,7mm pro ETICS pro izolant tl 100mm | m | 18.9 |  | 0 | CS ÚRS 2025 02 |  | základní |  | 0 | 0.00032 | 0.006048 | 0 | 0 | 8 | M | 2 |  |  |  | ROZPOCET | 0 | 0 | 0 | 0 | 0 | 1 | 0 | 4 | -300576825
| VV |  | 18*1,05 'Přepočtené koeficientem množství |  | 18.9 | [12 empty] | VV | 2 | 2 | False | 1 | ROZPOCET
72 | K | 622252002 | Montáž profilů kontaktního zateplení ostatních stěnových, dilatačních apod. lepených do tmelu | m | 6.6 |  | 0 | CS ÚRS 2025 02 |  | základní |  | 0 | 0 | 0 | 0 | 0 | 4 | K | 2 |  |  |  | ROZPOCET | 0 | 0 | 0 | 0 | 0 | 1 | 0 | 4 | 1773769879
| Online PSC |  | https://podminky.urs.cz/item/CS_URS_2025_02/622252002 | [14 empty] | Online PSC | 2
| VV |  | "So1" 3,30*2 |  | 6.6 | [12 empty] | VV | 2 | 2 | True | 1 | ROZPOCET
73 | M | 59051500 | profil dilatační stěnový/rohový PVC s výztužnou tkaninou | m | 6.93 |  | 0 | CS ÚRS 2025 02 |  | základní |  | 0 | 0.0005 | 0.003465 | 0 | 0 | 8 | M | 2 |  |  |  | ROZPOCET | 0 | 0 | 0 | 0 | 0 | 1 | 0 | 4 | -206519061
| VV |  | 6,6*1,05 'Přepočtené koeficientem množství |  | 6.93 | [12 empty] | VV | 2 | 2 | False | 1 | ROZPOCET
74 | K | 622511112 | Omítka tenkovrstvá akrylátová vnějších ploch probarvená bez penetrace mozaiková střednězrnná stěn | m2 | 5.4 |  | 0 | CS ÚRS 2025 02 |  | základní |  | 0 | 0.0057 | 0.03078 | 0 | 0 | 4 | K | 2 |  |  |  | ROZPOCET | 0 | 0 | 0 | 0 | 0 | 1 | 0 | 4 | 1072179321
| Online PSC |  | https://podminky.urs.cz/item/CS_URS_2025_02/622511112 | [14 empty] | Online PSC | 2
| VV |  | "LEGENDA SKLADEB | [14 empty] | VV | 2 | 1 | True | 0 | ROZPOCET
| VV |  | "So2a - Sokl nad úrovní terénu | [14 empty] | VV | 2 | 1 | True | 0 | ROZPOCET
| VV |  | 5,40 |  | 5.4 | [12 empty] | VV | 2 | 2 | True | 1 | ROZPOCET
75 | K | 622531022 | Omítka tenkovrstvá silikonová vnějších ploch probarvená bez penetrace zatíraná (škrábaná), zrnitost 2,0 mm stěn | m2 | 41.37 |  | 0 | CS ÚRS 2025 02 |  | základní |  | 0 | 0.0033 | 0.13652 | 0 | 0 | 4 | K | 2 |  |  |  | ROZPOCET | 0 | 0 | 0 | 0 | 0 | 1 | 0 | 4 | 1574591485
| Online PSC |  | https://podminky.urs.cz/item/CS_URS_2025_02/622531022 | [14 empty] | Online PSC | 2
| VV |  | "LEGENDA SKLADEB | [14 empty] | VV | 2 | 1 | True | 0 | ROZPOCET
| VV |  | "So1 - Kontaktní zateplení fasády | [14 empty] | VV | 2 | 1 | True | 0 | ROZPOCET
| VV |  | 40,81 |  | 40.81 | [12 empty] | VV | 2 | 2 | True | 0 | ROZPOCET
| VV |  | "ostění a nadpraží dveří" (1,20+2*2,20)*0,10 |  | 0.56 | [12 empty] | VV | 2 | 2 | True | 0 | ROZPOCET
| VV |  | Součet |  | 41.37 | [12 empty] | VV | 2 | 4 | True | 1 | ROZPOCET
76 | K | 631311214 | Mazanina z betonu prostého se zvýšenými nároky na prostředí tl. přes 50 do 80 mm tř. C 25/30 | m3 | 2.415 |  | 0 | CS ÚRS 2025 02 |  | základní |  | 0 | 2.5019 | 6.042 | 0 | 0 | 4 | K | 2 |  |  |  | ROZPOCET | 0 | 0 | 0 | 0 | 0 | 1 | 0 | 4 | -1260116350
| Online PSC |  | https://podminky.urs.cz/item/CS_URS_2025_02/631311214 | [14 empty] | Online PSC | 2
| VV |  | "LEGENDA SKLADEB | [14 empty] | VV | 2 | 1 | True | 0 | ROZPOCET
| VV |  | "spádový beton tř.C25/30 XC1 | [14 empty] | VV | 2 | 1 | True | 0 | ROZPOCET
| VV |  | "So11 - Dno akumulačních komor | [14 empty] | VV | 2 | 1 | True | 0 | ROZPOCET
| VV |  | "vodorovné plochy " (2*16,10)*0,075 |  | 2.415 | [12 empty] | VV | 2 | 2 | True | 1 | ROZPOCET
77 | K | 631319011 | Příplatek k cenám mazanin za úpravu povrchu mazaniny přehlazením, mazanina tl. přes 50 do 80 mm | m3 | 2.415 |  | 0 | CS ÚRS 2025 02 |  | základní |  | 0 | 0 | 0 | 0 | 0 | 4 | K | 2 |  |  |  | ROZPOCET | 0 | 0 | 0 | 0 | 0 | 1 | 0 | 4 | -1018342158
| Online PSC |  | https://podminky.urs.cz/item/CS_URS_2025_02/631319011 | [14 empty] | Online PSC | 2
78 | K | 631319211 | Příplatek k cenám betonových mazanin za vyztužení polypropylenovými mikrovlákny objemové vyztužení 0,9 kg/m3 | m3 | 2.415 |  | 0 | CS ÚRS 2025 02 |  | základní |  | 0 | 0.00091 | 0.0021977 | 0 | 0 | 4 | K | 2 |  |  |  | ROZPOCET | 0 | 0 | 0 | 0 | 0 | 1 | 0 | 4 | 1176119769
| Online PSC |  | https://podminky.urs.cz/item/CS_URS_2025_02/631319211 | [14 empty] | Online PSC | 2
79 | K | 631351101 | Bednění v podlahách rýh a hran zřízení | m2 | 2.4 |  | 0 | CS ÚRS 2025 02 |  | základní |  | 0 | 0.01607 | 0.038568 | 0 | 0 | 4 | K | 2 |  |  |  | ROZPOCET | 0 | 0 | 0 | 0 | 0 | 1 | 0 | 4 | 1173339855
| Online PSC |  | https://podminky.urs.cz/item/CS_URS_2025_02/631351101 | [14 empty] | Online PSC | 2
| VV |  | "LEGENDA SKLADEB | [14 empty] | VV | 2 | 1 | True | 0 | ROZPOCET
| VV |  | "So11 - Dno akumulačních komor | [14 empty] | VV | 2 | 1 | True | 0 | ROZPOCET
| VV |  | 1,20*2 |  | 2.4 | [12 empty] | VV | 2 | 2 | True | 1 | ROZPOCET
80 | K | 631351102 | Bednění v podlahách rýh a hran odstranění | m2 | 2.4 |  | 0 | CS ÚRS 2025 02 |  | základní |  | 0 | 0 | 0 | 0 | 0 | 4 | K | 2 |  |  |  | ROZPOCET | 0 | 0 | 0 | 0 | 0 | 1 | 0 | 4 | 369290659
| Online PSC |  | https://podminky.urs.cz/item/CS_URS_2025_02/631351102 | [14 empty] | Online PSC | 2
81 | K | 633811111 | Povrchová úprava betonových podlah broušení nerovností do 2 mm (stržení šlemu) | m2 | 14.4 |  | 0 | CS ÚRS 2025 02 |  | základní |  | 0 | 0 | 0 | 0 | 0 | 4 | K | 2 |  |  |  | ROZPOCET | 0 | 0 | 0 | 0 | 0 | 1 | 0 | 4 | 61106339
| Online PSC |  | https://podminky.urs.cz/item/CS_URS_2025_02/633811111 | [14 empty] | Online PSC | 2
| VV |  | "LEGENDA SKLADEB | [14 empty] | VV | 2 | 1 | True | 0 | ROZPOCET
| VV |  | "So10 - Dno armaturní komory | [14 empty] | VV | 2 | 1 | True | 0 | ROZPOCET
| VV |  | 14,40 |  | 14.4 | [12 empty] | VV | 2 | 2 | True | 1 | ROZPOCET
82 | K | 634911113 | Řezání dilatačních nebo smršťovacích spár v čerstvé betonové mazanině nebo potěru šířky do 5 mm, hloubky přes 20 do 50 mm | m | 5.56 |  | 0 | CS ÚRS 2025 02 |  | základní |  | 0 | 1e-05 | 5.56e-05 | 0 | 0 | 4 | K | 2 |  |  |  | ROZPOCET | 0 | 0 | 0 | 0 | 0 | 1 | 0 | 4 | 1206307688
| Online PSC |  | https://podminky.urs.cz/item/CS_URS_2025_02/634911113 | [14 empty] | Online PSC | 2
| VV |  | "So11 - Dno akumulačních komor | [14 empty] | VV | 2 | 1 | True | 0 | ROZPOCET
| VV |  | 2,78*2 |  | 5.56 | [12 empty] | VV | 2 | 2 | True | 1 | ROZPOCET
83 | K | 637211134 | Okapový chodník z dlaždic betonových do kameniva s vyplněním spár drobným kamenivem, tl. dlaždic 50 mm | m2 | 9.5 |  | 0 | CS ÚRS 2025 02 |  | základní |  | 0 | 0.22136 | 2.1029 | 0 | 0 | 4 | K | 2 |  |  |  | ROZPOCET | 0 | 0 | 0 | 0 | 0 | 1 | 0 | 4 | 1018613166
| Online PSC |  | https://podminky.urs.cz/item/CS_URS_2025_02/637211134 | [14 empty] | Online PSC | 2
| VV |  | "LEGENDA SKLADEB | [14 empty] | VV | 2 | 1 | True | 0 | ROZPOCET
| VV |  | Ch2 - Okapový chodník - 9,22m2 | [14 empty] | VV | 2 | 1 | True | 0 | ROZPOCET
| VV |  | "VÝPIS BETONOVÝCH VÝROBKŮ | [14 empty] | VV | 2 | 1 | True | 0 | ROZPOCET
| VV |  | "BV/1" 0,50*0,50*38 |  | 9.5 | [12 empty] | VV | 2 | 2 | True | 1 | ROZPOCET
84 | K | 642942111 | Osazování zárubní nebo rámů kovových dveřních lisovaných nebo z úhelníků bez dveřních křídel na cementovou maltu, plochy otvoru do 2,5 m2 | kus | 1 |  | 0 | CS ÚRS 2025 02 |  | základní |  | 0 | 0.01777 | 0.01777 | 0 | 0 | 4 | K | 2 |  |  |  | ROZPOCET | 0 | 0 | 0 | 0 | 0 | 1 | 0 | 4 | -803676191
| Online PSC |  | https://podminky.urs.cz/item/CS_URS_2025_02/642942111 | [14 empty] | Online PSC | 2
| VV |  | "VÝPIS DVEŘÍ | [14 empty] | VV | 2 | 1 | True | 0 | ROZPOCET
| VV |  | "D1/L" 1 |  | 1 | [12 empty] | VV | 2 | 2 | True | 1 | ROZPOCET
| VV |  | "osazení zárubně, dodávka zárebně je součástí dodávky dveří | [14 empty] | VV | 2 | 1 | True | 0 | ROZPOCET
85 | K | R61932511 | Vytažení fabionů, hran a koutů (s dodáním hmot), D+M | m | 190.32 |  | 0 |  |  | základní |  | 0 | 0.0022 | 0.4187 | 0 | 0 | 4 | K | 2 |  |  |  | ROZPOCET | 0 | 0 | 0 | 0 | 0 | 1 | 0 | 4 | 987123594
| VV |  | "TECHNICKÁ ZPRÁVA | [14 empty] | VV | 2 | 1 | True | 0 | ROZPOCET
| VV |  | "LEGENDA SKLADEB | [14 empty] | VV | 2 | 1 | True | 0 | ROZPOCET
| VV |  | "materiál: rychletuhnoucí vodonepropustná malta, dle EN 1501-3 třídy R3 | [14 empty] | VV | 2 | 1 | True | 0 | ROZPOCET
| VV |  | "min. tl. vrstvy 5mm, 2,2kg/m | [14 empty] | VV | 2 | 1 | True | 0 | ROZPOCET
| VV |  | "vytažení faboinů R=50mm | [14 empty] | VV | 2 | 1 | True | 0 | ROZPOCET
| VV |  | "vytažení zaoblení hran , R=50mm | [14 empty] | VV | 2 | 1 | True | 0 | ROZPOCET
| VV |  | "So2a" 18,00 |  | 18 | [12 empty] | VV | 2 | 2 | True | 0 | ROZPOCET
| VV |  | "So2b" 18,00 |  | 18 | [12 empty] | VV | 2 | 2 | True | 0 | ROZPOCET
| VV |  | "So4" 32,00 |  | 32 | [12 empty] | VV | 2 | 2 | True | 0 | ROZPOCET
| VV |  | "So5" 11,60*2 |  | 23.2 | [12 empty] | VV | 2 | 2 | True | 0 | ROZPOCET
| VV |  | "So6" 18,82*2 |  | 37.64 | [12 empty] | VV | 2 | 2 | True | 0 | ROZPOCET
| VV |  | "So9 - zaoblení hran | [14 empty] | VV | 2 | 1 | True | 0 | ROZPOCET
| VV |  | 19,42 |  | 19.42 | [12 empty] | VV | 2 | 2 | True | 0 | ROZPOCET
| VV |  | "So9 - fabiony | [14 empty] | VV | 2 | 1 | True | 0 | ROZPOCET
| VV |  | 7,82 |  | 7.82 | [12 empty] | VV | 2 | 2 | True | 0 | ROZPOCET
| VV |  | "So11" 17,12*2 |  | 34.24 | [12 empty] | VV | 2 | 2 | True | 0 | ROZPOCET
| VV |  | Součet |  | 190.32 | [12 empty] | VV | 2 | 4 | True | 1 | ROZPOCET
86 | K | R61998011 | Schodový profil nerez s protiskluzovou úpravou, D+M | m | 1.2 |  | 0 |  |  | základní |  | 0 | 0 | 0 | 0 | 0 | 4 | K | 2 |  |  |  | ROZPOCET | 0 | 0 | 0 | 0 | 0 | 1 | 0 | 4 | -557345967
| VV |  | "So8 - Keramická dlažba | [14 empty] | VV | 2 | 1 | True | 0 | ROZPOCET
| VV |  | "schodový profil nerez (1.4404) s protiskluzovou úpravou | [14 empty] | VV | 2 | 1 | True | 0 | ROZPOCET
| VV |  | 1,20 |  | 1.2 | [12 empty] | VV | 2 | 2 | True | 1 | ROZPOCET
87 | K | R62226101 | Profily kontaktního zateplení rohové, začišťovací, D+M | kpl | 1 |  | 0 |  |  | základní |  | 0 | 0 | 0 | 0 | 0 | 4 | K | 2 |  |  |  | ROZPOCET | 0 | 0 | 0 | 0 | 0 | 1 | 0 | 4 | -1316875022
| VV |  | "PŮDORYSY | [14 empty] | VV | 2 | 1 | True | 0 | ROZPOCET
| VV |  | "ŘEZY | [14 empty] | VV | 2 | 1 | True | 0 | ROZPOCET
| VV |  | "LEGENDA SKLADEB So1, So2a, So2b | [14 empty] | VV | 2 | 1 | True | 0 | ROZPOCET
| VV |  | "Profily a příslušenství pro zateplovací systémy ETICS | [14 empty] | VV | 2 | 1 | True | 0 | ROZPOCET
| VV |  | 1 |  | 1 | [12 empty] | VV | 2 | 2 | True | 1 | ROZPOCET
88 | K | R62999210 | Vyplnění spár mezi stropními prefabrikáty 100% rychletuhnoucí vodonepropustnou maltou třídy R3 dle ČSN EN 1504-3 - montáž | m2 | 7.488 |  | 0 | CS ÚRS 2025 02 |  | základní |  | 0 | 0.00021 | 0.0015725 | 0 | 0 | 4 | K | 2 |  |  |  | ROZPOCET | 0 | 0 | 0 | 0 | 0 | 1 | 0 | 4 | 395800946
| Online PSC |  | https://podminky.urs.cz/item/CS_URS_2025_02/R62999210 | [14 empty] | Online PSC | 2
| VV |  | "LEGENDA SKLADEB | [14 empty] | VV | 2 | 1 | True | 0 | ROZPOCET
| VV |  | "So6 - Líc stropní konstrukce akumulačních komor | [14 empty] | VV | 2 | 1 | True | 0 | ROZPOCET
| VV |  | v místě spár a spojů prefabrikovaných dílů | [14 empty] | VV | 2 | 1 | True | 0 | ROZPOCET
| VV |  | 2*(6,18+3,18)*2*0,20 |  | 7.488 | [12 empty] | VV | 2 | 2 | True | 0 | ROZPOCET
| VV |  | Součet |  | 7.488 | [12 empty] | VV | 2 | 4 | True | 1 | ROZPOCET
89 | M | M585537 | montážní a těsnicí malta, cementová, rychletuhnoucí,vodonepropustná tř. R3 | kg | 26.215 |  | 0 |  |  | základní |  | 0 | 0 | 0 | 0 | 0 | 8 | M | 2 |  |  |  | ROZPOCET | 0 | 0 | 0 | 0 | 0 | 1 | 0 | 4 | -475391259
| VV |  | So6 - Líc stropní konstrukce akumulačních komor | [14 empty] | VV | 2 | 1 | True | 0 | ROZPOCET
| VV |  | spotřeba 1,75 kg/m2/mm | [14 empty] | VV | 2 | 1 | True | 0 | ROZPOCET
| VV |  | v místě spár a spojů prefabrikovaných dílů 2mm | [14 empty] | VV | 2 | 1 | True | 0 | ROZPOCET
| VV |  | 7,49*1,75*2 |  | 26.215 | [12 empty] | VV | 2 | 2 | True | 1 | ROZPOCET
| D | 8 | Trubní vedení |  |  |  | 0 |  |  |  |  | 0 |  | 0.33668 |  | 0 | 1 | D | 1 |  |  |  | ROZPOCET | [6 empty] | 0
90 | K | 877310310 | Montáž tvarovek na kanalizačním plastovém potrubí z PP nebo PVC-U hladkého plnostěnného kolen, víček nebo hrdlových uzávěrů DN 150 | kus | 3 |  | 0 | CS ÚRS 2025 02 |  | základní |  | 0 | 0 | 0 | 0 | 0 | 4 | K | 2 |  |  |  | ROZPOCET | 0 | 0 | 0 | 0 | 0 | 1 | 0 | 4 | 2075032429
| Online PSC |  | https://podminky.urs.cz/item/CS_URS_2025_02/877310310 | [14 empty] | Online PSC | 2
91 | M | 28619346 | koleno kanalizační PE-HD 45° D 160mm | kus | 3 |  | 0 | CS ÚRS 2025 02 |  | základní |  | 0 | 0.00045 | 0.00135 | 0 | 0 | 8 | M | 2 |  |  |  | ROZPOCET | 0 | 0 | 0 | 0 | 0 | 1 | 0 | 4 | -1029854297
| VV |  | "VÝKOPY | [14 empty] | VV | 2 | 1 | True | 0 | ROZPOCET
| VV |  | "VÝPIS PLASTOVÝCH VÝROBKŮ | [14 empty] | VV | 2 | 1 | True | 0 | ROZPOCET
| VV |  | "DV/3" 3 |  | 3 | [12 empty] | VV | 2 | 2 | True | 1 | ROZPOCET
92 | K | 895270102 | Proplachovací a kontrolní šachta z PE-HD pro drenáže liniových staveb DN 400 užitné výšky do 500 mm šachtové dno (DN šachty/DN vedení) DN 400/250 odbočné | kus | 1 |  | 0 | CS ÚRS 2025 02 |  | základní |  | 0 | 0.15679 | 0.15679 | 0 | 0 | 4 | K | 2 |  |  |  | ROZPOCET | 0 | 0 | 0 | 0 | 0 | 1 | 0 | 4 | 163139611
| Online PSC |  | https://podminky.urs.cz/item/CS_URS_2025_02/895270102 | [14 empty] | Online PSC | 2
| VV |  | "VÝKOPY | [14 empty] | VV | 2 | 1 | True | 0 | ROZPOCET
| VV |  | "VÝPIS PLASTOVÝCH VÝROBKŮ | [14 empty] | VV | 2 | 1 | True | 0 | ROZPOCET
| VV |  | "DV/1" 1 |  | 1 | [12 empty] | VV | 2 | 2 | True | 1 | ROZPOCET
93 | K | 895270131 | Proplachovací a kontrolní šachta z PE-HD pro drenáže liniových staveb DN 400 užitné výšky do 500 mm šachtové prodloužení světlé hloubky 3000 mm | kus | 1 |  | 0 | CS ÚRS 2025 02 |  | základní |  | 0 | 0.0012 | 0.0012 | 0 | 0 | 4 | K | 2 |  |  |  | ROZPOCET | 0 | 0 | 0 | 0 | 0 | 1 | 0 | 4 | 1760882775
| Online PSC |  | https://podminky.urs.cz/item/CS_URS_2025_02/895270131 | [14 empty] | Online PSC | 2
94 | K | 895270135 | Proplachovací a kontrolní šachta z PE-HD pro drenáže liniových staveb DN 400 užitné výšky do 500 mm Příplatek k ceně -0131 za uříznutí šachtového prodloužení | kus | 1 |  | 0 | CS ÚRS 2025 02 |  | základní |  | 0 | 0 | 0 | 0 | 0 | 4 | K | 2 |  |  |  | ROZPOCET | 0 | 0 | 0 | 0 | 0 | 1 | 0 | 4 | -2033525515
| Online PSC |  | https://podminky.urs.cz/item/CS_URS_2025_02/895270135 | [14 empty] | Online PSC | 2
95 | K | 895270151 | Proplachovací a kontrolní šachta z PE-HD pro drenáže liniových staveb DN 400 užitné výšky do 500 mm redukce DN 250/100-200 | kus | 2 |  | 0 | CS ÚRS 2025 02 |  | základní |  | 0 | 0.00117 | 0.00234 | 0 | 0 | 4 | K | 2 |  |  |  | ROZPOCET | 0 | 0 | 0 | 0 | 0 | 1 | 0 | 4 | -1871239525
| Online PSC |  | https://podminky.urs.cz/item/CS_URS_2025_02/895270151 | [14 empty] | Online PSC | 2
96 | K | 895270222 | Proplachovací a kontrolní šachta z PE-HD pro drenáže liniových staveb DN 400 užitné výšky do 500 mm poklop litinový pro třídu zatížení B 125 | kus | 1 |  | 0 | CS ÚRS 2025 02 |  | základní |  | 0 | 0.175 | 0.175 | 0 | 0 | 4 | K | 2 |  |  |  | ROZPOCET | 0 | 0 | 0 | 0 | 0 | 1 | 0 | 4 | -73794271
| Online PSC |  | https://podminky.urs.cz/item/CS_URS_2025_02/895270222 | [14 empty] | Online PSC | 2
| VV |  | "VÝPIS PLASTOVÝCH VÝROBKŮ | [14 empty] | VV | 2 | 1 | True | 0 | ROZPOCET
| VV |  | "DV/1" 1 |  | 1 | [12 empty] | VV | 2 | 2 | True | 1 | ROZPOCET
| D | 9 | Ostatní konstrukce a práce, bourání |  |  |  | 0 |  |  |  |  | 0 |  | 9.999 |  | 13.9642 | 1 | D | 1 |  |  |  | ROZPOCET | [6 empty] | 0
97 | K | 916231213 | Osazení chodníkového obrubníku betonového se zřízením lože, s vyplněním a zatřením spár cementovou maltou stojatého s boční opěrou z betonu prostého, do lože z betonu prostého | m | 25 |  | 0 | CS ÚRS 2025 02 |  | základní |  | 0 | 0.14042 | 3.5105 | 0 | 0 | 4 | K | 2 |  |  |  | ROZPOCET | 0 | 0 | 0 | 0 | 0 | 1 | 0 | 4 | -258987580
| Online PSC |  | https://podminky.urs.cz/item/CS_URS_2025_02/916231213 | [14 empty] | Online PSC | 2
| VV |  | "LEGENDA SKLADEB | [14 empty] | VV | 2 | 1 | True | 0 | ROZPOCET
| VV |  | "beton C16/20 XC2 | [14 empty] | VV | 2 | 1 | True | 0 | ROZPOCET
| VV |  | "Ch1 - Zpevněné plochy | [14 empty] | VV | 2 | 1 | True | 0 | ROZPOCET
| VV |  | 25,00 |  | 25 | [12 empty] | VV | 2 | 2 | True | 1 | ROZPOCET
98 | M | 59217017 | obrubník betonový chodníkový 1000x100x250mm | m | 25.5 |  | 0 | CS ÚRS 2025 02 |  | základní |  | 0 | 0.05612 | 1.4311 | 0 | 0 | 8 | M | 2 |  |  |  | ROZPOCET | 0 | 0 | 0 | 0 | 0 | 1 | 0 | 4 | 302026520
| VV |  | 25*1,02 'Přepočtené koeficientem množství |  | 25.5 | [12 empty] | VV | 2 | 2 | False | 1 | ROZPOCET
99 | K | 916331112 | Osazení zahradního obrubníku betonového s ložem tl. od 50 do 100 mm z betonu prostého tř. C 12/15 s boční opěrou z betonu prostého tř. C 12/15 | m | 21 |  | 0 | CS ÚRS 2025 02 |  | základní |  | 0 | 0.10095 | 2.1199 | 0 | 0 | 4 | K | 2 |  |  |  | ROZPOCET | 0 | 0 | 0 | 0 | 0 | 1 | 0 | 4 | 1571443313
| Online PSC |  | https://podminky.urs.cz/item/CS_URS_2025_02/916331112 | [14 empty] | Online PSC | 2
| VV |  | "LEGENDA SKLADEB | [14 empty] | VV | 2 | 1 | True | 0 | ROZPOCET
| VV |  | "beton C16/20 XC2 | [14 empty] | VV | 2 | 1 | True | 0 | ROZPOCET
| VV |  | "Ch2 - Okapový chodník | [14 empty] | VV | 2 | 1 | True | 0 | ROZPOCET
| VV |  | 21,00 |  | 21 | [12 empty] | VV | 2 | 2 | True | 0 | ROZPOCET
| VV |  | Součet |  | 21 | [12 empty] | VV | 2 | 4 | True | 1 | ROZPOCET
100 | M | 59217060 | obrubník parkový betonový 1000x50x200mm přírodní | m | 21.42 |  | 0 | CS ÚRS 2025 02 |  | základní |  | 0 | 0.021 | 0.44982 | 0 | 0 | 8 | M | 2 |  |  |  | ROZPOCET | 0 | 0 | 0 | 0 | 0 | 1 | 0 | 4 | -168676935
| VV |  | 21*1,02 'Přepočtené koeficientem množství |  | 21.42 | [12 empty] | VV | 2 | 2 | False | 1 | ROZPOCET
101 | K | 919726122 | Geotextilie netkaná pro ochranu, separaci nebo filtraci měrná hmotnost přes 200 do 300 g/m2 | m2 | 21.8 |  | 0 | CS ÚRS 2025 02 |  | základní |  | 0 | 0.00047 | 0.010246 | 0 | 0 | 4 | K | 2 |  |  |  | ROZPOCET | 0 | 0 | 0 | 0 | 0 | 1 | 0 | 4 | 1379378122
| Online PSC |  | https://podminky.urs.cz/item/CS_URS_2025_02/919726122 | [14 empty] | Online PSC | 2
| VV |  | "LEGENDA SKLADEB | [14 empty] | VV | 2 | 1 | True | 0 | ROZPOCET
| VV |  | "Ch1 - Zpevněné plochy | [14 empty] | VV | 2 | 1 | True | 0 | ROZPOCET
| VV |  | 12,30 |  | 12.3 | [12 empty] | VV | 2 | 2 | True | 0 | ROZPOCET
| VV |  | "Ch2 - Okapový chodník | [14 empty] | VV | 2 | 1 | True | 0 | ROZPOCET
| VV |  | 9,50 |  | 9.5 | [12 empty] | VV | 2 | 2 | True | 0 | ROZPOCET
| VV |  | Součet |  | 21.8 | [12 empty] | VV | 2 | 4 | True | 1 | ROZPOCET
102 | K | 931991112 | Zřízení těsnění dilatační spáry pásem gumovým profilovým nebo z PVC ve stěně | m | 6.6 |  | 0 | CS ÚRS 2025 02 |  | základní |  | 0 | 0.0235 | 0.1551 | 0 | 0 | 4 | K | 2 |  |  |  | ROZPOCET | 0 | 0 | 0 | 0 | 0 | 1 | 0 | 4 | 1931019971
| Online PSC |  | https://podminky.urs.cz/item/CS_URS_2025_02/931991112 | [14 empty] | Online PSC | 2
| VV |  | "So1" 3,30*2 |  | 6.6 | [12 empty] | VV | 2 | 2 | True | 1 | ROZPOCET
103 | K | 933901111 | Zkoušky objektů a vymývání provedení zkoušky vodotěsnosti betonové nádrže jakéhokoliv druhu a tvaru, o obsahu do 1000 m3 | m3 | 80 |  | 0 | CS ÚRS 2025 02 |  | základní |  | 0 | 0 | 0 | 0 | 0 | 4 | K | 2 |  |  |  | ROZPOCET | 0 | 0 | 0 | 0 | 0 | 1 | 0 | 4 | -280199556
| Online PSC |  | https://podminky.urs.cz/item/CS_URS_2025_02/933901111 | [14 empty] | Online PSC | 2
| VV |  | "TECHNICKÁ ZPRÁVA | [14 empty] | VV | 2 | 1 | True | 0 | ROZPOCET
| VV |  | "LEGENDA SKLADEB | [14 empty] | VV | 2 | 1 | True | 0 | ROZPOCET
| VV |  | "So5 - Vnitřní povrchy akumulačních nádrží | [14 empty] | VV | 2 | 1 | True | 0 | ROZPOCET
| VV |  | "maximální provozní objem nádrží | [14 empty] | VV | 2 | 1 | True | 0 | ROZPOCET
| VV |  | 40,00*2 |  | 80 | [12 empty] | VV | 2 | 2 | True | 1 | ROZPOCET
104 | M | 08211321 | voda pitná pro ostatní odběratele | m3 | 80 |  | 0 | CS ÚRS 2025 02 |  | základní |  | 0 | 0 | 0 | 0 | 0 | 8 | M | 2 |  |  |  | ROZPOCET | 0 | 0 | 0 | 0 | 0 | 1 | 0 | 4 | 1689098752
105 | K | 933901311 | Zkoušky objektů a vymývání naplnění a vyprázdnění nádrže pro účely vymývací (proplachovací) o obsahu do 1000 m3 | m3 | 92 |  | 0 | CS ÚRS 2025 02 |  | základní |  | 0 | 0 | 0 | 0 | 0 | 4 | K | 2 |  |  |  | ROZPOCET | 0 | 0 | 0 | 0 | 0 | 1 | 0 | 4 | -282052761
| Online PSC |  | https://podminky.urs.cz/item/CS_URS_2025_02/933901311 | [14 empty] | Online PSC | 2
| VV |  | "TECHNICKÁ ZPRÁVA | [14 empty] | VV | 2 | 1 | True | 0 | ROZPOCET
| VV |  | "PŮDORYSY | [14 empty] | VV | 2 | 1 | True | 0 | ROZPOCET
| VV |  | "LEGENDA SKLADEB | [14 empty] | VV | 2 | 1 | True | 0 | ROZPOCET
| VV |  | "So5 - Vnitřní povrchy akumulačních nádrží | [14 empty] | VV | 2 | 1 | True | 0 | ROZPOCET
| VV |  | "So6 - Líc stropní konstrukce akumulačních nádrží | [14 empty] | VV | 2 | 1 | True | 0 | ROZPOCET
| VV |  | "dezinfekce celého objemu nádrží vč. stropu | [14 empty] | VV | 2 | 1 | True | 0 | ROZPOCET
| VV |  | 46,00*2 |  | 92 | [12 empty] | VV | 2 | 2 | True | 1 | ROZPOCET
106 | K | 938901411 | Dezinfekce nádrže roztokem chlornanu sodného | m3 | 92 |  | 0 | CS ÚRS 2025 02 |  | základní |  | 0 | 1e-05 | 0.00092 | 0 | 0 | 4 | K | 2 |  |  |  | ROZPOCET | 0 | 0 | 0 | 0 | 0 | 1 | 0 | 4 | -1434199514
| Online PSC |  | https://podminky.urs.cz/item/CS_URS_2025_02/938901411 | [14 empty] | Online PSC | 2
| VV |  | "TECHNICKÁ ZPRÁVA | [14 empty] | VV | 2 | 1 | True | 0 | ROZPOCET
| VV |  | "PŮDORYSY | [14 empty] | VV | 2 | 1 | True | 0 | ROZPOCET
| VV |  | "LEGENDA SKLADEB | [14 empty] | VV | 2 | 1 | True | 0 | ROZPOCET
| VV |  | "So5 - Vnitřní povrchy akumulačních nádrží | [14 empty] | VV | 2 | 1 | True | 0 | ROZPOCET
| VV |  | "So6 - Líc stropní konstrukce akumulačních nádrží | [14 empty] | VV | 2 | 1 | True | 0 | ROZPOCET
| VV |  | "dezinfekce celého objemu nádrží vč. stropu | [14 empty] | VV | 2 | 1 | True | 0 | ROZPOCET
| VV |  | 46,00*2 |  | 92 | [12 empty] | VV | 2 | 2 | True | 1 | ROZPOCET
107 | K | 941111121 | Lešení řadové trubkové lehké pracovní s podlahami s provozním zatížením tř. 3 do 200 kg/m2 šířky tř. W09 od 0,9 do 1,2 m, výšky výšky do 10 m montáž | m2 | 110.4 |  | 0 | CS ÚRS 2025 02 |  | základní |  | 0 | 0 | 0 | 0 | 0 | 4 | K | 2 |  |  |  | ROZPOCET | 0 | 0 | 0 | 0 | 0 | 1 | 0 | 4 | 766592293
| Online PSC |  | https://podminky.urs.cz/item/CS_URS_2025_02/941111121 | [14 empty] | Online PSC | 2
| VV |  | (8,10+5,70)*2*4,00 |  | 110.4 | [12 empty] | VV | 2 | 2 | True | 1 | ROZPOCET
108 | K | 941111221 | Lešení řadové trubkové lehké pracovní s podlahami s provozním zatížením tř. 3 do 200 kg/m2 šířky tř. W09 od 0,9 do 1,2 m, výšky výšky do 10 m příplatek k ceně za každý den použití | m2 | 4968 |  | 0 | CS ÚRS 2025 02 |  | základní |  | 0 | 0 | 0 | 0 | 0 | 4 | K | 2 |  |  |  | ROZPOCET | 0 | 0 | 0 | 0 | 0 | 1 | 0 | 4 | -666679632
| Online PSC |  | https://podminky.urs.cz/item/CS_URS_2025_02/941111221 | [14 empty] | Online PSC | 2
| VV |  | 110,40*45 |  | 4968 | [12 empty] | VV | 2 | 2 | True | 1 | ROZPOCET
109 | K | 941111311 | Odborná prohlídka lešení řadového trubkového lehkého pracovního s podlahami s provozním zatížením tř. 3 do 200 kg/m2 šířky tř. W06 až W12 od 0,6 m do 1,5 m výšky do 25 m, celkové plochy do 500 m2 nezakrytého | kus | 4 |  | 0 | CS ÚRS 2025 02 |  | základní |  | 0 | 0 | 0 | 0 | 0 | 4 | K | 2 |  |  |  | ROZPOCET | 0 | 0 | 0 | 0 | 0 | 1 | 0 | 4 | 282630459
| Online PSC |  | https://podminky.urs.cz/item/CS_URS_2025_02/941111311 | [14 empty] | Online PSC | 2
110 | K | 941111821 | Lešení řadové trubkové lehké pracovní s podlahami s provozním zatížením tř. 3 do 200 kg/m2 šířky tř. W09 od 0,9 do 1,2 m, výšky výšky do 10 m demontáž | m2 | 110.4 |  | 0 | CS ÚRS 2025 02 |  | základní |  | 0 | 0 | 0 | 0 | 0 | 4 | K | 2 |  |  |  | ROZPOCET | 0 | 0 | 0 | 0 | 0 | 1 | 0 | 4 | 1027637803
| Online PSC |  | https://podminky.urs.cz/item/CS_URS_2025_02/941111821 | [14 empty] | Online PSC | 2
111 | K | 949101111 | Lešení pomocné pracovní pro objekty pozemních staveb pro zatížení do 150 kg/m2, o výšce lešeňové podlahy do 1,9 m | m2 | 60 |  | 0 | CS ÚRS 2025 02 |  | základní |  | 0 | 0.00013 | 0.0078 | 0 | 0 | 4 | K | 2 |  |  |  | ROZPOCET | 0 | 0 | 0 | 0 | 0 | 1 | 0 | 4 | -752097140
| Online PSC |  | https://podminky.urs.cz/item/CS_URS_2025_02/949101111 | [14 empty] | Online PSC | 2
112 | K | 952902611 | Čištění budov při provádění oprav a udržovacích prací vysátím prachu z ostatních ploch | m2 | 14.4 |  | 0 | CS ÚRS 2025 02 |  | základní |  | 0 | 0 | 0 | 0 | 0 | 4 | K | 2 |  |  |  | ROZPOCET | 0 | 0 | 0 | 0 | 0 | 1 | 0 | 4 | 1427720203
| Online PSC |  | https://podminky.urs.cz/item/CS_URS_2025_02/952902611 | [14 empty] | Online PSC | 2
| VV |  | "LEGENDA SKLADEB | [14 empty] | VV | 2 | 1 | True | 0 | ROZPOCET
| VV |  | "vysátí ploch po přebroušení povrchu | [14 empty] | VV | 2 | 1 | True | 0 | ROZPOCET
| VV |  | "So10 - Dno armaturní komory | [14 empty] | VV | 2 | 1 | True | 0 | ROZPOCET
| VV |  | 14,40 |  | 14.4 | [12 empty] | VV | 2 | 2 | True | 1 | ROZPOCET
113 | K | 952903112 | Vyčištění objektů čistíren odpadních vod, nádrží, žlabů nebo kanálů světlé výšky prostoru do 3,5 m | m2 | 80 |  | 0 | CS ÚRS 2025 02 |  | základní |  | 0 | 1e-05 | 0.0008 | 0 | 0 | 4 | K | 2 |  |  |  | ROZPOCET | 0 | 0 | 0 | 0 | 0 | 1 | 0 | 4 | -196496334
| Online PSC |  | https://podminky.urs.cz/item/CS_URS_2025_02/952903112 | [14 empty] | Online PSC | 2
114 | K | 953943211 | Osazování drobných kovových předmětů kotvených do stěny hasicího přístroje | kus | 1 |  | 0 | CS ÚRS 2025 02 |  | základní |  | 0 | 0.00018 | 0.00018 | 0 | 0 | 4 | K | 2 |  |  |  | ROZPOCET | 0 | 0 | 0 | 0 | 0 | 1 | 0 | 4 | -1698641365
| Online PSC |  | https://podminky.urs.cz/item/CS_URS_2025_02/953943211 | [14 empty] | Online PSC | 2
115 | M | 44932114 | přístroj hasicí ruční práškový PG 6 LE | kus | 1 |  | 0 | CS ÚRS 2025 02 |  | základní |  | 0 | 0.012 | 0.012 | 0 | 0 | 8 | M | 2 |  |  |  | ROZPOCET | 0 | 0 | 0 | 0 | 0 | 1 | 0 | 4 | -255736517
| VV |  | "VÝPIS OSTATNÍCH VÝROBKŮ | [14 empty] | VV | 2 | 1 | True | 0 | ROZPOCET
| VV |  | "OV/3" 1 |  | 1 | [12 empty] | VV | 2 | 2 | True | 1 | ROZPOCET
116 | M | M449009 | držák hasícího přístroje | kus | 1 |  | 0 |  |  | základní |  | 0 | 0 | 0 | 0 | 0 | 256 | M | 2 |  |  |  | ROZPOCET | 0 | 0 | 0 | 0 | 0 | 1 | 0 | 64 | 380587971
| VV |  | "OV/3" 1 |  | 1 | [12 empty] | VV | 2 | 2 | True | 1 | ROZPOCET
117 | K | 977151114 | Jádrové vrty diamantovými korunkami do stavebních materiálů (železobetonu, betonu, cihel, obkladů, dlažeb, kamene) průměru přes 50 do 60 mm | m | 0.2 |  | 0 | CS ÚRS 2025 02 |  | základní |  | 0 | 0.00105 | 0.00021 | 0.0062 | 0.00124 | 4 | K | 2 |  |  |  | ROZPOCET | 0 | 0 | 0 | 0 | 0 | 1 | 0 | 4 | -1901456697
| Online PSC |  | https://podminky.urs.cz/item/CS_URS_2025_02/977151114 | [14 empty] | Online PSC | 2
| VV |  | "VÝKAZ PROSTUPŮ | [14 empty] | VV | 2 | 1 | True | 0 | ROZPOCET
| VV |  | "E1" 0,20 |  | 0.2 | [12 empty] | VV | 2 | 2 | True | 1 | ROZPOCET
118 | K | 977151121 | Jádrové vrty diamantovými korunkami do stavebních materiálů (železobetonu, betonu, cihel, obkladů, dlažeb, kamene) průměru přes 110 do 120 mm | m | 0.8 |  | 0 | CS ÚRS 2025 02 |  | základní |  | 0 | 0.00132 | 0.001056 | 0.025 | 0.02 | 4 | K | 2 |  |  |  | ROZPOCET | 0 | 0 | 0 | 0 | 0 | 1 | 0 | 4 | -2006364592
| Online PSC |  | https://podminky.urs.cz/item/CS_URS_2025_02/977151121 | [14 empty] | Online PSC | 2
| VV |  | "TECHNICKÁ ZPRÁVA | [14 empty] | VV | 2 | 1 | True | 0 | ROZPOCET
| VV |  | "VÝKAZ PROSTUPŮ | [14 empty] | VV | 2 | 1 | True | 0 | ROZPOCET
| VV |  | "P5, P6" 0,40*2 |  | 0.8 | [12 empty] | VV | 2 | 2 | True | 1 | ROZPOCET
119 | K | 977151124 | Jádrové vrty diamantovými korunkami do stavebních materiálů (železobetonu, betonu, cihel, obkladů, dlažeb, kamene) průměru přes 150 do 180 mm | m | 0.4 |  | 0 | CS ÚRS 2025 02 |  | základní |  | 0 | 0.00244 | 0.000976 | 0.056 | 0.0224 | 4 | K | 2 |  |  |  | ROZPOCET | 0 | 0 | 0 | 0 | 0 | 1 | 0 | 4 | -878480114
| Online PSC |  | https://podminky.urs.cz/item/CS_URS_2025_02/977151124 | [14 empty] | Online PSC | 2
| VV |  | "VÝKAZ PROSTUPŮ | [14 empty] | VV | 2 | 1 | True | 0 | ROZPOCET
| VV |  | "P13" 0,40 |  | 0.4 | [12 empty] | VV | 2 | 2 | True | 1 | ROZPOCET
120 | K | 977151125 | Jádrové vrty diamantovými korunkami do stavebních materiálů (železobetonu, betonu, cihel, obkladů, dlažeb, kamene) průměru přes 180 do 200 mm | m | 0.4 |  | 0 | CS ÚRS 2025 02 |  | základní |  | 0 | 0.00281 | 0.001124 | 0.069 | 0.0276 | 4 | K | 2 |  |  |  | ROZPOCET | 0 | 0 | 0 | 0 | 0 | 1 | 0 | 4 | -1779719674
| Online PSC |  | https://podminky.urs.cz/item/CS_URS_2025_02/977151125 | [14 empty] | Online PSC | 2
| VV |  | "TECHNICKÁ ZPRÁVA | [14 empty] | VV | 2 | 1 | True | 0 | ROZPOCET
| VV |  | "VÝKAZ PROSTUPŮ | [14 empty] | VV | 2 | 1 | True | 0 | ROZPOCET
| VV |  | "P2, P14" 0,20*2 |  | 0.4 | [12 empty] | VV | 2 | 2 | True | 1 | ROZPOCET
121 | K | 977151126 | Jádrové vrty diamantovými korunkami do stavebních materiálů (železobetonu, betonu, cihel, obkladů, dlažeb, kamene) průměru přes 200 do 225 mm | m | 2.58 |  | 0 | CS ÚRS 2025 02 |  | základní |  | 0 | 0.0031 | 0.007998 | 0.087 | 0.22446 | 4 | K | 2 |  |  |  | ROZPOCET | 0 | 0 | 0 | 0 | 0 | 1 | 0 | 4 | -2087065583
| Online PSC |  | https://podminky.urs.cz/item/CS_URS_2025_02/977151126 | [14 empty] | Online PSC | 2
| VV |  | "VÝKAZ PROSTUPŮ | [14 empty] | VV | 2 | 1 | True | 0 | ROZPOCET
| VV |  | "P1" 0,20 |  | 0.2 | [12 empty] | VV | 2 | 2 | True | 0 | ROZPOCET
| VV |  | "P11, P12" 0,40*2 |  | 0.8 | [12 empty] | VV | 2 | 2 | True | 0 | ROZPOCET
| VV |  | "V1-V4" 0,14*4 |  | 0.56 | [12 empty] | VV | 2 | 2 | True | 0 | ROZPOCET
| VV |  | "V5-V7" 0,34*3 |  | 1.02 | [12 empty] | VV | 2 | 2 | True | 0 | ROZPOCET
| VV |  | Součet |  | 2.58 | [12 empty] | VV | 2 | 4 | True | 1 | ROZPOCET
122 | K | 977151128 | Jádrové vrty diamantovými korunkami do stavebních materiálů (železobetonu, betonu, cihel, obkladů, dlažeb, kamene) průměru přes 250 do 300 mm | m | 2 |  | 0 | CS ÚRS 2025 02 |  | základní |  | 0 | 0.0036 | 0.0072 | 0.16 | 0.32 | 4 | K | 2 |  |  |  | ROZPOCET | 0 | 0 | 0 | 0 | 0 | 1 | 0 | 4 | -278446154
| Online PSC |  | https://podminky.urs.cz/item/CS_URS_2025_02/977151128 | [14 empty] | Online PSC | 2
| VV |  | "VÝKAZ PROSTUPŮ | [14 empty] | VV | 2 | 1 | True | 0 | ROZPOCET
| VV |  | "P3, P4" 0,20*2 |  | 0.4 | [12 empty] | VV | 2 | 2 | True | 0 | ROZPOCET
| VV |  | "P7- P10" 0,40*4 |  | 1.6 | [12 empty] | VV | 2 | 2 | True | 0 | ROZPOCET
| VV |  | Součet |  | 2 | [12 empty] | VV | 2 | 4 | True | 1 | ROZPOCET
123 | K | 985121123 | Tryskání degradovaného betonu stěn, rubu kleneb a podlah vodou pod tlakem přes 1 250 do 2 500 barů | m2 | 177.98 |  | 0 | CS ÚRS 2025 02 |  | základní |  | 0 | 0 | 0 | 0.075 | 13.3485 | 4 | K | 2 |  |  |  | ROZPOCET | 0 | 0 | 0 | 0 | 0 | 1 | 0 | 4 | 1772325190
| Online PSC |  | https://podminky.urs.cz/item/CS_URS_2025_02/985121123 | [14 empty] | Online PSC | 2
| VV |  | "TECHNICKÁ ZPRÁVA | [14 empty] | VV | 2 | 1 | True | 0 | ROZPOCET
| VV |  | "LEGENDA SKLADEB | [14 empty] | VV | 2 | 1 | True | 0 | ROZPOCET
| VV |  | "So5 - Vnitřní povrchy akumulačních komor | [14 empty] | VV | 2 | 1 | True | 0 | ROZPOCET
| VV |  | "svislé plochy" 2*49,65 |  | 99.3 | [12 empty] | VV | 2 | 2 | True | 0 | ROZPOCET
| VV |  | "So10 - Dno armaturní komory | [14 empty] | VV | 2 | 1 | True | 0 | ROZPOCET
| VV |  | 14,40 |  | 14.4 | [12 empty] | VV | 2 | 2 | True | 0 | ROZPOCET
| VV |  | "So11 - Dno akumulačních komor | [14 empty] | VV | 2 | 1 | True | 0 | ROZPOCET
| VV |  | "vodorovné plochy - 2x" (2*16,07)*2 |  | 64.28 | [12 empty] | VV | 2 | 2 | True | 0 | ROZPOCET
| VV |  | Součet |  | 177.98 | [12 empty] | VV | 2 | 4 | True | 1 | ROZPOCET
124 | K | 985131111 | Očištění ploch stěn, rubu kleneb a podlah tlakovou vodou | m2 | 523.37 |  | 0 | CS ÚRS 2025 02 |  | základní |  | 0 | 0 | 0 | 0 | 0 | 4 | K | 2 |  |  |  | ROZPOCET | 0 | 0 | 0 | 0 | 0 | 1 | 0 | 4 | 1353159920
| Online PSC |  | https://podminky.urs.cz/item/CS_URS_2025_02/985131111 | [14 empty] | Online PSC | 2
| VV |  | "LEGENDA SKLADEB | [14 empty] | VV | 2 | 1 | True | 0 | ROZPOCET
| VV |  | "So1 - Kontaktní zateplení fasády | [14 empty] | VV | 2 | 1 | True | 0 | ROZPOCET
| VV |  | 40,81 |  | 40.81 | [12 empty] | VV | 2 | 2 | True | 0 | ROZPOCET
| VV |  | "So2a - Sokl nad úrovní terénu | [14 empty] | VV | 2 | 1 | True | 0 | ROZPOCET
| VV |  | 5,40 |  | 5.4 | [12 empty] | VV | 2 | 2 | True | 0 | ROZPOCET
| VV |  | "So2b - Sokl pod úrovní terénu | [14 empty] | VV | 2 | 1 | True | 0 | ROZPOCET
| VV |  | 13,30 |  | 13.3 | [12 empty] | VV | 2 | 2 | True | 0 | ROZPOCET
| VV |  | "So3 - Interiér armaturní komory | [14 empty] | VV | 2 | 1 | True | 0 | ROZPOCET
| VV |  | "svislé plochy" 89,82 |  | 89.82 | [12 empty] | VV | 2 | 2 | True | 0 | ROZPOCET
| VV |  | "vodorobné plochy" 27,17 |  | 27.17 | [12 empty] | VV | 2 | 2 | True | 0 | ROZPOCET
| VV |  | "So4 - Izolace spodní stavby proti zemní vlhkosti | [14 empty] | VV | 2 | 1 | True | 0 | ROZPOCET
| VV |  | "svislé plochy" 89,78 |  | 89.78 | [12 empty] | VV | 2 | 2 | True | 0 | ROZPOCET
| VV |  | "So5 - Vnitřní povrchy akumulačních komor | [14 empty] | VV | 2 | 1 | True | 0 | ROZPOCET
| VV |  | "svislé plochy" 2*49,65 |  | 99.3 | [12 empty] | VV | 2 | 2 | True | 0 | ROZPOCET
| VV |  | "So9 - Střecha akumulačních komor a armaturní komory | [14 empty] | VV | 2 | 1 | True | 0 | ROZPOCET
| VV |  | "vodorovné plochy" 33,06 |  | 33.06 | [12 empty] | VV | 2 | 2 | True | 0 | ROZPOCET
| VV |  | "svislé přesahy" 11,65 |  | 11.65 | [12 empty] | VV | 2 | 2 | True | 0 | ROZPOCET
| VV |  | "So10 - Dno armaturní komory | [14 empty] | VV | 2 | 1 | True | 0 | ROZPOCET
| VV |  | 14,40*2 |  | 28.8 | [12 empty] | VV | 2 | 2 | True | 0 | ROZPOCET
| VV |  | "So11 - Dno akumulačních komor | [14 empty] | VV | 2 | 1 | True | 0 | ROZPOCET
| VV |  | "vodorovné plochy - 2x" (2*16,07)*2 |  | 64.28 | [12 empty] | VV | 2 | 2 | True | 0 | ROZPOCET
| VV |  | "So13 - Strop nad vstupní komorou | [14 empty] | VV | 2 | 1 | True | 0 | ROZPOCET
| VV |  | 20,00 |  | 20 | [12 empty] | VV | 2 | 2 | True | 0 | ROZPOCET
| VV |  | Součet |  | 523.37 | [12 empty] | VV | 2 | 4 | True | 1 | ROZPOCET
125 | K | 985131411 | Očištění ploch stěn, rubu kleneb a podlah vysušení stlačeným vzduchem | m2 | 226.77 |  | 0 | CS ÚRS 2025 02 |  | základní |  | 0 | 0 | 0 | 0 | 0 | 4 | K | 2 |  |  |  | ROZPOCET | 0 | 0 | 0 | 0 | 0 | 1 | 0 | 4 | 1257707579
| Online PSC |  | https://podminky.urs.cz/item/CS_URS_2025_02/985131411 | [14 empty] | Online PSC | 2
| VV |  | "LEGENDA SKLADEB | [14 empty] | VV | 2 | 1 | True | 0 | ROZPOCET
| VV |  | "So3 - Interiér armaturní komory | [14 empty] | VV | 2 | 1 | True | 0 | ROZPOCET
| VV |  | "svislé plochy" 89,82 |  | 89.82 | [12 empty] | VV | 2 | 2 | True | 0 | ROZPOCET
| VV |  | "vodorobné plochy" 27,17 |  | 27.17 | [12 empty] | VV | 2 | 2 | True | 0 | ROZPOCET
| VV |  | "So4 - Izolace spodní stavby proti zemní vlhkosti | [14 empty] | VV | 2 | 1 | True | 0 | ROZPOCET
| VV |  | "svislé plochy" 89,78 |  | 89.78 | [12 empty] | VV | 2 | 2 | True | 0 | ROZPOCET
| VV |  | "So13 - Strop nad vstupní komorou | [14 empty] | VV | 2 | 1 | True | 0 | ROZPOCET
| VV |  | 20,00 |  | 20 | [12 empty] | VV | 2 | 2 | True | 0 | ROZPOCET
| VV |  | Součet |  | 226.77 | [12 empty] | VV | 2 | 4 | True | 1 | ROZPOCET
126 | K | 985132111 | Očištění ploch líce kleneb a podhledů tlakovou vodou | m2 | 30.88 |  | 0 | CS ÚRS 2025 02 |  | základní |  | 0 | 0 | 0 | 0 | 0 | 4 | K | 2 |  |  |  | ROZPOCET | 0 | 0 | 0 | 0 | 0 | 1 | 0 | 4 | 1225214260
| Online PSC |  | https://podminky.urs.cz/item/CS_URS_2025_02/985132111 | [14 empty] | Online PSC | 2
| VV |  | "LEGENDA SKLADEB | [14 empty] | VV | 2 | 1 | True | 0 | ROZPOCET
| VV |  | "So6 - Líc stropní konstrukce akumulačních komor | [14 empty] | VV | 2 | 1 | True | 0 | ROZPOCET
| VV |  | 2*15,44 |  | 30.88 | [12 empty] | VV | 2 | 2 | True | 1 | ROZPOCET
127 | K | 985311117 | Reprofilace betonu sanačními maltami na cementové bázi ručně stěn, tloušťky přes 60 do 70 mm | m2 | 14.4 |  | 0 | CS ÚRS 2025 02 |  | základní |  | 0 | 0.141 | 2.0304 | 0 | 0 | 4 | K | 2 |  |  |  | ROZPOCET | 0 | 0 | 0 | 0 | 0 | 1 | 0 | 4 | -962607543
| Online PSC |  | https://podminky.urs.cz/item/CS_URS_2025_02/985311117 | [14 empty] | Online PSC | 2
| VV |  | "LEGENDA SKLADEB | [14 empty] | VV | 2 | 1 | True | 0 | ROZPOCET
| VV |  | Spádový potěr z lité čerpatelné malty PCC třídy R4 vyztužené PAN vlákny | [14 empty] | VV | 2 | 1 | True | 0 | ROZPOCET
| VV |  | "So10 - Dno armaturní komory, pr. tl. 65mm | [14 empty] | VV | 2 | 1 | True | 0 | ROZPOCET
| VV |  | 14,40 |  | 14.4 | [12 empty] | VV | 2 | 2 | True | 1 | ROZPOCET
128 | K | 985323111 | Spojovací můstek reprofilovaného betonu na cementové bázi, tloušťky 1 mm | m2 | 60.44 |  | 0 | CS ÚRS 2025 02 |  | základní |  | 0 | 0.0021 | 0.12692 | 0 | 0 | 4 | K | 2 |  |  |  | ROZPOCET | 0 | 0 | 0 | 0 | 0 | 1 | 0 | 4 | 68458046
| Online PSC |  | https://podminky.urs.cz/item/CS_URS_2025_02/985323111 | [14 empty] | Online PSC | 2
| VV |  | "LEGENDA SKLADEB | [14 empty] | VV | 2 | 1 | True | 0 | ROZPOCET
| VV |  | So8 - Keramická dlažba | [14 empty] | VV | 2 | 1 | True | 0 | ROZPOCET
| VV |  | 11,51+2,39 |  | 13.9 | [12 empty] | VV | 2 | 2 | True | 0 | ROZPOCET
| VV |  | "So10 - Dno armaturní komory | [14 empty] | VV | 2 | 1 | True | 0 | ROZPOCET
| VV |  | 14,40 |  | 14.4 | [12 empty] | VV | 2 | 2 | True | 0 | ROZPOCET
| VV |  | "So11 - Dno akumulačních komor | [14 empty] | VV | 2 | 1 | True | 0 | ROZPOCET
| VV |  | "vodorovné plochy " 2*16,07 |  | 32.14 | [12 empty] | VV | 2 | 2 | True | 0 | ROZPOCET
| VV |  | Součet |  | 60.44 | [12 empty] | VV | 2 | 4 | True | 1 | ROZPOCET
129 | K | 985324111 | Ochranný nátěr betonu na bázi silanu impregnační dvojnásobný S1 (OS-A) | m2 | 116.99 |  | 0 | CS ÚRS 2025 02 |  | základní |  | 0 | 0.00047 | 0.054985 | 0 | 0 | 4 | K | 2 |  |  |  | ROZPOCET | 0 | 0 | 0 | 0 | 0 | 1 | 0 | 4 | -220434832
| Online PSC |  | https://podminky.urs.cz/item/CS_URS_2025_02/985324111 | [14 empty] | Online PSC | 2
| VV |  | "LEGENDA SKLADEB | [14 empty] | VV | 2 | 1 | True | 0 | ROZPOCET
| VV |  | "So3 - Interiér armaturní komory | [14 empty] | VV | 2 | 1 | True | 0 | ROZPOCET
| VV |  | "svislé plochy" 89,82 |  | 89.82 | [12 empty] | VV | 2 | 2 | True | 0 | ROZPOCET
| VV |  | "vodorobné plochy" 27,17 |  | 27.17 | [12 empty] | VV | 2 | 2 | True | 0 | ROZPOCET
| VV |  | Součet |  | 116.99 | [12 empty] | VV | 2 | 4 | True | 1 | ROZPOCET
130 | K | 985422131 | Injektáž trhlin v betonových nebo železobetonových konstrukcích nízkotlaká do 0,6 MP s injektážními jehlami vloženými do vrtů včetně jejich vyvrtání epoxidovou injektážní hmotou šířka trhlin přes 1 do 2 mm tloušťka konstrukce do 100 mm | m | 10 |  | 0 | CS ÚRS 2025 02 |  | základní |  | 0 | 0.0014 | 0.014 | 0 | 0 | 4 | K | 2 |  |  |  | ROZPOCET | 0 | 0 | 0 | 0 | 0 | 1 | 0 | 4 | -1124594866
| Online PSC |  | https://podminky.urs.cz/item/CS_URS_2025_02/985422131 | [14 empty] | Online PSC | 2
| P |  | Poznámka k položce: Tlaková injektáž trhlin a hnízd nasycených vodou nízkoviskózní rychletuhnoucí injektážní pryskyřicí na bázi epoxidu. Fixace pakrů a utěsnění trhliny vhodným typem epoxidové malty. Kontrola teploty podkladu / zpracování min. +8°C a max. +30°C. | [14 empty] | P | 2
| VV |  | "LEGENDA SKLADEB | [14 empty] | VV | 2 | 1 | True | 0 | ROZPOCET
| VV |  | "So5 - Vnitřní povrchy akumulačních komor | [14 empty] | VV | 2 | 1 | True | 0 | ROZPOCET
| VV |  | 10,00 |  | 10 | [12 empty] | VV | 2 | 2 | True | 1 | ROZPOCET
131 | K | R93853111 | Broušení betonových ploch do 2 mm | m2 | 30.88 |  | 0 |  |  | základní |  | 0 | 0 | 0 | 0 | 0 | 4 | K | 2 |  |  |  | ROZPOCET | 0 | 0 | 0 | 0 | 0 | 1 | 0 | 4 | -1114917721
| VV |  | "LEGENDA SKLADEB | [14 empty] | VV | 2 | 1 | True | 0 | ROZPOCET
| VV |  | "So6 - Líc stropní konstrukce akumulačních komor | [14 empty] | VV | 2 | 1 | True | 0 | ROZPOCET
| VV |  | 2*15,44 |  | 30.88 | [12 empty] | VV | 2 | 2 | True | 0 | ROZPOCET
| VV |  | Součet |  | 30.88 | [12 empty] | VV | 2 | 4 | True | 1 | ROZPOCET
132 | K | R95322002 | Revize hasících přístrojů | kus | 1 |  | 0 |  |  | základní |  | 0 | 0 | 0 | 0 | 0 | 64 | K | 2 |  |  |  | ROZPOCET | 0 | 0 | 0 | 0 | 0 | 1 | 0 | 64 | 1103554837
| VV |  | "VÝPIS OSTATNÍCH VÝROBKŮ | [14 empty] | VV | 2 | 1 | True | 0 | ROZPOCET
| VV |  | "OV/3" 1 |  | 1 | [12 empty] | VV | 2 | 2 | True | 1 | ROZPOCET
133 | K | R95399332 | Bezpečnostní, orientační nebo informační tabulky; D+M | soubor | 1 |  | 0 |  |  | základní |  | 0 | 0 | 0 | 0 | 0 | 4 | K | 2 |  |  |  | ROZPOCET | 0 | 0 | 0 | 0 | 0 | 1 | 0 | 4 | 873428770
| VV |  | "VÝPIS OSTATNÍCH VÝROBKŮ | [14 empty] | VV | 2 | 1 | True | 0 | ROZPOCET
| VV |  | "Umístění tabulek dle ČSN ISO 38 64 | [14 empty] | VV | 2 | 1 | True | 0 | ROZPOCET
| VV |  | "V objektu budou umístěny tabulky dle ČSN ISO 38 64, které budou označovat směr úniku, polohu a umístění prostředků a protipožárního zajištění | [14 empty] | VV | 2 | 1 | True | 0 | ROZPOCET
| VV |  | "Tabulky budou odpovídat nařízení vlády č.375/2017 Sb. | [14 empty] | VV | 2 | 1 | True | 0 | ROZPOCET
| VV |  | "OV/2" 1 |  | 1 | [12 empty] | VV | 2 | 2 | True | 0 | ROZPOCET
| VV |  | Součet |  | 1 | [12 empty] | VV | 2 | 4 | True | 1 | ROZPOCET
134 | K | R98542211 | Beztlaké zalévání trhlin, řezaných spár a pracovních spár nízkoviskózní injektážní pryskyřicí na bázi epoxidu vhodná na vlhké trhliny. Kontrola teploty podkladu / zpracování min. +8C a max. +35C. | m | 39.8 |  | 0 |  |  | základní |  | 0 | 0.0014 | 0.05572 | 0 | 0 | 4 | K | 2 |  |  |  | ROZPOCET | 0 | 0 | 0 | 0 | 0 | 1 | 0 | 4 | -1936383346
| VV |  | "LEGENDA SKLADEB | [14 empty] | VV | 2 | 1 | True | 0 | ROZPOCET
| VV |  | "So11 - Dno akumulačních komor | [14 empty] | VV | 2 | 1 | True | 0 | ROZPOCET
| VV |  | (2,78+17,12)*2 |  | 39.8 | [12 empty] | VV | 2 | 2 | True | 1 | ROZPOCET
135 | K | R210080 | Zemnící pásek FeZn 30x4 mm, D+M | kg | 31 |  | 0 |  |  | základní |  | 0 | 0 | 0 | 0 | 0 | 4 | K | 2 |  |  |  | ROZPOCET | 0 | 0 | 0 | 0 | 0 | 1 | 0 | 4 | 2041794671
| P |  | Poznámka k položce: Zemnící drát FeZn 10 mm V ceně obsažena dodávka, pokládka, spoje a nátěry | [14 empty] | P | 2
| VV |  | "TECHNICKÁ ZPRÁVA | [14 empty] | VV | 2 | 1 | True | 0 | ROZPOCET
| VV |  | "VÝKOPY | [14 empty] | VV | 2 | 1 | True | 0 | ROZPOCET
| VV |  | "Sub2" 31,00 |  | 31 | [12 empty] | VV | 2 | 2 | True | 1 | ROZPOCET
| D | 997 | Přesun sutě |  |  |  | 0 |  |  |  |  | 0 |  | 0 |  | 0 | 1 | D | 1 |  |  |  | ROZPOCET | [6 empty] | 0
136 | K | 997013151 | Vnitrostaveništní doprava suti a vybouraných hmot vodorovně do 50 m s naložením s omezením mechanizace pro budovy a haly výšky do 6 m | t | 13.964 |  | 0 | CS ÚRS 2025 02 |  | základní |  | 0 | 0 | 0 | 0 | 0 | 4 | K | 2 |  |  |  | ROZPOCET | 0 | 0 | 0 | 0 | 0 | 1 | 0 | 4 | -18593813
| Online PSC |  | https://podminky.urs.cz/item/CS_URS_2025_02/997013151 | [14 empty] | Online PSC | 2
137 | K | 997013501 | Odvoz suti a vybouraných hmot na skládku nebo meziskládku se složením, na vzdálenost do 1 km | t | 13.964 |  | 0 | CS ÚRS 2025 02 |  | základní |  | 0 | 0 | 0 | 0 | 0 | 4 | K | 2 |  |  |  | ROZPOCET | 0 | 0 | 0 | 0 | 0 | 1 | 0 | 4 | -874964946
| Online PSC |  | https://podminky.urs.cz/item/CS_URS_2025_02/997013501 | [14 empty] | Online PSC | 2
138 | K | 997013509 | Odvoz suti a vybouraných hmot na skládku nebo meziskládku se složením, na vzdálenost Příplatek k ceně za každý další započatý 1 km přes 1 km | t | 265.316 |  | 0 | CS ÚRS 2025 02 |  | základní |  | 0 | 0 | 0 | 0 | 0 | 4 | K | 2 |  |  |  | ROZPOCET | 0 | 0 | 0 | 0 | 0 | 1 | 0 | 4 | -1083610541
| Online PSC |  | https://podminky.urs.cz/item/CS_URS_2025_02/997013509 | [14 empty] | Online PSC | 2
| VV |  | 13,964*19 'Přepočtené koeficientem množství |  | 265.316 | [12 empty] | VV | 2 | 2 | False | 1 | ROZPOCET
139 | K | 997013841 | Poplatek za uložení stavebního odpadu na skládce (skládkovné) odpadního materiálu po otryskávání bez obsahu nebezpečných látek zatříděného do Katalogu odpadů pod kódem 12 01 17 | t | 13.349 |  | 0 | CS ÚRS 2025 02 |  | základní |  | 0 | 0 | 0 | 0 | 0 | 4 | K | 2 |  |  |  | ROZPOCET | 0 | 0 | 0 | 0 | 0 | 1 | 0 | 4 | 227738377
| Online PSC |  | https://podminky.urs.cz/item/CS_URS_2025_02/997013841 | [14 empty] | Online PSC | 2
140 | K | 997013862 | Poplatek za uložení stavebního odpadu na recyklační skládce (skládkovné) z armovaného betonu zatříděného do Katalogu odpadů pod kódem 17 01 01 | t | 0.615 |  | 0 | CS ÚRS 2025 02 |  | základní |  | 0 | 0 | 0 | 0 | 0 | 4 | K | 2 |  |  |  | ROZPOCET | 0 | 0 | 0 | 0 | 0 | 1 | 0 | 4 | 388554147
| Online PSC |  | https://podminky.urs.cz/item/CS_URS_2025_02/997013862 | [14 empty] | Online PSC | 2
| D | 998 | Přesun hmot |  |  |  | 0 |  |  |  |  | 0 |  | 0 |  | 0 | 1 | D | 1 |  |  |  | ROZPOCET | [6 empty] | 0
141 | K | 998144471 | Přesun hmot pro nádrže, jímky, zásobníky a jámy pozemní mimo zemědělství se svislou nosnou konstrukcí montovanou z dílců betonových tyčových nebo plošných vodorovná dopravní vzdálenost do 50 m, pro nádrže výšky do 25 m | t | 500.446 |  | 0 | CS ÚRS 2025 02 |  | základní |  | 0 | 0 | 0 | 0 | 0 | 4 | K | 2 |  |  |  | ROZPOCET | 0 | 0 | 0 | 0 | 0 | 1 | 0 | 4 | 1589413190
| Online PSC |  | https://podminky.urs.cz/item/CS_URS_2025_02/998144471 | [14 empty] | Online PSC | 2
| D | PSV | Práce a dodávky PSV |  |  |  | 0 |  |  |  |  | 0 |  | 34.9926 |  | 0 | 2 | D | 0 |  |  |  | ROZPOCET | [6 empty] | 0
| D | 711 | Izolace proti vodě, vlhkosti a plynům |  |  |  | 0 |  |  |  |  | 0 |  | 1.1016 |  | 0 | 2 | D | 1 |  |  |  | ROZPOCET | [6 empty] | 0
142 | K | 711111001 | Provedení izolace proti zemní vlhkosti natěradly a tmely za studena na ploše vodorovné V jednonásobným nátěrem penetračním | m2 | 5.34 |  | 0 | CS ÚRS 2025 02 |  | základní |  | 0 | 0 | 0 | 0 | 0 | 16 | K | 2 |  |  |  | ROZPOCET | 0 | 0 | 0 | 0 | 0 | 1 | 0 | 16 | -469977153
| Online PSC |  | https://podminky.urs.cz/item/CS_URS_2025_02/711111001 | [14 empty] | Online PSC | 2
| VV |  | "LEGENDA SKLADEB | [14 empty] | VV | 2 | 1 | True | 0 | ROZPOCET
| VV |  | "So13 - Strop nad vstupní komorou | [14 empty] | VV | 2 | 1 | True | 0 | ROZPOCET
| VV |  | "položení asf pásu pod pozednice | [14 empty] | VV | 2 | 1 | True | 0 | ROZPOCET
| VV |  | 6,10*2*0,30 |  | 3.66 | [12 empty] | VV | 2 | 2 | True | 0 | ROZPOCET
| VV |  | "položení asf pásu pod vyzdívku | [14 empty] | VV | 2 | 1 | True | 0 | ROZPOCET
| VV |  | 2,80*2*0,30 |  | 1.68 | [12 empty] | VV | 2 | 2 | True | 0 | ROZPOCET
| VV |  | Součet |  | 5.34 | [12 empty] | VV | 2 | 4 | True | 1 | ROZPOCET
143 | M | 11163150 | lak penetrační asfaltový | t | 0.002 |  | 0 | CS ÚRS 2025 02 |  | základní |  | 0 | 1 | 0.002 | 0 | 0 | 32 | M | 2 |  |  |  | ROZPOCET | 0 | 0 | 0 | 0 | 0 | 1 | 0 | 16 | 1398339587
| VV |  | 5,34*0,0003 'Přepočtené koeficientem množství |  | 0.002 | [12 empty] | VV | 2 | 2 | False | 1 | ROZPOCET
144 | K | 711112001 | Provedení izolace proti zemní vlhkosti natěradly a tmely za studena na ploše svislé S nátěrem penetračním | m2 | 269.34 |  | 0 | CS ÚRS 2025 02 |  | základní |  | 0 | 0 | 0 | 0 | 0 | 16 | K | 2 |  |  |  | ROZPOCET | 0 | 0 | 0 | 0 | 0 | 1 | 0 | 16 | 1712791313
| Online PSC |  | https://podminky.urs.cz/item/CS_URS_2025_02/711112001 | [14 empty] | Online PSC | 2
| VV |  | "LEGENDA SKLADEB | [14 empty] | VV | 2 | 1 | True | 0 | ROZPOCET
| VV |  | "So4 - Izolace spodní stavby proti zemní vlhkosti | [14 empty] | VV | 2 | 1 | True | 0 | ROZPOCET
| VV |  | "svislé plochy" 89,78*3 |  | 269.34 | [12 empty] | VV | 2 | 2 | True | 1 | ROZPOCET
145 | M | 11163150 | lak penetrační asfaltový | t | 0.092 |  | 0 | CS ÚRS 2025 02 |  | základní |  | 0 | 1 | 0.092 | 0 | 0 | 32 | M | 2 |  |  |  | ROZPOCET | 0 | 0 | 0 | 0 | 0 | 1 | 0 | 16 | -670761248
| VV |  | 269,34*0,00034 'Přepočtené koeficientem množství |  | 0.092 | [12 empty] | VV | 2 | 2 | False | 1 | ROZPOCET
146 | K | 711112002 | Provedení izolace proti zemní vlhkosti natěradly a tmely za studena na ploše svislé S nátěrem lakem asfaltovým | m2 | 89.78 |  | 0 | CS ÚRS 2025 02 |  | základní |  | 0 | 0 | 0 | 0 | 0 | 16 | K | 2 |  |  |  | ROZPOCET | 0 | 0 | 0 | 0 | 0 | 1 | 0 | 16 | -1557841096
| Online PSC |  | https://podminky.urs.cz/item/CS_URS_2025_02/711112002 | [14 empty] | Online PSC | 2
| VV |  | "LEGENDA SKLADEB | [14 empty] | VV | 2 | 1 | True | 0 | ROZPOCET
| VV |  | "So4 - Izolace spodní stavby proti zemní vlhkosti | [14 empty] | VV | 2 | 1 | True | 0 | ROZPOCET
| VV |  | "svislé plochy" 89,78 |  | 89.78 | [12 empty] | VV | 2 | 2 | True | 1 | ROZPOCET
147 | M | 11163152 | lak hydroizolační asfaltový | t | 0.039 |  | 0 | CS ÚRS 2025 02 |  | základní |  | 0 | 1 | 0.039 | 0 | 0 | 32 | M | 2 |  |  |  | ROZPOCET | 0 | 0 | 0 | 0 | 0 | 1 | 0 | 16 | 1382161030
| VV |  | 89,78*0,00043 'Přepočtené koeficientem množství |  | 0.039 | [12 empty] | VV | 2 | 2 | False | 1 | ROZPOCET
148 | K | 711141559 | Provedení izolace proti zemní vlhkosti pásy přitavením NAIP na ploše vodorovné V | m2 | 5.34 |  | 0 | CS ÚRS 2025 02 |  | základní |  | 0 | 0.0004 | 0.002136 | 0 | 0 | 16 | K | 2 |  |  |  | ROZPOCET | 0 | 0 | 0 | 0 | 0 | 1 | 0 | 16 | 712858608
| Online PSC |  | https://podminky.urs.cz/item/CS_URS_2025_02/711141559 | [14 empty] | Online PSC | 2
| VV |  | "LEGENDA SKLADEB | [14 empty] | VV | 2 | 1 | True | 0 | ROZPOCET
| VV |  | "So13 - Strop nad vstupní komorou | [14 empty] | VV | 2 | 1 | True | 0 | ROZPOCET
| VV |  | "položení asf pásu pod pozednice | [14 empty] | VV | 2 | 1 | True | 0 | ROZPOCET
| VV |  | 6,10*2*0,30 |  | 3.66 | [12 empty] | VV | 2 | 2 | True | 0 | ROZPOCET
| VV |  | "položení asf pásu pod vyzdívku | [14 empty] | VV | 2 | 1 | True | 0 | ROZPOCET
| VV |  | 2,80*2*0,30 |  | 1.68 | [12 empty] | VV | 2 | 2 | True | 0 | ROZPOCET
| VV |  | Součet |  | 5.34 | [12 empty] | VV | 2 | 4 | True | 1 | ROZPOCET
149 | M | 62853004 | pás asfaltový natavitelný modifikovaný SBS s vložkou ze skleněné tkaniny a spalitelnou PE fólií nebo jemnozrnným minerálním posypem na horním povrchu tl 4,0mm | m2 | 6.408 |  | 0 | CS ÚRS 2025 02 |  | základní |  | 0 | 0.0054 | 0.034603 | 0 | 0 | 32 | M | 2 |  |  |  | ROZPOCET | 0 | 0 | 0 | 0 | 0 | 1 | 0 | 16 | 1255948439
| VV |  | 5,34*1,2 'Přepočtené koeficientem množství |  | 6.408 | [12 empty] | VV | 2 | 2 | False | 1 | ROZPOCET
150 | K | 711161215 | Izolace proti zemní vlhkosti a beztlakové vodě nopovými fóliemi na ploše svislé S vrstva ochranná, odvětrávací a drenážní výška nopku 20,0 mm, tl. fólie do 1,0 mm | m2 | 104.05 |  | 0 | CS ÚRS 2025 02 |  | základní |  | 0 | 0.0008 | 0.08324 | 0 | 0 | 16 | K | 2 |  |  |  | ROZPOCET | 0 | 0 | 0 | 0 | 0 | 1 | 0 | 16 | -882381586
| Online PSC |  | https://podminky.urs.cz/item/CS_URS_2025_02/711161215 | [14 empty] | Online PSC | 2
| VV |  | "LEGENDA SKLADEB | [14 empty] | VV | 2 | 1 | True | 0 | ROZPOCET
| VV |  | "So2b - Sokl pod úrovní terénu | [14 empty] | VV | 2 | 1 | True | 0 | ROZPOCET
| VV |  | 14,27 |  | 14.27 | [12 empty] | VV | 2 | 2 | True | 0 | ROZPOCET
| VV |  | "So4 - Izolace spodní stavby proti zemní vlhkosti | [14 empty] | VV | 2 | 1 | True | 0 | ROZPOCET
| VV |  | "svislé plochy" 89,78 |  | 89.78 | [12 empty] | VV | 2 | 2 | True | 0 | ROZPOCET
| VV |  | Součet |  | 104.05 | [12 empty] | VV | 2 | 4 | True | 1 | ROZPOCET
151 | K | 711191011 | Provedení nátěru adhezního můstku na ploše svislé S | m2 | 60.43 |  | 0 | CS ÚRS 2025 02 |  | základní |  | 0 | 0 | 0 | 0 | 0 | 16 | K | 2 |  |  |  | ROZPOCET | 0 | 0 | 0 | 0 | 0 | 1 | 0 | 16 | 1351180663
| Online PSC |  | https://podminky.urs.cz/item/CS_URS_2025_02/711191011 | [14 empty] | Online PSC | 2
| VV |  | "LEGENDA SKLADEB | [14 empty] | VV | 2 | 1 | True | 0 | ROZPOCET
| VV |  | "So1 - Kontaktní zateplení fasády | [14 empty] | VV | 2 | 1 | True | 0 | ROZPOCET
| VV |  | 40,81 |  | 40.81 | [12 empty] | VV | 2 | 2 | True | 0 | ROZPOCET
| VV |  | "So2a - Sokl nad úrovní terénu | [14 empty] | VV | 2 | 1 | True | 0 | ROZPOCET
| VV |  | 5,35 |  | 5.35 | [12 empty] | VV | 2 | 2 | True | 0 | ROZPOCET
| VV |  | "So2b - Sokl pod úrovní terénu | [14 empty] | VV | 2 | 1 | True | 0 | ROZPOCET
| VV |  | 14,27 |  | 14.27 | [12 empty] | VV | 2 | 2 | True | 0 | ROZPOCET
| VV |  | Součet |  | 60.43 | [12 empty] | VV | 2 | 4 | True | 1 | ROZPOCET
152 | M | 58585114 | adhezní můstek pro nenasákavé podklady | kg | 24.172 |  | 0 | CS ÚRS 2025 02 |  | základní |  | 0 | 0.001 | 0.024172 | 0 | 0 | 32 | M | 2 |  |  |  | ROZPOCET | 0 | 0 | 0 | 0 | 0 | 1 | 0 | 16 | -1143793266
| VV |  | "spotřeba 0,4kg/m2 | [14 empty] | VV | 2 | 1 | True | 0 | ROZPOCET
| VV |  | 60,43*0,400 |  | 24.172 | [12 empty] | VV | 2 | 2 | True | 1 | ROZPOCET
153 | K | 711191201 | Provedení izolace proti zemní vlhkosti hydroizolační stěrkou na ploše vodorovné V dvouvrstvá na betonu | m2 | 63.02 |  | 0 | CS ÚRS 2025 02 |  | základní |  | 0 | 0 | 0 | 0 | 0 | 16 | K | 2 |  |  |  | ROZPOCET | 0 | 0 | 0 | 0 | 0 | 1 | 0 | 16 | 420305675
| Online PSC |  | https://podminky.urs.cz/item/CS_URS_2025_02/711191201 | [14 empty] | Online PSC | 2
| VV |  | "LEGENDA SKLADEB | [14 empty] | VV | 2 | 1 | True | 0 | ROZPOCET
| VV |  | "So11 - Dno akumulačních komor | [14 empty] | VV | 2 | 1 | True | 0 | ROZPOCET
| VV |  | "plocha vodorovná | [14 empty] | VV | 2 | 1 | True | 0 | ROZPOCET
| VV |  | 2*16,07 |  | 32.14 | [12 empty] | VV | 2 | 2 | True | 0 | ROZPOCET
| VV |  | "So6 - Líc stropní konstrukce akumulačních komor | [14 empty] | VV | 2 | 1 | True | 0 | ROZPOCET
| VV |  | 2*15,44 |  | 30.88 | [12 empty] | VV | 2 | 2 | True | 0 | ROZPOCET
| VV |  | Součet |  | 63.02 | [12 empty] | VV | 2 | 4 | True | 1 | ROZPOCET
154 | M | M502671 | stěrková hydroizolační malta, cementoakrylátová, pružná, bílá, bal. 15kg,s atestem na pitnou vodu | kg | 55.584 |  | 0 |  |  | základní |  | 0 | 0.001 | 0.055584 | 0 | 0 | 32 | M | 2 |  |  |  | ROZPOCET | 0 | 0 | 0 | 0 | 0 | 1 | 0 | 16 | 1563617790
| VV |  | "So6 - Líc stropní konstrukce akumulačních komor | [14 empty] | VV | 2 | 1 | True | 0 | ROZPOCET
| VV |  | 30,88*2*0,90 |  | 55.584 | [12 empty] | VV | 2 | 2 | True | 1 | ROZPOCET
155 | M | M503191 | hydroizolační malta, cementová, šedá, s atestem na pitnou vodu, bal. 25kg | kg | 179.984 |  | 0 |  |  | základní |  | 0 | 0.001 | 0.17998 | 0 | 0 | 32 | M | 2 |  |  |  | ROZPOCET | 0 | 0 | 0 | 0 | 0 | 1 | 0 | 16 | 1247102872
| VV |  | "LEGENDA SKLADEB | [14 empty] | VV | 2 | 1 | True | 0 | ROZPOCET
| VV |  | "So11 - Dno akumulačních komor | [14 empty] | VV | 2 | 1 | True | 0 | ROZPOCET
| VV |  | 32,14*(2*2,80) |  | 179.984 | [12 empty] | VV | 2 | 2 | True | 1 | ROZPOCET
156 | K | 711192101 | Provedení izolace proti zemní vlhkosti hydroizolační stěrkou na ploše svislé S jednovrstvá na betonu | m2 | 39.24 |  | 0 | CS ÚRS 2025 02 |  | základní |  | 0 | 0 | 0 | 0 | 0 | 16 | K | 2 |  |  |  | ROZPOCET | 0 | 0 | 0 | 0 | 0 | 1 | 0 | 16 | 615230926
| Online PSC |  | https://podminky.urs.cz/item/CS_URS_2025_02/711192101 | [14 empty] | Online PSC | 2
| VV |  | "LEGENDA SKLADEB | [14 empty] | VV | 2 | 1 | True | 0 | ROZPOCET
| VV |  | "dvousložková reaktivní tenkovrstvá hydroizolační stěrka - 2x | [14 empty] | VV | 2 | 1 | True | 0 | ROZPOCET
| VV |  | "So2a - Sokl nad úrovní terénu | [14 empty] | VV | 2 | 1 | True | 0 | ROZPOCET
| VV |  | 5,35*2 |  | 10.7 | [12 empty] | VV | 2 | 2 | True | 0 | ROZPOCET
| VV |  | "So2b - Sokl pod úrovní terénu | [14 empty] | VV | 2 | 1 | True | 0 | ROZPOCET
| VV |  | 14,27*2 |  | 28.54 | [12 empty] | VV | 2 | 2 | True | 0 | ROZPOCET
| VV |  | Součet |  | 39.24 | [12 empty] | VV | 2 | 4 | True | 1 | ROZPOCET
157 | M | M585811 | stěrka hydroizolační cementová dvousložková reaktivní | kg | 98.1 |  | 0 |  |  | základní |  | 0 | 0 | 0 | 0 | 0 | 32 | M | 2 |  |  |  | ROZPOCET | 0 | 0 | 0 | 0 | 0 | 1 | 0 | 16 | 1372587372
| VV |  | min.tl.2 mm | [14 empty] | VV | 2 | 1 | True | 0 | ROZPOCET
| VV |  | spotřeba 2,5 kg/m2 | [14 empty] | VV | 2 | 1 | True | 0 | ROZPOCET
| VV |  | 39,24*2,50 |  | 98.1 | [12 empty] | VV | 2 | 2 | True | 1 | ROZPOCET
158 | K | 711192201 | Provedení izolace proti zemní vlhkosti hydroizolační stěrkou na ploše svislé S dvouvrstvá na betonu | m2 | 99.3 |  | 0 | CS ÚRS 2025 02 |  | základní |  | 0 | 0 | 0 | 0 | 0 | 16 | K | 2 |  |  |  | ROZPOCET | 0 | 0 | 0 | 0 | 0 | 1 | 0 | 16 | -1517630701
| Online PSC |  | https://podminky.urs.cz/item/CS_URS_2025_02/711192201 | [14 empty] | Online PSC | 2
| VV |  | "LEGENDA SKLADEB | [14 empty] | VV | 2 | 1 | True | 0 | ROZPOCET
| VV |  | "So5 - Vnitřní povrchy akumulačních komor | [14 empty] | VV | 2 | 1 | True | 0 | ROZPOCET
| VV |  | "svislé plochy" 2*49,65 |  | 99.3 | [12 empty] | VV | 2 | 2 | True | 0 | ROZPOCET
| VV |  | Součet |  | 99.3 | [12 empty] | VV | 2 | 4 | True | 1 | ROZPOCET
159 | M | M503191 | hydroizolační malta, cementová, šedá, s atestem na pitnou vodu, bal. 25kg | kg | 556.08 |  | 0 |  |  | základní |  | 0 | 0.001 | 0.55608 | 0 | 0 | 32 | M | 2 |  |  |  | ROZPOCET | 0 | 0 | 0 | 0 | 0 | 1 | 0 | 16 | 833591022
| VV |  | "So5 - Vnitřní povrchy akumulačních komor | [14 empty] | VV | 2 | 1 | True | 0 | ROZPOCET
| VV |  | 99,30*2*2,80 |  | 556.08 | [12 empty] | VV | 2 | 2 | True | 0 | ROZPOCET
| VV |  | Součet |  | 556.08 | [12 empty] | VV | 2 | 4 | True | 1 | ROZPOCET
160 | K | 711491272 | Provedení doplňků izolace proti vodě textilií na ploše svislé S vrstva ochranná | m2 | 104.05 |  | 0 | CS ÚRS 2025 02 |  | základní |  | 0 | 0 | 0 | 0 | 0 | 16 | K | 2 |  |  |  | ROZPOCET | 0 | 0 | 0 | 0 | 0 | 1 | 0 | 16 | -469200593
| Online PSC |  | https://podminky.urs.cz/item/CS_URS_2025_02/711491272 | [14 empty] | Online PSC | 2
| VV |  | "LEGENDA SKLADEB | [14 empty] | VV | 2 | 1 | True | 0 | ROZPOCET
| VV |  | "So2b - Sokl pod úrovní terénu | [14 empty] | VV | 2 | 1 | True | 0 | ROZPOCET
| VV |  | 14,27 |  | 14.27 | [12 empty] | VV | 2 | 2 | True | 0 | ROZPOCET
| VV |  | "So4 - Izolace spodní stavby proti zemní vlhkosti | [14 empty] | VV | 2 | 1 | True | 0 | ROZPOCET
| VV |  | "svislé plochy" 89,78 |  | 89.78 | [12 empty] | VV | 2 | 2 | True | 0 | ROZPOCET
| VV |  | Součet |  | 104.05 | [12 empty] | VV | 2 | 4 | True | 1 | ROZPOCET
161 | M | 69311081 | geotextilie netkaná separační, ochranná, filtrační, drenážní PES 300g/m2 | m2 | 109.253 |  | 0 | CS ÚRS 2025 02 |  | základní |  | 0 | 0.0003 | 0.032776 | 0 | 0 | 32 | M | 2 |  |  |  | ROZPOCET | 0 | 0 | 0 | 0 | 0 | 1 | 0 | 16 | -268813300
| VV |  | 104,05*1,05 'Přepočtené koeficientem množství |  | 109.253 | [12 empty] | VV | 2 | 2 | False | 1 | ROZPOCET
162 | K | 998711111 | Přesun hmot pro izolace proti vodě, vlhkosti a plynům stanovený z hmotnosti přesunovaného materiálu vodorovná dopravní vzdálenost do 50 m s omezením mechanizace v objektech výšky do 6 m | t | 1.102 |  | 0 | CS ÚRS 2025 02 |  | základní |  | 0 | 0 | 0 | 0 | 0 | 16 | K | 2 |  |  |  | ROZPOCET | 0 | 0 | 0 | 0 | 0 | 1 | 0 | 16 | -990112533
| Online PSC |  | https://podminky.urs.cz/item/CS_URS_2025_02/998711111 | [14 empty] | Online PSC | 2
| D | 712 | Povlakové krytiny |  |  |  | 0 |  |  |  |  | 0 |  | 30.0791 |  | 0 | 2 | D | 1 |  |  |  | ROZPOCET | [6 empty] | 0
163 | K | 712311101 | Provedení povlakové krytiny střech plochých do 10° natěradly a tmely za studena nátěrem lakem penetračním nebo asfaltovým | m2 | 44.71 |  | 0 | CS ÚRS 2025 02 |  | základní |  | 0 | 0 | 0 | 0 | 0 | 16 | K | 2 |  |  |  | ROZPOCET | 0 | 0 | 0 | 0 | 0 | 1 | 0 | 16 | -1354408725
| Online PSC |  | https://podminky.urs.cz/item/CS_URS_2025_02/712311101 | [14 empty] | Online PSC | 2
| VV |  | "LEGENDA SKLADEB | [14 empty] | VV | 2 | 1 | True | 0 | ROZPOCET
| VV |  | "So9 - Střecha akumulačních komor a armaturní komory | [14 empty] | VV | 2 | 1 | True | 0 | ROZPOCET
| VV |  | "vodorovné plochy" 33,06 |  | 33.06 | [12 empty] | VV | 2 | 2 | True | 0 | ROZPOCET
| VV |  | "svislé přesahy" 11,65 |  | 11.65 | [12 empty] | VV | 2 | 2 | True | 0 | ROZPOCET
| VV |  | Součet |  | 44.71 | [12 empty] | VV | 2 | 4 | True | 1 | ROZPOCET
164 | M | 11163150.1 | lak penetrační asfaltový | t | 0.022 |  | 0 | CS ÚRS 2025 02 |  | základní |  | 0 | 1 | 0.022 | 0 | 0 | 32 | M | 2 |  |  |  | ROZPOCET | 0 | 0 | 0 | 0 | 0 | 1 | 0 | 16 | -950268217
| VV |  | 44,71*0,0005 'Přepočtené koeficientem množství |  | 0.022 | [12 empty] | VV | 2 | 2 | False | 1 | ROZPOCET
165 | K | 712341559 | Provedení povlakové krytiny střech plochých do 10° pásy přitavením NAIP v plné ploše | m2 | 21.65 |  | 0 | CS ÚRS 2025 02 |  | základní |  | 0 | 0.00088 | 0.019052 | 0 | 0 | 16 | K | 2 |  |  |  | ROZPOCET | 0 | 0 | 0 | 0 | 0 | 1 | 0 | 16 | -1632852642
| Online PSC |  | https://podminky.urs.cz/item/CS_URS_2025_02/712341559 | [14 empty] | Online PSC | 2
| VV |  | "LEGENDA SKLADEB | [14 empty] | VV | 2 | 1 | True | 0 | ROZPOCET
| VV |  | "So9 - Střecha akumulačních komor a armaturní komory | [14 empty] | VV | 2 | 1 | True | 0 | ROZPOCET
| VV |  | "svislé přesahy" 11,65 |  | 11.65 | [12 empty] | VV | 2 | 2 | True | 0 | ROZPOCET
| VV |  | "svislé přesahy - pás š. 500mm" 20,00*0,50 |  | 10 | [12 empty] | VV | 2 | 2 | True | 0 | ROZPOCET
| VV |  | Součet |  | 21.65 | [12 empty] | VV | 2 | 4 | True | 1 | ROZPOCET
166 | M | 62853004 | pás asfaltový natavitelný modifikovaný SBS s vložkou ze skleněné tkaniny a spalitelnou PE fólií nebo jemnozrnným minerálním posypem na horním povrchu tl 4,0mm | m2 | 14.225 |  | 0 | CS ÚRS 2025 02 |  | základní |  | 0 | 0.0054 | 0.076815 | 0 | 0 | 32 | M | 2 |  |  |  | ROZPOCET | 0 | 0 | 0 | 0 | 0 | 1 | 0 | 16 | -602900305
| VV |  | "svislé přesahy" 11,65 |  | 11.65 | [12 empty] | VV | 2 | 2 | True | 1 | ROZPOCET
| VV |  | 11,65*1,221 'Přepočtené koeficientem množství |  | 14.225 | [12 empty] | VV | 2 | 2 | False | 1 | ROZPOCET
167 | M | M628561 | pás šířky 500 mm kompozitní izolační EPDM vyztužený skelným vláknem s vrstvou modifikovaného polymerového asfaltu | m2 | 10.5 |  | 0 |  |  | základní |  | 0 | 0 | 0 | 0 | 0 | 32 | M | 2 |  |  |  | ROZPOCET | 0 | 0 | 0 | 0 | 0 | 1 | 0 | 16 | 1572431094
| VV |  | "svislé přesahy - pás š. 500mm" 20,00*0,50 |  | 10 | [12 empty] | VV | 2 | 2 | True | 1 | ROZPOCET
| VV |  | 10*1,05 'Přepočtené koeficientem množství |  | 10.5 | [12 empty] | VV | 2 | 2 | False | 1 | ROZPOCET
168 | K | 712341659 | Provedení povlakové krytiny střech plochých do 10° pásy přitavením NAIP bodově | m2 | 44.71 |  | 0 | CS ÚRS 2025 02 |  | základní |  | 0 | 0.00036 | 0.016096 | 0 | 0 | 16 | K | 2 |  |  |  | ROZPOCET | 0 | 0 | 0 | 0 | 0 | 1 | 0 | 16 | -596412883
| Online PSC |  | https://podminky.urs.cz/item/CS_URS_2025_02/712341659 | [14 empty] | Online PSC | 2
| VV |  | "LEGENDA SKLADEB | [14 empty] | VV | 2 | 1 | True | 0 | ROZPOCET
| VV |  | "So9 - Střecha akumulačních komor a armaturní komory | [14 empty] | VV | 2 | 1 | True | 0 | ROZPOCET
| VV |  | "vodorovné plochy" 33,06 |  | 33.06 | [12 empty] | VV | 2 | 2 | True | 0 | ROZPOCET
| VV |  | "svislé přesahy" 11,65 |  | 11.65 | [12 empty] | VV | 2 | 2 | True | 0 | ROZPOCET
| VV |  | Součet |  | 44.71 | [12 empty] | VV | 2 | 4 | True | 1 | ROZPOCET
169 | M | 62856011 | pás asfaltový natavitelný modifikovaný SBS s vložkou z hliníkové fólie s textilií a spalitelnou PE fólií nebo jemnozrnným minerálním posypem na horním povrchu tl 4,0mm | m2 | 53.652 |  | 0 | CS ÚRS 2025 02 |  | základní |  | 0 | 0.0047 | 0.25216 | 0 | 0 | 32 | M | 2 |  |  |  | ROZPOCET | 0 | 0 | 0 | 0 | 0 | 1 | 0 | 16 | -119943733
| VV |  | 44,71*1,2 'Přepočtené koeficientem množství |  | 53.652 | [12 empty] | VV | 2 | 2 | False | 1 | ROZPOCET
170 | K | 712363081 | Provedení povlakové krytiny střech plochých do 10° fólií elastomerické EPDM (etylen-propylen-dien-monomer) rozvinutí a natažení fólie v ploše | m2 | 44.71 |  | 0 | CS ÚRS 2025 02 |  | základní |  | 0 | 0 | 0 | 0 | 0 | 16 | K | 2 |  |  |  | ROZPOCET | 0 | 0 | 0 | 0 | 0 | 1 | 0 | 16 | 191811731
| Online PSC |  | https://podminky.urs.cz/item/CS_URS_2025_02/712363081 | [14 empty] | Online PSC | 2
| VV |  | "LEGENDA SKLADEB | [14 empty] | VV | 2 | 1 | True | 0 | ROZPOCET
| VV |  | "So9 - Střecha akumulačních komor a armaturní komory | [14 empty] | VV | 2 | 1 | True | 0 | ROZPOCET
| VV |  | "vodorovné plochy" 33,06 |  | 33.06 | [12 empty] | VV | 2 | 2 | True | 0 | ROZPOCET
| VV |  | "svislé přesahy" 11,65 |  | 11.65 | [12 empty] | VV | 2 | 2 | True | 0 | ROZPOCET
| VV |  | Součet |  | 44.71 | [12 empty] | VV | 2 | 4 | True | 1 | ROZPOCET
171 | M | M272014 | EPDM membrána tl. 1,14mm - přítěžový systém vč. systémových doplňků | m2 | 53.652 |  | 0 |  |  | základní |  | 0 | 0.0025 | 0.13413 | 0 | 0 | 32 | M | 2 |  |  |  | ROZPOCET | 0 | 0 | 0 | 0 | 0 | 1 | 0 | 16 | -1157406081
| VV |  | 44,71*1,2 'Přepočtené koeficientem množství |  | 53.652 | [12 empty] | VV | 2 | 2 | False | 1 | ROZPOCET
172 | K | 712771001 | Provedení separační nebo kluzné vrstvy vegetační střechy z fólií kladených volně s přesahem, sklon střechy do 5° | m2 | 34 |  | 0 | CS ÚRS 2025 02 |  | základní |  | 0 | 0 | 0 | 0 | 0 | 16 | K | 2 |  |  |  | ROZPOCET | 0 | 0 | 0 | 0 | 0 | 1 | 0 | 16 | 710946546
| Online PSC |  | https://podminky.urs.cz/item/CS_URS_2025_02/712771001 | [14 empty] | Online PSC | 2
| VV |  | "TECHNICKÁ ZPRÁVA | [14 empty] | VV | 2 | 1 | True | 0 | ROZPOCET
| VV |  | "LEGENDA STAVEB | [14 empty] | VV | 2 | 1 | True | 0 | ROZPOCET
| VV |  | "Sub1" 34,00 |  | 34 | [12 empty] | VV | 2 | 2 | True | 1 | ROZPOCET
173 | M | 69334002 | textilie ochranná střech 300g/m2 | m2 | 39.27 |  | 0 | CS ÚRS 2025 02 |  | základní |  | 0 | 0.0003 | 0.011781 | 0 | 0 | 32 | M | 2 |  |  |  | ROZPOCET | 0 | 0 | 0 | 0 | 0 | 1 | 0 | 16 | -112938811
| VV |  | 34*1,155 'Přepočtené koeficientem množství |  | 39.27 | [12 empty] | VV | 2 | 2 | False | 1 | ROZPOCET
174 | K | 712771271 | Provedení filtrační vrstvy vegetační střechy z textilií kladených volně s přesahem, sklon střechy do 5° | m2 | 34 |  | 0 | CS ÚRS 2025 02 |  | základní |  | 0 | 0 | 0 | 0 | 0 | 16 | K | 2 |  |  |  | ROZPOCET | 0 | 0 | 0 | 0 | 0 | 1 | 0 | 16 | 1180584086
| Online PSC |  | https://podminky.urs.cz/item/CS_URS_2025_02/712771271 | [14 empty] | Online PSC | 2
| VV |  | "TECHNICKÁ ZPRÁVA | [14 empty] | VV | 2 | 1 | True | 0 | ROZPOCET
| VV |  | "LEGENDA STAVEB | [14 empty] | VV | 2 | 1 | True | 0 | ROZPOCET
| VV |  | "Sub1" 34,00 |  | 34 | [12 empty] | VV | 2 | 2 | True | 1 | ROZPOCET
175 | M | 69311060 | geotextilie netkaná separační, ochranná, filtrační, drenážní PP 200g/m2 | m2 | 37.4 |  | 0 | CS ÚRS 2025 02 |  | základní |  | 0 | 0.0002 | 0.00748 | 0 | 0 | 32 | M | 2 |  |  |  | ROZPOCET | 0 | 0 | 0 | 0 | 0 | 1 | 0 | 16 | 116611125
| VV |  | 34*1,1 'Přepočtené koeficientem množství |  | 37.4 | [12 empty] | VV | 2 | 2 | False | 1 | ROZPOCET
176 | K | 712771333 | Provedení hydroakumulační vrstvy vegetační střechy z plastových nopových fólií s perforací, kladených volně s přesahem, sklon střechy do 5° | m2 | 34 |  | 0 | CS ÚRS 2025 02 |  | základní |  | 0 | 0 | 0 | 0 | 0 | 16 | K | 2 |  |  |  | ROZPOCET | 0 | 0 | 0 | 0 | 0 | 1 | 0 | 16 | 1723624316
| Online PSC |  | https://podminky.urs.cz/item/CS_URS_2025_02/712771333 | [14 empty] | Online PSC | 2
| VV |  | "TECHNICKÁ ZPRÁVA | [14 empty] | VV | 2 | 1 | True | 0 | ROZPOCET
| VV |  | "LEGENDA STAVEB | [14 empty] | VV | 2 | 1 | True | 0 | ROZPOCET
| VV |  | "Sub1" 34,00 |  | 34 | [12 empty] | VV | 2 | 2 | True | 1 | ROZPOCET
177 | M | 69334152 | fólie profilovaná (nopová) perforovaná HDPE s hydroakumulační a drenážní funkcí do vegetačních střech s výškou nopů 20mm | m2 | 37.4 |  | 0 | CS ÚRS 2025 02 |  | základní |  | 0 | 0.0008 | 0.02992 | 0 | 0 | 32 | M | 2 |  |  |  | ROZPOCET | 0 | 0 | 0 | 0 | 0 | 1 | 0 | 16 | 1690547656
| VV |  | 34*1,1 'Přepočtené koeficientem množství |  | 37.4 | [12 empty] | VV | 2 | 2 | False | 1 | ROZPOCET
178 | K | 712771401 | Provedení vegetační vrstvy vegetační střechy ze substrátu, tloušťky do 100 mm, sklon střechy do 5° | m2 | 34 |  | 0 | CS ÚRS 2025 02 |  | základní |  | 0 | 0 | 0 | 0 | 0 | 16 | K | 2 |  |  |  | ROZPOCET | 0 | 0 | 0 | 0 | 0 | 1 | 0 | 16 | -906610895
| Online PSC |  | https://podminky.urs.cz/item/CS_URS_2025_02/712771401 | [14 empty] | Online PSC | 2
| VV |  | "LEGENDA STAVEB | [14 empty] | VV | 2 | 1 | True | 0 | ROZPOCET
| VV |  | "Sub1" 34,00 |  | 34 | [12 empty] | VV | 2 | 2 | True | 1 | ROZPOCET
179 | M | 10371500 | substrát pro trávníky VL | m3 | 3.4 |  | 0 | CS ÚRS 2025 02 |  | základní |  | 0 | 0.21 | 0.714 | 0 | 0 | 32 | M | 2 |  |  |  | ROZPOCET | 0 | 0 | 0 | 0 | 0 | 1 | 0 | 16 | 2035817085
| VV |  | 34*0,1 'Přepočtené koeficientem množství |  | 3.4 | [12 empty] | VV | 2 | 2 | False | 1 | ROZPOCET
180 | K | 712771403 | Provedení vegetační vrstvy vegetační střechy ze substrátu, tloušťky do 100 mm, sklon střechy přes 5 do 25° | m2 | 255 |  | 0 | CS ÚRS 2025 02 |  | základní |  | 0 | 0 | 0 | 0 | 0 | 16 | K | 2 |  |  |  | ROZPOCET | 0 | 0 | 0 | 0 | 0 | 1 | 0 | 16 | -1446303841
| Online PSC |  | https://podminky.urs.cz/item/CS_URS_2025_02/712771403 | [14 empty] | Online PSC | 2
| VV |  | "LEGENDA STAVEB | [14 empty] | VV | 2 | 1 | True | 0 | ROZPOCET
| VV |  | "Sub2 - Rekultivace - Svahy akumulačních komor | [14 empty] | VV | 2 | 1 | True | 0 | ROZPOCET
| VV |  | 255,00 |  | 255 | [12 empty] | VV | 2 | 2 | True | 1 | ROZPOCET
181 | M | 10321002 | substrát vegetačních střech extenzivní trávníkový | m3 | 51 |  | 0 | CS ÚRS 2025 02 |  | základní |  | 0 | 0.45 | 22.95 | 0 | 0 | 32 | M | 2 |  |  |  | ROZPOCET | 0 | 0 | 0 | 0 | 0 | 1 | 0 | 16 | 1363772334
| VV |  | 255*0,2 'Přepočtené koeficientem množství |  | 51 | [12 empty] | VV | 2 | 2 | False | 1 | ROZPOCET
182 | K | 712771431 | Provedení vegetační vrstvy vegetační střechy ze substrátu, tloušťky přes 300 mm, sklon střechy do 5° | m3 | 11.22 |  | 0 | CS ÚRS 2025 02 |  | základní |  | 0 | 0 | 0 | 0 | 0 | 16 | K | 2 |  |  |  | ROZPOCET | 0 | 0 | 0 | 0 | 0 | 1 | 0 | 16 | -192304575
| Online PSC |  | https://podminky.urs.cz/item/CS_URS_2025_02/712771431 | [14 empty] | Online PSC | 2
| VV |  | "LEGENDA STAVEB | [14 empty] | VV | 2 | 1 | True | 0 | ROZPOCET
| VV |  | "Sub1" 34,00*0,33 |  | 11.22 | [12 empty] | VV | 2 | 2 | True | 1 | ROZPOCET
183 | M | 10321003 | substrát vegetačních střech intenzivní | m3 | 11.22 |  | 0 | CS ÚRS 2025 02 |  | základní |  | 0 | 0.51 | 5.7222 | 0 | 0 | 32 | M | 2 |  |  |  | ROZPOCET | 0 | 0 | 0 | 0 | 0 | 1 | 0 | 16 | -315717985
184 | K | 712771451 | Provedení vegetační vrstvy vegetační střechy zajištění vegetační vrstvy protierozní výztuží z přírodních vláken, sklon střechy přes 5 do 25° | m2 | 255 |  | 0 | CS ÚRS 2025 02 |  | základní |  | 0 | 0 | 0 | 0 | 0 | 16 | K | 2 |  |  |  | ROZPOCET | 0 | 0 | 0 | 0 | 0 | 1 | 0 | 16 | -903569576
| Online PSC |  | https://podminky.urs.cz/item/CS_URS_2025_02/712771451 | [14 empty] | Online PSC | 2
| VV |  | "LEGENDA STAVEB | [14 empty] | VV | 2 | 1 | True | 0 | ROZPOCET
| VV |  | "Sub2 - Rekultivace - Svahy akumulačních komor | [14 empty] | VV | 2 | 1 | True | 0 | ROZPOCET
| VV |  | 255,00 |  | 255 | [12 empty] | VV | 2 | 2 | True | 1 | ROZPOCET
185 | M | 61894012 | síť protierozní z kokosových vláken 400g/m2 | m2 | 306 |  | 0 | CS ÚRS 2025 02 |  | základní |  | 0 | 0.0004 | 0.1224 | 0 | 0 | 32 | M | 2 |  |  |  | ROZPOCET | 0 | 0 | 0 | 0 | 0 | 1 | 0 | 16 | -1292618045
| VV |  | 255*1,2 'Přepočtené koeficientem množství |  | 306 | [12 empty] | VV | 2 | 2 | False | 1 | ROZPOCET
186 | K | 712771501 | Založení vegetace vegetační střechy suchým výsevem osiva, sklon střechy do 5° | m2 | 34 |  | 0 | CS ÚRS 2025 02 |  | základní |  | 0 | 0 | 0 | 0 | 0 | 16 | K | 2 |  |  |  | ROZPOCET | 0 | 0 | 0 | 0 | 0 | 1 | 0 | 16 | 1895926929
| Online PSC |  | https://podminky.urs.cz/item/CS_URS_2025_02/712771501 | [14 empty] | Online PSC | 2
| VV |  | "LEGENDA STAVEB | [14 empty] | VV | 2 | 1 | True | 0 | ROZPOCET
| VV |  | "Sub1" 34,00 |  | 34 | [12 empty] | VV | 2 | 2 | True | 1 | ROZPOCET
187 | M | 00572472 | osivo směs travní krajinná-rovinná | kg | 1.02 |  | 0 | CS ÚRS 2025 02 |  | základní |  | 0 | 0.001 | 0.00102 | 0 | 0 | 32 | M | 2 |  |  |  | ROZPOCET | 0 | 0 | 0 | 0 | 0 | 1 | 0 | 16 | -1964729881
| VV |  | 34*0,03 'Přepočtené koeficientem množství |  | 1.02 | [12 empty] | VV | 2 | 2 | False | 1 | ROZPOCET
188 | K | 998712111 | Přesun hmot pro povlakové krytiny stanovený z hmotnosti přesunovaného materiálu vodorovná dopravní vzdálenost do 50 m s omezením mechanizace v objektech výšky do 6 m | t | 30.079 |  | 0 | CS ÚRS 2025 02 |  | základní |  | 0 | 0 | 0 | 0 | 0 | 16 | K | 2 |  |  |  | ROZPOCET | 0 | 0 | 0 | 0 | 0 | 1 | 0 | 16 | 721662301
| Online PSC |  | https://podminky.urs.cz/item/CS_URS_2025_02/998712111 | [14 empty] | Online PSC | 2
| D | 713 | Izolace tepelné |  |  |  | 0 |  |  |  |  | 0 |  | 0.32034 |  | 0 | 2 | D | 1 |  |  |  | ROZPOCET | [6 empty] | 0
189 | K | 713111111 | Montáž tepelné izolace stropů rohožemi, pásy, dílci, deskami, bloky (izolační materiál ve specifikaci) vrchem bez překrytí lepenkou kladenými volně | m2 | 32 |  | 0 | CS ÚRS 2025 02 |  | základní |  | 0 | 0 | 0 | 0 | 0 | 16 | K | 2 |  |  |  | ROZPOCET | 0 | 0 | 0 | 0 | 0 | 1 | 0 | 16 | 1459683331
| Online PSC |  | https://podminky.urs.cz/item/CS_URS_2025_02/713111111 | [14 empty] | Online PSC | 2
| VV |  | "LEGENDA SKLADEB | [14 empty] | VV | 2 | 1 | True | 0 | ROZPOCET
| VV |  | "So13 - Strop nad vstupní komorou | [14 empty] | VV | 2 | 1 | True | 0 | ROZPOCET
| VV |  | "1. vrstva" 20,00 |  | 20 | [12 empty] | VV | 2 | 2 | True | 0 | ROZPOCET
| VV |  | "2. vrstva" 12,00 |  | 12 | [12 empty] | VV | 2 | 2 | True | 0 | ROZPOCET
| VV |  | Součet |  | 32 | [12 empty] | VV | 2 | 4 | True | 1 | ROZPOCET
190 | M | 63152099 | pás tepelně izolační univerzální λ=0,032-0,033 tl 100mm | m2 | 33.6 |  | 0 | CS ÚRS 2025 02 |  | základní |  | 0 | 0.0028 | 0.09408 | 0 | 0 | 32 | M | 2 |  |  |  | ROZPOCET | 0 | 0 | 0 | 0 | 0 | 1 | 0 | 16 | 33560023
| VV |  | 32*1,05 'Přepočtené koeficientem množství |  | 33.6 | [12 empty] | VV | 2 | 2 | False | 1 | ROZPOCET
191 | K | 713121131 | Montáž tepelné izolace podlah parotěsnými reflexními pásy, tloušťka izolace do 5 mm | m2 | 20 |  | 0 | CS ÚRS 2025 02 |  | základní |  | 0 | 3e-05 | 0.0006 | 0 | 0 | 16 | K | 2 |  |  |  | ROZPOCET | 0 | 0 | 0 | 0 | 0 | 1 | 0 | 16 | -995754424
| Online PSC |  | https://podminky.urs.cz/item/CS_URS_2025_02/713121131 | [14 empty] | Online PSC | 2
| VV |  | "LEGENDA SKLADEB | [14 empty] | VV | 2 | 1 | True | 0 | ROZPOCET
| VV |  | "So13 - Strop nad vstupní komorou | [14 empty] | VV | 2 | 1 | True | 0 | ROZPOCET
| VV |  | 20,00 |  | 20 | [12 empty] | VV | 2 | 2 | True | 1 | ROZPOCET
192 | M | 28329011 | fólie PE vyztužená pro parotěsnou vrstvu (reakce na oheň - třída F) 110g/m2 | m2 | 24 |  | 0 | CS ÚRS 2025 02 |  | základní |  | 0 | 0.00016 | 0.00384 | 0 | 0 | 32 | M | 2 |  |  |  | ROZPOCET | 0 | 0 | 0 | 0 | 0 | 1 | 0 | 16 | -1887823943
| VV |  | 20*1,2 'Přepočtené koeficientem množství |  | 24 | [12 empty] | VV | 2 | 2 | False | 1 | ROZPOCET
193 | K | 713131141 | Montáž tepelné izolace stěn rohožemi, pásy, deskami, dílci, bloky (izolační materiál ve specifikaci) lepením celoplošně bez mechanického kotvení | m2 | 11.65 |  | 0 | CS ÚRS 2025 02 |  | základní |  | 0 | 0.006 | 0.0699 | 0 | 0 | 16 | K | 2 |  |  |  | ROZPOCET | 0 | 0 | 0 | 0 | 0 | 1 | 0 | 16 | 603806030
| Online PSC |  | https://podminky.urs.cz/item/CS_URS_2025_02/713131141 | [14 empty] | Online PSC | 2
| VV |  | "LEGENDA SKLADEB | [14 empty] | VV | 2 | 1 | True | 0 | ROZPOCET
| VV |  | "So9 - Střecha akumulačních komor a armaturní komory | [14 empty] | VV | 2 | 1 | True | 0 | ROZPOCET
| VV |  | "svislé přesahy" 11,65 |  | 11.65 | [12 empty] | VV | 2 | 2 | True | 1 | ROZPOCET
194 | M | 28375914 | deska EPS 150 pro konstrukce s vysokým zatížením λ=0,035 tl 100mm | m2 | 12.233 |  | 0 | CS ÚRS 2025 02 |  | základní |  | 0 | 0.0029 | 0.035476 | 0 | 0 | 32 | M | 2 |  |  |  | ROZPOCET | 0 | 0 | 0 | 0 | 0 | 1 | 0 | 16 | -805685899
| VV |  | 11,65*1,05 'Přepočtené koeficientem množství |  | 12.233 | [12 empty] | VV | 2 | 2 | False | 1 | ROZPOCET
195 | K | 713141136 | Montáž tepelné izolace střech plochých rohožemi, pásy, deskami, dílci, bloky (izolační materiál ve specifikaci) přilepenými za studena jednovrstvá nízkoexpanzní (PUR) pěnou | m2 | 33.06 |  | 0 | CS ÚRS 2025 02 |  | základní |  | 0 | 0.00012 | 0.0039672 | 0 | 0 | 16 | K | 2 |  |  |  | ROZPOCET | 0 | 0 | 0 | 0 | 0 | 1 | 0 | 16 | 1851131543
| Online PSC |  | https://podminky.urs.cz/item/CS_URS_2025_02/713141136 | [14 empty] | Online PSC | 2
| VV |  | "LEGENDA SKLADEB | [14 empty] | VV | 2 | 1 | True | 0 | ROZPOCET
| VV |  | "So9 - Střecha akumulačních komor a armaturní komory | [14 empty] | VV | 2 | 1 | True | 0 | ROZPOCET
| VV |  | "vodorovné plochy" 33,06 |  | 33.06 | [12 empty] | VV | 2 | 2 | True | 1 | ROZPOCET
196 | M | 28375914 | deska EPS 150 pro konstrukce s vysokým zatížením λ=0,035 tl 100mm | m2 | 34.713 |  | 0 | CS ÚRS 2025 02 |  | základní |  | 0 | 0.0029 | 0.10067 | 0 | 0 | 32 | M | 2 |  |  |  | ROZPOCET | 0 | 0 | 0 | 0 | 0 | 1 | 0 | 16 | -1087702422
| VV |  | 33,06*1,05 'Přepočtené koeficientem množství |  | 34.713 | [12 empty] | VV | 2 | 2 | False | 1 | ROZPOCET
197 | K | 713151211 | Montáž tepelné izolace střech šikmých rohožemi, pásy, deskami (izolační materiál ve specifikaci) připevněné sponkami reflexní nad krokve s difúzní spojovací páskou, tloušťka izolace do 5 mm | m2 | 28.5 |  | 0 | CS ÚRS 2025 02 |  | základní |  | 0 | 0 | 0 | 0 | 0 | 16 | K | 2 |  |  |  | ROZPOCET | 0 | 0 | 0 | 0 | 0 | 1 | 0 | 16 | -1210902131
| Online PSC |  | https://podminky.urs.cz/item/CS_URS_2025_02/713151211 | [14 empty] | Online PSC | 2
| VV |  | "LEGENDA SKLADEB | [14 empty] | VV | 2 | 1 | True | 0 | ROZPOCET
| VV |  | "So7 - Šikmá střecha | [14 empty] | VV | 2 | 1 | True | 0 | ROZPOCET
| VV |  | 28,50 |  | 28.5 | [12 empty] | VV | 2 | 2 | True | 1 | ROZPOCET
198 | M | 28329011 | fólie PE vyztužená pro parotěsnou vrstvu (reakce na oheň - třída F) 110g/m2 | m2 | 29.925 |  | 0 | CS ÚRS 2025 02 |  | základní |  | 0 | 0.00016 | 0.004788 | 0 | 0 | 32 | M | 2 |  |  |  | ROZPOCET | 0 | 0 | 0 | 0 | 0 | 1 | 0 | 16 | 689885174
| VV |  | 28,5*1,05 'Přepočtené koeficientem množství |  | 29.925 | [12 empty] | VV | 2 | 2 | False | 1 | ROZPOCET
199 | K | 713411111 | Montáž izolace tepelné potrubí a ohybů pásy nebo rohožemi bez povrchové úpravy (izolační materiál ve specifikaci) ovinutými kolem potrubí a staženými ocelovým drátem potrubí jednovrstvá | m2 | 6.625 |  | 0 | CS ÚRS 2025 02 |  | základní |  | 0 | 0.0001 | 0.0006625 | 0 | 0 | 16 | K | 2 |  |  |  | ROZPOCET | 0 | 0 | 0 | 0 | 0 | 1 | 0 | 16 | -2050673293
| Online PSC |  | https://podminky.urs.cz/item/CS_URS_2025_02/713411111 | [14 empty] | Online PSC | 2
| VV |  | "VÝPIS PRVKŮ VĚTRÁNÍ | [14 empty] | VV | 2 | 1 | True | 0 | ROZPOCET
| VV |  | "potrubí DN 125" 10,55*3,14*0,20 |  | 6.625 | [12 empty] | VV | 2 | 2 | True | 0 | ROZPOCET
| VV |  | Součet |  | 6.625 | [12 empty] | VV | 2 | 4 | True | 1 | ROZPOCET
200 | M | M271278 | izolace plošná kaučuková samolepící tl 25mm s integrovanou antimikrobiální ochranou | m2 | 7.95 |  | 0 |  |  | základní |  | 0 | 0.0008 | 0.00636 | 0 | 0 | 32 | M | 2 |  |  |  | ROZPOCET | 0 | 0 | 0 | 0 | 0 | 1 | 0 | 16 | 1969125075
| VV |  | 6,625*1,2 'Přepočtené koeficientem množství |  | 7.95 | [12 empty] | VV | 2 | 2 | False | 1 | ROZPOCET
201 | K | 998713111 | Přesun hmot pro izolace tepelné stanovený z hmotnosti přesunovaného materiálu vodorovná dopravní vzdálenost do 50 m s omezením mechanizace v objektech výšky do 6 m | t | 0.32 |  | 0 | CS ÚRS 2025 02 |  | základní |  | 0 | 0 | 0 | 0 | 0 | 16 | K | 2 |  |  |  | ROZPOCET | 0 | 0 | 0 | 0 | 0 | 1 | 0 | 16 | 959885221
| Online PSC |  | https://podminky.urs.cz/item/CS_URS_2025_02/998713111 | [14 empty] | Online PSC | 2
| D | 721 | Zdravotechnika - vnitřní kanalizace |  |  |  | 0 |  |  |  |  | 0 |  | 0.007825 |  | 0 | 2 | D | 1 |  |  |  | ROZPOCET | [6 empty] | 0
202 | K | 721173722 | Potrubí z trub polyetylenových svařované připojovací DN 40 | m | 1 |  | 0 | CS ÚRS 2025 02 |  | základní |  | 0 | 0.00036 | 0.00036 | 0 | 0 | 16 | K | 2 |  |  |  | ROZPOCET | 0 | 0 | 0 | 0 | 0 | 1 | 0 | 16 | 1552467789
| Online PSC |  | https://podminky.urs.cz/item/CS_URS_2025_02/721173722 | [14 empty] | Online PSC | 2
203 | K | 721173723 | Potrubí z trub polyetylenových svařované připojovací DN 50 | m | 9.5 |  | 0 | CS ÚRS 2025 02 |  | základní |  | 0 | 0.00047 | 0.004465 | 0 | 0 | 16 | K | 2 |  |  |  | ROZPOCET | 0 | 0 | 0 | 0 | 0 | 1 | 0 | 16 | -254968876
| Online PSC |  | https://podminky.urs.cz/item/CS_URS_2025_02/721173723 | [14 empty] | Online PSC | 2
| VV |  | "VÝPIS OSTATNÍCH VÝROBKŮ | [14 empty] | VV | 2 | 1 | True | 0 | ROZPOCET
| VV |  | "OV/5" 9,50 |  | 9.5 | [12 empty] | VV | 2 | 2 | True | 1 | ROZPOCET
204 | K | 721194103 | Vyměření přípojek na potrubí vyvedení a upevnění odpadních výpustek DN 32 | kus | 1 |  | 0 | CS ÚRS 2025 02 |  | základní |  | 0 | 0 | 0 | 0 | 0 | 16 | K | 2 |  |  |  | ROZPOCET | 0 | 0 | 0 | 0 | 0 | 1 | 0 | 16 | -627783813
| Online PSC |  | https://podminky.urs.cz/item/CS_URS_2025_02/721194103 | [14 empty] | Online PSC | 2
205 | K | 721194105 | Vyměření přípojek na potrubí vyvedení a upevnění odpadních výpustek DN 50 | kus | 1 |  | 0 | CS ÚRS 2025 02 |  | základní |  | 0 | 0 | 0 | 0 | 0 | 16 | K | 2 |  |  |  | ROZPOCET | 0 | 0 | 0 | 0 | 0 | 1 | 0 | 16 | 519595205
| Online PSC |  | https://podminky.urs.cz/item/CS_URS_2025_02/721194105 | [14 empty] | Online PSC | 2
206 | K | 721242105 | Lapače střešních splavenin polypropylenové (PP) se svislým odtokem DN 110 | kus | 2 |  | 0 | CS ÚRS 2025 02 |  | základní |  | 0 | 0.0015 | 0.003 | 0 | 0 | 16 | K | 2 |  |  |  | ROZPOCET | 0 | 0 | 0 | 0 | 0 | 1 | 0 | 16 | -750698475
| Online PSC |  | https://podminky.urs.cz/item/CS_URS_2025_02/721242105 | [14 empty] | Online PSC | 2
| VV |  | "VÝPIS KLEMPÍŘSKÝCH VÝROBKŮ | [14 empty] | VV | 2 | 1 | True | 0 | ROZPOCET
| VV |  | "KV/8" 2 |  | 2 | [12 empty] | VV | 2 | 2 | True | 1 | ROZPOCET
207 | K | 998721111 | Přesun hmot pro vnitřní kanalizaci stanovený z hmotnosti přesunovaného materiálu vodorovná dopravní vzdálenost do 50 m s omezením mechanizace v objektech výšky do 6 m | t | 0.008 |  | 0 | CS ÚRS 2025 02 |  | základní |  | 0 | 0 | 0 | 0 | 0 | 16 | K | 2 |  |  |  | ROZPOCET | 0 | 0 | 0 | 0 | 0 | 1 | 0 | 16 | -745731835
| Online PSC |  | https://podminky.urs.cz/item/CS_URS_2025_02/998721111 | [14 empty] | Online PSC | 2
| D | 722 | Zdravotechnika - vnitřní vodovod |  |  |  | 0 |  |  |  |  | 0 |  | 0.0008 |  | 0 | 2 | D | 1 |  |  |  | ROZPOCET | [6 empty] | 0
208 | K | 722174022 | Potrubí z plastových trubek z polypropylenu PPR svařovaných polyfúzně PN 20 (SDR 6) D 20 x 3,4 | m | 1 |  | 0 | CS ÚRS 2025 02 |  | základní |  | 0 | 0.0008 | 0.0008 | 0 | 0 | 16 | K | 2 |  |  |  | ROZPOCET | 0 | 0 | 0 | 0 | 0 | 1 | 0 | 16 | -1947205182
| Online PSC |  | https://podminky.urs.cz/item/CS_URS_2025_02/722174022 | [14 empty] | Online PSC | 2
| VV |  | "dopojení zařizovacích předmětů na potrubí SV | [14 empty] | VV | 2 | 1 | True | 0 | ROZPOCET
| VV |  | 1,00 |  | 1 | [12 empty] | VV | 2 | 2 | True | 1 | ROZPOCET
209 | K | 722190401 | Zřízení přípojek na potrubí vyvedení a upevnění výpustek do DN 25 | kus | 2 |  | 0 | CS ÚRS 2025 02 |  | základní |  | 0 | 0 | 0 | 0 | 0 | 16 | K | 2 |  |  |  | ROZPOCET | 0 | 0 | 0 | 0 | 0 | 1 | 0 | 16 | 2140205721
| Online PSC |  | https://podminky.urs.cz/item/CS_URS_2025_02/722190401 | [14 empty] | Online PSC | 2
| D | 725 | Zdravotechnika - zařizovací předměty |  |  |  | 0 |  |  |  |  | 0 |  | 0.03247 |  | 0 | 2 | D | 1 |  |  |  | ROZPOCET | [6 empty] | 0
210 | K | 725211623 | Umyvadla keramická bílá bez výtokových armatur připevněná na stěnu šrouby se sloupem, šířka umyvadla 600 mm | soubor | 1 |  | 0 | CS ÚRS 2025 02 |  | základní |  | 0 | 0.02663 | 0.02663 | 0 | 0 | 16 | K | 2 |  |  |  | ROZPOCET | 0 | 0 | 0 | 0 | 0 | 1 | 0 | 16 | 1607691829
| Online PSC |  | https://podminky.urs.cz/item/CS_URS_2025_02/725211623 | [14 empty] | Online PSC | 2
| VV |  | "VÝPIS OSTATNÍCH VÝROBKŮ | [14 empty] | VV | 2 | 1 | True | 0 | ROZPOCET
| VV |  | "OV/4" 1 |  | 1 | [12 empty] | VV | 2 | 2 | True | 1 | ROZPOCET
211 | K | 725822613 | Baterie umyvadlové stojánkové pákové s výpustí | soubor | 1 |  | 0 | CS ÚRS 2025 02 |  | základní |  | 0 | 0.00184 | 0.00184 | 0 | 0 | 16 | K | 2 |  |  |  | ROZPOCET | 0 | 0 | 0 | 0 | 0 | 1 | 0 | 16 | -1246173725
| Online PSC |  | https://podminky.urs.cz/item/CS_URS_2025_02/725822613 | [14 empty] | Online PSC | 2
| VV |  | "VÝPIS OSTATNÍCH VÝROBKŮ | [14 empty] | VV | 2 | 1 | True | 0 | ROZPOCET
| VV |  | "OV/4" 1 |  | 1 | [12 empty] | VV | 2 | 2 | True | 1 | ROZPOCET
212 | K | 998725111 | Přesun hmot pro zařizovací předměty stanovený z hmotnosti přesunovaného materiálu vodorovná dopravní vzdálenost do 50 m s omezením mechanizace v objektech výšky do 6 m | t | 0.032 |  | 0 | CS ÚRS 2025 02 |  | základní |  | 0 | 0 | 0 | 0 | 0 | 16 | K | 2 |  |  |  | ROZPOCET | 0 | 0 | 0 | 0 | 0 | 1 | 0 | 16 | 387714895
| Online PSC |  | https://podminky.urs.cz/item/CS_URS_2025_02/998725111 | [14 empty] | Online PSC | 2
213 | K | R72590011 | Oční sprcha s dvěma hlavicemi, vaničkou a spouštěcí pákou; D+M | kus | 1 |  | 0 |  |  | základní |  | 0 | 0.004 | 0.004 | 0 | 0 | 16 | K | 2 |  |  |  | ROZPOCET | 0 | 0 | 0 | 0 | 0 | 1 | 0 | 16 | 228376800
| VV |  | "VÝPIS OSTATNÍCH VÝROBKŮ | [14 empty] | VV | 2 | 1 | True | 0 | ROZPOCET
| VV |  | "nástěnná oční sprcha dle EN 15154-4, EN 15154-2, DIN 12899 | [14 empty] | VV | 2 | 1 | True | 0 | ROZPOCET
| VV |  | "vč. dopojení odpadu | [14 empty] | VV | 2 | 1 | True | 0 | ROZPOCET
| VV |  | "vč. bezpečnostního fotoluminiscenčního označení | [14 empty] | VV | 2 | 1 | True | 0 | ROZPOCET
| VV |  | "dodávka + montáž | [14 empty] | VV | 2 | 1 | True | 0 | ROZPOCET
| VV |  | "materiál nerez | [14 empty] | VV | 2 | 1 | True | 0 | ROZPOCET
| VV |  | "OV/6" 1 |  | 1 | [12 empty] | VV | 2 | 2 | True | 1 | ROZPOCET
| D | 751 | Vzduchotechnika |  |  |  | 0 |  |  |  |  | 0 |  | 0.02735 |  | 0 | 2 | D | 1 |  |  |  | ROZPOCET | [6 empty] | 0
214 | K | 751398041 | Montáž ostatních zařízení protidešťové žaluzie nebo žaluziové klapky na kruhové potrubí, průměru do 300 mm | kus | 4 |  | 0 | CS ÚRS 2025 02 |  | základní |  | 0 | 0 | 0 | 0 | 0 | 16 | K | 2 |  |  |  | ROZPOCET | 0 | 0 | 0 | 0 | 0 | 1 | 0 | 16 | -160842188
| Online PSC |  | https://podminky.urs.cz/item/CS_URS_2025_02/751398041 | [14 empty] | Online PSC | 2
215 | M | M167228 | protidešťová žaluzie hliník se sítí proti hmyzu 125 | kus | 4 |  | 0 |  |  | základní |  | 0 | 0.00092 | 0.00368 | 0 | 0 | 32 | M | 2 |  |  |  | ROZPOCET | 0 | 0 | 0 | 0 | 0 | 1 | 0 | 16 | 1775148481
| VV |  | "VÝPIS PRVKŮ VĚTRÁNÍ | [14 empty] | VV | 2 | 1 | True | 0 | ROZPOCET
| VV |  | "pol.1" 4 |  | 4 | [12 empty] | VV | 2 | 2 | True | 1 | ROZPOCET
216 | K | 751398102 | Montáž ostatních zařízení uzavírací klapky do kruhového potrubí bez příruby, průměru přes 100 do 200 mm | kus | 1 |  | 0 | CS ÚRS 2025 02 |  | základní |  | 0 | 0 | 0 | 0 | 0 | 16 | K | 2 |  |  |  | ROZPOCET | 0 | 0 | 0 | 0 | 0 | 1 | 0 | 16 | 309318349
| Online PSC |  | https://podminky.urs.cz/item/CS_URS_2025_02/751398102 | [14 empty] | Online PSC | 2
| VV |  | "VÝPIS PRVKŮ VĚTRÁNÍ | [14 empty] | VV | 2 | 1 | True | 0 | ROZPOCET
| VV |  | "pol.6" 1 |  | 1 | [12 empty] | VV | 2 | 2 | True | 1 | ROZPOCET
217 | M | 42971507 | klapka zpětná pachutěsná s magnetem, plastová se silikonovou membránou a gumovým těsněním, D 125mm | kus | 1 |  | 0 | CS ÚRS 2025 02 |  | základní |  | 0 | 0.0007 | 0.0007 | 0 | 0 | 32 | M | 2 |  |  |  | ROZPOCET | 0 | 0 | 0 | 0 | 0 | 1 | 0 | 16 | -57880057
218 | K | 751525082 | Montáž potrubí plastového kruhového bez příruby, průměru přes 100 do 200 mm | m | 10.55 |  | 0 | CS ÚRS 2025 02 |  | základní |  | 0 | 0 | 0 | 0 | 0 | 16 | K | 2 |  |  |  | ROZPOCET | 0 | 0 | 0 | 0 | 0 | 1 | 0 | 16 | 1700674699
| Online PSC |  | https://podminky.urs.cz/item/CS_URS_2025_02/751525082 | [14 empty] | Online PSC | 2
219 | M | 42981650 | trouba pevná PVC D 125mm do 45°C | m | 12.66 |  | 0 | CS ÚRS 2025 02 |  | základní |  | 0 | 0.001 | 0.01266 | 0 | 0 | 32 | M | 2 |  |  |  | ROZPOCET | 0 | 0 | 0 | 0 | 0 | 1 | 0 | 16 | -1769524785
| VV |  | "VÝPIS PRVKŮ VĚTRÁNÍ | [14 empty] | VV | 2 | 1 | True | 0 | ROZPOCET
| VV |  | "pol.3" 10,55 |  | 10.55 | [12 empty] | VV | 2 | 2 | True | 1 | ROZPOCET
| VV |  | 10,55*1,2 'Přepočtené koeficientem množství |  | 12.66 | [12 empty] | VV | 2 | 2 | False | 1 | ROZPOCET
220 | K | 751526152 | Montáž oblouku do plastového potrubí kruhového s přírubou, průměru přes 100 do 200 mm | kus | 9 |  | 0 | CS ÚRS 2025 02 |  | základní |  | 0 | 0 | 0 | 0 | 0 | 16 | K | 2 |  |  |  | ROZPOCET | 0 | 0 | 0 | 0 | 0 | 1 | 0 | 16 | 1276292701
| Online PSC |  | https://podminky.urs.cz/item/CS_URS_2025_02/751526152 | [14 empty] | Online PSC | 2
221 | M | 42981813 | oblouk PVC 90° D 125mm | kus | 7 |  | 0 | CS ÚRS 2025 02 |  | základní |  | 0 | 0.00015 | 0.00105 | 0 | 0 | 32 | M | 2 |  |  |  | ROZPOCET | 0 | 0 | 0 | 0 | 0 | 1 | 0 | 16 | 1161787046
| VV |  | "pol.4" 7 |  | 7 | [12 empty] | VV | 2 | 2 | True | 1 | ROZPOCET
222 | M | M429819 | oblouk PVC 30° D 125mm | kus | 2 |  | 0 |  |  | základní |  | 0 | 0.00013 | 0.00026 | 0 | 0 | 32 | M | 2 |  |  |  | ROZPOCET | 0 | 0 | 0 | 0 | 0 | 1 | 0 | 16 | -1476414542
| VV |  | "pol.8" 2 |  | 2 | [12 empty] | VV | 2 | 2 | True | 1 | ROZPOCET
223 | K | 751526522 | Montáž spojky do plastového potrubí vnitřní, vnější kruhové bez příruby, průměru přes 100 do 200 mm | kus | 6 |  | 0 | CS ÚRS 2025 02 |  | základní |  | 0 | 0 | 0 | 0 | 0 | 16 | K | 2 |  |  |  | ROZPOCET | 0 | 0 | 0 | 0 | 0 | 1 | 0 | 16 | -1907695714
| Online PSC |  | https://podminky.urs.cz/item/CS_URS_2025_02/751526522 | [14 empty] | Online PSC | 2
224 | M | M286497 | hrdlo přesuvné PP, DN 125mm | kus | 6 |  | 0 |  |  | základní |  | 0 | 0.00105 | 0.0063 | 0 | 0 | 32 | M | 2 |  |  |  | ROZPOCET | 0 | 0 | 0 | 0 | 0 | 1 | 0 | 16 | 1873400900
| VV |  | "VÝPIS PRVKŮ VĚTRÁNÍ | [14 empty] | VV | 2 | 1 | True | 0 | ROZPOCET
| VV |  | "pol.5" 6 |  | 6 | [12 empty] | VV | 2 | 2 | True | 1 | ROZPOCET
225 | K | 998751111 | Přesun hmot pro vzduchotechniku stanovený z hmotnosti přesunovaného materiálu vodorovná dopravní vzdálenost do 100 m s omezením mechanizace v objektech výšky do 12 m | t | 0.027 |  | 0 | CS ÚRS 2025 02 |  | základní |  | 0 | 0 | 0 | 0 | 0 | 16 | K | 2 |  |  |  | ROZPOCET | 0 | 0 | 0 | 0 | 0 | 1 | 0 | 16 | -1560700305
| Online PSC |  | https://podminky.urs.cz/item/CS_URS_2025_02/998751111 | [14 empty] | Online PSC | 2
226 | K | R75138901 | Filtrační box, rámečkový filtr; D+M | kus | 3 |  | 0 |  |  | základní |  | 0 | 0 | 0 | 0 | 0 | 16 | K | 2 |  |  |  | ROZPOCET | 0 | 0 | 0 | 0 | 0 | 1 | 0 | 16 | 289835710
| VV |  | "TECHNICKÁ ZPRÁVA | [14 empty] | VV | 2 | 1 | True | 0 | ROZPOCET
| VV |  | "VÝPIS PRVKŮ VĚTRÁNÍ | [14 empty] | VV | 2 | 1 | True | 0 | ROZPOCET
| VV |  | "POPIS: | [14 empty] | VV | 2 | 1 | True | 0 | ROZPOCET
| VV |  | FILTRAČNÍ BOX PRO RÁMEČKOVÝ FILTR 300x300/350 | [14 empty] | VV | 2 | 1 | True | 0 | ROZPOCET
| VV |  | VČETNĚ FILTRAČNÍ DESKY FD 287x287 | [14 empty] | VV | 2 | 1 | True | 0 | ROZPOCET
| VV |  | VČETNĚ FILTRAČNÍHO MÉDIA G4 1000x1000 | [14 empty] | VV | 2 | 1 | True | 0 | ROZPOCET
| VV |  | "vč. revizních dvířek (pro přístup k filtrům) | [14 empty] | VV | 2 | 1 | True | 0 | ROZPOCET
| VV |  | "pol.2" 3 |  | 3 | [12 empty] | VV | 2 | 2 | True | 1 | ROZPOCET
| VV |  | "dodávka, montáž | [14 empty] | VV | 2 | 1 | True | 0 | ROZPOCET
227 | K | R75138902 | Ventilátor axiální do potrubní 160mm, D+M | kus | 1 |  | 0 |  |  | základní |  | 0 | 0.0027 | 0.0027 | 0 | 0 | 16 | K | 2 |  |  |  | ROZPOCET | 0 | 0 | 0 | 0 | 0 | 1 | 0 | 16 | -832535395
| VV |  | "TECHNICKÁ ZPRÁVA | [14 empty] | VV | 2 | 1 | True | 0 | ROZPOCET
| VV |  | "VÝPIS PRVKŮ VĚTRÁNÍ | [14 empty] | VV | 2 | 1 | True | 0 | ROZPOCET
| VV |  | "POPIS: | [14 empty] | VV | 2 | 1 | True | 0 | ROZPOCET
| VV |  | AXIÁLNÍ POTRUBNÍ VENTILÁTOR DN 160 | [14 empty] | VV | 2 | 1 | True | 0 | ROZPOCET
| VV |  | S REGULACÍ PRŮTOKU VZDUCHU. NAPÁJENÍ 230/50 V/HZ. MOŽNOST MONTÁŽE | [14 empty] | VV | 2 | 1 | True | 0 | ROZPOCET
| VV |  | HORIZONTÁLNĚ. SOUČÁSTÍ MOTORU BUDE TEPELNÁ POJISTKA. PLYNULÉ OVLÁDÁNÍ OTÁČEK | [14 empty] | VV | 2 | 1 | True | 0 | ROZPOCET
| VV |  | VENTILÁTORU BUDE REGULÁTOREM OTÁČEK RS-1300. PŘED VENTILÁTOR BUDOU ZAPOJENY SPÍNACÍ HODINY. | [14 empty] | VV | 2 | 1 | True | 0 | ROZPOCET
| VV |  | "pol.7" 1 |  | 1 | [12 empty] | VV | 2 | 2 | True | 1 | ROZPOCET
| VV |  | "dodávka, montáž | [14 empty] | VV | 2 | 1 | True | 0 | ROZPOCET
228 | K | R75138903 | Montážní a spojovací materiál pro zařízení VZT nerezová ocel; D+M | kpl | 1 |  | 0 |  |  | základní |  | 0 | 0 | 0 | 0 | 0 | 16 | K | 2 |  |  |  | ROZPOCET | 0 | 0 | 0 | 0 | 0 | 1 | 0 | 16 | 195513594
| VV |  | "TECHNICKÁ ZPRÁVA | [14 empty] | VV | 2 | 1 | True | 0 | ROZPOCET
| VV |  | "VÝPIS PRVKŮ VĚTRÁNÍ | [14 empty] | VV | 2 | 1 | True | 0 | ROZPOCET
| VV |  | "pol.9" 1 |  | 1 | [12 empty] | VV | 2 | 2 | True | 1 | ROZPOCET
| D | 762 | Konstrukce tesařské |  |  |  | 0 |  |  |  |  | 0 |  | 1.198 |  | 0 | 2 | D | 1 |  |  |  | ROZPOCET | [6 empty] | 0
229 | K | 762083122 | Práce společné pro tesařské konstrukce impregnace řeziva máčením proti dřevokaznému hmyzu, houbám a plísním, třída ohrožení 3 a 4 (dřevo v exteriéru) | m3 | 2.024 |  | 0 | CS ÚRS 2025 02 |  | základní |  | 0 | 0.00189 | 0.0038254 | 0 | 0 | 16 | K | 2 |  |  |  | ROZPOCET | 0 | 0 | 0 | 0 | 0 | 1 | 0 | 16 | -73549908
| Online PSC |  | https://podminky.urs.cz/item/CS_URS_2025_02/762083122 | [14 empty] | Online PSC | 2
| VV |  | "VÝPIS PRVKŮ KROVU | [14 empty] | VV | 2 | 1 | True | 0 | ROZPOCET
| VV |  | 0,258+0,323+0,195 |  | 0.776 | [12 empty] | VV | 2 | 2 | True | 0 | ROZPOCET
| VV |  | "So7 - Šikmá střecha | [14 empty] | VV | 2 | 1 | True | 0 | ROZPOCET
| VV |  | "latě a kontralatě" 1,20 |  | 1.2 | [12 empty] | VV | 2 | 2 | True | 0 | ROZPOCET
| VV |  | "palubky" 2,40*0,02 |  | 0.048 | [12 empty] | VV | 2 | 2 | True | 0 | ROZPOCET
| VV |  | Součet |  | 2.024 | [12 empty] | VV | 2 | 4 | True | 1 | ROZPOCET
230 | K | 762085112 | Montáž ocelových spojovacích prostředků (materiál ve specifikaci) svorníků nebo šroubů délky přes 150 do 300 mm | kus | 14 |  | 0 | CS ÚRS 2025 02 |  | základní |  | 0 | 0 | 0 | 0 | 0 | 16 | K | 2 |  |  |  | ROZPOCET | 0 | 0 | 0 | 0 | 0 | 1 | 0 | 16 | -1612935405
| Online PSC |  | https://podminky.urs.cz/item/CS_URS_2025_02/762085112 | [14 empty] | Online PSC | 2
| VV |  | "VÝKRES KROVU | [14 empty] | VV | 2 | 1 | True | 0 | ROZPOCET
| VV |  | 14 |  | 14 | [12 empty] | VV | 2 | 2 | True | 1 | ROZPOCET
231 | M | 31197005 | tyč závitová Pz 4.6 M14 | m | 4.2 |  | 0 | CS ÚRS 2025 02 |  | základní |  | 0 | 0.00102 | 0.004284 | 0 | 0 | 32 | M | 2 |  |  |  | ROZPOCET | 0 | 0 | 0 | 0 | 0 | 1 | 0 | 16 | -291630360
| VV |  | 14*0,30 |  | 4.2 | [12 empty] | VV | 2 | 2 | True | 1 | ROZPOCET
232 | M | 31111007 | matice přesná šestihranná Pz DIN 934-8 M14 | 100 kus | 0.3 |  | 0 | CS ÚRS 2025 02 |  | základní |  | 0 | 0.0025 | 0.00075 | 0 | 0 | 32 | M | 2 |  |  |  | ROZPOCET | 0 | 0 | 0 | 0 | 0 | 1 | 0 | 16 | 364149463
233 | M | 31120007 | podložka DIN 125-A ZB D 14mm | 100 kus | 0.3 |  | 0 | CS ÚRS 2025 02 |  | základní |  | 0 | 0.00086 | 0.000258 | 0 | 0 | 32 | M | 2 |  |  |  | ROZPOCET | 0 | 0 | 0 | 0 | 0 | 1 | 0 | 16 | -41540746
234 | K | 762085113 | Montáž ocelových spojovacích prostředků (materiál ve specifikaci) svorníků nebo šroubů délky přes 300 do 450 mm | kus | 18 |  | 0 | CS ÚRS 2025 02 |  | základní |  | 0 | 0 | 0 | 0 | 0 | 16 | K | 2 |  |  |  | ROZPOCET | 0 | 0 | 0 | 0 | 0 | 1 | 0 | 16 | 1690895387
| Online PSC |  | https://podminky.urs.cz/item/CS_URS_2025_02/762085113 | [14 empty] | Online PSC | 2
| VV |  | "VÝKRES KROVU | [14 empty] | VV | 2 | 1 | True | 0 | ROZPOCET
| VV |  | 18 |  | 18 | [12 empty] | VV | 2 | 2 | True | 1 | ROZPOCET
235 | M | 31197005 | tyč závitová Pz 4.6 M14 | m | 8.1 |  | 0 | CS ÚRS 2025 02 |  | základní |  | 0 | 0.00102 | 0.008262 | 0 | 0 | 32 | M | 2 |  |  |  | ROZPOCET | 0 | 0 | 0 | 0 | 0 | 1 | 0 | 16 | -2029749030
| VV |  | 18,00*0,45 |  | 8.1 | [12 empty] | VV | 2 | 2 | True | 1 | ROZPOCET
236 | K | 762332121 | Montáž vázaných konstrukcí krovů střech pultových, sedlových, valbových, stanových čtvercového nebo obdélníkového půdorysu z řeziva hraněného pomocí ocelových spojek (spojky ve specifikaci) průřezové plochy přes 50 do 120 cm2 | m | 83.354 |  | 0 | CS ÚRS 2025 02 |  | základní |  | 0 | 0 | 0 | 0 | 0 | 16 | K | 2 |  |  |  | ROZPOCET | 0 | 0 | 0 | 0 | 0 | 1 | 0 | 16 | 1301456287
| Online PSC |  | https://podminky.urs.cz/item/CS_URS_2025_02/762332121 | [14 empty] | Online PSC | 2
| VV |  | "VÝKRES KROVU | [14 empty] | VV | 2 | 1 | True | 0 | ROZPOCET
| VV |  | "VÝPIS PRVKŮ KROVU | [14 empty] | VV | 2 | 1 | True | 0 | ROZPOCET
| VV |  | "K1" 3,075*14 |  | 43.05 | [12 empty] | VV | 2 | 2 | True | 0 | ROZPOCET
| VV |  | "K2" 1,90*18 |  | 34.2 | [12 empty] | VV | 2 | 2 | True | 0 | ROZPOCET
| VV |  | "K4" 0,872*7 |  | 6.104 | [12 empty] | VV | 2 | 2 | True | 0 | ROZPOCET
| VV |  | Součet |  | 83.354 | [12 empty] | VV | 2 | 4 | True | 1 | ROZPOCET
237 | M | 61223262 | hranol konstrukční KVH lepený průřezu 60x60-280mm nepohledový | m3 | 0.284 |  | 0 | CS ÚRS 2025 02 |  | základní |  | 0 | 0.44 | 0.12496 | 0 | 0 | 32 | M | 2 |  |  |  | ROZPOCET | 0 | 0 | 0 | 0 | 0 | 1 | 0 | 16 | -29406024
| VV |  | "VÝPIS PRVKŮ KROVU | [14 empty] | VV | 2 | 1 | True | 0 | ROZPOCET
| VV |  | "K1" 3,075*14*0,006 |  | 0.258 | [12 empty] | VV | 2 | 2 | True | 0 | ROZPOCET
| VV |  | Součet |  | 0.258 | [12 empty] | VV | 2 | 4 | True | 1 | ROZPOCET
| VV |  | 0,258*1,1 'Přepočtené koeficientem množství |  | 0.284 | [12 empty] | VV | 2 | 2 | False | 1 | ROZPOCET
238 | M | 61223263 | hranol konstrukční KVH lepený průřezu 80x80-280mm nepohledový | m3 | 0.355 |  | 0 | CS ÚRS 2025 02 |  | základní |  | 0 | 0.44 | 0.1562 | 0 | 0 | 32 | M | 2 |  |  |  | ROZPOCET | 0 | 0 | 0 | 0 | 0 | 1 | 0 | 16 | -51244295
| VV |  | "VÝPIS PRVKŮ KROVU | [14 empty] | VV | 2 | 1 | True | 0 | ROZPOCET
| VV |  | "K2" 1,90*18*0,008 |  | 0.274 | [12 empty] | VV | 2 | 2 | True | 0 | ROZPOCET
| VV |  | "K4" 0,872*7*0,008 |  | 0.049 | [12 empty] | VV | 2 | 2 | True | 0 | ROZPOCET
| VV |  | Součet |  | 0.323 | [12 empty] | VV | 2 | 4 | True | 1 | ROZPOCET
| VV |  | 0,323*1,1 'Přepočtené koeficientem množství |  | 0.355 | [12 empty] | VV | 2 | 2 | False | 1 | ROZPOCET
239 | K | 762332122 | Montáž vázaných konstrukcí krovů střech pultových, sedlových, valbových, stanových čtvercového nebo obdélníkového půdorysu z řeziva hraněného pomocí ocelových spojek (spojky ve specifikaci) průřezové plochy přes 120 do 224 cm2 | m | 12.2 |  | 0 | CS ÚRS 2025 02 |  | základní |  | 0 | 0 | 0 | 0 | 0 | 16 | K | 2 |  |  |  | ROZPOCET | 0 | 0 | 0 | 0 | 0 | 1 | 0 | 16 | -2146617828
| Online PSC |  | https://podminky.urs.cz/item/CS_URS_2025_02/762332122 | [14 empty] | Online PSC | 2
| VV |  | "VÝKRES KROVU | [14 empty] | VV | 2 | 1 | True | 0 | ROZPOCET
| VV |  | "VÝPIS PRVKŮ KROVU | [14 empty] | VV | 2 | 1 | True | 0 | ROZPOCET
| VV |  | "K3" 6,10*2 |  | 12.2 | [12 empty] | VV | 2 | 2 | True | 1 | ROZPOCET
240 | M | 61223264 | hranol konstrukční KVH lepený průřezu 100x100-280mm nepohledový | m3 | 0.215 |  | 0 | CS ÚRS 2025 02 |  | základní |  | 0 | 0.44 | 0.0946 | 0 | 0 | 32 | M | 2 |  |  |  | ROZPOCET | 0 | 0 | 0 | 0 | 0 | 1 | 0 | 16 | -356065019
| VV |  | "VÝPIS PRVKŮ KROVU | [14 empty] | VV | 2 | 1 | True | 0 | ROZPOCET
| VV |  | "K3" 6,10*2*0,016 |  | 0.195 | [12 empty] | VV | 2 | 2 | True | 1 | ROZPOCET
| VV |  | 0,195*1,1 'Přepočtené koeficientem množství |  | 0.215 | [12 empty] | VV | 2 | 2 | False | 1 | ROZPOCET
241 | K | 762341260 | Montáž bednění střech rovných a šikmých sklonu do 60° s vyřezáním otvorů z palubek | m2 | 2.4 |  | 0 | CS ÚRS 2025 02 |  | základní |  | 0 | 0 | 0 | 0 | 0 | 16 | K | 2 |  |  |  | ROZPOCET | 0 | 0 | 0 | 0 | 0 | 1 | 0 | 16 | 634212116
| Online PSC |  | https://podminky.urs.cz/item/CS_URS_2025_02/762341260 | [14 empty] | Online PSC | 2
| VV |  | "podbití vnější části krovu" 1,20*2 |  | 2.4 | [12 empty] | VV | 2 | 2 | True | 1 | ROZPOCET
242 | M | 61191161 | palubky obkladové sibiřský modřín profil klasický 20x146mm jakost A/B | m2 | 2.64 |  | 0 | CS ÚRS 2025 02 |  | základní |  | 0 | 0.012 | 0.03168 | 0 | 0 | 32 | M | 2 |  |  |  | ROZPOCET | 0 | 0 | 0 | 0 | 0 | 1 | 0 | 16 | -1868952102
| VV |  | 2,4*1,1 'Přepočtené koeficientem množství |  | 2.64 | [12 empty] | VV | 2 | 2 | False | 1 | ROZPOCET
243 | K | 762342211 | Montáž laťování střech jednoduchých sklonu do 60° při osové vzdálenosti latí do 150 mm | m2 | 28.5 |  | 0 | CS ÚRS 2025 02 |  | základní |  | 0 | 0 | 0 | 0 | 0 | 16 | K | 2 |  |  |  | ROZPOCET | 0 | 0 | 0 | 0 | 0 | 1 | 0 | 16 | 906081437
| Online PSC |  | https://podminky.urs.cz/item/CS_URS_2025_02/762342211 | [14 empty] | Online PSC | 2
| VV |  | "LEGENDA SKLADEB | [14 empty] | VV | 2 | 1 | True | 0 | ROZPOCET
| VV |  | "So7 - Šikmá střecha | [14 empty] | VV | 2 | 1 | True | 0 | ROZPOCET
| VV |  | 28,50 |  | 28.5 | [12 empty] | VV | 2 | 2 | True | 1 | ROZPOCET
244 | M | 60511064 | řezivo jehličnaté středové omítané | m3 | 1.32 |  | 0 | CS ÚRS 2025 02 |  | základní |  | 0 | 0.55 | 0.726 | 0 | 0 | 32 | M | 2 |  |  |  | ROZPOCET | 0 | 0 | 0 | 0 | 0 | 1 | 0 | 16 | 705164230
| VV |  | "So7 - Šikmá střecha | [14 empty] | VV | 2 | 1 | True | 0 | ROZPOCET
| VV |  | "latě, kontralatě 60x40 mm | [14 empty] | VV | 2 | 1 | True | 0 | ROZPOCET
| VV |  | 1,20 |  | 1.2 | [12 empty] | VV | 2 | 2 | True | 1 | ROZPOCET
| VV |  | 1,2*1,1 'Přepočtené koeficientem množství |  | 1.32 | [12 empty] | VV | 2 | 2 | False | 1 | ROZPOCET
245 | K | 762395000 | Spojovací prostředky krovů, bednění a laťování, nadstřešních konstrukcí svorníky, prkna, hřebíky, pásová ocel, vruty | m3 | 2.024 |  | 0 | CS ÚRS 2025 02 |  | základní |  | 0 | 0.0233 | 0.047159 | 0 | 0 | 16 | K | 2 |  |  |  | ROZPOCET | 0 | 0 | 0 | 0 | 0 | 1 | 0 | 16 | -1096960718
| Online PSC |  | https://podminky.urs.cz/item/CS_URS_2025_02/762395000 | [14 empty] | Online PSC | 2
| VV |  | "TECHNICKÁ ZPRÁVA | [14 empty] | VV | 2 | 1 | True | 0 | ROZPOCET
| VV |  | "VÝKRES KROVU | [14 empty] | VV | 2 | 1 | True | 0 | ROZPOCET
| VV |  | "spoje dřevěných konstrukcí" 0,776 |  | 0.776 | [12 empty] | VV | 2 | 2 | True | 0 | ROZPOCET
| VV |  | "latě a kontralatě" 1,20 |  | 1.2 | [12 empty] | VV | 2 | 2 | True | 0 | ROZPOCET
| VV |  | "palubky" 2,40*0,02 |  | 0.048 | [12 empty] | VV | 2 | 2 | True | 0 | ROZPOCET
| VV |  | Součet |  | 2.024 | [12 empty] | VV | 2 | 4 | True | 1 | ROZPOCET
246 | K | 998762111 | Přesun hmot pro konstrukce tesařské stanovený z hmotnosti přesunovaného materiálu vodorovná dopravní vzdálenost do 50 m s omezením mechanizace v objektech výšky do 6 m | t | 1.198 |  | 0 | CS ÚRS 2025 02 |  | základní |  | 0 | 0 | 0 | 0 | 0 | 16 | K | 2 |  |  |  | ROZPOCET | 0 | 0 | 0 | 0 | 0 | 1 | 0 | 16 | 542694949
| Online PSC |  | https://podminky.urs.cz/item/CS_URS_2025_02/998762111 | [14 empty] | Online PSC | 2
| D | 764 | Konstrukce klempířské |  |  |  | 0 |  |  |  |  | 0 |  | 0.093677 |  | 0 | 2 | D | 1 |  |  |  | ROZPOCET | [6 empty] | 0
247 | K | 764212663 | Oplechování střešních prvků z pozinkovaného plechu s povrchovou úpravou okapu střechy rovné okapovým plechem rš 250 mm | m | 12.4 |  | 0 | CS ÚRS 2025 02 |  | základní |  | 0 | 0.00228 | 0.028272 | 0 | 0 | 16 | K | 2 |  |  |  | ROZPOCET | 0 | 0 | 0 | 0 | 0 | 1 | 0 | 16 | -1069753945
| Online PSC |  | https://podminky.urs.cz/item/CS_URS_2025_02/764212663 | [14 empty] | Online PSC | 2
| VV |  | "VÝPIS KLEMPÍŘSKÝCH PRVKŮ | [14 empty] | VV | 2 | 1 | True | 0 | ROZPOCET
| VV |  | "KP/1" 12,40 |  | 12.4 | [12 empty] | VV | 2 | 2 | True | 1 | ROZPOCET
248 | K | 764214604 | Oplechování horních ploch zdí a nadezdívek (atik) z pozinkovaného plechu s povrchovou úpravou mechanicky kotvené rš 330 mm | m | 9.2 |  | 0 | CS ÚRS 2025 02 |  | základní |  | 0 | 0.00291 | 0.026772 | 0 | 0 | 16 | K | 2 |  |  |  | ROZPOCET | 0 | 0 | 0 | 0 | 0 | 1 | 0 | 16 | 678324285
| Online PSC |  | https://podminky.urs.cz/item/CS_URS_2025_02/764214604 | [14 empty] | Online PSC | 2
| VV |  | "VÝPIS KLEMPÍŘSKÝCH PRVKŮ | [14 empty] | VV | 2 | 1 | True | 0 | ROZPOCET
| VV |  | "KP/2" 9,20 |  | 9.2 | [12 empty] | VV | 2 | 2 | True | 1 | ROZPOCET
249 | K | 764511601 | Žlab podokapní z pozinkovaného plechu s povrchovou úpravou včetně háků a čel půlkruhový do rš 280 mm | m | 12.4 |  | 0 | CS ÚRS 2025 02 |  | základní |  | 0 | 0.00228 | 0.028272 | 0 | 0 | 16 | K | 2 |  |  |  | ROZPOCET | 0 | 0 | 0 | 0 | 0 | 1 | 0 | 16 | 143503222
| Online PSC |  | https://podminky.urs.cz/item/CS_URS_2025_02/764511601 | [14 empty] | Online PSC | 2
| VV |  | "VÝPIS KLEMPÍŘSKÝCH VÝROBKŮ | [14 empty] | VV | 2 | 1 | True | 0 | ROZPOCET
| VV |  | "KV/1, KV/2, KV/5" 12,40 |  | 12.4 | [12 empty] | VV | 2 | 2 | True | 1 | ROZPOCET
250 | K | 764511641 | Žlab podokapní z pozinkovaného plechu s povrchovou úpravou včetně háků a čel kotlík oválný (trychtýřový), rš žlabu/průměr svodu do 250/90 mm | kus | 2 |  | 0 | CS ÚRS 2025 02 |  | základní |  | 0 | 0.00031 | 0.00062 | 0 | 0 | 16 | K | 2 |  |  |  | ROZPOCET | 0 | 0 | 0 | 0 | 0 | 1 | 0 | 16 | 672817361
| Online PSC |  | https://podminky.urs.cz/item/CS_URS_2025_02/764511641 | [14 empty] | Online PSC | 2
| VV |  | "VÝPIS KLEMPÍŘSKÝCH VÝROBKŮ | [14 empty] | VV | 2 | 1 | True | 0 | ROZPOCET
| VV |  | "KV/4" 2 |  | 2 | [12 empty] | VV | 2 | 2 | True | 1 | ROZPOCET
251 | K | 764518621 | Svod z pozinkovaného plechu s upraveným povrchem včetně objímek, kolen a odskoků kruhový, průměru do 90 mm | m | 5.1 |  | 0 | CS ÚRS 2025 02 |  | základní |  | 0 | 0.00191 | 0.009741 | 0 | 0 | 16 | K | 2 |  |  |  | ROZPOCET | 0 | 0 | 0 | 0 | 0 | 1 | 0 | 16 | -857040436
| Online PSC |  | https://podminky.urs.cz/item/CS_URS_2025_02/764518621 | [14 empty] | Online PSC | 2
| VV |  | "VÝPIS KLEMPÍŘSKÝCH VÝROBKŮ | [14 empty] | VV | 2 | 1 | True | 0 | ROZPOCET
| VV |  | "KV/3, KV/6, KV/7, KV/9" 5,10 |  | 5.1 | [12 empty] | VV | 2 | 2 | True | 1 | ROZPOCET
252 | K | 998764111 | Přesun hmot pro konstrukce klempířské stanovený z hmotnosti přesunovaného materiálu vodorovná dopravní vzdálenost do 50 m s omezením mechanizace v objektech výšky do 6 m | t | 0.094 |  | 0 | CS ÚRS 2025 02 |  | základní |  | 0 | 0 | 0 | 0 | 0 | 16 | K | 2 |  |  |  | ROZPOCET | 0 | 0 | 0 | 0 | 0 | 1 | 0 | 16 | -1756971032
| Online PSC |  | https://podminky.urs.cz/item/CS_URS_2025_02/998764111 | [14 empty] | Online PSC | 2
| D | 765 | Krytina skládaná |  |  |  | 0 |  |  |  |  | 0 |  | 1.3565 |  | 0 | 2 | D | 1 |  |  |  | ROZPOCET | [6 empty] | 0
253 | K | 765121014 | Montáž krytiny betonové sklonu do 30° drážkové na sucho, počet kusů přes 8 do 10 ks/m2 | m2 | 28.5 |  | 0 | CS ÚRS 2025 02 |  | základní |  | 0 | 0 | 0 | 0 | 0 | 16 | K | 2 |  |  |  | ROZPOCET | 0 | 0 | 0 | 0 | 0 | 1 | 0 | 16 | -2088584625
| Online PSC |  | https://podminky.urs.cz/item/CS_URS_2025_02/765121014 | [14 empty] | Online PSC | 2
| VV |  | "LEGENDA SKLADEB | [14 empty] | VV | 2 | 1 | True | 0 | ROZPOCET
| VV |  | "So7 - Šikmá střecha | [14 empty] | VV | 2 | 1 | True | 0 | ROZPOCET
| VV |  | 28,50 |  | 28.5 | [12 empty] | VV | 2 | 2 | True | 1 | ROZPOCET
254 | M | 59244200 | taška betonová základní barevná s povrchovou úpravou | kus | 293.55 |  | 0 | CS ÚRS 2025 02 |  | základní |  | 0 | 0.0045 | 1.321 | 0 | 0 | 32 | M | 2 |  |  |  | ROZPOCET | 0 | 0 | 0 | 0 | 0 | 1 | 0 | 16 | 505967220
| VV |  | 28,5*10,3 'Přepočtené koeficientem množství |  | 293.55 | [12 empty] | VV | 2 | 2 | False | 1 | ROZPOCET
255 | K | 765121201 | Montáž krytiny betonové okapové hrany s okapním větrací pásem | m | 12.4 |  | 0 | CS ÚRS 2025 02 |  | základní |  | 0 | 1e-05 | 0.000124 | 0 | 0 | 16 | K | 2 |  |  |  | ROZPOCET | 0 | 0 | 0 | 0 | 0 | 1 | 0 | 16 | -8328217
| Online PSC |  | https://podminky.urs.cz/item/CS_URS_2025_02/765121201 | [14 empty] | Online PSC | 2
| VV |  | "VÝPIS KLEMPÍŘSKÝCH PRVKŮ | [14 empty] | VV | 2 | 1 | True | 0 | ROZPOCET
| VV |  | "KV/14" 12,40 |  | 12.4 | [12 empty] | VV | 2 | 2 | True | 1 | ROZPOCET
256 | M | 59660022 | pás plastový okapní ochranný a větrací šířky 100mm | m | 12.772 |  | 0 | CS ÚRS 2025 02 |  | základní |  | 0 | 0.0001 | 0.0012772 | 0 | 0 | 32 | M | 2 |  |  |  | ROZPOCET | 0 | 0 | 0 | 0 | 0 | 1 | 0 | 16 | -2067522951
| VV |  | 12,4*1,03 'Přepočtené koeficientem množství |  | 12.772 | [12 empty] | VV | 2 | 2 | False | 1 | ROZPOCET
257 | K | 765121202 | Montáž krytiny betonové okapové hrany s větrací mřížkou | m | 12.4 |  | 0 | CS ÚRS 2025 02 |  | základní |  | 0 | 1e-05 | 0.000124 | 0 | 0 | 16 | K | 2 |  |  |  | ROZPOCET | 0 | 0 | 0 | 0 | 0 | 1 | 0 | 16 | 1857590029
| Online PSC |  | https://podminky.urs.cz/item/CS_URS_2025_02/765121202 | [14 empty] | Online PSC | 2
| VV |  | "VÝPIS KLEMPÍŘSKÝCH PRVKŮ | [14 empty] | VV | 2 | 1 | True | 0 | ROZPOCET
| VV |  | "KV/15" 12,40 |  | 12.4 | [12 empty] | VV | 2 | 2 | True | 1 | ROZPOCET
258 | M | 59244119 | mřížka ochranná větrací v 67 mm | m | 12.566 |  | 0 | CS ÚRS 2025 02 |  | základní |  | 0 | 0.0003 | 0.0037698 | 0 | 0 | 32 | M | 2 |  |  |  | ROZPOCET | 0 | 0 | 0 | 0 | 0 | 1 | 0 | 16 | 1390725302
| VV |  | 12,2*1,03 'Přepočtené koeficientem množství |  | 12.566 | [12 empty] | VV | 2 | 2 | False | 1 | ROZPOCET
259 | K | 765121251 | Montáž krytiny betonové hřebene na sucho vkládaným větracím pásem | m | 6.2 |  | 0 | CS ÚRS 2025 02 |  | základní |  | 0 | 0.00125 | 0.00775 | 0 | 0 | 16 | K | 2 |  |  |  | ROZPOCET | 0 | 0 | 0 | 0 | 0 | 1 | 0 | 16 | -287428741
| Online PSC |  | https://podminky.urs.cz/item/CS_URS_2025_02/765121251 | [14 empty] | Online PSC | 2
| VV |  | "VÝPIS KLEMPÍŘSKÝCH PRVKŮ | [14 empty] | VV | 2 | 1 | True | 0 | ROZPOCET
| VV |  | "pás hřebenový AL s textilním větracím pásem vč. příchytek hřebenáče (28 ks) | [14 empty] | VV | 2 | 1 | True | 0 | ROZPOCET
| VV |  | "KV/13" 6,20 |  | 6.2 | [12 empty] | VV | 2 | 2 | True | 1 | ROZPOCET
260 | M | 59244005 | pás Al vrapovaný větrací hřebene a nároží š 260-320mm | m | 6.283 |  | 0 | CS ÚRS 2025 02 |  | základní |  | 0 | 0.0004 | 0.0025132 | 0 | 0 | 32 | M | 2 |  |  |  | ROZPOCET | 0 | 0 | 0 | 0 | 0 | 1 | 0 | 16 | -1650215523
| VV |  | 6,1*1,03 'Přepočtené koeficientem množství |  | 6.283 | [12 empty] | VV | 2 | 2 | False | 1 | ROZPOCET
261 | K | 765125121 | Montáž střešních doplňků krytiny betonové doplňků hřebene a nároží uzávěry hřebene | kus | 2 |  | 0 | CS ÚRS 2025 02 |  | základní |  | 0 | 4e-05 | 8e-05 | 0 | 0 | 16 | K | 2 |  |  |  | ROZPOCET | 0 | 0 | 0 | 0 | 0 | 1 | 0 | 16 | 957646203
| Online PSC |  | https://podminky.urs.cz/item/CS_URS_2025_02/765125121 | [14 empty] | Online PSC | 2
| VV |  | "VÝPIS KLEMPÍŘSKÝCH PRVKŮ | [14 empty] | VV | 2 | 1 | True | 0 | ROZPOCET
| VV |  | "KV/12" 2 |  | 2 | [12 empty] | VV | 2 | 2 | True | 1 | ROZPOCET
262 | M | 59244236 | hřebenový těsnící prvek plastový pro krytinu betonovou | kus | 2 |  | 0 | CS ÚRS 2025 02 |  | základní |  | 0 | 0.0001 | 0.0002 | 0 | 0 | 32 | M | 2 |  |  |  | ROZPOCET | 0 | 0 | 0 | 0 | 0 | 1 | 0 | 16 | 573860909
263 | K | 765125251 | Montáž střešních doplňků krytiny betonové držáku hromosvodu na hřeben | kus | 7 |  | 0 | CS ÚRS 2025 02 |  | základní |  | 0 | 0 | 0 | 0 | 0 | 16 | K | 2 |  |  |  | ROZPOCET | 0 | 0 | 0 | 0 | 0 | 1 | 0 | 16 | 864506109
| Online PSC |  | https://podminky.urs.cz/item/CS_URS_2025_02/765125251 | [14 empty] | Online PSC | 2
| VV |  | "VÝPIS KLEMPÍŘSKÝCH PRVKŮ | [14 empty] | VV | 2 | 1 | True | 0 | ROZPOCET
| VV |  | "KV/10" 7 |  | 7 | [12 empty] | VV | 2 | 2 | True | 1 | ROZPOCET
264 | M | M596602 | držák hřebenových a nárožních latí univerzální pro latě š 50mm | kus | 7 |  | 0 |  |  | základní |  | 0 | 0.00015 | 0.00105 | 0 | 0 | 32 | M | 2 |  |  |  | ROZPOCET | 0 | 0 | 0 | 0 | 0 | 1 | 0 | 16 | -1000858310
265 | K | 765125401 | Montáž střešních doplňků krytiny betonové protisněhové zábrany háku | kus | 72 |  | 0 | CS ÚRS 2025 02 |  | základní |  | 0 | 0 | 0 | 0 | 0 | 16 | K | 2 |  |  |  | ROZPOCET | 0 | 0 | 0 | 0 | 0 | 1 | 0 | 16 | 1528375228
| Online PSC |  | https://podminky.urs.cz/item/CS_URS_2025_02/765125401 | [14 empty] | Online PSC | 2
| VV |  | "VÝPIS KLEMPÍŘSKÝCH PRVKŮ | [14 empty] | VV | 2 | 1 | True | 0 | ROZPOCET
| VV |  | "KV/16" 72 |  | 72 | [12 empty] | VV | 2 | 2 | True | 1 | ROZPOCET
266 | M | 59244406 | hák protisněhový | kus | 72 |  | 0 | CS ÚRS 2025 02 |  | základní |  | 0 | 0.0002 | 0.0144 | 0 | 0 | 32 | M | 2 |  |  |  | ROZPOCET | 0 | 0 | 0 | 0 | 0 | 1 | 0 | 16 | 1792342879
267 | K | 765125421 | Montáž střešních doplňků krytiny betonové bezpečnostního háku | kus | 7 |  | 0 | CS ÚRS 2025 02 |  | základní |  | 0 | 0 | 0 | 0 | 0 | 16 | K | 2 |  |  |  | ROZPOCET | 0 | 0 | 0 | 0 | 0 | 1 | 0 | 16 | -270809592
| Online PSC |  | https://podminky.urs.cz/item/CS_URS_2025_02/765125421 | [14 empty] | Online PSC | 2
| VV |  | "VÝPIS OSTATNÍCH VÝROBKŮ | [14 empty] | VV | 2 | 1 | True | 0 | ROZPOCET
| VV |  | "OV/1 - záchytný systém" 7 |  | 7 | [12 empty] | VV | 2 | 2 | True | 1 | ROZPOCET
268 | M | 59244014 | sada bezpečnostního háku včetně připevňovacího profilu a kotevního materiálu | sada | 7 |  | 0 | CS ÚRS 2025 02 |  | základní |  | 0 | 0.0006 | 0.0042 | 0 | 0 | 32 | M | 2 |  |  |  | ROZPOCET | 0 | 0 | 0 | 0 | 0 | 1 | 0 | 16 | -1064923493
269 | K | 998765111 | Přesun hmot pro krytiny skládané stanovený z hmotnosti přesunovaného materiálu vodorovná dopravní vzdálenost do 50 m s omezením mechanizace na objektech výšky do 6 m | t | 1.356 |  | 0 | CS ÚRS 2025 02 |  | základní |  | 0 | 0 | 0 | 0 | 0 | 16 | K | 2 |  |  |  | ROZPOCET | 0 | 0 | 0 | 0 | 0 | 1 | 0 | 16 | -1035404981
| Online PSC |  | https://podminky.urs.cz/item/CS_URS_2025_02/998765111 | [14 empty] | Online PSC | 2
| D | 766 | Konstrukce truhlářské |  |  |  | 0 |  |  |  |  | 0 |  | 0.02873 |  | 0 | 2 | D | 1 |  |  |  | ROZPOCET | [6 empty] | 0
270 | K | 766660611 | Montáž vchodových dveří včetně rámu do betonové konstrukce jednokřídlových bez nadsvětlíku | kus | 1 |  | 0 | CS ÚRS 2025 02 |  | základní |  | 0 | 0.00089 | 0.00089 | 0 | 0 | 16 | K | 2 |  |  |  | ROZPOCET | 0 | 0 | 0 | 0 | 0 | 1 | 0 | 16 | 440199173
| Online PSC |  | https://podminky.urs.cz/item/CS_URS_2025_02/766660611 | [14 empty] | Online PSC | 2
271 | M | M611408 | dveře vchodové plastové, jednokřídlé, plné, otvíravé 900x1970 mm; vč. zárubně a hliníkového prahu; bezpečnostní třída RC2 | soubor | 1 |  | 0 |  |  | základní |  | 0 | 0.02544 | 0.02544 | 0 | 0 | 32 | M | 2 |  |  |  | ROZPOCET | 0 | 0 | 0 | 0 | 0 | 1 | 0 | 16 | 1994691626
| VV |  | "TECHNICKÁ ZPRÁVA | [14 empty] | VV | 2 | 1 | True | 0 | ROZPOCET
| VV |  | "VÝPIS DVEŘÍ | [14 empty] | VV | 2 | 1 | True | 0 | ROZPOCET
| VV |  | "dveře vchodové plastové,jednokřídlé, plné, otevíravé, pravé, vč.zárubně a hliníkového prahu | [14 empty] | VV | 2 | 1 | True | 0 | ROZPOCET
| VV |  | "STAVEBNÍ OTVOR: 1200x2100mm | [14 empty] | VV | 2 | 1 | True | 0 | ROZPOCET
| VV |  | "PRŮCHOZÍ ROZMĚR : 900x1970mm | [14 empty] | VV | 2 | 1 | True | 0 | ROZPOCET
| VV |  | "MATERIÁL: plastové profily, sedmikomorový systém | [14 empty] | VV | 2 | 1 | True | 0 | ROZPOCET
| VV |  | "POVRCHOVÁ ÚPRAVA: oboustranně RAL 7016 | [14 empty] | VV | 2 | 1 | True | 0 | ROZPOCET
| VV |  | "DVEŘNÍ RÁM: stavební hloubka cca 95mm, pohledová výška cca 125mm | [14 empty] | VV | 2 | 1 | True | 0 | ROZPOCET
| VV |  | "KOVÁNÍ: štítkové kování, nerez, klika-klika, cylindrická vložka v systému centrálního klíče investora | [14 empty] | VV | 2 | 1 | True | 0 | ROZPOCET
| VV |  | "bezpečnostní úchyt ze strany exteriéru na bezpečnostní visací zámek | [14 empty] | VV | 2 | 1 | True | 0 | ROZPOCET
| VV |  | "sklopná dveřní zarážka - 1ks | [14 empty] | VV | 2 | 1 | True | 0 | ROZPOCET
| VV |  | "PRÁH: vč. Al prahu | [14 empty] | VV | 2 | 1 | True | 0 | ROZPOCET
| VV |  | "D1/L" 1 |  | 1 | [12 empty] | VV | 2 | 2 | True | 0 | ROZPOCET
| VV |  | Součet |  | 1 | [12 empty] | VV | 2 | 4 | True | 1 | ROZPOCET
272 | K | 766660717 | Montáž dveřních doplňků samozavírače na zárubeň ocelovou | kus | 1 |  | 0 | CS ÚRS 2025 02 |  | základní |  | 0 | 0 | 0 | 0 | 0 | 16 | K | 2 |  |  |  | ROZPOCET | 0 | 0 | 0 | 0 | 0 | 1 | 0 | 16 | -2055824855
| Online PSC |  | https://podminky.urs.cz/item/CS_URS_2025_02/766660717 | [14 empty] | Online PSC | 2
273 | M | 54917250 | samozavírač dveří hydraulický | kus | 1 |  | 0 | CS ÚRS 2025 02 |  | základní |  | 0 | 0.0024 | 0.0024 | 0 | 0 | 32 | M | 2 |  |  |  | ROZPOCET | 0 | 0 | 0 | 0 | 0 | 1 | 0 | 16 | 79861727
274 | K | 998766111 | Přesun hmot pro konstrukce truhlářské stanovený z hmotnosti přesunovaného materiálu vodorovná dopravní vzdálenost do 50 m s omezením mechanizace v objektech výšky do 6 m | t | 0.029 |  | 0 | CS ÚRS 2025 02 |  | základní |  | 0 | 0 | 0 | 0 | 0 | 16 | K | 2 |  |  |  | ROZPOCET | 0 | 0 | 0 | 0 | 0 | 1 | 0 | 16 | -1226286537
| Online PSC |  | https://podminky.urs.cz/item/CS_URS_2025_02/998766111 | [14 empty] | Online PSC | 2
| D | 767 | Konstrukce zámečnické |  |  |  | 0 |  |  |  |  | 0 |  | 0.31222 |  | 0 | 2 | D | 1 |  |  |  | ROZPOCET | [6 empty] | 0
275 | K | 767591003 | Montáž výrobků z kompozitů podlah nebo podest z pochůzných litých roštů hmotnosti přes 30 do 50 kg/m2 | m2 | 1.63 |  | 0 | CS ÚRS 2025 02 |  | základní |  | 0 | 0.00049 | 0.0007987 | 0 | 0 | 16 | K | 2 |  |  |  | ROZPOCET | 0 | 0 | 0 | 0 | 0 | 1 | 0 | 16 | -1403511611
| Online PSC |  | https://podminky.urs.cz/item/CS_URS_2025_02/767591003 | [14 empty] | Online PSC | 2
| VV |  | "VÝPIS KOMPOZITNÍCH VÝROBKŮ | [14 empty] | VV | 2 | 1 | True | 0 | ROZPOCET
| VV |  | "FG/2 " 1,00 |  | 1 | [12 empty] | VV | 2 | 2 | True | 0 | ROZPOCET
| VV |  | "FG/3 " 0,63 |  | 0.63 | [12 empty] | VV | 2 | 2 | True | 0 | ROZPOCET
| VV |  | Součet |  | 1.63 | [12 empty] | VV | 2 | 4 | True | 1 | ROZPOCET
276 | M | M631267 | FG/2 - litý rošt s rámem 1000x1000 mm | kus | 1 |  | 0 |  |  | základní |  | 0 | 0.05 | 0.05 | 0 | 0 | 32 | M | 2 |  |  |  | ROZPOCET | 0 | 0 | 0 | 0 | 0 | 1 | 0 | 16 | -1826282568
| VV |  | "VÝPIS KOMPOZITNÍCH VÝROBKŮ | [14 empty] | VV | 2 | 1 | True | 0 | ROZPOCET
| VV |  | "FG/2 - litý rošt s rámem 1000x1000mm - 1ks | [14 empty] | VV | 2 | 1 | True | 0 | ROZPOCET
| VV |  | - rošt kompozitní pochůzný litý 30x30/30mm A15 | [14 empty] | VV | 2 | 1 | True | 0 | ROZPOCET
| VV |  | - L rám kompozitní v. 35mm (L 55x35/5mm) | [14 empty] | VV | 2 | 1 | True | 0 | ROZPOCET
| VV |  | 1 |  | 1 | [12 empty] | VV | 2 | 2 | True | 1 | ROZPOCET
277 | M | M631268 | FG/3 - litý rošt s rámem 900x700 mm | kus | 1 |  | 0 |  |  | základní |  | 0 | 0.032 | 0.032 | 0 | 0 | 32 | M | 2 |  |  |  | ROZPOCET | 0 | 0 | 0 | 0 | 0 | 1 | 0 | 16 | 320839488
| VV |  | "VÝPIS KOMPOZITNÍCH VÝROBKŮ | [14 empty] | VV | 2 | 1 | True | 0 | ROZPOCET
| VV |  | "FG/3 - litý rošt s rámem 900x700mm - 1ks | [14 empty] | VV | 2 | 1 | True | 0 | ROZPOCET
| VV |  | - rošt kompozitní pochůzný litý 30x30/30mm A15 | [14 empty] | VV | 2 | 1 | True | 0 | ROZPOCET
| VV |  | - L rám kompozitní v. 35mm (L 55x35/5mm) | [14 empty] | VV | 2 | 1 | True | 0 | ROZPOCET
| VV |  | 1 |  | 1 | [12 empty] | VV | 2 | 2 | True | 1 | ROZPOCET
278 | K | 767591013 | Montáž výrobků z kompozitů podlah nebo podest z pochozích skládaných roštů hmotnosti přes 30 do 50 kg/m2 | m2 | 1.26 |  | 0 | CS ÚRS 2025 02 |  | základní |  | 0 | 0.00067 | 0.0008442 | 0 | 0 | 16 | K | 2 |  |  |  | ROZPOCET | 0 | 0 | 0 | 0 | 0 | 1 | 0 | 16 | -1284521236
| Online PSC |  | https://podminky.urs.cz/item/CS_URS_2025_02/767591013 | [14 empty] | Online PSC | 2
| VV |  | 0,70*0,90*2 |  | 1.26 | [12 empty] | VV | 2 | 2 | True | 1 | ROZPOCET
279 | M | 63126044 | poklop kompozitní pochůzný hranatý včetně rámů a příslušenství 700/900mm A15 | kus | 2 |  | 0 | CS ÚRS 2025 02 |  | základní |  | 0 | 0 | 0 | 0 | 0 | 32 | M | 2 |  |  |  | ROZPOCET | 0 | 0 | 0 | 0 | 0 | 1 | 0 | 16 | -1879361156
| VV |  | "VÝPIS KOMPOZITNÍCH VÝROBKŮ | [14 empty] | VV | 2 | 1 | True | 0 | ROZPOCET
| VV |  | "FG/1" 2 |  | 2 | [12 empty] | VV | 2 | 2 | True | 1 | ROZPOCET
280 | K | 767881161 | Montáž záchytného systému proti pádu nástavců určených k upevnění na sloupky nebo body v systému poddajného kotvícího vedení montáž lana uchycení lana k nástavcům | kus | 1 |  | 0 | CS ÚRS 2025 02 |  | základní |  | 0 | 0 | 0 | 0 | 0 | 16 | K | 2 |  |  |  | ROZPOCET | 0 | 0 | 0 | 0 | 0 | 1 | 0 | 16 | -1485435089
| Online PSC |  | https://podminky.urs.cz/item/CS_URS_2025_02/767881161 | [14 empty] | Online PSC | 2
281 | M | 314522-1 | textilní montážní lano 12m s napínacím kompletem a karabinou | m | 12 |  | 0 |  |  | základní |  | 0 | 0.00015 | 0.0018 | 0 | 0 | 32 | M | 2 |  |  |  | ROZPOCET | 0 | 0 | 0 | 0 | 0 | 1 | 0 | 16 | 365321634
| VV |  | "VÝPIS OSTATNÍCH VÝROBKŮ | [14 empty] | VV | 2 | 1 | True | 0 | ROZPOCET
| VV |  | "OV/1" 12,00 |  | 12 | [12 empty] | VV | 2 | 2 | True | 1 | ROZPOCET
282 | K | 998767111 | Přesun hmot pro zámečnické konstrukce stanovený z hmotnosti přesunovaného materiálu vodorovná dopravní vzdálenost do 50 m s omezením mechanizace v objektech výšky do 6 m | t | 0.312 |  | 0 | CS ÚRS 2025 02 |  | základní |  | 0 | 0 | 0 | 0 | 0 | 16 | K | 2 |  |  |  | ROZPOCET | 0 | 0 | 0 | 0 | 0 | 1 | 0 | 16 | 1468538122
| Online PSC |  | https://podminky.urs.cz/item/CS_URS_2025_02/998767111 | [14 empty] | Online PSC | 2
283 | K | R7670-Z/1 | Z/1 - nerezové madlo nástěnné ; D+M | kus | 2 |  | 0 |  |  | základní |  | 0 | 0.00471 | 0.00942 | 0 | 0 | 16 | K | 2 |  |  |  | ROZPOCET | 0 | 0 | 0 | 0 | 0 | 1 | 0 | 16 | -1842889792
| VV |  | "VÝPIS ZÁMEČNICKÝCH VÝROBKŮ | [14 empty] | VV | 2 | 1 | True | 0 | ROZPOCET
| VV |  | "Z/1" 2 |  | 2 | [12 empty] | VV | 2 | 2 | True | 1 | ROZPOCET
| VV |  | "výroba, dodávka, montáž | [14 empty] | VV | 2 | 1 | True | 0 | ROZPOCET
| VV |  | "vč. spojovacího a kotevního materiálu | [14 empty] | VV | 2 | 1 | True | 0 | ROZPOCET
| VV |  | "materiál nerezová ocel tř. 1.4401 kártáčovaný vzhled | [14 empty] | VV | 2 | 1 | True | 0 | ROZPOCET
284 | K | R7670-Z/2 | Z/2 - nerezové madlo podlahové ; D+M | kus | 1 |  | 0 |  |  | základní |  | 0 | 0.00793 | 0.00793 | 0 | 0 | 16 | K | 2 |  |  |  | ROZPOCET | 0 | 0 | 0 | 0 | 0 | 1 | 0 | 16 | -2056930352
| VV |  | "VÝPIS ZÁMEČNICKÝCH VÝROBKŮ | [14 empty] | VV | 2 | 1 | True | 0 | ROZPOCET
| VV |  | "Z/2" 1 |  | 1 | [12 empty] | VV | 2 | 2 | True | 1 | ROZPOCET
| VV |  | "výroba, dodávka, montáž | [14 empty] | VV | 2 | 1 | True | 0 | ROZPOCET
| VV |  | "vč. spojovacího a kotevního materiálu | [14 empty] | VV | 2 | 1 | True | 0 | ROZPOCET
| VV |  | "materiál nerezová ocel tř. 1.4401 kártáčovaný vzhled | [14 empty] | VV | 2 | 1 | True | 0 | ROZPOCET
285 | K | R7670-Z/3 | Z/3 - žebřík akumulační komory dl. 3,17m nerez; D+M | kus | 2 |  | 0 |  |  | základní |  | 0 | 0.04145 | 0.0829 | 0 | 0 | 16 | K | 2 |  |  |  | ROZPOCET | 0 | 0 | 0 | 0 | 0 | 1 | 0 | 16 | 2012745063
| VV |  | "VÝPIS ZÁMEČNICKÝCH VÝROBKŮ | [14 empty] | VV | 2 | 1 | True | 0 | ROZPOCET
| VV |  | "Z/3" 2 |  | 2 | [12 empty] | VV | 2 | 2 | True | 1 | ROZPOCET
| VV |  | "výroba, dodávka, montáž | [14 empty] | VV | 2 | 1 | True | 0 | ROZPOCET
| VV |  | "vč. spojovacího a kotevního materiálu | [14 empty] | VV | 2 | 1 | True | 0 | ROZPOCET
| VV |  | "materiál nerezová ocel tř. 1.4401 leštěný vzhled | [14 empty] | VV | 2 | 1 | True | 0 | ROZPOCET
286 | K | R7670-Z/4 | Z/4 - žebřík armaturní komory dl. 3,35 m s ochranným košem, nerez; D+M | kus | 1 |  | 0 |  |  | základní |  | 0 | 0.08341 | 0.08341 | 0 | 0 | 16 | K | 2 |  |  |  | ROZPOCET | 0 | 0 | 0 | 0 | 0 | 1 | 0 | 16 | 322972773
| VV |  | "VÝPIS ZÁMEČNICKÝCH VÝROBKŮ | [14 empty] | VV | 2 | 1 | True | 0 | ROZPOCET
| VV |  | "Z/4" 1 |  | 1 | [12 empty] | VV | 2 | 2 | True | 1 | ROZPOCET
| VV |  | "výroba, dodávka, montáž | [14 empty] | VV | 2 | 1 | True | 0 | ROZPOCET
| VV |  | "vč. spojovacího a kotevního materiálu | [14 empty] | VV | 2 | 1 | True | 0 | ROZPOCET
| VV |  | "materiál nerezová ocel tř. 1.4401 leštěný vzhled | [14 empty] | VV | 2 | 1 | True | 0 | ROZPOCET
287 | K | R7670-Z/5 | Z/5 - zábradlí venkovního schodiště FeZn; D+M | kus | 2 |  | 0 |  |  | základní |  | 0 | 0.02156 | 0.04312 | 0 | 0 | 16 | K | 2 |  |  |  | ROZPOCET | 0 | 0 | 0 | 0 | 0 | 1 | 0 | 16 | -1430722703
| VV |  | "VÝPIS ZÁMEČNICKÝCH VÝROBKŮ | [14 empty] | VV | 2 | 1 | True | 0 | ROZPOCET
| VV |  | "Z/5"2 |  | 2 | [12 empty] | VV | 2 | 2 | True | 1 | ROZPOCET
| VV |  | "výroba, dodávka, montáž | [14 empty] | VV | 2 | 1 | True | 0 | ROZPOCET
| VV |  | "vč. spojovacího a kotevního materiálu | [14 empty] | VV | 2 | 1 | True | 0 | ROZPOCET
| VV |  | "materiál ocel tř. 11, zinkování ponorem | [14 empty] | VV | 2 | 1 | True | 0 | ROZPOCET
288 | K | R76788001 | Tahové zkoušky záchytného systému | kpl | 1 |  | 0 |  |  | základní |  | 0 | 0 | 0 | 0 | 0 | 16 | K | 2 |  |  |  | ROZPOCET | 0 | 0 | 0 | 0 | 0 | 1 | 0 | 16 | 1789840300
289 | K | R76788002 | Revize záchytného systému a předání do užívání | kpl | 1 |  | 0 |  |  | základní |  | 0 | 0 | 0 | 0 | 0 | 16 | K | 2 |  |  |  | ROZPOCET | 0 | 0 | 0 | 0 | 0 | 1 | 0 | 16 | 375216334
| VV |  | "TECHNICKÁ ZPRÁVA | [14 empty] | VV | 2 | 1 | True | 0 | ROZPOCET
| VV |  | "VÝPIS OSTATNÍCH VÝROBKŮ | [14 empty] | VV | 2 | 1 | True | 0 | ROZPOCET
| VV |  | "OV/1" 1 |  | 1 | [12 empty] | VV | 2 | 2 | True | 1 | ROZPOCET
290 | K | R76788003 | Celotělový postroj vč. přilby | set | 1 |  | 0 |  |  | základní |  | 0 | 0 | 0 | 0 | 0 | 16 | K | 2 |  |  |  | ROZPOCET | 0 | 0 | 0 | 0 | 0 | 1 | 0 | 16 | -337313648
| VV |  | "VÝPIS OSTATNÍCH VÝROBKŮ | [14 empty] | VV | 2 | 1 | True | 0 | ROZPOCET
| VV |  | "zachycovací postroj, textilní montážní lano dl. 12m napínací komplet s karabinou a vak | [14 empty] | VV | 2 | 1 | True | 0 | ROZPOCET
| VV |  | "OV/1" 1 |  | 1 | [12 empty] | VV | 2 | 2 | True | 1 | ROZPOCET
291 | K | R76788004 | Skříňka pro uložení OOPP | set | 1 |  | 0 |  |  | základní |  | 0 | 0 | 0 | 0 | 0 | 16 | K | 2 |  |  |  | ROZPOCET | 0 | 0 | 0 | 0 | 0 | 1 | 0 | 16 | 1578759427
| VV |  | "VÝPIS OSTATNÍCH VÝROBKŮ | [14 empty] | VV | 2 | 1 | True | 0 | ROZPOCET
| VV |  | "OV/1" 1 |  | 1 | [12 empty] | VV | 2 | 2 | True | 1 | ROZPOCET
292 | K | R76788121 | Střešní hák pro šikmé střechy se skládanou taškovou krytinou; D+M | kus | 7 |  | 0 |  |  | základní |  | 0 | 0 | 0 | 0 | 0 | 16 | K | 2 |  |  |  | ROZPOCET | 0 | 0 | 0 | 0 | 0 | 1 | 0 | 16 | -877517231
| VV |  | "TECHNICKÁ ZPRÁVA | [14 empty] | VV | 2 | 1 | True | 0 | ROZPOCET
| VV |  | " PŮDORYS STŘECHY | [14 empty] | VV | 2 | 1 | True | 0 | ROZPOCET
| VV |  | "VÝPIS OSTATNÍCH VÝROBKŮ | [14 empty] | VV | 2 | 1 | True | 0 | ROZPOCET
| VV |  | "OV/1" 7 |  | 7 | [12 empty] | VV | 2 | 2 | True | 1 | ROZPOCET
| VV |  | "dodávka, montáž, materiál nerez ocel | [14 empty] | VV | 2 | 1 | True | 0 | ROZPOCET
| D | 771 | Podlahy z dlaždic |  |  |  | 0 |  |  |  |  | 0 |  | 0.42431 |  | 0 | 2 | D | 1 |  |  |  | ROZPOCET | [6 empty] | 0
293 | K | 771111011 | Příprava podkladu před provedením dlažby vysátí podlah | m2 | 11.51 |  | 0 | CS ÚRS 2025 02 |  | základní |  | 0 | 0 | 0 | 0 | 0 | 16 | K | 2 |  |  |  | ROZPOCET | 0 | 0 | 0 | 0 | 0 | 1 | 0 | 16 | -1390651630
| Online PSC |  | https://podminky.urs.cz/item/CS_URS_2025_02/771111011 | [14 empty] | Online PSC | 2
| VV |  | "LEGENDA SKLADEB | [14 empty] | VV | 2 | 1 | True | 0 | ROZPOCET
| VV |  | So8 - Keramická dlažba | [14 empty] | VV | 2 | 1 | True | 0 | ROZPOCET
| VV |  | 11,51 |  | 11.51 | [12 empty] | VV | 2 | 2 | True | 1 | ROZPOCET
294 | K | 771121011 | Příprava podkladu před provedením dlažby nátěr penetrační na podlahu | m2 | 13.9 |  | 0 | CS ÚRS 2025 02 |  | základní |  | 0 | 0.0003 | 0.00417 | 0 | 0 | 16 | K | 2 |  |  |  | ROZPOCET | 0 | 0 | 0 | 0 | 0 | 1 | 0 | 16 | 197677736
| Online PSC |  | https://podminky.urs.cz/item/CS_URS_2025_02/771121011 | [14 empty] | Online PSC | 2
| VV |  | "podlaha" 11,51 |  | 11.51 | [12 empty] | VV | 2 | 2 | True | 0 | ROZPOCET
| VV |  | "sokl" 2,39 |  | 2.39 | [12 empty] | VV | 2 | 2 | True | 0 | ROZPOCET
| VV |  | Součet |  | 13.9 | [12 empty] | VV | 2 | 4 | True | 1 | ROZPOCET
295 | K | 771474214 | Montáž soklů z dlaždic keramických lepených cementovým flexibilním rychletuhnoucím lepidlem rovných, výšky přes 120 do 150 mm | m | 15.92 |  | 0 | CS ÚRS 2025 02 |  | základní |  | 0 | 0.00074 | 0.011781 | 0 | 0 | 16 | K | 2 |  |  |  | ROZPOCET | 0 | 0 | 0 | 0 | 0 | 1 | 0 | 16 | 1119217461
| Online PSC |  | https://podminky.urs.cz/item/CS_URS_2025_02/771474214 | [14 empty] | Online PSC | 2
| VV |  | "LEGENDA SKLADEB | [14 empty] | VV | 2 | 1 | True | 0 | ROZPOCET
| VV |  | So8 - Keramická dlažba | [14 empty] | VV | 2 | 1 | True | 0 | ROZPOCET
| VV |  | 15,92 |  | 15.92 | [12 empty] | VV | 2 | 2 | True | 1 | ROZPOCET
296 | K | 771574476 | Montáž podlah z dlaždic keramických lepených cementovým flexibilním lepidlem pro vysoké mechanické zatížení, tloušťky přes 10 mm přes 9 do 12 ks/m2 | m2 | 11.51 |  | 0 | CS ÚRS 2025 02 |  | základní |  | 0 | 0.00617 | 0.071017 | 0 | 0 | 16 | K | 2 |  |  |  | ROZPOCET | 0 | 0 | 0 | 0 | 0 | 1 | 0 | 16 | -1138336619
| Online PSC |  | https://podminky.urs.cz/item/CS_URS_2025_02/771574476 | [14 empty] | Online PSC | 2
| VV |  | "LEGENDA SKLADEB | [14 empty] | VV | 2 | 1 | True | 0 | ROZPOCET
| VV |  | So8 - Keramická dlažba | [14 empty] | VV | 2 | 1 | True | 0 | ROZPOCET
| VV |  | 11,51 |  | 11.51 | [12 empty] | VV | 2 | 2 | True | 1 | ROZPOCET
297 | M | 59761132 | dlažba keramická slinutá mrazuvzdorná R10/A povrch reliéfní/matný tl do 10mm přes 9 do 12ks/m2 | m2 | 15.29 |  | 0 | CS ÚRS 2025 02 |  | základní |  | 0 | 0.022 | 0.33638 | 0 | 0 | 32 | M | 2 |  |  |  | ROZPOCET | 0 | 0 | 0 | 0 | 0 | 1 | 0 | 16 | 237689541
| VV |  | "podlaha" 11,51 |  | 11.51 | [12 empty] | VV | 2 | 2 | True | 0 | ROZPOCET
| VV |  | "sokl" 2,39 |  | 2.39 | [12 empty] | VV | 2 | 2 | True | 0 | ROZPOCET
| VV |  | Součet |  | 13.9 | [12 empty] | VV | 2 | 4 | True | 1 | ROZPOCET
| VV |  | 13,9*1,1 'Přepočtené koeficientem množství |  | 15.29 | [12 empty] | VV | 2 | 2 | False | 1 | ROZPOCET
298 | K | 771577914 | Příplatek ke spárování podlah z dlaždic keramických za spárování tmelem s protiplísňovou přísadou | m2 | 11.51 |  | 0 | CS ÚRS 2025 02 |  | základní |  | 0 | 0 | 0 | 0 | 0 | 16 | K | 2 |  |  |  | ROZPOCET | 0 | 0 | 0 | 0 | 0 | 1 | 0 | 16 | -1122444065
| Online PSC |  | https://podminky.urs.cz/item/CS_URS_2025_02/771577914 | [14 empty] | Online PSC | 2
299 | K | 771591115 | Podlahy - dokončovací práce spárování silikonem | m | 32 |  | 0 | CS ÚRS 2025 02 |  | základní |  | 0 | 3e-05 | 0.00096 | 0 | 0 | 16 | K | 2 |  |  |  | ROZPOCET | 0 | 0 | 0 | 0 | 0 | 1 | 0 | 16 | 1360616923
| Online PSC |  | https://podminky.urs.cz/item/CS_URS_2025_02/771591115 | [14 empty] | Online PSC | 2
| VV |  | 16,00*2 |  | 32 | [12 empty] | VV | 2 | 2 | True | 1 | ROZPOCET
300 | K | 998771111 | Přesun hmot pro podlahy z dlaždic stanovený z hmotnosti přesunovaného materiálu vodorovná dopravní vzdálenost do 50 m s omezením mechanizace v objektech výšky do 6 m | t | 0.424 |  | 0 | CS ÚRS 2025 02 |  | základní |  | 0 | 0 | 0 | 0 | 0 | 16 | K | 2 |  |  |  | ROZPOCET | 0 | 0 | 0 | 0 | 0 | 1 | 0 | 16 | 1105287516
| Online PSC |  | https://podminky.urs.cz/item/CS_URS_2025_02/998771111 | [14 empty] | Online PSC | 2
| D | 783 | Dokončovací práce - nátěry |  |  |  | 0 |  |  |  |  | 0 |  | 0.009776 |  | 0 | 2 | D | 1 |  |  |  | ROZPOCET | [6 empty] | 0
301 | K | 783268111 | Lazurovací nátěr tesařských konstrukcí dvojnásobný olejový | m2 | 2.4 |  | 0 | CS ÚRS 2025 02 |  | základní |  | 0 | 0.00015 | 0.00036 | 0 | 0 | 16 | K | 2 |  |  |  | ROZPOCET | 0 | 0 | 0 | 0 | 0 | 1 | 0 | 16 | -1861157886
| Online PSC |  | https://podminky.urs.cz/item/CS_URS_2025_02/783268111 | [14 empty] | Online PSC | 2
| VV |  | "podbití vnější části krovu" 1,20*2 |  | 2.4 | [12 empty] | VV | 2 | 2 | True | 1 | ROZPOCET
302 | K | 783823139 | Fungicidní penetrační nátěr omítek hladkých omítek hladkých, zrnitých tenkovrstvých nebo štukových stupně členitosti 1 a 2 | m2 | 10.7 |  | 0 | CS ÚRS 2025 02 |  | základní |  | 0 | 0.00074 | 0.007918 | 0 | 0 | 16 | K | 2 |  |  |  | ROZPOCET | 0 | 0 | 0 | 0 | 0 | 1 | 0 | 16 | 1577169923
| Online PSC |  | https://podminky.urs.cz/item/CS_URS_2025_02/783823139 | [14 empty] | Online PSC | 2
| VV |  | "LEGENDA SKLADEB | [14 empty] | VV | 2 | 1 | True | 0 | ROZPOCET
| VV |  | "So2a - Sokl nad úrovní terénu | [14 empty] | VV | 2 | 1 | True | 0 | ROZPOCET
| VV |  | "ochranné impregnace 2x" 5,35*2 |  | 10.7 | [12 empty] | VV | 2 | 2 | True | 1 | ROZPOCET
303 | K | 783826401 | Ochranný protikarbonatační nátěr omítek akrylátový | m2 | 5.35 |  | 0 | CS ÚRS 2025 02 |  | základní |  | 0 | 0.00028 | 0.001498 | 0 | 0 | 16 | K | 2 |  |  |  | ROZPOCET | 0 | 0 | 0 | 0 | 0 | 1 | 0 | 16 | -133627376
| Online PSC |  | https://podminky.urs.cz/item/CS_URS_2025_02/783826401 | [14 empty] | Online PSC | 2
| VV |  | "LEGENDA SKLADEB | [14 empty] | VV | 2 | 1 | True | 0 | ROZPOCET
| VV |  | "So2a - Sokl nad úrovní terénu | [14 empty] | VV | 2 | 1 | True | 0 | ROZPOCET
| VV |  | 5,35 |  | 5.35 | [12 empty] | VV | 2 | 2 | True | 1 | ROZPOCET
| D | 999 | Zkoušky a kontrolní práce |  |  |  | 0 |  |  |  |  | 0 |  | 0 |  | 0 | 4 | D | 1 |  |  |  | ROZPOCET | [6 empty] | 0
304 | K | R999011 | Zhotovení referenční plochy (referenční plocha 1,0x1,0m pro každý povrch a prvek) | kpl | 1 |  | 0 |  |  | základní |  | 0 | 0 | 0 | 0 | 0 | 512 | K | 2 |  |  |  | ROZPOCET | 0 | 0 | 0 | 0 | 0 | 1 | 0 | 512 | -1214579227
| VV |  | "TECHNICKÁ ZPRÁVA | [14 empty] | VV | 2 | 1 | True | 0 | ROZPOCET
| VV |  | 1 |  | 1 | [12 empty] | VV | 2 | 2 | True | 1 | ROZPOCET
305 | K | R999012 | Výluhová zkouška nádrží | kpl | 1 |  | 0 |  |  | základní |  | 0 | 0 | 0 | 0 | 0 | 512 | K | 2 |  |  |  | ROZPOCET | 0 | 0 | 0 | 0 | 0 | 1 | 0 | 512 | -1552328091
| VV |  | 1 |  | 1 | [12 empty] | VV | 2 | 2 | True | 1 | ROZPOCET
| VV |  | "laboratorní kontrola kvality vody, rozšířený rozbor vody | [14 empty] | VV | 2 | 1 | True | 0 | ROZPOCET
| VV |  | "Vyhláška č. 409/2005 Sb. | [14 empty] | VV | 2 | 1 | True | 0 | ROZPOCET
306 | K | R999013 | Stav podkladu po předúpravě, zkoušky dle tabulky 4 ČSN EN 1504-10 | kpl | 1 |  | 0 |  |  | základní |  | 0 | 0 | 0 | 0 | 0 | 512 | K | 2 |  |  |  | ROZPOCET | 0 | 0 | 0 | 0 | 0 | 1 | 0 | 512 | -1686076330
| VV |  | "TECHNICKÁ ZPRÁVA | [14 empty] | VV | 2 | 1 | True | 0 | ROZPOCET
| VV |  | "LEGENDA SKLADEB | [14 empty] | VV | 2 | 1 | True | 0 | ROZPOCET
| VV |  | 1 |  | 1 | [12 empty] | VV | 2 | 2 | True | 1 | ROZPOCET
| VV |  | "POPIS: | [14 empty] | VV | 2 | 1 | True | 0 | ROZPOCET
| VV |  | "vizuální kontrola | [14 empty] | VV | 2 | 1 | True | 0 | ROZPOCET
| VV |  | "akustické trasování | [14 empty] | VV | 2 | 1 | True | 0 | ROZPOCET
| VV |  | "odtrhová zkouška | [14 empty] | VV | 2 | 1 | True | 0 | ROZPOCET
| VV |  | "odrazový tvrdoměr | [14 empty] | VV | 2 | 1 | True | 0 | ROZPOCET
| VV |  | "analýza trhlin - vývrt dle potřeby | [14 empty] | VV | 2 | 1 | True | 0 | ROZPOCET
| VV |  | "zkouška vlhkosti podkladu dle potřeb technologie sanace | [14 empty] | VV | 2 | 1 | True | 0 | ROZPOCET
| VV |  | " hloubka karbonace | [14 empty] | VV | 2 | 1 | True | 0 | ROZPOCET
| VV |  | "kontrola stavu výztuže | [14 empty] | VV | 2 | 1 | True | 0 | ROZPOCET
307 | K | R999014 | Podmínky a požadavky před a/nebo během aplikace, zkoušky dle tabulky č.4 ČSN EN 1504-10 | kpl | 1 |  | 0 |  |  | základní |  | 0 | 0 | 0 | 0 | 0 | 512 | K | 2 |  |  |  | ROZPOCET | 0 | 0 | 0 | 0 | 0 | 1 | 0 | 512 | -138156488
| VV |  | "TECHNICKÁ ZPRÁVA | [14 empty] | VV | 2 | 1 | True | 0 | ROZPOCET
| VV |  | "LEGENDA SKLADEB | [14 empty] | VV | 2 | 1 | True | 0 | ROZPOCET
| VV |  | 1 |  | 1 | [12 empty] | VV | 2 | 2 | True | 1 | ROZPOCET
| VV |  | "POPIS: | [14 empty] | VV | 2 | 1 | True | 0 | ROZPOCET
| VV |  | "klimatické podmínky v místě aplikace, vizuální kontroly | [14 empty] | VV | 2 | 1 | True | 0 | ROZPOCET
| VV |  | "vytrhávací zkouška - dle potřeby nebo 3ks pro každý prvek | [14 empty] | VV | 2 | 1 | True | 0 | ROZPOCET
| VV |  | "měření spotřeby inpregnace | [14 empty] | VV | 2 | 1 | True | 0 | ROZPOCET
308 | K | R999015 | Konečný ztvrdlý stav, zkoušky dle tabulky č.4 ČSN EN 1504-10 | kpl | 1 |  | 0 |  |  | základní |  | 0 | 0 | 0 | 0 | 0 | 512 | K | 2 |  |  |  | ROZPOCET | 0 | 0 | 0 | 0 | 0 | 1 | 0 | 512 | -1241795856
| VV |  | "TECHNICKÁ ZPRÁVA | [14 empty] | VV | 2 | 1 | True | 0 | ROZPOCET
| VV |  | "LEGENDA SKLADEB | [14 empty] | VV | 2 | 1 | True | 0 | ROZPOCET
| VV |  | 1 |  | 1 | [12 empty] | VV | 2 | 2 | True | 1 | ROZPOCET
| VV |  | "POPIS: | [14 empty] | VV | 2 | 1 | True | 0 | ROZPOCET
| VV |  | "vizuální kontroly | [14 empty] | VV | 2 | 1 | True | 0 | ROZPOCET
| VV |  | "laboratorní zkoušky vzorku relativní vlhkosti sondou | [14 empty] | VV | 2 | 1 | True | 0 | ROZPOCET
| VV |  | "geometrické odchylky - celoplošně | [14 empty] | VV | 2 | 1 | True | 0 | ROZPOCET
| VV |  | "akustické trasování , ultrazvuk - celoplošně | [14 empty] | VV | 2 | 1 | True | 0 | ROZPOCET
| VV |  | "odrazový tvrdoměr | [14 empty] | VV | 2 | 1 | True | 0 | ROZPOCET
| VV |  | "mřížková zkouška | [14 empty] | VV | 2 | 1 | True | 0 | ROZPOCET
| VV |  | "odtrhová zkouška | [14 empty] | VV | 2 | 1 | True | 0 | ROZPOCET
| VV |  | "zkouška vodonepropustnosti | [14 empty] | VV | 2 | 1 | True | 0 | ROZPOCET
| VV |  | "jádrové vývrty | [14 empty] | VV | 2 | 1 | True | 0 | ROZPOCET
309 | K | R999016 | Výtažné zkoušky - únosnost kotev v podkladu | kpl | 1 |  | 0 |  |  | základní |  | 0 | 0 | 0 | 0 | 0 | 512 | K | 2 |  |  |  | ROZPOCET | 0 | 0 | 0 | 0 | 0 | 1 | 0 | 512 | 928868561
| VV |  | "TECHNICKÁ ZPRÁVA | [14 empty] | VV | 2 | 1 | True | 0 | ROZPOCET
| VV |  | 1 |  | 1 | [12 empty] | VV | 2 | 2 | True | 1 | ROZPOCET

## SO 04.1. - Oplocení VDJ
{40d2dc28-b793-4644-9c0f-416bcc0dd7fa}
2
| KRYCÍ LIST SOUPISU PRACÍ | [7 empty] | v --- níže se nacházejí doplnkové a pomocné údaje k sestavám --- v | [8 empty] | False
Stavba:
Připojení vodovodu Černé Voděrady na SV Region JIH
Objekt:
SO 04 - VDJ Černé Voděrady 2x40m3
Soupis:
SO 04.1 - VDJ Černé Voděrady - stavební část
Úroveň 3:
SO 04.1. - Oplocení VDJ
| KSO: |  |  |  |  | CC-CZ:
| Místo: |  | K.Ú. černé Voděrady, Zvánovice, Ondřejov u Prahy |  |  | Datum: | 31. 7. 2025
| Zadavatel: |  |  |  |  | IČ: | 00235318
|  | Obec Černé Voděrady, nám. Lípy Svobody 47, 281 63 |  |  |  | DIČ:
| Účastník: |  |  |  |  | IČ: | Vyplň údaj
|  | Vyplň údaj |  |  |  | DIČ: | Vyplň údaj
| Projektant: |  |  |  |  | IČ: | 47116901
|  | Vodohospodářský rozvoj a výstavba s.s. Praha 5 |  |  |  | DIČ:
| Zpracovatel: |  |  |  |  | IČ:
|  | M. Morská |  |  |  | DIČ:
Poznámka:
| Cena bez DPH | [5 empty] | 0
|  |  | Základ daně |  |  | Sazba daně | Výše daně
| DPH | základní | 0 |  |  | 21% | 0
|  | snížená | 0 |  |  | 12% | 0
|  | zákl. přenesená | 0 |  |  | 21% | 0
|  | sníž. přenesená | 0 |  |  | 12% | 0
|  | nulová | 0 |  |  | 0% | 0
| Cena s DPH |  |  | v | CZK |  | 0
REKAPITULACE ČLENĚNÍ SOUPISU PRACÍ
Stavba:
Připojení vodovodu Černé Voděrady na SV Region JIH
Objekt:
SO 04 - VDJ Černé Voděrady 2x40m3
Soupis:
SO 04.1 - VDJ Černé Voděrady - stavební část
Úroveň 3:
SO 04.1. - Oplocení VDJ
Místo: |  |  | K.Ú. černé Voděrady, Zvánovice, Ondřejov u Prahy |  |  | Datum: | 31. 7. 2025
Zadavatel: |  |  | Obec Černé Voděrady, nám. Lípy Svobody 47, 281 63 |  |  | Projektant: | Vodohospodářský rozvoj a výstavba s.s. Praha 5
Účastník: |  |  | Vyplň údaj |  |  | Zpracovatel: | M. Morská
Kód dílu - Popis | [6 empty] | Cena celkem [CZK]
Náklady stavby celkem | [6 empty] | 0 | [11 empty] | -1
| HSV - Práce a dodávky HSV | [5 empty] | 0
| 1 - Zemní práce | [5 empty] | 0
| 2 - Zakládání | [5 empty] | 0
| 3 - Svislé a kompletní konstrukce | [5 empty] | 0
| 9 - Ostatní konstrukce a práce, bourání | [5 empty] | 0
| 998 - Přesun hmot | [5 empty] | 0
| PSV - Práce a dodávky PSV | [5 empty] | 0
| 767 - Konstrukce zámečnické | [5 empty] | 0
| 46-M - Zemní práce při extr.mont.pracích | [5 empty] | 0
SOUPIS PRACÍ
Stavba:
Připojení vodovodu Černé Voděrady na SV Region JIH
Objekt:
SO 04 - VDJ Černé Voděrady 2x40m3
Soupis:
SO 04.1 - VDJ Černé Voděrady - stavební část
Úroveň 3:
SO 04.1. - Oplocení VDJ
Místo: |  |  | K.Ú. černé Voděrady, Zvánovice, Ondřejov u Prahy |  |  | Datum: | 31. 7. 2025
Zadavatel: |  |  | Obec Černé Voděrady, nám. Lípy Svobody 47, 281 63 |  |  | Projektant: | Vodohospodářský rozvoj a výstavba s.s. Praha 5
Účastník: |  |  | Vyplň údaj |  |  | Zpracovatel: | M. Morská
PČ | Typ | Kód | Popis | MJ | Množství | J.cena [CZK] | Cena celkem [CZK] | Cenová soustava |  | DPH | J. Nh [h] | Nh celkem [h] | J. hmotnost [t] | Hmotnost celkem [t] | J. suť [t] | Suť Celkem [t]
Náklady soupisu celkem | [6 empty] | 0 |  |  |  |  | 0 |  | 31.1813 |  | 0 |  | D | -1 | [10 empty] | 0
| D | HSV | Práce a dodávky HSV |  |  |  | 0 |  |  |  |  | 0 |  | 30.3927 |  | 0 | 1 | D | 0 |  |  |  | ROZPOCET | [6 empty] | 0
| D | 1 | Zemní práce |  |  |  | 0 |  |  |  |  | 0 |  | 17.25 |  | 0 | 1 | D | 1 |  |  |  | ROZPOCET | [6 empty] | 0
1 | K | 122211101 | Odkopávky a prokopávky ručně zapažené i nezapažené v hornině třídy těžitelnosti I skupiny 3 | m3 | 11.5 |  | 0 | CS ÚRS 2025 02 |  | základní |  | 0 | 0 | 0 | 0 | 0 | 4 | K | 2 |  |  |  | ROZPOCET | 0 | 0 | 0 | 0 | 0 | 1 | 0 | 4 | -2011046361
| Online PSC |  | https://podminky.urs.cz/item/CS_URS_2025_02/122211101 | [14 empty] | Online PSC | 2
| VV |  | "TECHNICKÁ ZPRÁVA | [14 empty] | VV | 2 | 1 | True | 0 | ROZPOCET
| VV |  | "CHARAKTERISTICKÝ POHLED A VÝPIS MATERIÁLU | [14 empty] | VV | 2 | 1 | True | 0 | ROZPOCET
| VV |  | "odkopávka pro lože ze štěrkodrti pod podhrabové desky | [14 empty] | VV | 2 | 1 | True | 0 | ROZPOCET
| VV |  | 115,00*0,50*0,20 |  | 11.5 | [12 empty] | VV | 2 | 2 | True | 1 | ROZPOCET
2 | K | 131111332 | Vrtání jamek ručním motorovým vrtákem průměru přes 100 do 200 mm | m | 6 |  | 0 | CS ÚRS 2025 02 |  | základní |  | 0 | 0 | 0 | 0 | 0 | 4 | K | 2 |  |  |  | ROZPOCET | 0 | 0 | 0 | 0 | 0 | 1 | 0 | 4 | 359150904
| Online PSC |  | https://podminky.urs.cz/item/CS_URS_2025_02/131111332 | [14 empty] | Online PSC | 2
| VV |  | "B1" 1,00*6 |  | 6 | [12 empty] | VV | 2 | 2 | True | 1 | ROZPOCET
3 | K | 131111359 | Vrtání jamek Příplatek k cenám -1331 až -1343 za vrtání v kamenité nebo kořeny prorostlé půdě | m | 6 |  | 0 | CS ÚRS 2025 02 |  | základní |  | 0 | 0 | 0 | 0 | 0 | 4 | K | 2 |  |  |  | ROZPOCET | 0 | 0 | 0 | 0 | 0 | 1 | 0 | 4 | -135001440
| Online PSC |  | https://podminky.urs.cz/item/CS_URS_2025_02/131111359 | [14 empty] | Online PSC | 2
4 | K | 132212132 | Hloubení nezapažených rýh šířky do 800 mm ručně s urovnáním dna do předepsaného profilu a spádu v hornině třídy těžitelnosti I skupiny 3 nesoudržných | m3 | 3.43 |  | 0 | CS ÚRS 2025 02 |  | základní |  | 0 | 0 | 0 | 0 | 0 | 4 | K | 2 |  |  |  | ROZPOCET | 0 | 0 | 0 | 0 | 0 | 1 | 0 | 4 | -710215279
| Online PSC |  | https://podminky.urs.cz/item/CS_URS_2025_02/132212132 | [14 empty] | Online PSC | 2
| VV |  | "CHARAKTERISTICKÝ POHLED A VÝPIS MATERIÁLU | [14 empty] | VV | 2 | 1 | True | 0 | ROZPOCET
| VV |  | "B2 - betonová patka | [14 empty] | VV | 2 | 1 | True | 0 | ROZPOCET
| VV |  | 4,90*0,50*1,40 |  | 3.43 | [12 empty] | VV | 2 | 2 | True | 0 | ROZPOCET
| VV |  | Součet |  | 3.43 | [12 empty] | VV | 2 | 4 | True | 1 | ROZPOCET
5 | K | 162651112 | Vodorovné přemístění výkopku nebo sypaniny po suchu na obvyklém dopravním prostředku, bez naložení výkopku, avšak se složením bez rozhrnutí z horniny třídy těžitelnosti I skupiny 1 až 3 na vzdálenost přes 4 000 do 5 000 m | m3 | 30.232 |  | 0 | CS ÚRS 2025 02 |  | základní |  | 0 | 0 | 0 | 0 | 0 | 4 | K | 2 |  |  |  | ROZPOCET | 0 | 0 | 0 | 0 | 0 | 1 | 0 | 4 | 2063977270
| Online PSC |  | https://podminky.urs.cz/item/CS_URS_2025_02/162651112 | [14 empty] | Online PSC | 2
| VV |  | "odvoz na meziskládku, zemina bude využita na úpravu okolního terénu | [14 empty] | VV | 2 | 1 | True | 0 | ROZPOCET
| VV |  | 6*0,031 |  | 0.186 | [12 empty] | VV | 2 | 2 | True | 0 | ROZPOCET
| VV |  | 11,50 |  | 11.5 | [12 empty] | VV | 2 | 2 | True | 0 | ROZPOCET
| VV |  | 3,43 |  | 3.43 | [12 empty] | VV | 2 | 2 | True | 0 | ROZPOCET
| VV |  | Mezisoučet |  | 15.116 | [12 empty] | VV | 2 | 3 | True | 0 | ROZPOCET
| VV |  | "doprava výkopku z meziskládky zpět pro terénní úpravy | [14 empty] | VV | 2 | 1 | True | 0 | ROZPOCET
| VV |  | 15,116 |  | 15.116 | [12 empty] | VV | 2 | 2 | True | 0 | ROZPOCET
| VV |  | Součet |  | 30.232 | [12 empty] | VV | 2 | 4 | True | 1 | ROZPOCET
6 | K | 167151101 | Nakládání, skládání a překládání neulehlého výkopku nebo sypaniny strojně nakládání, množství do 100 m3, z horniny třídy těžitelnosti I, skupiny 1 až 3 | m3 | 15.116 |  | 0 | CS ÚRS 2025 02 |  | základní |  | 0 | 0 | 0 | 0 | 0 | 4 | K | 2 |  |  |  | ROZPOCET | 0 | 0 | 0 | 0 | 0 | 1 | 0 | 4 | -1345234572
| Online PSC |  | https://podminky.urs.cz/item/CS_URS_2025_02/167151101 | [14 empty] | Online PSC | 2
7 | K | 174151101 | Zásyp sypaninou z jakékoliv horniny strojně s uložením výkopku ve vrstvách se zhutněním jam, šachet, rýh nebo kolem objektů v těchto vykopávkách | m3 | 23.741 |  | 0 | CS ÚRS 2025 02 |  | základní |  | 0 | 0 | 0 | 0 | 0 | 4 | K | 2 |  |  |  | ROZPOCET | 0 | 0 | 0 | 0 | 0 | 1 | 0 | 4 | -1306527302
| Online PSC |  | https://podminky.urs.cz/item/CS_URS_2025_02/174151101 | [14 empty] | Online PSC | 2
| VV |  | "CHARAKTERISTICKÝ ŘEZ | [14 empty] | VV | 2 | 1 | True | 0 | ROZPOCET
| VV |  | "zásyp štěrkodrtí pod oplocení" | [14 empty] | VV | 2 | 1 | True | 0 | ROZPOCET
| VV |  | 115,00*0,50*0,15 |  | 8.625 | [12 empty] | VV | 2 | 2 | True | 0 | ROZPOCET
| VV |  | Mezisoučet |  | 8.625 | [12 empty] | VV | 2 | 3 | True | 0 | ROZPOCET
| VV |  | "zásyp výkopkem | [14 empty] | VV | 2 | 1 | True | 0 | ROZPOCET
| VV |  | 15,116 |  | 15.116 | [12 empty] | VV | 2 | 2 | True | 0 | ROZPOCET
| VV |  | Součet |  | 23.741 | [12 empty] | VV | 2 | 4 | True | 1 | ROZPOCET
8 | M | 58343930 | kamenivo drcené hrubé frakce 16/32 | t | 17.25 |  | 0 | CS ÚRS 2025 02 |  | základní |  | 0 | 1 | 17.25 | 0 | 0 | 8 | M | 2 |  |  |  | ROZPOCET | 0 | 0 | 0 | 0 | 0 | 1 | 0 | 4 | -2053206764
| VV |  | 8,625*2 'Přepočtené koeficientem množství |  | 17.25 | [12 empty] | VV | 2 | 2 | False | 1 | ROZPOCET
| D | 2 | Zakládání |  |  |  | 0 |  |  |  |  | 0 |  | 6.4095 |  | 0 | 1 | D | 1 |  |  |  | ROZPOCET | [6 empty] | 0
9 | K | 233211113 | Zemní ocelové vruty pro ploty a dopravní značky průměru 66 mm, délky 650 mm | kus | 35 |  | 0 | CS ÚRS 2025 02 |  | základní |  | 0 | 0.00185 | 0.06475 | 0 | 0 | 4 | K | 2 |  |  |  | ROZPOCET | 0 | 0 | 0 | 0 | 0 | 1 | 0 | 4 | 1690642975
| Online PSC |  | https://podminky.urs.cz/item/CS_URS_2025_02/233211113 | [14 empty] | Online PSC | 2
| VV |  | "TECHNICKÁ ZPRÁVA | [14 empty] | VV | 2 | 1 | True | 0 | ROZPOCET
| VV |  | "CHARAKTERISTICKÝ POHLED A VÝPIS MATERIÁLU | [14 empty] | VV | 2 | 1 | True | 0 | ROZPOCET
| VV |  | "Z7" 35 |  | 35 | [12 empty] | VV | 2 | 2 | True | 1 | ROZPOCET
10 | K | 275313711 | Základy z betonu prostého patky a bloky z betonu kamenem neprokládaného tř. C 20/25 | m3 | 2.536 |  | 0 | CS ÚRS 2025 02 |  | základní |  | 0 | 2.5019 | 6.3447 | 0 | 0 | 4 | K | 2 |  |  |  | ROZPOCET | 0 | 0 | 0 | 0 | 0 | 1 | 0 | 4 | 1530258708
| Online PSC |  | https://podminky.urs.cz/item/CS_URS_2025_02/275313711 | [14 empty] | Online PSC | 2
| VV |  | "TECHNICKÁ ZPRÁVA | [14 empty] | VV | 2 | 1 | True | 0 | ROZPOCET
| VV |  | "CHARAKTERISTICKÝ POHLED A VÝPIS MATERIÁLU | [14 empty] | VV | 2 | 1 | True | 0 | ROZPOCET
| VV |  | "B2 - betonová patka z betonu tř.C20/25 XC2 | [14 empty] | VV | 2 | 1 | True | 0 | ROZPOCET
| VV |  | 4,90*0,50*1,00 |  | 2.45 | [12 empty] | VV | 2 | 2 | True | 0 | ROZPOCET
| VV |  | Mezisoučet |  | 2.45 | [12 empty] | VV | 2 | 3 | True | 0 | ROZPOCET
| VV |  | "betonáž přímo do výkopu | [14 empty] | VV | 2 | 1 | True | 0 | ROZPOCET
| VV |  | 2,45*1,035 |  | 2.536 | [12 empty] | VV | 2 | 2 | True | 1 | ROZPOCET
| D | 3 | Svislé a kompletní konstrukce |  |  |  | 0 |  |  |  |  | 0 |  | 6.6918 |  | 0 | 1 | D | 1 |  |  |  | ROZPOCET | [6 empty] | 0
11 | K | 338171123 | Montáž sloupků a vzpěr plotových ocelových trubkových nebo profilovaných výšky přes 2 do 2,6 m se zabetonováním do 0,08 m3 do připravených jamek | kus | 6 |  | 0 | CS ÚRS 2025 02 |  | základní |  | 0 | 0.17489 | 1.0493 | 0 | 0 | 4 | K | 2 |  |  |  | ROZPOCET | 0 | 0 | 0 | 0 | 0 | 1 | 0 | 4 | -752820134
| Online PSC |  | https://podminky.urs.cz/item/CS_URS_2025_02/338171123 | [14 empty] | Online PSC | 2
12 | M | 553-Z1 | sloupek plotový koncový Zn + nátěr 2700/48,3x3,0mm (+ 3x H1) | kus | 6 |  | 0 |  |  | základní |  | 0 | 0.00877 | 0.05262 | 0 | 0 | 8 | M | 2 |  |  |  | ROZPOCET | 0 | 0 | 0 | 0 | 0 | 1 | 0 | 4 | -1945042494
| VV |  | "CHARAKTERISTICKÝ POHLED A VÝPIS MATERIÁLU | [14 empty] | VV | 2 | 1 | True | 0 | ROZPOCET
| VV |  | "Z/1" 6 |  | 6 | [12 empty] | VV | 2 | 2 | True | 1 | ROZPOCET
13 | K | 338171124 | Montáž sloupků a vzpěr plotových ocelových trubkových nebo profilovaných výšky přes 2 do 2,6 m do zemního vrutu | kus | 35 |  | 0 | CS ÚRS 2025 02 |  | základní |  | 0 | 0.001 | 0.035 | 0 | 0 | 4 | K | 2 |  |  |  | ROZPOCET | 0 | 0 | 0 | 0 | 0 | 1 | 0 | 4 | -1886925670
| Online PSC |  | https://podminky.urs.cz/item/CS_URS_2025_02/338171124 | [14 empty] | Online PSC | 2
14 | M | 553-Z2 | sloupek plotový průběžný Zn + nátěr 2400/48,3x3,0mm (+ 3x H1) | kus | 35 |  | 0 |  |  | základní |  | 0 | 0.00779 | 0.27265 | 0 | 0 | 8 | M | 2 |  |  |  | ROZPOCET | 0 | 0 | 0 | 0 | 0 | 1 | 0 | 4 | -1772571054
| VV |  | "CHARAKTERISTICKÝ POHLED A VÝPIS MATERIÁLU | [14 empty] | VV | 2 | 1 | True | 0 | ROZPOCET
| VV |  | "Z/2" 35 |  | 35 | [12 empty] | VV | 2 | 2 | True | 1 | ROZPOCET
15 | K | 338171125 | Montáž sloupků a vzpěr plotových ocelových trubkových nebo profilovaných výšky přes 2 do 2,6 m ukotvením k pevnému podkladu | kus | 12 |  | 0 | CS ÚRS 2025 02 |  | základní |  | 0 | 0 | 0 | 0 | 0 | 4 | K | 2 |  |  |  | ROZPOCET | 0 | 0 | 0 | 0 | 0 | 1 | 0 | 4 | 198620290
| Online PSC |  | https://podminky.urs.cz/item/CS_URS_2025_02/338171125 | [14 empty] | Online PSC | 2
16 | M | 553-Z3 | vzpěra plotová Zn + nátěr 2500/38x1,5mm šroubovaná na sloupky | kus | 12 |  | 0 |  |  | základní |  | 0 | 0.00338 | 0.04056 | 0 | 0 | 8 | M | 2 |  |  |  | ROZPOCET | 0 | 0 | 0 | 0 | 0 | 1 | 0 | 4 | -899596524
| VV |  | "CHARAKTERISTICKÝ POHLED A VÝPIS MATERIÁLU | [14 empty] | VV | 2 | 1 | True | 0 | ROZPOCET
| VV |  | "Z/3" 12 |  | 12 | [12 empty] | VV | 2 | 2 | True | 1 | ROZPOCET
17 | M | 553-P1 | držák vzpěry na podhrabovou desku (Zn) pr.38mm | kus | 12 |  | 0 |  |  | základní |  | 0 | 0.0005 | 0.006 | 0 | 0 | 8 | M | 2 |  |  |  | ROZPOCET | 0 | 0 | 0 | 0 | 0 | 1 | 0 | 4 | -2002534082
18 | K | 348101220 | Osazení vrat nebo vrátek k oplocení na sloupky ocelové, plochy jednotlivě přes 2 do 4 m2 | kus | 1 |  | 0 | CS ÚRS 2025 02 |  | základní |  | 0 | 0 | 0 | 0 | 0 | 4 | K | 2 |  |  |  | ROZPOCET | 0 | 0 | 0 | 0 | 0 | 1 | 0 | 4 | 1415378124
| Online PSC |  | https://podminky.urs.cz/item/CS_URS_2025_02/348101220 | [14 empty] | Online PSC | 2
19 | M | 553-V8 | branka plotová Zn + nátěr, průchozí rozměr 1100x2400mm | kus | 1 |  | 0 |  |  | základní |  | 0 | 0.08315 | 0.08315 | 0 | 0 | 8 | M | 2 |  |  |  | ROZPOCET | 0 | 0 | 0 | 0 | 0 | 1 | 0 | 4 | 881987834
| VV |  | "TECHNICKÁ ZPRÁVA | [14 empty] | VV | 2 | 1 | True | 0 | ROZPOCET
| VV |  | "OPLOCENÍ TYP 1 | [14 empty] | VV | 2 | 1 | True | 0 | ROZPOCET
| VV |  | "V8+V5+V10" 1 |  | 1 | [12 empty] | VV | 2 | 2 | True | 1 | ROZPOCET
| VV |  | "sestava branky - V8 | [14 empty] | VV | 2 | 1 | True | 0 | ROZPOCET
| VV |  | "bezpečnostní cylindrická vložka v systému centrálního klíče, dveřní kování se štítkem (nerez) - V5 | [14 empty] | VV | 2 | 1 | True | 0 | ROZPOCET
| VV |  | "petlice, bezpečnostní visací zámek třídy RC2 - V10 | [14 empty] | VV | 2 | 1 | True | 0 | ROZPOCET
20 | K | 348101240 | Osazení vrat nebo vrátek k oplocení na sloupky ocelové, plochy jednotlivě přes 6 do 8 m2 | kus | 1 |  | 0 | CS ÚRS 2025 02 |  | základní |  | 0 | 0 | 0 | 0 | 0 | 4 | K | 2 |  |  |  | ROZPOCET | 0 | 0 | 0 | 0 | 0 | 1 | 0 | 4 | -1461598356
| Online PSC |  | https://podminky.urs.cz/item/CS_URS_2025_02/348101240 | [14 empty] | Online PSC | 2
21 | M | 553-V3 | brána plotová dvoukřídlá Zn + nátěr, průjezdný rozměr 2550x2400mm; dodávka, výroba | kus | 1 |  | 0 |  |  | základní |  | 0 | 0.12346 | 0.12346 | 0 | 0 | 8 | M | 2 |  |  |  | ROZPOCET | 0 | 0 | 0 | 0 | 0 | 1 | 0 | 4 | -2028225976
| VV |  | "TECHNICKÁ ZPRÁVA | [14 empty] | VV | 2 | 1 | True | 0 | ROZPOCET
| VV |  | "CHARAKTERISTICKÝ POHLED A VÝPIS MATERIÁLU | [14 empty] | VV | 2 | 1 | True | 0 | ROZPOCET
| VV |  | "V3+V4+V5+V7" 1 |  | 1 | [12 empty] | VV | 2 | 2 | True | 1 | ROZPOCET
| VV |  | "sestava brány - V3 | [14 empty] | VV | 2 | 1 | True | 0 | ROZPOCET
| VV |  | "zástrč brány, uzamykatelná, bezpečnostní visací zámek v systému centrálního klíče - V4 | [14 empty] | VV | 2 | 1 | True | 0 | ROZPOCET
| VV |  | "bezpečnostní cylindrická vložka v systému centrálního klíče, dveřní kování se štítkem (nerez) - V5 | [14 empty] | VV | 2 | 1 | True | 0 | ROZPOCET
| VV |  | "řetěz + bezpečnostní visací zámek třídy RC2 - V7 | [14 empty] | VV | 2 | 1 | True | 0 | ROZPOCET
| VV |  | "Kování na bráně a brankách bude nerezové. | [14 empty] | VV | 2 | 1 | True | 0 | ROZPOCET
| VV |  | "označení tabulkou: „Vodárenský objekt – Vstup zakázán" | [14 empty] | VV | 2 | 1 | True | 0 | ROZPOCET
22 | K | 348121221 | Osazení podhrabových desek na ocelové sloupky, délky desek přes 2 do 3 m | kus | 42 |  | 0 | CS ÚRS 2025 02 |  | základní |  | 0 | 0.0012 | 0.0504 | 0 | 0 | 4 | K | 2 |  |  |  | ROZPOCET | 0 | 0 | 0 | 0 | 0 | 1 | 0 | 4 | 662453086
| Online PSC |  | https://podminky.urs.cz/item/CS_URS_2025_02/348121221 | [14 empty] | Online PSC | 2
23 | M | 592-M1 | deska plotová betonová 3000x50x300mm | kus | 42 |  | 0 |  |  | základní |  | 0 | 0.096 | 4.032 | 0 | 0 | 8 | M | 2 |  |  |  | ROZPOCET | 0 | 0 | 0 | 0 | 0 | 1 | 0 | 4 | 1159317661
| VV |  | "CHARAKTERISTICKÝ POHLED A VÝPIS MATERIÁLU | [14 empty] | VV | 2 | 1 | True | 0 | ROZPOCET
| VV |  | "M1" 42 |  | 42 | [12 empty] | VV | 2 | 2 | True | 1 | ROZPOCET
24 | M | 592-M2 | držák podhrabové desky univerzální výšky 300mm povrchová úprava žárový zinek | kus | 84 |  | 0 |  |  | základní |  | 0 | 0.0009 | 0.0756 | 0 | 0 | 8 | M | 2 |  |  |  | ROZPOCET | 0 | 0 | 0 | 0 | 0 | 1 | 0 | 4 | -852546105
| VV |  | "CHARAKTERISTICKÝ POHLED A VÝPIS MATERIÁLU | [14 empty] | VV | 2 | 1 | True | 0 | ROZPOCET
| VV |  | "M2" 84 |  | 84 | [12 empty] | VV | 2 | 2 | True | 1 | ROZPOCET
25 | K | 348401130 | Montáž oplocení z pletiva strojového s napínacími dráty přes 1,6 do 2,0 m | m | 115 |  | 0 | CS ÚRS 2025 02 |  | základní |  | 0 | 0 | 0 | 0 | 0 | 4 | K | 2 |  |  |  | ROZPOCET | 0 | 0 | 0 | 0 | 0 | 1 | 0 | 4 | 1566576903
| Online PSC |  | https://podminky.urs.cz/item/CS_URS_2025_02/348401130 | [14 empty] | Online PSC | 2
26 | M | 31327506 | pletivo drátěné plastifikované se čtvercovými oky 50/2,7 mm v 1800mm | m | 120.75 |  | 0 | CS ÚRS 2025 02 |  | základní |  | 0 | 0.00203 | 0.24512 | 0 | 0 | 8 | M | 2 |  |  |  | ROZPOCET | 0 | 0 | 0 | 0 | 0 | 1 | 0 | 4 | -303246261
| VV |  | "pletivo drátěné plastifikované se čtvercovými oky 50/2,0/3,0 mm v 1800mm | [14 empty] | VV | 2 | 1 | True | 0 | ROZPOCET
| VV |  | 115,00 |  | 115 | [12 empty] | VV | 2 | 2 | True | 1 | ROZPOCET
| VV |  | 115*1,05 'Přepočtené koeficientem množství |  | 120.75 | [12 empty] | VV | 2 | 2 | False | 1 | ROZPOCET
27 | K | 348401320 | Montáž oplocení z pletiva rozvinutí, uchycení a napnutí drátu ostnatého | m | 345 |  | 0 | CS ÚRS 2025 02 |  | základní |  | 0 | 0 | 0 | 0 | 0 | 4 | K | 2 |  |  |  | ROZPOCET | 0 | 0 | 0 | 0 | 0 | 1 | 0 | 4 | 6732243
| Online PSC |  | https://podminky.urs.cz/item/CS_URS_2025_02/348401320 | [14 empty] | Online PSC | 2
| VV |  | "CHARAKTERISTICKÝ POHLED A VÝPIS MATERIÁLU | [14 empty] | VV | 2 | 1 | True | 0 | ROZPOCET
| VV |  | "Z6" 345,00 |  | 345 | [12 empty] | VV | 2 | 2 | True | 1 | ROZPOCET
28 | M | 31478002 | drát ostnatý pozinkovaný | m | 362.25 |  | 0 | CS ÚRS 2025 02 |  | základní |  | 0 | 0.0001 | 0.036225 | 0 | 0 | 8 | M | 2 |  |  |  | ROZPOCET | 0 | 0 | 0 | 0 | 0 | 1 | 0 | 4 | 692322156
| VV |  | 345*1,05 'Přepočtené koeficientem množství |  | 362.25 | [12 empty] | VV | 2 | 2 | False | 1 | ROZPOCET
29 | K | 348401350 | Montáž oplocení z pletiva rozvinutí, uchycení a napnutí drátu napínacího | m | 345 |  | 0 | CS ÚRS 2025 02 |  | základní |  | 0 | 0 | 0 | 0 | 0 | 4 | K | 2 |  |  |  | ROZPOCET | 0 | 0 | 0 | 0 | 0 | 1 | 0 | 4 | -1222685411
| Online PSC |  | https://podminky.urs.cz/item/CS_URS_2025_02/348401350 | [14 empty] | Online PSC | 2
| VV |  | "CHARAKTERISTICKÝ POHLED A VÝPIS MATERIÁLU | [14 empty] | VV | 2 | 1 | True | 0 | ROZPOCET
| VV |  | "Z4" 345,00 |  | 345 | [12 empty] | VV | 2 | 2 | True | 1 | ROZPOCET
30 | M | 15619100 | drát kruhový poplastovaný napínací 2,5/3,5mm | m | 362.25 |  | 0 | CS ÚRS 2025 02 |  | základní |  | 0 | 4e-05 | 0.01449 | 0 | 0 | 8 | M | 2 |  |  |  | ROZPOCET | 0 | 0 | 0 | 0 | 0 | 1 | 0 | 4 | -2088790964
| VV |  | 345*1,05 'Přepočtené koeficientem množství |  | 362.25 | [12 empty] | VV | 2 | 2 | False | 1 | ROZPOCET
31 | M | 104-Z8 | šroub napínací M16 pozink | kus | 48 |  | 0 |  |  | základní |  | 0 | 0.00125 | 0.06 | 0 | 0 | 8 | M | 2 |  |  |  | ROZPOCET | 0 | 0 | 0 | 0 | 0 | 1 | 0 | 4 | -1399690825
| VV |  | "CHARAKTERISTICKÝ POHLED A VÝPIS MATERIÁLU | [14 empty] | VV | 2 | 1 | True | 0 | ROZPOCET
| VV |  | "Z8" 48 |  | 48 | [12 empty] | VV | 2 | 2 | True | 1 | ROZPOCET
| VV |  | Napínací šroub M16 DIN1480 (Zn), dl. 320-430mm | [14 empty] | VV | 2 | 1 | True | 0 | ROZPOCET
| VV |  | Napnutí napínacích a ostnatých drátů | [14 empty] | VV | 2 | 1 | True | 0 | ROZPOCET
32 | K | 348401360 | Montáž oplocení z pletiva rozvinutí, uchycení a napnutí drátu přiháčkování pletiva k napínacímu drátu | m | 90 |  | 0 | CS ÚRS 2025 02 |  | základní |  | 0 | 0 | 0 | 0 | 0 | 4 | K | 2 |  |  |  | ROZPOCET | 0 | 0 | 0 | 0 | 0 | 1 | 0 | 4 | 1283815864
| Online PSC |  | https://podminky.urs.cz/item/CS_URS_2025_02/348401360 | [14 empty] | Online PSC | 2
33 | M | 15619201 | drát poplastovaný kruhový vázací 2,0mm | m | 94.5 |  | 0 | CS ÚRS 2025 02 |  | základní |  | 0 | 2e-05 | 0.00189 | 0 | 0 | 8 | M | 2 |  |  |  | ROZPOCET | 0 | 0 | 0 | 0 | 0 | 1 | 0 | 4 | -1949625611
| VV |  | "CHARAKTERISTICKÝ POHLED A VÝPIS MATERIÁLU | [14 empty] | VV | 2 | 1 | True | 0 | ROZPOCET
| VV |  | "Z5" 90,00 |  | 90 | [12 empty] | VV | 2 | 2 | True | 1 | ROZPOCET
| VV |  | 90*1,05 'Přepočtené koeficientem množství |  | 94.5 | [12 empty] | VV | 2 | 2 | False | 1 | ROZPOCET
34 | K | 348401411 | Montáž oplocení z pletiva bavoletu jednostranného | kus | 41 |  | 0 | CS ÚRS 2025 02 |  | základní |  | 0 | 0 | 0 | 0 | 0 | 4 | K | 2 |  |  |  | ROZPOCET | 0 | 0 | 0 | 0 | 0 | 1 | 0 | 4 | -664538926
| Online PSC |  | https://podminky.urs.cz/item/CS_URS_2025_02/348401411 | [14 empty] | Online PSC | 2
| VV |  | "CHARAKTERISTICKÝ POHLED A VÝPIS MATERIÁLU | [14 empty] | VV | 2 | 1 | True | 0 | ROZPOCET
| VV |  | "P2" 41 |  | 41 | [12 empty] | VV | 2 | 2 | True | 1 | ROZPOCET
35 | M | 31324834 | plotový jednostranný bavolet dl 200-400mm pro 2-3 dráty na profilovaný sloupek D 40-50mm povrchová úprava Al komaxit | kus | 41 |  | 0 | CS ÚRS 2025 02 |  | základní |  | 0 | 0.0009 | 0.0369 | 0 | 0 | 8 | M | 2 |  |  |  | ROZPOCET | 0 | 0 | 0 | 0 | 0 | 1 | 0 | 4 | -1838441520
36 | K | R33817119 | Osazování sloupků plotových ocelových v 5,0 m se zabetonováním | kus | 2 |  | 0 | CS ÚRS 2025 02 |  | základní |  | 0 | 0.17489 | 0.34978 | 0 | 0 | 4 | K | 2 |  |  |  | ROZPOCET | 0 | 0 | 0 | 0 | 0 | 1 | 0 | 4 | 460233866
| Online PSC |  | https://podminky.urs.cz/item/CS_URS_2025_02/R33817119 | [14 empty] | Online PSC | 2
37 | M | 553-V1 | sloupek brány Zn + nátěr 3800/152x4,5mm vč. víčka | kus | 2 |  | 0 |  |  | základní |  | 0 | 0.06333 | 0.12666 | 0 | 0 | 8 | M | 2 |  |  |  | ROZPOCET | 0 | 0 | 0 | 0 | 0 | 1 | 0 | 4 | -76433633
| VV |  | "CHARAKTERISTICKÝ POHLED A VÝPIS MATERIÁLU | [14 empty] | VV | 2 | 1 | True | 0 | ROZPOCET
| VV |  | "V1+V6" 2 |  | 2 | [12 empty] | VV | 2 | 2 | True | 1 | ROZPOCET
38 | K | R33890102 | Pomocný materiál, ostatní práce oplocení; D+M | kpl | 1 |  | 0 |  |  | základní |  | 0 | 0 | 0 | 0 | 0 | 4 | K | 2 |  |  |  | ROZPOCET | 0 | 0 | 0 | 0 | 0 | 1 | 0 | 4 | -365847008
| P |  | Poznámka k položce: | [14 empty] | P | 2
| VV |  | "TECHNICKÁ ZPRÁVA | [14 empty] | VV | 2 | 1 | True | 0 | ROZPOCET
| VV |  | "CHARAKTERISTICKÝ POHLED A VÝPIS MATERIÁLU | [14 empty] | VV | 2 | 1 | True | 0 | ROZPOCET
| VV |  | 1 |  | 1 | [12 empty] | VV | 2 | 2 | True | 1 | ROZPOCET
| VV |  | "rektifikace sloupků, úpravy pletiva | [14 empty] | VV | 2 | 1 | True | 0 | ROZPOCET
| VV |  | "úpravy sloupků pro montáž ostnatého drátu | [14 empty] | VV | 2 | 1 | True | 0 | ROZPOCET
| VV |  | "obnova poškozeného zinkování při montážní pracech zinkovým sprejem (příp. nátěrem) | [14 empty] | VV | 2 | 1 | True | 0 | ROZPOCET
| VV |  | "Drobný doplňkový materiál a spojovací materiál bude součástí dílenské dokumentace. | [14 empty] | VV | 2 | 1 | True | 0 | ROZPOCET
| D | 9 | Ostatní konstrukce a práce, bourání |  |  |  | 0 |  |  |  |  | 0 |  | 0.0414 |  | 0 | 1 | D | 1 |  |  |  | ROZPOCET | [6 empty] | 0
39 | K | 919726121 | Geotextilie netkaná pro ochranu, separaci nebo filtraci měrná hmotnost do 200 g/m2 | m2 | 115 |  | 0 | CS ÚRS 2025 02 |  | základní |  | 0 | 0.00036 | 0.0414 | 0 | 0 | 4 | K | 2 |  |  |  | ROZPOCET | 0 | 0 | 0 | 0 | 0 | 1 | 0 | 4 | 353258263
| Online PSC |  | https://podminky.urs.cz/item/CS_URS_2025_02/919726121 | [14 empty] | Online PSC | 2
| VV |  | "CHARAKTERISTICKÝ POHLED A VÝPIS MATERIÁLU | [14 empty] | VV | 2 | 1 | True | 0 | ROZPOCET
| VV |  | "CHARAKTERISTICKÝ ŘEZ | [14 empty] | VV | 2 | 1 | True | 0 | ROZPOCET
| VV |  | "pod lože ze štěrkodrti pod podhrabové desky | [14 empty] | VV | 2 | 1 | True | 0 | ROZPOCET
| VV |  | 115,00*1,00 |  | 115 | [12 empty] | VV | 2 | 2 | True | 1 | ROZPOCET
| D | 998 | Přesun hmot |  |  |  | 0 |  |  |  |  | 0 |  | 0 |  | 0 | 1 | D | 1 |  |  |  | ROZPOCET | [6 empty] | 0
40 | K | 998232110 | Přesun hmot pro oplocení se svislou nosnou konstrukcí zděnou z cihel, tvárnic, bloků, popř. kovovou nebo dřevěnou vodorovná dopravní vzdálenost do 50 m, pro oplocení výšky do 3 m | t | 30.393 |  | 0 | CS ÚRS 2025 02 |  | základní |  | 0 | 0 | 0 | 0 | 0 | 4 | K | 2 |  |  |  | ROZPOCET | 0 | 0 | 0 | 0 | 0 | 1 | 0 | 4 | 1622172530
| Online PSC |  | https://podminky.urs.cz/item/CS_URS_2025_02/998232110 | [14 empty] | Online PSC | 2
| D | PSV | Práce a dodávky PSV |  |  |  | 0 |  |  |  |  | 0 |  | 0.78854 |  | 0 | 2 | D | 0 |  |  |  | ROZPOCET | [6 empty] | 0
| D | 767 | Konstrukce zámečnické |  |  |  | 0 |  |  |  |  | 0 |  | 0.02192 |  | 0 | 2 | D | 1 |  |  |  | ROZPOCET | [6 empty] | 0
41 | K | 767995102 | Montáž ostatních atypických zámečnických konstrukcí hmotnosti přes 1 do 3 kg | kg | 20.65 |  | 0 | CS ÚRS 2025 02 |  | základní |  | 0 | 7e-05 | 0.0014455 | 0 | 0 | 16 | K | 2 |  |  |  | ROZPOCET | 0 | 0 | 0 | 0 | 0 | 1 | 0 | 16 | 2065560773
| Online PSC |  | https://podminky.urs.cz/item/CS_URS_2025_02/767995102 | [14 empty] | Online PSC | 2
| VV |  | "CHARAKTERISTICKÝ POHLED A VÝPIS MATERIÁLU | [14 empty] | VV | 2 | 1 | True | 0 | ROZPOCET
| VV |  | "V2 - napínací tyč přivařená hm. 1,54kg/kus | [14 empty] | VV | 2 | 1 | True | 0 | ROZPOCET
| VV |  | 1,54*2 |  | 3.08 | [12 empty] | VV | 2 | 2 | True | 0 | ROZPOCET
| VV |  | "Z9 - ocel profil L50x30x4 mm (Zn+nátěr) hm. 2,51kg/m | [14 empty] | VV | 2 | 1 | True | 0 | ROZPOCET
| VV |  | 2,51*7,00 |  | 17.57 | [12 empty] | VV | 2 | 2 | True | 0 | ROZPOCET
| VV |  | Součet |  | 20.65 | [12 empty] | VV | 2 | 4 | True | 1 | ROZPOCET
42 | M | 553-V2 | napínací tyč Ø 10 mm - 2500 mm (Zn+nátěr) | kus | 2 |  | 0 |  |  | základní |  | 0 | 0.00154 | 0.00308 | 0 | 0 | 32 | M | 2 |  |  |  | ROZPOCET | 0 | 0 | 0 | 0 | 0 | 1 | 0 | 16 | 1666750178
43 | M | 553-Z9 | ocel profil L 50x30x4mm (Zn+nátěr) | m | 6.93 |  | 0 |  |  | základní |  | 0 | 0.00251 | 0.017394 | 0 | 0 | 32 | M | 2 |  |  |  | ROZPOCET | 0 | 0 | 0 | 0 | 0 | 1 | 0 | 16 | -1602323027
| VV |  | "Z9" 2*2,70+2*0,60 |  | 6.6 | [12 empty] | VV | 2 | 2 | True | 0 | ROZPOCET
| VV |  | Součet |  | 6.6 | [12 empty] | VV | 2 | 4 | True | 1 | ROZPOCET
| VV |  | 6,6*1,05 'Přepočtené koeficientem množství |  | 6.93 | [12 empty] | VV | 2 | 2 | False | 1 | ROZPOCET
| D | 46-M | Zemní práce při extr.mont.pracích |  |  |  | 0 |  |  |  |  | 0 |  | 0.76662 |  | 0 | 3 | D | 1 |  |  |  | ROZPOCET | [6 empty] | 0
44 | K | 460741132 | Osazení kabelových prostupů včetně utěsnění a spárování z trub betonových do rýhy, bez výkopových prací s obetonováním, vnitřního průměru přes 15 do 20 cm | m | 2.8 |  | 0 | CS ÚRS 2025 02 |  | základní |  | 0 | 0.27031 | 0.75687 | 0 | 0 | 64 | K | 2 |  |  |  | ROZPOCET | 0 | 0 | 0 | 0 | 0 | 1 | 0 | 64 | -44005023
| Online PSC |  | https://podminky.urs.cz/item/CS_URS_2025_02/460741132 | [14 empty] | Online PSC | 2
| VV |  | "TECHNICKÁ ZPRÁVA | [14 empty] | VV | 2 | 1 | True | 0 | ROZPOCET
| VV |  | "výpažnice pro osazení sloupku brány - 2x | [14 empty] | VV | 2 | 1 | True | 0 | ROZPOCET
| VV |  | 1,40*2 |  | 2.8 | [12 empty] | VV | 2 | 2 | True | 1 | ROZPOCET
45 | M | 28614098 | trubka kanalizační žebrovaná PP DN 200x2000mm | m | 2.828 |  | 0 | CS ÚRS 2025 02 |  | základní |  | 0 | 0.00345 | 0.0097566 | 0 | 0 | 128 | M | 2 |  |  |  | ROZPOCET | 0 | 0 | 0 | 0 | 0 | 1 | 0 | 128 | 363041181
| VV |  | 2,8*1,01 'Přepočtené koeficientem množství |  | 2.828 | [12 empty] | VV | 2 | 2 | False | 1 | ROZPOCET

## SO 04.2 - VDJ Černé Voděr...
{8ace5c17-d099-4c31-a66c-efe4eb83b7e2}
2
| KRYCÍ LIST SOUPISU PRACÍ | [7 empty] | v --- níže se nacházejí doplnkové a pomocné údaje k sestavám --- v | [8 empty] | False
Stavba:
Připojení vodovodu Černé Voděrady na SV Region JIH
Objekt:
SO 04 - VDJ Černé Voděrady 2x40m3
Soupis:
SO 04.2 - VDJ Černé Voděrady - strojně-technologická část
| KSO: |  |  |  |  | CC-CZ:
| Místo: |  | K.Ú. černé Voděrady, Zvánovice, Ondřejov u Prahy |  |  | Datum: | 31. 7. 2025
| Zadavatel: |  |  |  |  | IČ: | 00235318
|  | Obec Černé Voděrady, nám. Lípy Svobody 47, 281 63 |  |  |  | DIČ:
| Účastník: |  |  |  |  | IČ: | Vyplň údaj
|  | Vyplň údaj |  |  |  | DIČ: | Vyplň údaj
| Projektant: |  |  |  |  | IČ: | 47116901
|  | Vodohospodářský rozvoj a výstavba s.s. Praha 5 |  |  |  | DIČ:
| Zpracovatel: |  |  |  |  | IČ:
|  | M. Morská |  |  |  | DIČ:
Poznámka:
| Cena bez DPH | [5 empty] | 0
|  |  | Základ daně |  |  | Sazba daně | Výše daně
| DPH | základní | 0 |  |  | 21% | 0
|  | snížená | 0 |  |  | 12% | 0
|  | zákl. přenesená | 0 |  |  | 21% | 0
|  | sníž. přenesená | 0 |  |  | 12% | 0
|  | nulová | 0 |  |  | 0% | 0
| Cena s DPH |  |  | v | CZK |  | 0
REKAPITULACE ČLENĚNÍ SOUPISU PRACÍ
Stavba:
Připojení vodovodu Černé Voděrady na SV Region JIH
Objekt:
SO 04 - VDJ Černé Voděrady 2x40m3
Soupis:
SO 04.2 - VDJ Černé Voděrady - strojně-technologická část
Místo: |  |  | K.Ú. černé Voděrady, Zvánovice, Ondřejov u Prahy |  |  | Datum: | 31. 7. 2025
Zadavatel: |  |  | Obec Černé Voděrady, nám. Lípy Svobody 47, 281 63 |  |  | Projektant: | Vodohospodářský rozvoj a výstavba s.s. Praha 5
Účastník: |  |  | Vyplň údaj |  |  | Zpracovatel: | M. Morská
Kód dílu - Popis | [6 empty] | Cena celkem [CZK]
Náklady stavby celkem | [6 empty] | 0 | [11 empty] | -1
| HSV - Práce a dodávky HSV | [5 empty] | 0
| 8 - Trubní vedení | [5 empty] | 0
| M - Práce a dodávky M | [5 empty] | 0
| 01.1-M - Trubní část - PLAST | [5 empty] | 0
| 01-M - Trubní část | [5 empty] | 0
| 02-M - Armatury | [5 empty] | 0
| 03-M - Mechanická zařízení | [5 empty] | 0
| 04-M - Montážní práce a ostatní | [5 empty] | 0
SOUPIS PRACÍ
Stavba:
Připojení vodovodu Černé Voděrady na SV Region JIH
Objekt:
SO 04 - VDJ Černé Voděrady 2x40m3
Soupis:
SO 04.2 - VDJ Černé Voděrady - strojně-technologická část
Místo: |  |  | K.Ú. černé Voděrady, Zvánovice, Ondřejov u Prahy |  |  | Datum: | 31. 7. 2025
Zadavatel: |  |  | Obec Černé Voděrady, nám. Lípy Svobody 47, 281 63 |  |  | Projektant: | Vodohospodářský rozvoj a výstavba s.s. Praha 5
Účastník: |  |  | Vyplň údaj |  |  | Zpracovatel: | M. Morská
PČ | Typ | Kód | Popis | MJ | Množství | J.cena [CZK] | Cena celkem [CZK] | Cenová soustava |  | DPH | J. Nh [h] | Nh celkem [h] | J. hmotnost [t] | Hmotnost celkem [t] | J. suť [t] | Suť Celkem [t]
Náklady soupisu celkem | [6 empty] | 0 |  |  |  |  | 0 |  | 0.53586 |  | 0 |  | D | -1 | [10 empty] | 0
| D | HSV | Práce a dodávky HSV |  |  |  | 0 |  |  |  |  | 0 |  | 0.10135 |  | 0 | 1 | D | 0 |  |  |  | ROZPOCET | [6 empty] | 0
| D | 8 | Trubní vedení |  |  |  | 0 |  |  |  |  | 0 |  | 0.10135 |  | 0 | 1 | D | 1 |  |  |  | ROZPOCET | [6 empty] | 0
1 | K | 852242122 | Montáž potrubí z trub litinových tlakových přírubových abnormálních délek, jednotlivě do 1 m v otevřeném výkopu, kanálu nebo v šachtě DN 80 | kus | 3 |  | 0 | CS ÚRS 2025 02 |  | základní |  | 0 | 0.00167 | 0.00501 | 0 | 0 | 1 | K | 2 |  |  |  | ROZPOCET | 0 | 0 | 0 | 0 | 0 | 1 | 0 | 1 | -1522248662
| Online PSC |  | https://podminky.urs.cz/item/CS_URS_2025_02/852242122 | [14 empty] | Online PSC | 2
2 | M | M5050060 | tvarovka přírubová litinová vodovodní FF-kus PN10/16 DN 50 dl 1000mm - prostupová tvarovka s kotvící přírubou | kus | 2 |  | 0 |  |  | základní |  | 0 | 0.015 | 0.03 | 0 | 0 | 8 | M | 2 |  |  |  | ROZPOCET | 0 | 0 | 0 | 0 | 0 | 1 | 0 | 4 | -1711314243
| VV |  | "TECHNICKÁ ZPRÁVA | [14 empty] | VV | 2 | 1 | True | 0 | ROZPOCET
| VV |  | "PŮDORYS, ŘEZY | [14 empty] | VV | 2 | 1 | True | 0 | ROZPOCET
| VV |  | "VÝKAZ PŘÍSLUŠENSTVÍ POTRUBÍ | [14 empty] | VV | 2 | 1 | True | 0 | ROZPOCET
| VV |  | 2 |  | 2 | [12 empty] | VV | 2 | 2 | True | 1 | ROZPOCET
3 | M | M5080060 | tvarovka přírubová litinová vodovodní FF-kus PN10/16 DN 80 dl 600mm - prostupová tvarovka s kotvící přírubou | kus | 1 |  | 0 |  |  | základní |  | 0 | 0.019 | 0.019 | 0 | 0 | 8 | M | 2 |  |  |  | ROZPOCET | 0 | 0 | 0 | 0 | 0 | 1 | 0 | 4 | 68641847
| VV |  | "TECHNICKÁ ZPRÁVA | [14 empty] | VV | 2 | 1 | True | 0 | ROZPOCET
| VV |  | "VÝKAZ PŘÍSLUŠENSTVÍ POTRUBÍ | [14 empty] | VV | 2 | 1 | True | 0 | ROZPOCET
| VV |  | 1 |  | 1 | [12 empty] | VV | 2 | 2 | True | 1 | ROZPOCET
4 | K | 852262122 | Montáž potrubí z trub litinových tlakových přírubových abnormálních délek, jednotlivě do 1 m v otevřeném výkopu, kanálu nebo v šachtě DN 100 | kus | 2 |  | 0 | CS ÚRS 2025 02 |  | základní |  | 0 | 0.00167 | 0.00334 | 0 | 0 | 4 | K | 2 |  |  |  | ROZPOCET | 0 | 0 | 0 | 0 | 0 | 1 | 0 | 4 | -2076880580
| Online PSC |  | https://podminky.urs.cz/item/CS_URS_2025_02/852262122 | [14 empty] | Online PSC | 2
5 | M | M5100060 | tvarovka přírubová litinová vodovodní FF-kus PN10/16 DN 100 dl 600mm - prostupová tvarovka s kotvící přírubou | kus | 2 |  | 0 |  |  | základní |  | 0 | 0.022 | 0.044 | 0 | 0 | 8 | M | 2 |  |  |  | ROZPOCET | 0 | 0 | 0 | 0 | 0 | 1 | 0 | 4 | 282416180
| VV |  | "TECHNICKÁ ZPRÁVA | [14 empty] | VV | 2 | 1 | True | 0 | ROZPOCET
| VV |  | "VÝKAZ PŘÍSLUŠENSTVÍ POTRUBÍ | [14 empty] | VV | 2 | 1 | True | 0 | ROZPOCET
| VV |  | 2 |  | 2 | [12 empty] | VV | 2 | 2 | True | 1 | ROZPOCET
| D | M | Práce a dodávky M |  |  |  | 0 |  |  |  |  | 0 |  | 0.43451 |  | 0 | 3 | D | 0 |  |  |  | ROZPOCET | [6 empty] | 0
| D | 01.1-M | Trubní část - PLAST |  |  |  | 0 |  |  |  |  | 0 |  | 0.001092 |  | 0 | 3 | D | 1 |  |  |  | ROZPOCET | [6 empty] | 0
6 | M | 2861513R | Dávkování chemikálií potrubí PE DN 8mm vč. tvarovek | m | 5.46 |  | 0 |  |  | základní |  | 0 | 0.0002 | 0.001092 | 0 | 0 | 2 | M | 2 |  |  |  | ROZPOCET | 0 | 0 | 0 | 0 | 0 | 1 | 0 | 1 | 817203433
| VV |  | 5,2*1,05 'Přepočtené koeficientem množství |  | 5.46 | [12 empty] | VV | 2 | 2 | False | 1 | ROZPOCET
| D | 01-M | Trubní část |  |  |  | 0 |  |  |  |  | 0 |  | 0 |  | 0 | 3 | D | 1 |  |  |  | ROZPOCET | [6 empty] | 0
7 | M | 1.002 | Nerezová trubka DN 25 | m | 27.09 |  | 0 |  |  | základní |  | 0 | 0 | 0 | 0 | 0 | 2 | M | 2 |  |  |  | ROZPOCET | 0 | 0 | 0 | 0 | 0 | 1 | 0 | 1 | 2016705418
| VV |  | "PŮDORYS, ŘEZY | [14 empty] | VV | 2 | 1 | True | 0 | ROZPOCET
| VV |  | "VÝKAZ TRUBEK | [14 empty] | VV | 2 | 1 | True | 0 | ROZPOCET
| VV |  | 25,80 |  | 25.8 | [12 empty] | VV | 2 | 2 | True | 1 | ROZPOCET
| VV |  | 25,8*1,05 'Přepočtené koeficientem množství |  | 27.09 | [12 empty] | VV | 2 | 2 | False | 1 | ROZPOCET
8 | M | 1.003 | Nerezová trubka DN 32 | m | 0.525 |  | 0 |  |  | základní |  | 0 | 0 | 0 | 0 | 0 | 2 | M | 2 |  |  |  | ROZPOCET | 0 | 0 | 0 | 0 | 0 | 1 | 0 | 1 | -447574103
| VV |  | "PŮDORYS, ŘEZY | [14 empty] | VV | 2 | 1 | True | 0 | ROZPOCET
| VV |  | "VÝKAZ TRUBEK | [14 empty] | VV | 2 | 1 | True | 0 | ROZPOCET
| VV |  | 0,50 |  | 0.5 | [12 empty] | VV | 2 | 2 | True | 1 | ROZPOCET
| VV |  | 0,5*1,05 'Přepočtené koeficientem množství |  | 0.525 | [12 empty] | VV | 2 | 2 | False | 1 | ROZPOCET
9 | M | 1.004 | Nerezová trubka DN 40 | m | 0.84 |  | 0 |  |  | základní |  | 0 | 0 | 0 | 0 | 0 | 2 | M | 2 |  |  |  | ROZPOCET | 0 | 0 | 0 | 0 | 0 | 1 | 0 | 1 | -1154039629
| VV |  | "VÝKAZ TRUBEK | [14 empty] | VV | 2 | 1 | True | 0 | ROZPOCET
| VV |  | 0,80 |  | 0.8 | [12 empty] | VV | 2 | 2 | True | 1 | ROZPOCET
| VV |  | 0,8*1,05 'Přepočtené koeficientem množství |  | 0.84 | [12 empty] | VV | 2 | 2 | False | 1 | ROZPOCET
10 | M | 1.005 | Nerezová trubka DN 50 | m | 3.57 |  | 0 |  |  | základní |  | 0 | 0 | 0 | 0 | 0 | 2 | M | 2 |  |  |  | ROZPOCET | 0 | 0 | 0 | 0 | 0 | 1 | 0 | 1 | -274941419
| VV |  | "TECHNICKÁ ZPRÁVA | [14 empty] | VV | 2 | 1 | True | 0 | ROZPOCET
| VV |  | "VÝKAZ TRUBEK | [14 empty] | VV | 2 | 1 | True | 0 | ROZPOCET
| VV |  | 3,40 |  | 3.4 | [12 empty] | VV | 2 | 2 | True | 1 | ROZPOCET
| VV |  | 3,4*1,05 'Přepočtené koeficientem množství |  | 3.57 | [12 empty] | VV | 2 | 2 | False | 1 | ROZPOCET
11 | M | 1.006 | Nerezová trubka DN 80 | m | 26.355 |  | 0 |  |  | základní |  | 0 | 0 | 0 | 0 | 0 | 2 | M | 2 |  |  |  | ROZPOCET | 0 | 0 | 0 | 0 | 0 | 1 | 0 | 1 | 1931529523
| VV |  | "VÝKAZ TRUBEK | [14 empty] | VV | 2 | 1 | True | 0 | ROZPOCET
| VV |  | 25,10 |  | 25.1 | [12 empty] | VV | 2 | 2 | True | 1 | ROZPOCET
| VV |  | 25,1*1,05 'Přepočtené koeficientem množství |  | 26.355 | [12 empty] | VV | 2 | 2 | False | 1 | ROZPOCET
12 | M | 1.007 | Nerezová trubka DN 100 | m | 15.33 |  | 0 |  |  | základní |  | 0 | 0 | 0 | 0 | 0 | 2 | M | 2 |  |  |  | ROZPOCET | 0 | 0 | 0 | 0 | 0 | 1 | 0 | 1 | 2033328402
| VV |  | "TECHNICKÁ ZPRÁVA | [14 empty] | VV | 2 | 1 | True | 0 | ROZPOCET
| VV |  | "VÝKAZ TRUBEK | [14 empty] | VV | 2 | 1 | True | 0 | ROZPOCET
| VV |  | 14,60 |  | 14.6 | [12 empty] | VV | 2 | 2 | True | 1 | ROZPOCET
| VV |  | 14,6*1,05 'Přepočtené koeficientem množství |  | 15.33 | [12 empty] | VV | 2 | 2 | False | 1 | ROZPOCET
13 | M | 1.020 | Příruba nerezová plochá přivařovací PN16 DN40 | kus | 2 |  | 0 |  |  | základní |  | 0 | 0 | 0 | 0 | 0 | 2 | M | 2 |  |  |  | ROZPOCET | 0 | 0 | 0 | 0 | 0 | 1 | 0 | 1 | -1330470875
| VV |  | "VÝKAZ TVAROVEK | [14 empty] | VV | 2 | 1 | True | 0 | ROZPOCET
| VV |  | 2 |  | 2 | [12 empty] | VV | 2 | 2 | True | 1 | ROZPOCET
14 | M | 1.021 | Příruba nerezová plochá přivařovací PN10 DN50 | kus | 21 |  | 0 |  |  | základní |  | 0 | 0 | 0 | 0 | 0 | 2 | M | 2 |  |  |  | ROZPOCET | 0 | 0 | 0 | 0 | 0 | 1 | 0 | 1 | -47940899
| VV |  | "VÝKAZ TVAROVEK | [14 empty] | VV | 2 | 1 | True | 0 | ROZPOCET
| VV |  | 21 |  | 21 | [12 empty] | VV | 2 | 2 | True | 1 | ROZPOCET
15 | M | 1.022 | Příruba nerezová plochá přivařovací PN10 DN80 | kus | 15 |  | 0 |  |  | základní |  | 0 | 0 | 0 | 0 | 0 | 2 | M | 2 |  |  |  | ROZPOCET | 0 | 0 | 0 | 0 | 0 | 1 | 0 | 1 | -247643271
| VV |  | "VÝKAZ TVAROVEK | [14 empty] | VV | 2 | 1 | True | 0 | ROZPOCET
| VV |  | 15 |  | 15 | [12 empty] | VV | 2 | 2 | True | 1 | ROZPOCET
16 | M | 1.023 | Příruba nerezová plochá přivařovací PN10 DN100 | kus | 19 |  | 0 |  |  | základní |  | 0 | 0 | 0 | 0 | 0 | 2 | M | 2 |  |  |  | ROZPOCET | 0 | 0 | 0 | 0 | 0 | 1 | 0 | 1 | 86194589
| VV |  | "VÝKAZ TVAROVEK | [14 empty] | VV | 2 | 1 | True | 0 | ROZPOCET
| VV |  | 19 |  | 19 | [12 empty] | VV | 2 | 2 | True | 1 | ROZPOCET
17 | M | 1.029 | Nerezové koleno 90°, bez přírub DN 25 | kus | 17 |  | 0 |  |  | základní |  | 0 | 0 | 0 | 0 | 0 | 2 | M | 2 |  |  |  | ROZPOCET | 0 | 0 | 0 | 0 | 0 | 1 | 0 | 1 | -1907896171
| VV |  | "VÝKAZ TVAROVEK | [14 empty] | VV | 2 | 1 | True | 0 | ROZPOCET
| VV |  | 17 |  | 17 | [12 empty] | VV | 2 | 2 | True | 1 | ROZPOCET
18 | M | 1.030 | Nerezové koleno 90°, bez přírub DN 32 | kus | 2 |  | 0 |  |  | základní |  | 0 | 0 | 0 | 0 | 0 | 2 | M | 2 |  |  |  | ROZPOCET | 0 | 0 | 0 | 0 | 0 | 1 | 0 | 1 | -1496356934
| VV |  | "VÝKAZ TVAROVEK | [14 empty] | VV | 2 | 1 | True | 0 | ROZPOCET
| VV |  | 2 |  | 2 | [12 empty] | VV | 2 | 2 | True | 1 | ROZPOCET
19 | M | 1.031 | Nerezové koleno 90°, bez přírub DN 50 | kus | 2 |  | 0 |  |  | základní |  | 0 | 0 | 0 | 0 | 0 | 2 | M | 2 |  |  |  | ROZPOCET | 0 | 0 | 0 | 0 | 0 | 1 | 0 | 1 | 1998125959
| VV |  | "VÝKAZ TVAROVEK | [14 empty] | VV | 2 | 1 | True | 0 | ROZPOCET
| VV |  | 2 |  | 2 | [12 empty] | VV | 2 | 2 | True | 1 | ROZPOCET
20 | M | 1.032 | Nerezové koleno 90°, bez přírub DN 80 | kus | 13 |  | 0 |  |  | základní |  | 0 | 0 | 0 | 0 | 0 | 2 | M | 2 |  |  |  | ROZPOCET | 0 | 0 | 0 | 0 | 0 | 1 | 0 | 1 | -1182272089
| VV |  | "PŮDORYS, ŘEZY | [14 empty] | VV | 2 | 1 | True | 0 | ROZPOCET
| VV |  | "VÝKAZ TVAROVEK | [14 empty] | VV | 2 | 1 | True | 0 | ROZPOCET
| VV |  | 13 |  | 13 | [12 empty] | VV | 2 | 2 | True | 1 | ROZPOCET
21 | M | 1.033 | Nerezové koleno 90°, bez přírub DN 100 | kus | 10 |  | 0 |  |  | základní |  | 0 | 0 | 0 | 0 | 0 | 2 | M | 2 |  |  |  | ROZPOCET | 0 | 0 | 0 | 0 | 0 | 1 | 0 | 1 | -1800472140
| VV |  | "VÝKAZ TVAROVEK | [14 empty] | VV | 2 | 1 | True | 0 | ROZPOCET
| VV |  | 10 |  | 10 | [12 empty] | VV | 2 | 2 | True | 1 | ROZPOCET
22 | M | 1.040 | Nerezový T-kus 90° bez přírub DN 25/25 | kus | 2 |  | 0 |  |  | základní |  | 0 | 0 | 0 | 0 | 0 | 2 | M | 2 |  |  |  | ROZPOCET | 0 | 0 | 0 | 0 | 0 | 1 | 0 | 1 | 342604242
| VV |  | "TECHNICKÁ ZPRÁVA | [14 empty] | VV | 2 | 1 | True | 0 | ROZPOCET
| VV |  | "VÝKAZ TVAROVEK | [14 empty] | VV | 2 | 1 | True | 0 | ROZPOCET
| VV |  | 2 |  | 2 | [12 empty] | VV | 2 | 2 | True | 1 | ROZPOCET
23 | M | 1.041 | Nerezový T-kus 90° redukovaný bez přírub DN 50/25 | kus | 1 |  | 0 |  |  | základní |  | 0 | 0 | 0 | 0 | 0 | 2 | M | 2 |  |  |  | ROZPOCET | 0 | 0 | 0 | 0 | 0 | 1 | 0 | 1 | -1772602876
| VV |  | "VÝKAZ TVAROVEK | [14 empty] | VV | 2 | 1 | True | 0 | ROZPOCET
| VV |  | 1 |  | 1 | [12 empty] | VV | 2 | 2 | True | 1 | ROZPOCET
24 | M | 1.042 | Nerezový T-kus 90°, redukovaný bez přírub DN 80/40 | kus | 1 |  | 0 |  |  | základní |  | 0 | 0 | 0 | 0 | 0 | 2 | M | 2 |  |  |  | ROZPOCET | 0 | 0 | 0 | 0 | 0 | 1 | 0 | 1 | 1659027527
25 | M | 1.044 | Nerezový T-kus 90° bez přírub DN 80/80 | kus | 1 |  | 0 |  |  | základní |  | 0 | 0 | 0 | 0 | 0 | 2 | M | 2 |  |  |  | ROZPOCET | 0 | 0 | 0 | 0 | 0 | 1 | 0 | 1 | 1268465399
26 | M | 1.045 | Nerezový T-kus 90°, redukovaný bez přírub DN 100/25 | kus | 1 |  | 0 |  |  | základní |  | 0 | 0 | 0 | 0 | 0 | 2 | M | 2 |  |  |  | ROZPOCET | 0 | 0 | 0 | 0 | 0 | 1 | 0 | 1 | -1431612992
27 | M | 1.047 | Nerezový T-kus 90°, redukovaný bez přírub DN 100/40 | kus | 2 |  | 0 |  |  | základní |  | 0 | 0 | 0 | 0 | 0 | 2 | M | 2 |  |  |  | ROZPOCET | 0 | 0 | 0 | 0 | 0 | 1 | 0 | 1 | -1746713335
28 | M | 1.049 | Nerezový T-kus 90°, redukovaný bez přírub DN 100/50 | kus | 3 |  | 0 |  |  | základní |  | 0 | 0 | 0 | 0 | 0 | 2 | M | 2 |  |  |  | ROZPOCET | 0 | 0 | 0 | 0 | 0 | 1 | 0 | 1 | 394613309
| VV |  | "VÝKAZ TVAROVEK | [14 empty] | VV | 2 | 1 | True | 0 | ROZPOCET
| VV |  | 3 |  | 3 | [12 empty] | VV | 2 | 2 | True | 1 | ROZPOCET
29 | M | 1.050 | Nerezový T-kus 90° bez přírub DN 100/100 | kus | 2 |  | 0 |  |  | základní |  | 0 | 0 | 0 | 0 | 0 | 2 | M | 2 |  |  |  | ROZPOCET | 0 | 0 | 0 | 0 | 0 | 1 | 0 | 1 | 1685059842
| VV |  | "TECHNICKÁ ZPRÁVA | [14 empty] | VV | 2 | 1 | True | 0 | ROZPOCET
| VV |  | "VÝKAZ TVAROVEK | [14 empty] | VV | 2 | 1 | True | 0 | ROZPOCET
| VV |  | 2 |  | 2 | [12 empty] | VV | 2 | 2 | True | 1 | ROZPOCET
30 | M | 1.061 | Nerezový přechod trubkový DN 50/25 | kus | 1 |  | 0 |  |  | základní |  | 0 | 0 | 0 | 0 | 0 | 2 | M | 2 |  |  |  | ROZPOCET | 0 | 0 | 0 | 0 | 0 | 1 | 0 | 1 | 831570821
31 | M | 1.062 | Nerezový přechod trubkový DN 50/40 | kus | 2 |  | 0 |  |  | základní |  | 0 | 0 | 0 | 0 | 0 | 2 | M | 2 |  |  |  | ROZPOCET | 0 | 0 | 0 | 0 | 0 | 1 | 0 | 1 | -1228894248
32 | M | 1.063 | Nerezový přechod trubkový DN 80/50 | kus | 2 |  | 0 |  |  | základní |  | 0 | 0 | 0 | 0 | 0 | 2 | M | 2 |  |  |  | ROZPOCET | 0 | 0 | 0 | 0 | 0 | 1 | 0 | 1 | 1162938382
33 | M | 1.064 | Nerezový přechod trubkový DN 100/50 | kus | 2 |  | 0 |  |  | základní |  | 0 | 0 | 0 | 0 | 0 | 2 | M | 2 |  |  |  | ROZPOCET | 0 | 0 | 0 | 0 | 0 | 1 | 0 | 1 | 1438933883
34 | M | 1.065 | Nerezový přechod trubkový DN 100/80 | kus | 1 |  | 0 |  |  | základní |  | 0 | 0 | 0 | 0 | 0 | 2 | M | 2 |  |  |  | ROZPOCET | 0 | 0 | 0 | 0 | 0 | 1 | 0 | 1 | -1679853898
35 | M | 1.067 | Nerezový přechod trubkový DN 150/100 | kus | 2 |  | 0 |  |  | základní |  | 0 | 0 | 0 | 0 | 0 | 2 | M | 2 |  |  |  | ROZPOCET | 0 | 0 | 0 | 0 | 0 | 1 | 0 | 1 | 1811665061
36 | M | PS50/10;16 | Přírubový spoj nerez DN50/10;16, sada | kus | 25 |  | 0 |  |  | základní |  | 0 | 0 | 0 | 0 | 0 | 2 | M | 2 |  |  |  | ROZPOCET | 0 | 0 | 0 | 0 | 0 | 1 | 0 | 1 | -705397735
| VV |  | "TECHNICKÁ ZPRÁVA | [14 empty] | VV | 2 | 1 | True | 0 | ROZPOCET
| VV |  | "sada šroubů, matic, podložek a těsnění | [14 empty] | VV | 2 | 1 | True | 0 | ROZPOCET
| VV |  | "šrouby - nerezový materiál A2 | [14 empty] | VV | 2 | 1 | True | 0 | ROZPOCET
| VV |  | "matice, podložky - nerezový materiál A4 | [14 empty] | VV | 2 | 1 | True | 0 | ROZPOCET
| VV |  | "plastové podložky PA | [14 empty] | VV | 2 | 1 | True | 0 | ROZPOCET
| VV |  | "sada"25 |  | 25 | [12 empty] | VV | 2 | 2 | True | 0 | ROZPOCET
| VV |  | Součet |  | 25 | [12 empty] | VV | 2 | 4 | True | 1 | ROZPOCET
37 | M | PS80/10;16 | Přírubový spoj nerez DN80/10;16, sada | kus | 13 |  | 0 |  |  | základní |  | 0 | 0 | 0 | 0 | 0 | 2 | M | 2 |  |  |  | ROZPOCET | 0 | 0 | 0 | 0 | 0 | 1 | 0 | 1 | 1022452457
| VV |  | "TECHNICKÁ ZPRÁVA | [14 empty] | VV | 2 | 1 | True | 0 | ROZPOCET
| VV |  | "sada šroubů, matic, podložek a těsnění | [14 empty] | VV | 2 | 1 | True | 0 | ROZPOCET
| VV |  | "šrouby - nerezový materiál A2 | [14 empty] | VV | 2 | 1 | True | 0 | ROZPOCET
| VV |  | "matice, podložky - nerezový materiál A4 | [14 empty] | VV | 2 | 1 | True | 0 | ROZPOCET
| VV |  | "plastové podložky PA | [14 empty] | VV | 2 | 1 | True | 0 | ROZPOCET
| VV |  | "sada" 13 |  | 13 | [12 empty] | VV | 2 | 2 | True | 0 | ROZPOCET
| VV |  | Součet |  | 13 | [12 empty] | VV | 2 | 4 | True | 1 | ROZPOCET
38 | M | PS100/10;16 | Přírubový spoj nerez DN100/10;16, sada | kus | 11 |  | 0 |  |  | základní |  | 0 | 0 | 0 | 0 | 0 | 2 | M | 2 |  |  |  | ROZPOCET | 0 | 0 | 0 | 0 | 0 | 1 | 0 | 1 | 263578806
| VV |  | "TECHNICKÁ ZPRÁVA | [14 empty] | VV | 2 | 1 | True | 0 | ROZPOCET
| VV |  | "sada šroubů, matic, podložek a těsnění | [14 empty] | VV | 2 | 1 | True | 0 | ROZPOCET
| VV |  | "šrouby - nerezový materiál A2 | [14 empty] | VV | 2 | 1 | True | 0 | ROZPOCET
| VV |  | "matice, podložky - nerezový materiál A4 | [14 empty] | VV | 2 | 1 | True | 0 | ROZPOCET
| VV |  | "plastové podložky PA | [14 empty] | VV | 2 | 1 | True | 0 | ROZPOCET
| VV |  | "sada" 11 |  | 11 | [12 empty] | VV | 2 | 2 | True | 0 | ROZPOCET
| VV |  | Součet |  | 11 | [12 empty] | VV | 2 | 4 | True | 1 | ROZPOCET
| D | 02-M | Armatury |  |  |  | 0 |  |  |  |  | 0 |  | 0.43342 |  | 0 | 3 | D | 1 |  |  |  | ROZPOCET | [6 empty] | 0
39 | M | 42221210 | šoupě přírubové vodovodní krátká stavební dl DN 50 PN10-16 | kus | 6 |  | 0 | CS ÚRS 2025 02 |  | základní |  | 0 | 0.0105 | 0.063 | 0 | 0 | 2 | M | 2 |  |  |  | ROZPOCET | 0 | 0 | 0 | 0 | 0 | 1 | 0 | 1 | 321340534
| VV |  | "TECHNICKÁ ZPRÁVA | [14 empty] | VV | 2 | 1 | True | 0 | ROZPOCET
| VV |  | "PŮDORYS, ŘEZY | [14 empty] | VV | 2 | 1 | True | 0 | ROZPOCET
| VV |  | "VÝKAZ PŘÍSLUŠENSTVÍ POTRUBÍ | [14 empty] | VV | 2 | 1 | True | 0 | ROZPOCET
| VV |  | 6 |  | 6 | [12 empty] | VV | 2 | 2 | True | 1 | ROZPOCET
40 | M | 42221212 | šoupě přírubové vodovodní krátká stavební dl DN 80 PN10-16 | kus | 3 |  | 0 | CS ÚRS 2025 02 |  | základní |  | 0 | 0.01555 | 0.04665 | 0 | 0 | 2 | M | 2 |  |  |  | ROZPOCET | 0 | 0 | 0 | 0 | 0 | 1 | 0 | 1 | 474401504
| VV |  | "VÝKAZ PŘÍSLUŠENSTVÍ POTRUBÍ | [14 empty] | VV | 2 | 1 | True | 0 | ROZPOCET
| VV |  | 3 |  | 3 | [12 empty] | VV | 2 | 2 | True | 1 | ROZPOCET
41 | M | 42221213 | šoupě přírubové vodovodní krátká stavební dl DN 100 PN10-16 | kus | 3 |  | 0 | CS ÚRS 2025 02 |  | základní |  | 0 | 0.019 | 0.057 | 0 | 0 | 2 | M | 2 |  |  |  | ROZPOCET | 0 | 0 | 0 | 0 | 0 | 1 | 0 | 1 | 305553686
| VV |  | "VÝKAZ PŘÍSLUŠENSTVÍ POTRUBÍ | [14 empty] | VV | 2 | 1 | True | 0 | ROZPOCET
| VV |  | 3 |  | 3 | [12 empty] | VV | 2 | 2 | True | 1 | ROZPOCET
42 | M | 42266620 | filtr s výměnnou vložkou PN40 DN 50 | kus | 1 |  | 0 | CS ÚRS 2025 02 |  | základní |  | 0 | 0.0098 | 0.0098 | 0 | 0 | 2 | M | 2 |  |  |  | ROZPOCET | 0 | 0 | 0 | 0 | 0 | 1 | 0 | 1 | -18409297
| VV |  | "VÝKAZ PŘÍSLUŠENSTVÍ POTRUBÍ | [14 empty] | VV | 2 | 1 | True | 0 | ROZPOCET
| VV |  | 1 |  | 1 | [12 empty] | VV | 2 | 2 | True | 1 | ROZPOCET
43 | M | 42213017 | ventil odvzdušňovací/zavzdušňovací přírubový PN 16, odpadní voda DN 50 | kus | 2 |  | 0 | CS ÚRS 2025 02 |  | základní |  | 0 | 0.0233 | 0.0466 | 0 | 0 | 2 | M | 2 |  |  |  | ROZPOCET | 0 | 0 | 0 | 0 | 0 | 1 | 0 | 1 | -647706028
| VV |  | "VÝKAZ PŘÍSLUŠENSTVÍ POTRUBÍ | [14 empty] | VV | 2 | 1 | True | 0 | ROZPOCET
| VV |  | 2 |  | 2 | [12 empty] | VV | 2 | 2 | True | 1 | ROZPOCET
44 | M | 55114266 | kohout kulový přímý vnější-vnitřní závit vrtulka PN 42 T 185°C 3/8" červený | kus | 1 |  | 0 | CS ÚRS 2025 02 |  | základní |  | 0 | 0.00015 | 0.00015 | 0 | 0 | 2 | M | 2 |  |  |  | ROZPOCET | 0 | 0 | 0 | 0 | 0 | 1 | 0 | 1 | 2120426166
| VV |  | "VÝKAZ PŘÍSLUŠENSTVÍ POTRUBÍ | [14 empty] | VV | 2 | 1 | True | 0 | ROZPOCET
| VV |  | 1 |  | 1 | [12 empty] | VV | 2 | 2 | True | 1 | ROZPOCET
45 | M | 55114282 | kohout kulový vnější-vnitřní závit páčka PN 25 T 180° C 1" | kus | 4 |  | 0 | CS ÚRS 2025 02 |  | základní |  | 0 | 0.0005 | 0.002 | 0 | 0 | 2 | M | 2 |  |  |  | ROZPOCET | 0 | 0 | 0 | 0 | 0 | 1 | 0 | 1 | -240787022
| VV |  | "VÝKAZ PŘÍSLUŠENSTVÍ POTRUBÍ | [14 empty] | VV | 2 | 1 | True | 0 | ROZPOCET
| VV |  | 4 |  | 4 | [12 empty] | VV | 2 | 2 | True | 1 | ROZPOCET
46 | M | 55114283 | kohout kulový vnější-vnitřní závit páčka PN 25 T 180° C 5/4" | kus | 2 |  | 0 | CS ÚRS 2025 02 |  | základní |  | 0 | 0.00086 | 0.00172 | 0 | 0 | 2 | M | 2 |  |  |  | ROZPOCET | 0 | 0 | 0 | 0 | 0 | 1 | 0 | 1 | -1834602998
| VV |  | "VÝKAZ PŘÍSLUŠENSTVÍ POTRUBÍ | [14 empty] | VV | 2 | 1 | True | 0 | ROZPOCET
| VV |  | 2 |  | 2 | [12 empty] | VV | 2 | 2 | True | 1 | ROZPOCET
47 | M | 42231500 | kohout kulový uhlíková ocel K85 111 516 PN16 T 200°C DN 40 | kus | 2 |  | 0 | CS ÚRS 2025 02 |  | základní |  | 0 | 0.0105 | 0.021 | 0 | 0 | 2 | M | 2 |  |  |  | ROZPOCET | 0 | 0 | 0 | 0 | 0 | 1 | 0 | 1 | -1954160476
| VV |  | "VÝKAZ PŘÍSLUŠENSTVÍ POTRUBÍ | [14 empty] | VV | 2 | 1 | True | 0 | ROZPOCET
| VV |  | 2 |  | 2 | [12 empty] | VV | 2 | 2 | True | 1 | ROZPOCET
48 | M | 42210109 | kolo ruční pro DN 50 D 160mm | kus | 6 |  | 0 | CS ÚRS 2025 02 |  | základní |  | 0 | 0.0007 | 0.0042 | 0 | 0 | 2 | M | 2 |  |  |  | ROZPOCET | 0 | 0 | 0 | 0 | 0 | 1 | 0 | 1 | 982096873
49 | M | 42210101 | kolo ruční pro DN 65-80 D 175mm | kus | 3 |  | 0 | CS ÚRS 2025 02 |  | základní |  | 0 | 0.0015 | 0.0045 | 0 | 0 | 2 | M | 2 |  |  |  | ROZPOCET | 0 | 0 | 0 | 0 | 0 | 1 | 0 | 1 | -1132380235
50 | M | 42210106 | kolo ruční pro DN 100 D 300mm | kus | 3 |  | 0 | CS ÚRS 2025 02 |  | základní |  | 0 | 0.0028 | 0.0084 | 0 | 0 | 2 | M | 2 |  |  |  | ROZPOCET | 0 | 0 | 0 | 0 | 0 | 1 | 0 | 1 | 1650702264
51 | M | M5772080 | přírubový ventil bezplovákový regulační DN 80 PN 10 vč. pohonu | kus | 1 |  | 0 |  |  | základní |  | 0 | 0.166 | 0.166 | 0 | 0 | 2 | M | 2 |  |  |  | ROZPOCET | 0 | 0 | 0 | 0 | 0 | 1 | 0 | 1 | 1929320358
| VV |  | "TECHNICKÁ ZPRÁVA | [14 empty] | VV | 2 | 1 | True | 0 | ROZPOCET
| VV |  | "PŮDORYS, ŘEZY | [14 empty] | VV | 2 | 1 | True | 0 | ROZPOCET
| VV |  | "VÝKAZ PŘÍSLUŠENSTVÍ POTRUBÍ | [14 empty] | VV | 2 | 1 | True | 0 | ROZPOCET
| VV |  | 1 |  | 1 | [12 empty] | VV | 2 | 2 | True | 1 | ROZPOCET
| VV |  | "regulační ventil DN80, solenoid (nouzové uzavření) | [14 empty] | VV | 2 | 1 | True | 0 | ROZPOCET
52 | M | M8653100 | koš vtokový DN100 přírubový | kus | 1 |  | 0 |  |  | základní |  | 0 | 0.0015 | 0.0015 | 0 | 0 | 2 | M | 2 |  |  |  | ROZPOCET | 0 | 0 | 0 | 0 | 0 | 1 | 0 | 1 | 1943395303
53 | M | M4360040 | Magneticko-indukční průtokoměr závitový DN 40, snímač pulzů - vyhodnocovací jednotka | kus | 1 |  | 0 |  |  | základní |  | 0 | 0.0003 | 0.0003 | 0 | 0 | 2 | M | 2 |  |  |  | ROZPOCET | 0 | 0 | 0 | 0 | 0 | 1 | 0 | 1 | -603992472
| VV |  | "TECHNICKÁ ZPRÁVA | [14 empty] | VV | 2 | 1 | True | 0 | ROZPOCET
| VV |  | "VÝKAZ PŘÍSLUŠENSTVÍ POTRUBÍ | [14 empty] | VV | 2 | 1 | True | 0 | ROZPOCET
| VV |  | 1 |  | 1 | [12 empty] | VV | 2 | 2 | True | 1 | ROZPOCET
54 | M | M4360050 | Magneticko-indukční průtokoměr přírubový DN 50, snímač pulzů - vyhodnocovací jednotka | kus | 2 |  | 0 |  |  | základní |  | 0 | 0.0003 | 0.0006 | 0 | 0 | 2 | M | 2 |  |  |  | ROZPOCET | 0 | 0 | 0 | 0 | 0 | 1 | 0 | 1 | -1202250825
| VV |  | "TECHNICKÁ ZPRÁVA | [14 empty] | VV | 2 | 1 | True | 0 | ROZPOCET
| VV |  | "PŮDORYS, ŘEZY | [14 empty] | VV | 2 | 1 | True | 0 | ROZPOCET
| VV |  | "VÝKAZ PŘÍSLUŠENSTVÍ POTRUBÍ | [14 empty] | VV | 2 | 1 | True | 0 | ROZPOCET
| VV |  | 2 |  | 2 | [12 empty] | VV | 2 | 2 | True | 1 | ROZPOCET
| D | 03-M | Mechanická zařízení |  |  |  | 0 |  |  |  |  | 0 |  | 0 |  | 0 | 3 | D | 1 |  |  |  | ROZPOCET | [6 empty] | 0
55 | M | 3.011 | Automatická tlaková stanice na společném základovém rámu : Qč = 2,67 l/s, Hč = 37 m | soubor | 1 |  | 0 |  |  | základní |  | 0 | 0 | 0 | 0 | 0 | 256 | M | 2 |  |  |  | ROZPOCET | 0 | 0 | 0 | 0 | 0 | 1 | 0 | 64 | 571496286
| P |  | Poznámka k položce: AUTOMATICKÁ TLAKOVÁ STANICE Q=2,67 l/s; H=37 m; sběrnice Sání x Výtlak R2"; Výkon (P2) 1,5 kW; Jmenovité napětí 3x380-415 V; frekv. elektrické sítě 50 Hz; Součástí budou spínače nouzového provozu; plovákový snímač jako ochrana proti chodu na sucho | [14 empty] | P | 2
| VV |  | "TECHNICKÁ ZPRÁVA | [14 empty] | VV | 2 | 1 | True | 0 | ROZPOCET
| VV |  | "PŮDORYS, ŘEZY | [14 empty] | VV | 2 | 1 | True | 0 | ROZPOCET
| VV |  | "VÝKAZ PŘÍSLUŠENSTVÍ POTRUBÍ | [14 empty] | VV | 2 | 1 | True | 0 | ROZPOCET
| VV |  | 1 |  | 1 | [12 empty] | VV | 2 | 2 | True | 1 | ROZPOCET
| VV |  | "dodávka vč. uvedení do provozu | [14 empty] | VV | 2 | 1 | True | 0 | ROZPOCET
| VV |  | "Paralelní zapojení 2+1 (100% záloha) | [14 empty] | VV | 2 | 1 | True | 0 | ROZPOCET
56 | M | 3.014 | Tlaková nádoba 50 l | kus | 1 |  | 0 |  |  | základní |  | 0 | 0 | 0 | 0 | 0 | 2 | M | 2 |  |  |  | ROZPOCET | 0 | 0 | 0 | 0 | 0 | 1 | 0 | 1 | -1283056750
| VV |  | "TECHNICKÁ ZPRÁVA | [14 empty] | VV | 2 | 1 | True | 0 | ROZPOCET
| VV |  | 1 |  | 1 | [12 empty] | VV | 2 | 2 | True | 1 | ROZPOCET
| VV |  | "TLAKOVÁ NÁDOBA 50L, V Č. PŘÍSLUŠENSTVÍ, PŘIPOJENÍ G1" | [14 empty] | VV | 2 | 1 | True | 0 | ROZPOCET
57 | M | 3.015 | Sestava pro odběr vzorků | soubor | 3 |  | 0 |  |  | základní |  | 0 | 0 | 0 | 0 | 0 | 256 | M | 2 |  |  |  | ROZPOCET | 0 | 0 | 0 | 0 | 0 | 1 | 0 | 64 | -1006919628
| VV |  | "TECHNICKÁ ZPRÁVA | [14 empty] | VV | 2 | 1 | True | 0 | ROZPOCET
| VV |  | "PŮDORYS, ŘEZY | [14 empty] | VV | 2 | 1 | True | 0 | ROZPOCET
| VV |  | 3 |  | 3 | [12 empty] | VV | 2 | 2 | True | 1 | ROZPOCET
| VV |  | "DETAIL SESTAVY: | [14 empty] | VV | 2 | 1 | True | 0 | ROZPOCET
| VV |  | HADICOVÝ NÁSTAVEC TYP 337 1/2" | [14 empty] | VV | 2 | 1 | True | 0 | ROZPOCET
| VV |  | VSUVKA 1/2" | [14 empty] | VV | 2 | 1 | True | 0 | ROZPOCET
| VV |  | UZAVÍRACÍ VENTIL 1/2" | [14 empty] | VV | 2 | 1 | True | 0 | ROZPOCET
| VV |  | VSUVKA 1/2" | [14 empty] | VV | 2 | 1 | True | 0 | ROZPOCET
| VV |  | NÁTRUBEK VARNÝ 1/2" PŘIVAŘ. NEREZ 1.44 04 SE ZÁVITOVÝM VÝSTUPEM 1/2" | [14 empty] | VV | 2 | 1 | True | 0 | ROZPOCET
58 | M | 3.016 | Sestava měření tlaku | soubor | 2 |  | 0 |  |  | základní |  | 0 | 0 | 0 | 0 | 0 | 256 | M | 2 |  |  |  | ROZPOCET | 0 | 0 | 0 | 0 | 0 | 1 | 0 | 64 | 1776432961
| VV |  | "TECHNICKÁ ZPRÁVA | [14 empty] | VV | 2 | 1 | True | 0 | ROZPOCET
| VV |  | "PŮDORYS, ŘEZY | [14 empty] | VV | 2 | 1 | True | 0 | ROZPOCET
| VV |  | 2 |  | 2 | [12 empty] | VV | 2 | 2 | True | 1 | ROZPOCET
| VV |  | "DETAIL SESTAVY: | [14 empty] | VV | 2 | 1 | True | 0 | ROZPOCET
| VV |  | MANOMETR 1/2" (0-10 Bar) | [14 empty] | VV | 2 | 1 | True | 0 | ROZPOCET
| VV |  | UZAVÍRACÍ VENTIL 1/2" F-F | [14 empty] | VV | 2 | 1 | True | 0 | ROZPOCET
| VV |  | VSUVKA 1/2" | [14 empty] | VV | 2 | 1 | True | 0 | ROZPOCET
| VV |  | T-KUS 1/2" FFF | [14 empty] | VV | 2 | 1 | True | 0 | ROZPOCET
| VV |  | VSUVKA 1/2" | [14 empty] | VV | 2 | 1 | True | 0 | ROZPOCET
| VV |  | REDUKCE 1"/ 1/2" | [14 empty] | VV | 2 | 1 | True | 0 | ROZPOCET
| VV |  | NÁTRUBEK VARNÝ 1" P ŘIVAŘ. NEREZ 1.44 04 SE ZÁVITOVÝM VÝSTUPEM 1" | [14 empty] | VV | 2 | 1 | True | 0 | ROZPOCET
| VV |  | "sestava za T-kusem: | [14 empty] | VV | 2 | 1 | True | 0 | ROZPOCET
| VV |  | VSUVKA 1/2" | [14 empty] | VV | 2 | 1 | True | 0 | ROZPOCET
| VV |  | UZAVÍRACÍ VENTIL 1/2" F-F | [14 empty] | VV | 2 | 1 | True | 0 | ROZPOCET
| VV |  | TLAKOVÉ ČIDLO (SOUČÁST SŘTP) | [14 empty] | VV | 2 | 1 | True | 0 | ROZPOCET
59 | M | 3.017 | Sestava pro vypouštění | soubor | 2 |  | 0 |  |  | základní |  | 0 | 0 | 0 | 0 | 0 | 256 | M | 2 |  |  |  | ROZPOCET | 0 | 0 | 0 | 0 | 0 | 1 | 0 | 64 | -321272195
| VV |  | "TECHNICKÁ ZPRÁVA | [14 empty] | VV | 2 | 1 | True | 0 | ROZPOCET
| VV |  | "PŮDORYS, ŘEZY | [14 empty] | VV | 2 | 1 | True | 0 | ROZPOCET
| VV |  | 2 |  | 2 | [12 empty] | VV | 2 | 2 | True | 1 | ROZPOCET
| VV |  | POŽÁRNÍ SPOJKA C52 - 2" | [14 empty] | VV | 2 | 1 | True | 0 | ROZPOCET
| VV |  | VSUVKA 2" | [14 empty] | VV | 2 | 1 | True | 0 | ROZPOCET
| VV |  | UZAVÍRACÍ VENTIL 2" | [14 empty] | VV | 2 | 1 | True | 0 | ROZPOCET
| VV |  | VSUVKA 2" | [14 empty] | VV | 2 | 1 | True | 0 | ROZPOCET
| VV |  | NÁTRUBEK VARNÝ 2" P ŘIVAŘ. NEREZ 1.44 04 SE ZÁVITOVÝM VÝSTUPEM 2" | [14 empty] | VV | 2 | 1 | True | 0 | ROZPOCET
60 | M | 3.020 | Dávkovací čerpadlo max. průtok 60 l/hod s montážní sadou, odolná výbava PVDF a FKM pro dlouhodobý styk s neředěným roztokem chlornanu sodného | kus | 1 |  | 0 |  |  | základní |  | 0 | 0 | 0 | 0 | 0 | 2 | M | 2 |  |  |  | ROZPOCET | 0 | 0 | 0 | 0 | 0 | 1 | 0 | 1 | -825080885
| P |  | Poznámka k položce: Dávkovací čerpadlo max. průtok 60 l/hod, s montážní sadou, odolná výbava PVDF a FKM pro dlouhodobý styk s neředěným roztokem chlornanu sodného, pulsní kabel k vodoměru 2 m, kabel výstupního signálu 2 m, pevné sání s dvoubodovým snímačem nízké hladiny provozní chemikálie v materiálové výbavě dávkovacího čerpadla | [14 empty] | P | 2
| VV |  | "TECHNICKÁ ZPRÁVA | [14 empty] | VV | 2 | 1 | True | 0 | ROZPOCET
| VV |  | "PŮDORYS, ŘEZY | [14 empty] | VV | 2 | 1 | True | 0 | ROZPOCET
| VV |  | 1 |  | 1 | [12 empty] | VV | 2 | 2 | True | 1 | ROZPOCET
61 | M | 3.021 | Zásobní nádrž o objemu 50 l chlornanu sodného s bezpečnostní záchytnou vanou | kus | 1 |  | 0 |  |  | základní |  | 0 | 0 | 0 | 0 | 0 | 2 | M | 2 |  |  |  | ROZPOCET | 0 | 0 | 0 | 0 | 0 | 1 | 0 | 1 | 1833332514
| VV |  | "TECHNICKÁ ZPRÁVA | [14 empty] | VV | 2 | 1 | True | 0 | ROZPOCET
| VV |  | "PŮDORYS, ŘEZY | [14 empty] | VV | 2 | 1 | True | 0 | ROZPOCET
| VV |  | 1 |  | 1 | [12 empty] | VV | 2 | 2 | True | 1 | ROZPOCET
| D | 04-M | Montážní práce a ostatní |  |  |  | 0 |  |  |  |  | 0 |  | 0 |  | 0 | 3 | D | 1 |  |  |  | ROZPOCET | [6 empty] | 0
62 | K | R9110 | Montáž technologického zařízení | kpl | 1 |  | 0 |  |  | základní |  | 0 | 0 | 0 | 0 | 0 | 1 | K | 2 |  |  |  | ROZPOCET | 0 | 0 | 0 | 0 | 0 | 1 | 0 | 1 | 2016909678
| VV |  | "TECHNICKÁ ZPRÁVA | [14 empty] | VV | 2 | 1 | True | 0 | ROZPOCET
| VV |  | "VÝKAZ TECHNICKÉHO ZAŘÍZENÍ, TECHNOLOGIE, POTRUBÍ | [14 empty] | VV | 2 | 1 | True | 0 | ROZPOCET
| VV |  | 1 |  | 1 | [12 empty] | VV | 2 | 2 | True | 1 | ROZPOCET
63 | K | R9111 | Tlakové zkoušky všech technologických potrubí | kpl | 1 |  | 0 |  |  | základní |  | 0 | 0 | 0 | 0 | 0 | 1 | K | 2 |  |  |  | ROZPOCET | 0 | 0 | 0 | 0 | 0 | 1 | 0 | 1 | -1068798427
| VV |  | "TECHNICKÁ ZPRÁVA | [14 empty] | VV | 2 | 1 | True | 0 | ROZPOCET
| VV |  | 1 |  | 1 | [12 empty] | VV | 2 | 2 | True | 1 | ROZPOCET
64 | K | R9112 | Ošetření povrchů a značení ocelových konstrukcí | kpl | 1 |  | 0 |  |  | základní |  | 0 | 0 | 0 | 0 | 0 | 1 | K | 2 |  |  |  | ROZPOCET | 0 | 0 | 0 | 0 | 0 | 1 | 0 | 1 | 2097023354
| VV |  | "TECHNICKÁ ZPRÁVA | [14 empty] | VV | 2 | 1 | True | 0 | ROZPOCET
| VV |  | 1 |  | 1 | [12 empty] | VV | 2 | 2 | True | 1 | ROZPOCET
65 | K | R9113 | Ocel nerez podpěry, konzoly, závěsy potrubí a armatur vč. kotvení | kpl | 1 |  | 0 |  |  | základní |  | 0 | 0 | 0 | 0 | 0 | 1 | K | 2 |  |  |  | ROZPOCET | 0 | 0 | 0 | 0 | 0 | 1 | 0 | 1 | 1268299182
| VV |  | "TECHNICKÁ ZPRÁVA | [14 empty] | VV | 2 | 1 | True | 0 | ROZPOCET
| VV |  | "PŮDORYS, ŘEZY | [14 empty] | VV | 2 | 1 | True | 0 | ROZPOCET
| VV |  | 1 |  | 1 | [12 empty] | VV | 2 | 2 | True | 1 | ROZPOCET
| VV |  | Způsob a kotvení uložení je odvislé od polohy zajišťovaného potrubí vůči únosným konstrukcím. na které bude podpěra kotvená. | [14 empty] | VV | 2 | 1 | True | 0 | ROZPOCET
| VV |  | Materiál konstrukcí podpěr musí být shodný s materiálem kotveného nerezového potrubí - nerez. ocel tř. 1.44 04 dle ČSN 17346, AISI316L. | [14 empty] | VV | 2 | 1 | True | 0 | ROZPOCET
66 | K | R9114 | Pospojování a uzemnění elektricky vodivých částí technologie | kpl | 1 |  | 0 |  |  | základní |  | 0 | 0 | 0 | 0 | 0 | 1 | K | 2 |  |  |  | ROZPOCET | 0 | 0 | 0 | 0 | 0 | 1 | 0 | 1 | 1967770179

## SO 04.3 - Odpad z VDJ
{c99b3fa6-8290-4404-9020-47aa73890263}
2
| KRYCÍ LIST SOUPISU PRACÍ | [7 empty] | v --- níže se nacházejí doplnkové a pomocné údaje k sestavám --- v | [8 empty] | False
Stavba:
Připojení vodovodu Černé Voděrady na SV Region JIH
Objekt:
SO 04 - VDJ Černé Voděrady 2x40m3
Soupis:
SO 04.3 - Odpad z VDJ
| KSO: |  |  |  |  | CC-CZ:
| Místo: |  | K.Ú. černé Voděrady, Zvánovice, Ondřejov u Prahy |  |  | Datum: | 31. 7. 2025
| Zadavatel: |  |  |  |  | IČ: | 00235318
|  | Obec Černé Voděrady, nám. Lípy Svobody 47, 281 63 |  |  |  | DIČ:
| Účastník: |  |  |  |  | IČ: | Vyplň údaj
|  | Vyplň údaj |  |  |  | DIČ: | Vyplň údaj
| Projektant: |  |  |  |  | IČ: | 47116901
|  | Vodohospodářský rozvoj a výstavba s.s. Praha 5 |  |  |  | DIČ:
| Zpracovatel: |  |  |  |  | IČ:
DIČ:
Poznámka:
| Cena bez DPH | [5 empty] | 0
|  |  | Základ daně |  |  | Sazba daně | Výše daně
| DPH | základní | 0 |  |  | 21% | 0
|  | snížená | 0 |  |  | 12% | 0
|  | zákl. přenesená | 0 |  |  | 21% | 0
|  | sníž. přenesená | 0 |  |  | 12% | 0
|  | nulová | 0 |  |  | 0% | 0
| Cena s DPH |  |  | v | CZK |  | 0
REKAPITULACE ČLENĚNÍ SOUPISU PRACÍ
Stavba:
Připojení vodovodu Černé Voděrady na SV Region JIH
Objekt:
SO 04 - VDJ Černé Voděrady 2x40m3
Soupis:
SO 04.3 - Odpad z VDJ
Místo: |  |  | K.Ú. černé Voděrady, Zvánovice, Ondřejov u Prahy |  |  | Datum: | 31. 7. 2025
Zadavatel: |  |  | Obec Černé Voděrady, nám. Lípy Svobody 47, 281 63 |  |  | Projektant: | Vodohospodářský rozvoj a výstavba s.s. Praha 5
Účastník: |  |  | Vyplň údaj |  |  | Zpracovatel:
Kód dílu - Popis | [6 empty] | Cena celkem [CZK]
Náklady stavby celkem | [6 empty] | 0 | [11 empty] | -1
| HSV - Práce a dodávky HSV | [5 empty] | 0
| 1 - Zemní práce | [5 empty] | 0
| 2 - Zakládání | [5 empty] | 0
| 4 - Vodorovné konstrukce | [5 empty] | 0
| 6 - Úpravy povrchů, podlahy a osazování výplní | [5 empty] | 0
| 8 - Trubní vedení | [5 empty] | 0
| 9 - Ostatní konstrukce a práce, bourání | [5 empty] | 0
| 998 - Přesun hmot | [5 empty] | 0
| M - Práce a dodávky M | [5 empty] | 0
| 23-M - Montáže potrubí | [5 empty] | 0
SOUPIS PRACÍ
Stavba:
Připojení vodovodu Černé Voděrady na SV Region JIH
Objekt:
SO 04 - VDJ Černé Voděrady 2x40m3
Soupis:
SO 04.3 - Odpad z VDJ
Místo: |  |  | K.Ú. černé Voděrady, Zvánovice, Ondřejov u Prahy |  |  | Datum: | 31. 7. 2025
Zadavatel: |  |  | Obec Černé Voděrady, nám. Lípy Svobody 47, 281 63 |  |  | Projektant: | Vodohospodářský rozvoj a výstavba s.s. Praha 5
Účastník: |  |  | Vyplň údaj |  |  | Zpracovatel:
PČ | Typ | Kód | Popis | MJ | Množství | J.cena [CZK] | Cena celkem [CZK] | Cenová soustava |  | DPH | J. Nh [h] | Nh celkem [h] | J. hmotnost [t] | Hmotnost celkem [t] | J. suť [t] | Suť Celkem [t]
Náklady soupisu celkem | [6 empty] | 0 |  |  |  |  | 0 |  | 9.7444 |  | 0.0366 |  | D | -1 | [10 empty] | 0
| D | HSV | Práce a dodávky HSV |  |  |  | 0 |  |  |  |  | 0 |  | 9.7444 |  | 0.0366 | 1 | D | 0 |  |  |  | ROZPOCET | [6 empty] | 0
| D | 1 | Zemní práce |  |  |  | 0 |  |  |  |  | 0 |  | 0.07029 |  | 0 | 1 | D | 1 |  |  |  | ROZPOCET | [6 empty] | 0
1 | K | 115101201 | Čerpání vody na dopravní výšku do 10 m s uvažovaným průměrným přítokem do 500 l/min | hod | 8 |  | 0 | CS ÚRS 2025 02 |  | základní |  | 0 | 3e-05 | 0.00024 | 0 | 0 | 4 | K | 2 |  |  |  | ROZPOCET | 0 | 0 | 0 | 0 | 0 | 1 | 0 | 4 | 1856154768
| Online PSC |  | https://podminky.urs.cz/item/CS_URS_2025_02/115101201 | [14 empty] | Online PSC | 2
| VV |  | 8 |  | 8 | [12 empty] | VV | 2 | 2 | True | 1 | ROZPOCET
2 | K | 115101301 | Pohotovost záložní čerpací soupravy pro dopravní výšku do 10 m s uvažovaným průměrným přítokem do 500 l/min | den | 2 |  | 0 | CS ÚRS 2025 02 |  | základní |  | 0 | 0 | 0 | 0 | 0 | 4 | K | 2 |  |  |  | ROZPOCET | 0 | 0 | 0 | 0 | 0 | 1 | 0 | 4 | -1010098002
| Online PSC |  | https://podminky.urs.cz/item/CS_URS_2025_02/115101301 | [14 empty] | Online PSC | 2
3 | K | 121151103 | Sejmutí ornice strojně při souvislé ploše do 100 m2, tl. vrstvy do 200 mm | m2 | 100 |  | 0 | CS ÚRS 2025 02 |  | základní |  | 0 | 0 | 0 | 0 | 0 | 4 | K | 2 |  |  |  | ROZPOCET | 0 | 0 | 0 | 0 | 0 | 1 | 0 | 4 | -1284783454
| Online PSC |  | https://podminky.urs.cz/item/CS_URS_2025_02/121151103 | [14 empty] | Online PSC | 2
| VV |  | 20,00*5,00 |  | 100 | [12 empty] | VV | 2 | 2 | True | 1 | ROZPOCET
4 | K | 131151201 | Hloubení zapažených jam a zářezů strojně s urovnáním dna do předepsaného profilu a spádu v hornině třídy těžitelnosti I skupiny 1 a 2 do 20 m3 | m3 | 3.376 |  | 0 | CS ÚRS 2025 02 |  | základní |  | 0 | 0 | 0 | 0 | 0 | 4 | K | 2 |  |  |  | ROZPOCET | 0 | 0 | 0 | 0 | 0 | 1 | 0 | 4 | 400253603
| Online PSC |  | https://podminky.urs.cz/item/CS_URS_2025_02/131151201 | [14 empty] | Online PSC | 2
| VV |  | "ROZDĚLOVACÍ ŠACHTA | [14 empty] | VV | 2 | 1 | True | 0 | ROZPOCET
| VV |  | 2,50*2,50*2,00 |  | 12.5 | [12 empty] | VV | 2 | 2 | True | 0 | ROZPOCET
| VV |  | "KONCOVÁ ŠACHTA | [14 empty] | VV | 2 | 1 | True | 0 | ROZPOCET
| VV |  | 2,50*2,50*2,50 |  | 15.625 | [12 empty] | VV | 2 | 2 | True | 0 | ROZPOCET
| VV |  | Mezisoučet |  | 28.125 | [12 empty] | VV | 2 | 3 | True | 0 | ROZPOCET
| VV |  | "zemina sk.2- 12%" | [14 empty] | VV | 2 | 1 | True | 0 | ROZPOCET
| VV |  | 28,13*0,12 |  | 3.376 | [12 empty] | VV | 2 | 2 | True | 1 | ROZPOCET
5 | K | 131251201 | Hloubení zapažených jam a zářezů strojně s urovnáním dna do předepsaného profilu a spádu v hornině třídy těžitelnosti I skupiny 3 do 20 m3 | m3 | 12.377 |  | 0 | CS ÚRS 2025 02 |  | základní |  | 0 | 0 | 0 | 0 | 0 | 4 | K | 2 |  |  |  | ROZPOCET | 0 | 0 | 0 | 0 | 0 | 1 | 0 | 4 | 2061718672
| Online PSC |  | https://podminky.urs.cz/item/CS_URS_2025_02/131251201 | [14 empty] | Online PSC | 2
| VV |  | "zemina sk.3- 44% | [14 empty] | VV | 2 | 1 | True | 0 | ROZPOCET
| VV |  | 28,13*0,44 |  | 12.377 | [12 empty] | VV | 2 | 2 | True | 1 | ROZPOCET
6 | K | 131351201 | Hloubení zapažených jam a zářezů strojně s urovnáním dna do předepsaného profilu a spádu v hornině třídy těžitelnosti II skupiny 4 do 20 m3 | m3 | 9.002 |  | 0 | CS ÚRS 2025 02 |  | základní |  | 0 | 0 | 0 | 0 | 0 | 4 | K | 2 |  |  |  | ROZPOCET | 0 | 0 | 0 | 0 | 0 | 1 | 0 | 4 | -966043900
| Online PSC |  | https://podminky.urs.cz/item/CS_URS_2025_02/131351201 | [14 empty] | Online PSC | 2
| VV |  | "zemina sk.4- 32% | [14 empty] | VV | 2 | 1 | True | 0 | ROZPOCET
| VV |  | 28,13*0,32 |  | 9.002 | [12 empty] | VV | 2 | 2 | True | 1 | ROZPOCET
7 | K | 131451201 | Hloubení zapažených jam a zářezů strojně s urovnáním dna do předepsaného profilu a spádu v hornině třídy těžitelnosti II skupiny 5 do 20 m3 | m3 | 3.376 |  | 0 | CS ÚRS 2025 02 |  | základní |  | 0 | 0 | 0 | 0 | 0 | 4 | K | 2 |  |  |  | ROZPOCET | 0 | 0 | 0 | 0 | 0 | 1 | 0 | 4 | -2086822350
| Online PSC |  | https://podminky.urs.cz/item/CS_URS_2025_02/131451201 | [14 empty] | Online PSC | 2
| VV |  | "zemina sk.5- 12%" | [14 empty] | VV | 2 | 1 | True | 0 | ROZPOCET
| VV |  | 28,13*0,12 |  | 3.376 | [12 empty] | VV | 2 | 2 | True | 1 | ROZPOCET
8 | K | 132151102 | Hloubení nezapažených rýh šířky do 800 mm strojně s urovnáním dna do předepsaného profilu a spádu v hornině třídy těžitelnosti I skupiny 1 a 2 přes 20 do 50 m3 | m3 | 2.314 |  | 0 | CS ÚRS 2025 02 |  | základní |  | 0 | 0 | 0 | 0 | 0 | 4 | K | 2 |  |  |  | ROZPOCET | 0 | 0 | 0 | 0 | 0 | 1 | 0 | 4 | -1359291453
| Online PSC |  | https://podminky.urs.cz/item/CS_URS_2025_02/132151102 | [14 empty] | Online PSC | 2
| VV |  | pole | [14 empty] | VV | 2 | 1 | True | 0 | ROZPOCET
| VV |  | "D63 | [14 empty] | VV | 2 | 1 | True | 0 | ROZPOCET
| VV |  | 2,50*0,80*0,80 |  | 1.6 | [12 empty] | VV | 2 | 2 | True | 0 | ROZPOCET
| VV |  | 6,80*0,80*1,00 |  | 5.44 | [12 empty] | VV | 2 | 2 | True | 0 | ROZPOCET
| VV |  | "D160 | [14 empty] | VV | 2 | 1 | True | 0 | ROZPOCET
| VV |  | 8,00*0,80*0,90 |  | 5.76 | [12 empty] | VV | 2 | 2 | True | 0 | ROZPOCET
| VV |  | "D250 | [14 empty] | VV | 2 | 1 | True | 0 | ROZPOCET
| VV |  | 7,80*0,80*1,00 |  | 6.24 | [12 empty] | VV | 2 | 2 | True | 0 | ROZPOCET
| VV |  | 1,00*0,80*0,30 |  | 0.24 | [12 empty] | VV | 2 | 2 | True | 0 | ROZPOCET
| VV |  | Mezisoučet |  | 19.28 | [12 empty] | VV | 2 | 3 | True | 0 | ROZPOCET
| VV |  | "zemina sk.2- 12%" | [14 empty] | VV | 2 | 1 | True | 0 | ROZPOCET
| VV |  | 19,28*0,12 |  | 2.314 | [12 empty] | VV | 2 | 2 | True | 1 | ROZPOCET
9 | K | 132251102 | Hloubení nezapažených rýh šířky do 800 mm strojně s urovnáním dna do předepsaného profilu a spádu v hornině třídy těžitelnosti I skupiny 3 přes 20 do 50 m3 | m3 | 8.483 |  | 0 | CS ÚRS 2025 02 |  | základní |  | 0 | 0 | 0 | 0 | 0 | 4 | K | 2 |  |  |  | ROZPOCET | 0 | 0 | 0 | 0 | 0 | 1 | 0 | 4 | 421261650
| Online PSC |  | https://podminky.urs.cz/item/CS_URS_2025_02/132251102 | [14 empty] | Online PSC | 2
| VV |  | "zemina sk.3- 44% | [14 empty] | VV | 2 | 1 | True | 0 | ROZPOCET
| VV |  | 19,28*0,44 |  | 8.483 | [12 empty] | VV | 2 | 2 | True | 1 | ROZPOCET
10 | K | 132351102 | Hloubení nezapažených rýh šířky do 800 mm strojně s urovnáním dna do předepsaného profilu a spádu v hornině třídy těžitelnosti II skupiny 4 přes 20 do 50 m3 | m3 | 6.17 |  | 0 | CS ÚRS 2025 02 |  | základní |  | 0 | 0 | 0 | 0 | 0 | 4 | K | 2 |  |  |  | ROZPOCET | 0 | 0 | 0 | 0 | 0 | 1 | 0 | 4 | 636014178
| Online PSC |  | https://podminky.urs.cz/item/CS_URS_2025_02/132351102 | [14 empty] | Online PSC | 2
| VV |  | "zemina sk.4- 32% | [14 empty] | VV | 2 | 1 | True | 0 | ROZPOCET
| VV |  | 19,28*0,32 |  | 6.17 | [12 empty] | VV | 2 | 2 | True | 1 | ROZPOCET
11 | K | 132451102 | Hloubení nezapažených rýh šířky do 800 mm strojně s urovnáním dna do předepsaného profilu a spádu v hornině třídy těžitelnosti II skupiny 5 přes 20 do 50 m3 | m3 | 2.314 |  | 0 | CS ÚRS 2025 02 |  | základní |  | 0 | 0 | 0 | 0 | 0 | 4 | K | 2 |  |  |  | ROZPOCET | 0 | 0 | 0 | 0 | 0 | 1 | 0 | 4 | -718315997
| Online PSC |  | https://podminky.urs.cz/item/CS_URS_2025_02/132451102 | [14 empty] | Online PSC | 2
| VV |  | "zemina sk.5- 12%" 190,00*0,12 |  | 22.8 | [12 empty] | VV | 2 | 2 | True | 0 | ROZPOCET
| VV |  | 19,28*0,12 |  | 2.314 | [12 empty] | VV | 2 | 2 | True | 1 | ROZPOCET
12 | K | 139001101 | Příplatek k cenám hloubených vykopávek za ztížení vykopávky v blízkosti podzemního vedení nebo výbušnin pro jakoukoliv třídu horniny | m3 | 7 |  | 0 | CS ÚRS 2025 02 |  | základní |  | 0 | 0 | 0 | 0 | 0 | 4 | K | 2 |  |  |  | ROZPOCET | 0 | 0 | 0 | 0 | 0 | 1 | 0 | 4 | 1705058319
| Online PSC |  | https://podminky.urs.cz/item/CS_URS_2025_02/139001101 | [14 empty] | Online PSC | 2
13 | K | 151101201 | Zřízení pažení stěn výkopu bez rozepření nebo vzepření příložné, hloubky do 4 m | m2 | 45 |  | 0 | CS ÚRS 2025 02 |  | základní |  | 0 | 0.0007 | 0.0315 | 0 | 0 | 4 | K | 2 |  |  |  | ROZPOCET | 0 | 0 | 0 | 0 | 0 | 1 | 0 | 4 | 1728428720
| Online PSC |  | https://podminky.urs.cz/item/CS_URS_2025_02/151101201 | [14 empty] | Online PSC | 2
| VV |  | "ROZDĚLOVACÍ ŠACHTA | [14 empty] | VV | 2 | 1 | True | 0 | ROZPOCET
| VV |  | 2,50*4*2,00 |  | 20 | [12 empty] | VV | 2 | 2 | True | 0 | ROZPOCET
| VV |  | "KONCOVÁ ŠACHTA | [14 empty] | VV | 2 | 1 | True | 0 | ROZPOCET
| VV |  | 2,50*4*2,50 |  | 25 | [12 empty] | VV | 2 | 2 | True | 0 | ROZPOCET
| VV |  | Součet |  | 45 | [12 empty] | VV | 2 | 4 | True | 1 | ROZPOCET
14 | K | 151101211 | Odstranění pažení stěn výkopu bez rozepření nebo vzepření s uložením pažin na vzdálenost do 3 m od okraje výkopu příložné, hloubky do 4 m | m2 | 45 |  | 0 | CS ÚRS 2025 02 |  | základní |  | 0 | 0 | 0 | 0 | 0 | 4 | K | 2 |  |  |  | ROZPOCET | 0 | 0 | 0 | 0 | 0 | 1 | 0 | 4 | 758677415
| Online PSC |  | https://podminky.urs.cz/item/CS_URS_2025_02/151101211 | [14 empty] | Online PSC | 2
15 | K | 151101401 | Zřízení vzepření zapažených stěn výkopů s potřebným přepažováním při pažení příložném, hloubky do 4 m | m2 | 45 |  | 0 | CS ÚRS 2025 02 |  | základní |  | 0 | 0.00079 | 0.03555 | 0 | 0 | 4 | K | 2 |  |  |  | ROZPOCET | 0 | 0 | 0 | 0 | 0 | 1 | 0 | 4 | -1917398936
| Online PSC |  | https://podminky.urs.cz/item/CS_URS_2025_02/151101401 | [14 empty] | Online PSC | 2
| VV |  | "ROZDĚLOVACÍ ŠACHTA | [14 empty] | VV | 2 | 1 | True | 0 | ROZPOCET
| VV |  | 2,50*4*2,00 |  | 20 | [12 empty] | VV | 2 | 2 | True | 0 | ROZPOCET
| VV |  | "KONCOVÁ ŠACHTA | [14 empty] | VV | 2 | 1 | True | 0 | ROZPOCET
| VV |  | 2,50*4*2,50 |  | 25 | [12 empty] | VV | 2 | 2 | True | 0 | ROZPOCET
| VV |  | Součet |  | 45 | [12 empty] | VV | 2 | 4 | True | 1 | ROZPOCET
16 | K | 151101411 | Odstranění vzepření stěn výkopů s uložením materiálu na vzdálenost do 3 m od kraje výkopu při pažení příložném, hloubky do 4 m | m2 | 45 |  | 0 | CS ÚRS 2025 02 |  | základní |  | 0 | 0 | 0 | 0 | 0 | 4 | K | 2 |  |  |  | ROZPOCET | 0 | 0 | 0 | 0 | 0 | 1 | 0 | 4 | 109950526
| Online PSC |  | https://podminky.urs.cz/item/CS_URS_2025_02/151101411 | [14 empty] | Online PSC | 2
17 | K | 162451106 | Vodorovné přemístění výkopku nebo sypaniny po suchu na obvyklém dopravním prostředku, bez naložení výkopku, avšak se složením bez rozhrnutí z horniny třídy těžitelnosti I skupiny 1 až 3 na vzdálenost přes 1 500 do 2 000 m | m3 | 101.844 |  | 0 | CS ÚRS 2025 02 |  | základní |  | 0 | 0 | 0 | 0 | 0 | 4 | K | 2 |  |  |  | ROZPOCET | 0 | 0 | 0 | 0 | 0 | 1 | 0 | 4 | -2008788563
| Online PSC |  | https://podminky.urs.cz/item/CS_URS_2025_02/162451106 | [14 empty] | Online PSC | 2
| VV |  | odvoz na mezideponii a zpět | [14 empty] | VV | 2 | 1 | True | 0 | ROZPOCET
| VV |  | ornice pro ozelenění SO 01 | [14 empty] | VV | 2 | 1 | True | 0 | ROZPOCET
| VV |  | 100,00*0,20*2 |  | 40 | [12 empty] | VV | 2 | 2 | True | 0 | ROZPOCET
| VV |  | zemina na mezideponii a zpět do zásypu | [14 empty] | VV | 2 | 1 | True | 0 | ROZPOCET
| VV |  | skupina 2 a 3 | [14 empty] | VV | 2 | 1 | True | 0 | ROZPOCET
| VV |  | 19,174*2 |  | 38.348 | [12 empty] | VV | 2 | 2 | True | 0 | ROZPOCET
| VV |  | Mezisoučet |  | 78.348 | [12 empty] | VV | 2 | 3 | True | 0 | ROZPOCET
| VV |  | "vodorovné přemístění podsypového, obsypového a zásypového nakupovaného materiálu po staveništi z meziskládky | [14 empty] | VV | 2 | 1 | True | 0 | ROZPOCET
| VV |  | "lože ŠP" 2,088+0,80 |  | 2.888 | [12 empty] | VV | 2 | 2 | True | 0 | ROZPOCET
| VV |  | "obsyp ŠP" 9,608 |  | 9.608 | [12 empty] | VV | 2 | 2 | True | 0 | ROZPOCET
| VV |  | "zásyp ŠD" 11,00 |  | 11 | [12 empty] | VV | 2 | 2 | True | 0 | ROZPOCET
| VV |  | Mezisoučet |  | 23.496 | [12 empty] | VV | 2 | 3 | True | 0 | ROZPOCET
| VV |  | Součet |  | 101.844 | [12 empty] | VV | 2 | 4 | True | 1 | ROZPOCET
18 | K | 162751117 | Vodorovné přemístění výkopku nebo sypaniny po suchu na obvyklém dopravním prostředku, bez naložení výkopku, avšak se složením bez rozhrnutí z horniny třídy těžitelnosti I skupiny 1 až 3 na vzdálenost přes 9 000 do 10 000 m | m3 | 7.376 |  | 0 | CS ÚRS 2025 02 |  | základní |  | 0 | 0 | 0 | 0 | 0 | 4 | K | 2 |  |  |  | ROZPOCET | 0 | 0 | 0 | 0 | 0 | 1 | 0 | 4 | -1880177912
| Online PSC |  | https://podminky.urs.cz/item/CS_URS_2025_02/162751117 | [14 empty] | Online PSC | 2
| VV |  | odvoz přebytečného výkopku na skládku s poplatkem | [14 empty] | VV | 2 | 1 | True | 0 | ROZPOCET
| VV |  | skupina 2 | [14 empty] | VV | 2 | 1 | True | 0 | ROZPOCET
| VV |  | 3,376+2,314 |  | 5.69 | [12 empty] | VV | 2 | 2 | True | 0 | ROZPOCET
| VV |  | skupina 3 | [14 empty] | VV | 2 | 1 | True | 0 | ROZPOCET
| VV |  | 12,377+8,483 |  | 20.86 | [12 empty] | VV | 2 | 2 | True | 0 | ROZPOCET
| VV |  | "odečet výkopku pro zásyp" -19,174 |  | -19.174 | [12 empty] | VV | 2 | 2 | True | 0 | ROZPOCET
| VV |  | Součet |  | 7.376 | [12 empty] | VV | 2 | 4 | True | 1 | ROZPOCET
19 | K | 162751119 | Vodorovné přemístění výkopku nebo sypaniny po suchu na obvyklém dopravním prostředku, bez naložení výkopku, avšak se složením bez rozhrnutí z horniny třídy těžitelnosti I skupiny 1 až 3 na vzdálenost Příplatek k ceně za každých dalších i započatých 1 000 m | m3 | 73.76 |  | 0 | CS ÚRS 2025 02 |  | základní |  | 0 | 0 | 0 | 0 | 0 | 4 | K | 2 |  |  |  | ROZPOCET | 0 | 0 | 0 | 0 | 0 | 1 | 0 | 4 | 1526823925
| Online PSC |  | https://podminky.urs.cz/item/CS_URS_2025_02/162751119 | [14 empty] | Online PSC | 2
| VV |  | 7,376*10 'Přepočtené koeficientem množství |  | 73.76 | [12 empty] | VV | 2 | 2 | False | 1 | ROZPOCET
20 | K | 162751137 | Vodorovné přemístění výkopku nebo sypaniny po suchu na obvyklém dopravním prostředku, bez naložení výkopku, avšak se složením bez rozhrnutí z horniny třídy těžitelnosti II skupiny 4 a 5 na vzdálenost přes 9 000 do 10 000 m | m3 | 20.862 |  | 0 | CS ÚRS 2025 02 |  | základní |  | 0 | 0 | 0 | 0 | 0 | 4 | K | 2 |  |  |  | ROZPOCET | 0 | 0 | 0 | 0 | 0 | 1 | 0 | 4 | -1327409614
| Online PSC |  | https://podminky.urs.cz/item/CS_URS_2025_02/162751137 | [14 empty] | Online PSC | 2
| VV |  | odvoz přebytečného výkopku na skládku s poplatkem | [14 empty] | VV | 2 | 1 | True | 0 | ROZPOCET
| VV |  | skupina 4 | [14 empty] | VV | 2 | 1 | True | 0 | ROZPOCET
| VV |  | 9,002+6,17 |  | 15.172 | [12 empty] | VV | 2 | 2 | True | 0 | ROZPOCET
| VV |  | skupina 5 | [14 empty] | VV | 2 | 1 | True | 0 | ROZPOCET
| VV |  | 3,376+2,314 |  | 5.69 | [12 empty] | VV | 2 | 2 | True | 0 | ROZPOCET
| VV |  | Součet |  | 20.862 | [12 empty] | VV | 2 | 4 | True | 1 | ROZPOCET
21 | K | 162751139 | Vodorovné přemístění výkopku nebo sypaniny po suchu na obvyklém dopravním prostředku, bez naložení výkopku, avšak se složením bez rozhrnutí z horniny třídy těžitelnosti II skupiny 4 a 5 na vzdálenost Příplatek k ceně za každých dalších i započatých 1 000 m | m3 | 208.62 |  | 0 | CS ÚRS 2025 02 |  | základní |  | 0 | 0 | 0 | 0 | 0 | 4 | K | 2 |  |  |  | ROZPOCET | 0 | 0 | 0 | 0 | 0 | 1 | 0 | 4 | -826873154
| Online PSC |  | https://podminky.urs.cz/item/CS_URS_2025_02/162751139 | [14 empty] | Online PSC | 2
| VV |  | 20,862*10 'Přepočtené koeficientem množství |  | 208.62 | [12 empty] | VV | 2 | 2 | False | 1 | ROZPOCET
22 | K | 167151101 | Nakládání, skládání a překládání neulehlého výkopku nebo sypaniny strojně nakládání, množství do 100 m3, z horniny třídy těžitelnosti I, skupiny 1 až 3 | m3 | 62.67 |  | 0 | CS ÚRS 2025 02 |  | základní |  | 0 | 0 | 0 | 0 | 0 | 4 | K | 2 |  |  |  | ROZPOCET | 0 | 0 | 0 | 0 | 0 | 1 | 0 | 4 | 727677290
| Online PSC |  | https://podminky.urs.cz/item/CS_URS_2025_02/167151101 | [14 empty] | Online PSC | 2
| VV |  | na mezideponii | [14 empty] | VV | 2 | 1 | True | 0 | ROZPOCET
| VV |  | ornice pro opětovné rozprostření | [14 empty] | VV | 2 | 1 | True | 0 | ROZPOCET
| VV |  | 100,00*0,20 |  | 20 | [12 empty] | VV | 2 | 2 | True | 0 | ROZPOCET
| VV |  | zemina zpět do zásypu | [14 empty] | VV | 2 | 1 | True | 0 | ROZPOCET
| VV |  | skupina 2 a 3 | [14 empty] | VV | 2 | 1 | True | 0 | ROZPOCET
| VV |  | 19,174 |  | 19.174 | [12 empty] | VV | 2 | 2 | True | 0 | ROZPOCET
| VV |  | Mezisoučet |  | 39.174 | [12 empty] | VV | 2 | 3 | True | 0 | ROZPOCET
| VV |  | "vodorovné přemístění podsypového, obsypového a zásypového nakupovaného materiálu po staveništi z meziskládky | [14 empty] | VV | 2 | 1 | True | 0 | ROZPOCET
| VV |  | "lože ŠP" 2,088+0,80 |  | 2.888 | [12 empty] | VV | 2 | 2 | True | 0 | ROZPOCET
| VV |  | "obsyp ŠP" 9,608 |  | 9.608 | [12 empty] | VV | 2 | 2 | True | 0 | ROZPOCET
| VV |  | "zásyp ŠD" 11,00 |  | 11 | [12 empty] | VV | 2 | 2 | True | 0 | ROZPOCET
| VV |  | Mezisoučet |  | 23.496 | [12 empty] | VV | 2 | 3 | True | 0 | ROZPOCET
| VV |  | Součet |  | 62.67 | [12 empty] | VV | 2 | 4 | True | 1 | ROZPOCET
23 | K | 171201231 | Poplatek za uložení stavebního odpadu na recyklační skládce (skládkovné) zeminy a kamení zatříděného do Katalogu odpadů pod kódem 17 05 04 | t | 57.277 |  | 0 | CS ÚRS 2025 02 |  | základní |  | 0 | 0 | 0 | 0 | 0 | 4 | K | 2 |  |  |  | ROZPOCET | 0 | 0 | 0 | 0 | 0 | 1 | 0 | 4 | 1269819010
| Online PSC |  | https://podminky.urs.cz/item/CS_URS_2025_02/171201231 | [14 empty] | Online PSC | 2
| VV |  | skupina 3 | [14 empty] | VV | 2 | 1 | True | 0 | ROZPOCET
| VV |  | 7,376*1,8 |  | 13.277 | [12 empty] | VV | 2 | 2 | True | 0 | ROZPOCET
| VV |  | skupina 4 | [14 empty] | VV | 2 | 1 | True | 0 | ROZPOCET
| VV |  | (9,002+6,17)*2,0 |  | 30.344 | [12 empty] | VV | 2 | 2 | True | 0 | ROZPOCET
| VV |  | skupina 5 | [14 empty] | VV | 2 | 1 | True | 0 | ROZPOCET
| VV |  | (3,376+2,314)*2,4 |  | 13.656 | [12 empty] | VV | 2 | 2 | True | 0 | ROZPOCET
| VV |  | Součet |  | 57.277 | [12 empty] | VV | 2 | 4 | True | 1 | ROZPOCET
24 | K | 171251201 | Uložení sypaniny na skládky nebo meziskládky bez hutnění s upravením uložené sypaniny do předepsaného tvaru | m3 | 51.734 |  | 0 | CS ÚRS 2025 02 |  | základní |  | 0 | 0 | 0 | 0 | 0 | 4 | K | 2 |  |  |  | ROZPOCET | 0 | 0 | 0 | 0 | 0 | 1 | 0 | 4 | -1646667914
| Online PSC |  | https://podminky.urs.cz/item/CS_URS_2025_02/171251201 | [14 empty] | Online PSC | 2
| VV |  | "uložení podsypového, obsypového a zásypového nakupovaného materiálu na meziskládce | [14 empty] | VV | 2 | 1 | True | 0 | ROZPOCET
| VV |  | "lože ŠP" 2,088+0,80 |  | 2.888 | [12 empty] | VV | 2 | 2 | True | 0 | ROZPOCET
| VV |  | "obsyp ŠP" 9,608 |  | 9.608 | [12 empty] | VV | 2 | 2 | True | 0 | ROZPOCET
| VV |  | "zásyp ŠD" 11,00 |  | 11 | [12 empty] | VV | 2 | 2 | True | 0 | ROZPOCET
| VV |  | Mezisoučet |  | 23.496 | [12 empty] | VV | 2 | 3 | True | 0 | ROZPOCET
| VV |  | "přebytek výkopu na skládce s poplatkem | [14 empty] | VV | 2 | 1 | True | 0 | ROZPOCET
| VV |  | skupina 3 | [14 empty] | VV | 2 | 1 | True | 0 | ROZPOCET
| VV |  | 7,376 |  | 7.376 | [12 empty] | VV | 2 | 2 | True | 0 | ROZPOCET
| VV |  | skupina 4 | [14 empty] | VV | 2 | 1 | True | 0 | ROZPOCET
| VV |  | 9,002+6,17 |  | 15.172 | [12 empty] | VV | 2 | 2 | True | 0 | ROZPOCET
| VV |  | skupina 5 | [14 empty] | VV | 2 | 1 | True | 0 | ROZPOCET
| VV |  | 3,376+2,314 |  | 5.69 | [12 empty] | VV | 2 | 2 | True | 0 | ROZPOCET
| VV |  | Mezisoučet |  | 28.238 | [12 empty] | VV | 2 | 3 | True | 0 | ROZPOCET
| VV |  | Součet |  | 51.734 | [12 empty] | VV | 2 | 4 | True | 1 | ROZPOCET
25 | K | 174151101 | Zásyp sypaninou z jakékoliv horniny strojně s uložením výkopku ve vrstvách se zhutněním jam, šachet, rýh nebo kolem objektů v těchto vykopávkách | m3 | 19.174 |  | 0 | CS ÚRS 2025 02 |  | základní |  | 0 | 0 | 0 | 0 | 0 | 4 | K | 2 |  |  |  | ROZPOCET | 0 | 0 | 0 | 0 | 0 | 1 | 0 | 4 | -936029081
| Online PSC |  | https://podminky.urs.cz/item/CS_URS_2025_02/174151101 | [14 empty] | Online PSC | 2
| VV |  | "ROZDĚLOVACÍ ŠACHTA | [14 empty] | VV | 2 | 1 | True | 0 | ROZPOCET
| VV |  | 2,50*2,50*2,00 |  | 12.5 | [12 empty] | VV | 2 | 2 | True | 0 | ROZPOCET
| VV |  | -3,14*0,62*0,62*2,00 |  | -2.414 | [12 empty] | VV | 2 | 2 | True | 0 | ROZPOCET
| VV |  | "KONCOVÁ ŠACHTA | [14 empty] | VV | 2 | 1 | True | 0 | ROZPOCET
| VV |  | 2,50*2,50*2,50 |  | 15.625 | [12 empty] | VV | 2 | 2 | True | 0 | ROZPOCET
| VV |  | -3,14*0,75*0,75*1,50 |  | -2.649 | [12 empty] | VV | 2 | 2 | True | 0 | ROZPOCET
| VV |  | "odečet zásypu ŠD" -11,00 |  | -11 | [12 empty] | VV | 2 | 2 | True | 0 | ROZPOCET
| VV |  | "D63 | [14 empty] | VV | 2 | 1 | True | 0 | ROZPOCET
| VV |  | 2,50*0,80*(0,80-0,10-0,40) |  | 0.6 | [12 empty] | VV | 2 | 2 | True | 0 | ROZPOCET
| VV |  | 6,80*0,80*(1,00-0,10-0,40) |  | 2.72 | [12 empty] | VV | 2 | 2 | True | 0 | ROZPOCET
| VV |  | "D160 | [14 empty] | VV | 2 | 1 | True | 0 | ROZPOCET
| VV |  | 8,00*0,80*(0,90-0,10-0,50) |  | 1.92 | [12 empty] | VV | 2 | 2 | True | 0 | ROZPOCET
| VV |  | "D250 | [14 empty] | VV | 2 | 1 | True | 0 | ROZPOCET
| VV |  | 7,80*0,80*(1,00-0,10-0,60) |  | 1.872 | [12 empty] | VV | 2 | 2 | True | 0 | ROZPOCET
| VV |  | Součet |  | 19.174 | [12 empty] | VV | 2 | 4 | True | 1 | ROZPOCET
26 | K | 175151101 | Obsypání potrubí strojně sypaninou z vhodných třídy těžitelnosti I a II, skupiny 1 až 4 nebo materiálem připraveným podél výkopu ve vzdálenosti do 3 m od jeho kraje, pro jakoukoliv hloubku výkopu a míru zhutnění bez prohození sypaniny | m3 | 9.608 |  | 0 | CS ÚRS 2025 02 |  | základní |  | 0 | 0 | 0 | 0 | 0 | 4 | K | 2 |  |  |  | ROZPOCET | 0 | 0 | 0 | 0 | 0 | 1 | 0 | 4 | -2016090490
| Online PSC |  | https://podminky.urs.cz/item/CS_URS_2025_02/175151101 | [14 empty] | Online PSC | 2
| VV |  | "VZOROVÝ PŘÍČNÝ ŘEZ | [14 empty] | VV | 2 | 1 | True | 0 | ROZPOCET
| VV |  | "D63" 9,30*0,80*0,40 |  | 2.976 | [12 empty] | VV | 2 | 2 | True | 0 | ROZPOCET
| VV |  | "D160" 8,00*0,80*0,50 |  | 3.2 | [12 empty] | VV | 2 | 2 | True | 0 | ROZPOCET
| VV |  | -8,00*3,14*0,16*0,16/4 |  | -0.161 | [12 empty] | VV | 2 | 2 | True | 0 | ROZPOCET
| VV |  | "D250 + vč. OC chráničky " 8,80*0,80*0,60 |  | 4.224 | [12 empty] | VV | 2 | 2 | True | 0 | ROZPOCET
| VV |  | -6,00*3,14*0,324*0,324/4 |  | -0.494 | [12 empty] | VV | 2 | 2 | True | 0 | ROZPOCET
| VV |  | -2,80*3,14*0,25*0,25/4 |  | -0.137 | [12 empty] | VV | 2 | 2 | True | 0 | ROZPOCET
| VV |  | Součet |  | 9.608 | [12 empty] | VV | 2 | 4 | True | 1 | ROZPOCET
27 | M | 58337302 | štěrkopísek frakce 0/16 | t | 19.216 |  | 0 | CS ÚRS 2025 02 |  | základní |  | 0 | 0 | 0 | 0 | 0 | 8 | M | 2 |  |  |  | ROZPOCET | 0 | 0 | 0 | 0 | 0 | 1 | 0 | 4 | 570091719
| VV |  | 9,608*2 'Přepočtené koeficientem množství |  | 19.216 | [12 empty] | VV | 2 | 2 | False | 1 | ROZPOCET
28 | K | 181351003 | Rozprostření a urovnání ornice v rovině nebo ve svahu sklonu do 1:5 strojně při souvislé ploše do 100 m2, tl. vrstvy do 200 mm | m2 | 100 |  | 0 | CS ÚRS 2025 02 |  | základní |  | 0 | 0 | 0 | 0 | 0 | 4 | K | 2 |  |  |  | ROZPOCET | 0 | 0 | 0 | 0 | 0 | 1 | 0 | 4 | 958240226
| Online PSC |  | https://podminky.urs.cz/item/CS_URS_2025_02/181351003 | [14 empty] | Online PSC | 2
29 | K | 181411121 | Založení trávníku na půdě předem připravené plochy do 1000 m2 výsevem včetně utažení lučního v rovině nebo na svahu do 1:5 | m2 | 100 |  | 0 | CS ÚRS 2025 02 |  | základní |  | 0 | 0 | 0 | 0 | 0 | 4 | K | 2 |  |  |  | ROZPOCET | 0 | 0 | 0 | 0 | 0 | 1 | 0 | 4 | -1873482395
| Online PSC |  | https://podminky.urs.cz/item/CS_URS_2025_02/181411121 | [14 empty] | Online PSC | 2
30 | M | 00572472 | osivo směs travní krajinná-rovinná | kg | 3 |  | 0 | CS ÚRS 2025 02 |  | základní |  | 0 | 0.001 | 0.003 | 0 | 0 | 8 | M | 2 |  |  |  | ROZPOCET | 0 | 0 | 0 | 0 | 0 | 1 | 0 | 4 | -809164904
| VV |  | 100*0,03 'Přepočtené koeficientem množství |  | 3 | [12 empty] | VV | 2 | 2 | False | 1 | ROZPOCET
31 | K | 181951111 | Úprava pláně vyrovnáním výškových rozdílů strojně v hornině třídy těžitelnosti I, skupiny 1 až 3 bez zhutnění | m2 | 100 |  | 0 | CS ÚRS 2025 02 |  | základní |  | 0 | 0 | 0 | 0 | 0 | 4 | K | 2 |  |  |  | ROZPOCET | 0 | 0 | 0 | 0 | 0 | 1 | 0 | 4 | 5646585
| Online PSC |  | https://podminky.urs.cz/item/CS_URS_2025_02/181951111 | [14 empty] | Online PSC | 2
| VV |  | 20,00*5,00 |  | 100 | [12 empty] | VV | 2 | 2 | True | 1 | ROZPOCET
32 | K | 181951114 | Úprava pláně vyrovnáním výškových rozdílů strojně v hornině třídy těžitelnosti II, skupiny 4 a 5 se zhutněním | m2 | 12.5 |  | 0 | CS ÚRS 2025 02 |  | základní |  | 0 | 0 | 0 | 0 | 0 | 4 | K | 2 |  |  |  | ROZPOCET | 0 | 0 | 0 | 0 | 0 | 1 | 0 | 4 | 877443685
| Online PSC |  | https://podminky.urs.cz/item/CS_URS_2025_02/181951114 | [14 empty] | Online PSC | 2
| VV |  | "dno jámy | [14 empty] | VV | 2 | 1 | True | 0 | ROZPOCET
| VV |  | 2,50*2,50*2 |  | 12.5 | [12 empty] | VV | 2 | 2 | True | 1 | ROZPOCET
33 | K | 185804312 | Zalití rostlin vodou plochy záhonů jednotlivě přes 20 m2 | m3 | 3 |  | 0 |  |  | základní |  | 0 | 0 | 0 | 0 | 0 | 4 | K | 2 |  |  |  | ROZPOCET | 0 | 0 | 0 | 0 | 0 | 1 | 0 | 4 | -887177804
| VV |  | 3 x zalití v množství 10 l/m2 | [14 empty] | VV | 2 | 1 | True | 0 | ROZPOCET
| VV |  | 100,00*3*0,01 |  | 3 | [12 empty] | VV | 2 | 2 | True | 1 | ROZPOCET
| D | 2 | Zakládání |  |  |  | 0 |  |  |  |  | 0 |  | 0.018448 |  | 0 | 1 | D | 1 |  |  |  | ROZPOCET | [6 empty] | 0
34 | K | 211971122 | Zřízení opláštění výplně z geotextilie odvodňovacích žeber nebo trativodů v rýze nebo zářezu se stěnami svislými nebo šikmými o sklonu přes 1:2 při rozvinuté šířce opláštění přes 2,5 m | m2 | 29.5 |  | 0 | CS ÚRS 2025 02 |  | základní |  | 0 | 0.00027 | 0.007965 | 0 | 0 | 4 | K | 2 |  |  |  | ROZPOCET | 0 | 0 | 0 | 0 | 0 | 1 | 0 | 4 | 1633273863
| Online PSC |  | https://podminky.urs.cz/item/CS_URS_2025_02/211971122 | [14 empty] | Online PSC | 2
| VV |  | "opláštění drenážního vsaku koncové šachty | [14 empty] | VV | 2 | 1 | True | 0 | ROZPOCET
| VV |  | 29,50 |  | 29.5 | [12 empty] | VV | 2 | 2 | True | 1 | ROZPOCET
35 | M | 69311081 | geotextilie netkaná separační, ochranná, filtrační, drenážní PES 300g/m2 | m2 | 34.943 |  | 0 | CS ÚRS 2025 02 |  | základní |  | 0 | 0.0003 | 0.010483 | 0 | 0 | 8 | M | 2 |  |  |  | ROZPOCET | 0 | 0 | 0 | 0 | 0 | 1 | 0 | 4 | -336624611
| VV |  | 29,5*1,1845 'Přepočtené koeficientem množství |  | 34.943 | [12 empty] | VV | 2 | 2 | False | 1 | ROZPOCET
| D | 4 | Vodorovné konstrukce |  |  |  | 0 |  |  |  |  | 0 |  | 0.30093 |  | 0 | 1 | D | 1 |  |  |  | ROZPOCET | [6 empty] | 0
36 | K | 451572111 | Lože pod potrubí, stoky a drobné objekty v otevřeném výkopu z kameniva drobného těženého 0 až 4 mm | m3 | 2.088 |  | 0 | CS ÚRS 2025 02 |  | základní |  | 0 | 0 | 0 | 0 | 0 | 4 | K | 2 |  |  |  | ROZPOCET | 0 | 0 | 0 | 0 | 0 | 1 | 0 | 4 | 1927129291
| Online PSC |  | https://podminky.urs.cz/item/CS_URS_2025_02/451572111 | [14 empty] | Online PSC | 2
| VV |  | "VZOROVÝ PŘÍČNÝ ŘEZ | [14 empty] | VV | 2 | 1 | True | 0 | ROZPOCET
| VV |  | "D63" 9,30*0,80*0,10 |  | 0.744 | [12 empty] | VV | 2 | 2 | True | 0 | ROZPOCET
| VV |  | "D160" 8,00*0,80*0,10 |  | 0.64 | [12 empty] | VV | 2 | 2 | True | 0 | ROZPOCET
| VV |  | "D250" 8,80*0,80*0,10 |  | 0.704 | [12 empty] | VV | 2 | 2 | True | 0 | ROZPOCET
| VV |  | Součet |  | 2.088 | [12 empty] | VV | 2 | 4 | True | 1 | ROZPOCET
37 | K | 451573111 | Lože pod potrubí, stoky a drobné objekty v otevřeném výkopu z písku a štěrkopísku do 63 mm | m3 | 0.8 |  | 0 | CS ÚRS 2025 02 |  | základní |  | 0 | 0 | 0 | 0 | 0 | 4 | K | 2 |  |  |  | ROZPOCET | 0 | 0 | 0 | 0 | 0 | 1 | 0 | 4 | -410509167
| Online PSC |  | https://podminky.urs.cz/item/CS_URS_2025_02/451573111 | [14 empty] | Online PSC | 2
| VV |  | "ROZDĚLOVACÍ ŠACHTA | [14 empty] | VV | 2 | 1 | True | 0 | ROZPOCET
| VV |  | "podsyp pod šachtu | [14 empty] | VV | 2 | 1 | True | 0 | ROZPOCET
| VV |  | 2,00*2,00*0,20 |  | 0.8 | [12 empty] | VV | 2 | 2 | True | 1 | ROZPOCET
38 | K | 452112112 | Osazení betonových dílců prstenců nebo rámů pod poklopy a mříže do malty, výšky do 100 mm | kus | 2 |  | 0 | CS ÚRS 2025 02 |  | základní |  | 0 | 0.08742 | 0.17484 | 0 | 0 | 4 | K | 2 |  |  |  | ROZPOCET | 0 | 0 | 0 | 0 | 0 | 1 | 0 | 4 | -1469930190
| Online PSC |  | https://podminky.urs.cz/item/CS_URS_2025_02/452112112 | [14 empty] | Online PSC | 2
39 | M | 59224176 | prstenec šachtový vyrovnávací betonový 625x120x80mm | kus | 1 |  | 0 | CS ÚRS 2025 02 |  | základní |  | 0 | 0.051 | 0.051 | 0 | 0 | 8 | M | 2 |  |  |  | ROZPOCET | 0 | 0 | 0 | 0 | 0 | 1 | 0 | 4 | 454224453
| VV |  | "TABULKA ŠACHET | [14 empty] | VV | 2 | 1 | True | 0 | ROZPOCET
| VV |  | "ROZDĚLOVACÍ ŠACHTA | [14 empty] | VV | 2 | 1 | True | 0 | ROZPOCET
| VV |  | 1 |  | 1 | [12 empty] | VV | 2 | 2 | True | 1 | ROZPOCET
40 | M | 59224187 | prstenec šachtový vyrovnávací betonový 625x120x100mm | kus | 1 |  | 0 | CS ÚRS 2025 02 |  | základní |  | 0 | 0.068 | 0.068 | 0 | 0 | 8 | M | 2 |  |  |  | ROZPOCET | 0 | 0 | 0 | 0 | 0 | 1 | 0 | 4 | -1559647776
| VV |  | "TABULKA ŠACHET | [14 empty] | VV | 2 | 1 | True | 0 | ROZPOCET
| VV |  | "ROZDĚLOVACÍ ŠACHTA | [14 empty] | VV | 2 | 1 | True | 0 | ROZPOCET
| VV |  | 1 |  | 1 | [12 empty] | VV | 2 | 2 | True | 1 | ROZPOCET
41 | K | 452311131 | Podkladní a zajišťovací konstrukce z betonu prostého v otevřeném výkopu bez zvýšených nároků na prostředí desky pod potrubí, stoky a drobné objekty z betonu tř. C 12/15 | m3 | 0.338 |  | 0 | CS ÚRS 2025 02 |  | základní |  | 0 | 0 | 0 | 0 | 0 | 4 | K | 2 |  |  |  | ROZPOCET | 0 | 0 | 0 | 0 | 0 | 1 | 0 | 4 | -384134441
| Online PSC |  | https://podminky.urs.cz/item/CS_URS_2025_02/452311131 | [14 empty] | Online PSC | 2
| VV |  | "ROZDĚLOVACÍ ŠACHTA | [14 empty] | VV | 2 | 1 | True | 0 | ROZPOCET
| VV |  | 1,50*1,50*0,15 |  | 0.338 | [12 empty] | VV | 2 | 2 | True | 1 | ROZPOCET
42 | K | 452351111 | Bednění podkladních a zajišťovacích konstrukcí v otevřeném výkopu desek nebo sedlových loží pod potrubí, stoky a drobné objekty zřízení | m2 | 0.9 |  | 0 | CS ÚRS 2025 02 |  | základní |  | 0 | 0.00788 | 0.007092 | 0 | 0 | 4 | K | 2 |  |  |  | ROZPOCET | 0 | 0 | 0 | 0 | 0 | 1 | 0 | 4 | 1916331507
| Online PSC |  | https://podminky.urs.cz/item/CS_URS_2025_02/452351111 | [14 empty] | Online PSC | 2
| VV |  | "ROZDĚLOVACÍ ŠACHTA | [14 empty] | VV | 2 | 1 | True | 0 | ROZPOCET
| VV |  | 1,50*4*0,15 |  | 0.9 | [12 empty] | VV | 2 | 2 | True | 1 | ROZPOCET
43 | K | 452351112 | Bednění podkladních a zajišťovacích konstrukcí v otevřeném výkopu desek nebo sedlových loží pod potrubí, stoky a drobné objekty odstranění | m2 | 0.9 |  | 0 | CS ÚRS 2025 02 |  | základní |  | 0 | 0 | 0 | 0 | 0 | 4 | K | 2 |  |  |  | ROZPOCET | 0 | 0 | 0 | 0 | 0 | 1 | 0 | 4 | -2086312127
| Online PSC |  | https://podminky.urs.cz/item/CS_URS_2025_02/452351112 | [14 empty] | Online PSC | 2
44 | K | 457531113 | Filtrační vrstvy jakékoliv tloušťky a sklonu z hrubého drceného kameniva bez zhutnění, frakce 63-125 mm | m3 | 11 |  | 0 | CS ÚRS 2025 02 |  | základní |  | 0 | 0 | 0 | 0 | 0 | 4 | K | 2 |  |  |  | ROZPOCET | 0 | 0 | 0 | 0 | 0 | 1 | 0 | 4 | 704560919
| Online PSC |  | https://podminky.urs.cz/item/CS_URS_2025_02/457531113 | [14 empty] | Online PSC | 2
| VV |  | "KONCOVÁ ŠACHTA | [14 empty] | VV | 2 | 1 | True | 0 | ROZPOCET
| VV |  | "obsyp šachty filtrační vsakovací vrstvou kameniva | [14 empty] | VV | 2 | 1 | True | 0 | ROZPOCET
| VV |  | 11,00 |  | 11 | [12 empty] | VV | 2 | 2 | True | 1 | ROZPOCET
| D | 6 | Úpravy povrchů, podlahy a osazování výplní |  |  |  | 0 |  |  |  |  | 0 |  | 0.044 |  | 0 | 1 | D | 1 |  |  |  | ROZPOCET | [6 empty] | 0
45 | K | 616633111 | Vnitřní úprava povrchu stok stěrkou z těsnící cementové malty dvouvrstvou, světlá výška stoky do 1500 mm | m2 | 5.5 |  | 0 | CS ÚRS 2025 02 |  | základní |  | 0 | 0.008 | 0.044 | 0 | 0 | 4 | K | 2 |  |  |  | ROZPOCET | 0 | 0 | 0 | 0 | 0 | 1 | 0 | 4 | 1439526357
| Online PSC |  | https://podminky.urs.cz/item/CS_URS_2025_02/616633111 | [14 empty] | Online PSC | 2
| D | 8 | Trubní vedení |  |  |  | 0 |  |  |  |  | 0 |  | 9.3094 |  | 0 | 1 | D | 1 |  |  |  | ROZPOCET | [6 empty] | 0
46 | K | 857312122 | Montáž litinových tvarovek na potrubí litinovém tlakovém jednoosých na potrubí z trub přírubových v otevřeném výkopu, kanálu nebo v šachtě DN 150 | kus | 1 |  | 0 | CS ÚRS 2025 02 |  | základní |  | 0 | 0.00282 | 0.00282 | 0 | 0 | 4 | K | 2 |  |  |  | ROZPOCET | 0 | 0 | 0 | 0 | 0 | 1 | 0 | 4 | -407334212
| Online PSC |  | https://podminky.urs.cz/item/CS_URS_2025_02/857312122 | [14 empty] | Online PSC | 2
| VV |  | "ROZDĚLOVACÍ ŠACHTA | [14 empty] | VV | 2 | 1 | True | 0 | ROZPOCET
| VV |  | 1 |  | 1 | [12 empty] | VV | 2 | 2 | True | 1 | ROZPOCET
47 | M | 55254029 | koleno přírubové z tvárné litiny,práškový epoxid tl 250µm Q-kus DN 150-90° | kus | 1 |  | 0 | CS ÚRS 2025 02 |  | základní |  | 0 | 0.0236 | 0.0236 | 0 | 0 | 8 | M | 2 |  |  |  | ROZPOCET | 0 | 0 | 0 | 0 | 0 | 1 | 0 | 4 | 399136606
48 | K | 871224201 | Montáž kanalizačního potrubí z polyetylenu PE100 RC svařovaných na tupo v otevřeném výkopu ve sklonu do 20 % SDR 11/PN16 d 63 x 5,8 mm | m | 9.3 |  | 0 | CS ÚRS 2025 02 |  | základní |  | 0 | 0 | 0 | 0 | 0 | 4 | K | 2 |  |  |  | ROZPOCET | 0 | 0 | 0 | 0 | 0 | 1 | 0 | 4 | -1987097197
| Online PSC |  | https://podminky.urs.cz/item/CS_URS_2025_02/871224201 | [14 empty] | Online PSC | 2
| VV |  | "TECHNICKÁ ZPRÁVA | [14 empty] | VV | 2 | 1 | True | 0 | ROZPOCET
| VV |  | "PODROBNÝ SITUAČNÍ VÝKRES | [14 empty] | VV | 2 | 1 | True | 0 | ROZPOCET
| VV |  | "ROZDĚLOVACÍ ŠACHTA | [14 empty] | VV | 2 | 1 | True | 0 | ROZPOCET
| VV |  | 9,30 |  | 9.3 | [12 empty] | VV | 2 | 2 | True | 1 | ROZPOCET
49 | M | 28613424 | potrubí kanalizační jednovrstvé PE100 RC SDR11 63x5,8mm | m | 9.44 |  | 0 | CS ÚRS 2025 02 |  | základní |  | 0 | 0.00105 | 0.009912 | 0 | 0 | 8 | M | 2 |  |  |  | ROZPOCET | 0 | 0 | 0 | 0 | 0 | 1 | 0 | 4 | 1392084626
| VV |  | 9,3*1,015 'Přepočtené koeficientem množství |  | 9.44 | [12 empty] | VV | 2 | 2 | False | 1 | ROZPOCET
50 | K | 871324201 | Montáž kanalizačního potrubí z polyetylenu PE100 RC svařovaných na tupo v otevřeném výkopu ve sklonu do 20 % SDR 11/PN16 d 160 x 14,6 mm | m | 8.1 |  | 0 | CS ÚRS 2025 02 |  | základní |  | 0 | 0 | 0 | 0 | 0 | 4 | K | 2 |  |  |  | ROZPOCET | 0 | 0 | 0 | 0 | 0 | 1 | 0 | 4 | 547453202
| Online PSC |  | https://podminky.urs.cz/item/CS_URS_2025_02/871324201 | [14 empty] | Online PSC | 2
| VV |  | "TECHNICKÁ ZPRÁVA | [14 empty] | VV | 2 | 1 | True | 0 | ROZPOCET
| VV |  | "PODROBNÝ SITUAČNÍ VÝKRES | [14 empty] | VV | 2 | 1 | True | 0 | ROZPOCET
| VV |  | 8,10 |  | 8.1 | [12 empty] | VV | 2 | 2 | True | 1 | ROZPOCET
51 | M | 28613460 | potrubí kanalizační jednovrstvé PE100 RC SDR11 160x14,6mm | m | 8.222 |  | 0 | CS ÚRS 2025 02 |  | základní |  | 0 | 0.00667 | 0.054841 | 0 | 0 | 8 | M | 2 |  |  |  | ROZPOCET | 0 | 0 | 0 | 0 | 0 | 1 | 0 | 4 | -1316674083
| VV |  | 8,1*1,015 'Přepočtené koeficientem množství |  | 8.222 | [12 empty] | VV | 2 | 2 | False | 1 | ROZPOCET
52 | K | 871364201 | Montáž kanalizačního potrubí z polyetylenu PE100 RC svařovaných na tupo v otevřeném výkopu ve sklonu do 20 % SDR 11/PN16 d 250 x 22,7 mm | m | 8.8 |  | 0 | CS ÚRS 2025 02 |  | základní |  | 0 | 0 | 0 | 0 | 0 | 4 | K | 2 |  |  |  | ROZPOCET | 0 | 0 | 0 | 0 | 0 | 1 | 0 | 4 | 32273888
| Online PSC |  | https://podminky.urs.cz/item/CS_URS_2025_02/871364201 | [14 empty] | Online PSC | 2
| VV |  | "TECHNICKÁ ZPRÁVA | [14 empty] | VV | 2 | 1 | True | 0 | ROZPOCET
| VV |  | "PODROBNÝ SITUAČNÍ VÝKRES | [14 empty] | VV | 2 | 1 | True | 0 | ROZPOCET
| VV |  | 8,80 |  | 8.8 | [12 empty] | VV | 2 | 2 | True | 1 | ROZPOCET
53 | M | 28613465 | potrubí kanalizační jednovrstvé PE100 RC SDR11 250x22,7mm | m | 8.932 |  | 0 | CS ÚRS 2025 02 |  | základní |  | 0 | 0.0162 | 0.1447 | 0 | 0 | 8 | M | 2 |  |  |  | ROZPOCET | 0 | 0 | 0 | 0 | 0 | 1 | 0 | 4 | 2131745382
| VV |  | 8,8*1,015 'Přepočtené koeficientem množství |  | 8.932 | [12 empty] | VV | 2 | 2 | False | 1 | ROZPOCET
54 | K | 877215201 | Montáž tvarovek na kanalizačním plastovém potrubí z PE elektrotvarovek SDR 11/PN16 spojek nebo oblouků d 63 | kus | 4 |  | 0 | CS ÚRS 2025 02 |  | základní |  | 0 | 0 | 0 | 0 | 0 | 4 | K | 2 |  |  |  | ROZPOCET | 0 | 0 | 0 | 0 | 0 | 1 | 0 | 4 | -884837648
| Online PSC |  | https://podminky.urs.cz/item/CS_URS_2025_02/877215201 | [14 empty] | Online PSC | 2
55 | M | 28615972 | elektrospojka SDR11 PE 100 PN16 D 63mm | kus | 4 |  | 0 | CS ÚRS 2025 02 |  | základní |  | 0 | 0.00022 | 0.00088 | 0 | 0 | 8 | M | 2 |  |  |  | ROZPOCET | 0 | 0 | 0 | 0 | 0 | 1 | 0 | 4 | -157625335
| VV |  | "ROZDĚLOVACÍ ŠACHTA | [14 empty] | VV | 2 | 1 | True | 0 | ROZPOCET
| VV |  | "KLADEČSKÉ SCHÉMA ODPADU VDJ | [14 empty] | VV | 2 | 1 | True | 0 | ROZPOCET
| VV |  | 4 |  | 4 | [12 empty] | VV | 2 | 2 | True | 1 | ROZPOCET
56 | K | 877215301 | Montáž tvarovek na kanalizačním plastovém potrubí z PE svařovaných na tupo SDR 11/PN16 oblouků nebo redukcí d 63 | kus | 1 |  | 0 | CS ÚRS 2025 02 |  | základní |  | 0 | 0 | 0 | 0 | 0 | 4 | K | 2 |  |  |  | ROZPOCET | 0 | 0 | 0 | 0 | 0 | 1 | 0 | 4 | -829757992
| Online PSC |  | https://podminky.urs.cz/item/CS_URS_2025_02/877215301 | [14 empty] | Online PSC | 2
57 | M | M286901 | PE tvarovka na tupo - bezešvý oblouk 60° D 63 | kus | 1 |  | 0 |  |  | základní |  | 0 | 0.0003 | 0.0003 | 0 | 0 | 8 | M | 2 |  |  |  | ROZPOCET | 0 | 0 | 0 | 0 | 0 | 1 | 0 | 4 | 1383468606
| VV |  | "ROZDĚLOVACÍ ŠACHTA | [14 empty] | VV | 2 | 1 | True | 0 | ROZPOCET
| VV |  | "KLADEČSKÉ SCHÉMA ODPADU VDJ | [14 empty] | VV | 2 | 1 | True | 0 | ROZPOCET
| VV |  | 1 |  | 1 | [12 empty] | VV | 2 | 2 | True | 1 | ROZPOCET
58 | K | 877215318 | Montáž tvarovek na kanalizačním plastovém potrubí z PE svařovaných na tupo SDR 11/PN16 záslepek d 63 | kus | 2 |  | 0 | CS ÚRS 2025 02 |  | základní |  | 0 | 0 | 0 | 0 | 0 | 4 | K | 2 |  |  |  | ROZPOCET | 0 | 0 | 0 | 0 | 0 | 1 | 0 | 4 | -1813769918
| Online PSC |  | https://podminky.urs.cz/item/CS_URS_2025_02/877215318 | [14 empty] | Online PSC | 2
| VV |  | "lemový nákružek + OC/PP příruba" 2 |  | 2 | [12 empty] | VV | 2 | 2 | True | 1 | ROZPOCET
59 | M | 28653133 | nákružek lemový PE 100 SDR11 63mm | kus | 2 |  | 0 | CS ÚRS 2025 02 |  | základní |  | 0 | 0.00019 | 0.00038 | 0 | 0 | 8 | M | 2 |  |  |  | ROZPOCET | 0 | 0 | 0 | 0 | 0 | 1 | 0 | 4 | -2002327302
| VV |  | "ROZDĚLOVACÍ ŠACHTA | [14 empty] | VV | 2 | 1 | True | 0 | ROZPOCET
| VV |  | "KLADEČSKÉ SCHÉMA ODPADU VDJ | [14 empty] | VV | 2 | 1 | True | 0 | ROZPOCET
| VV |  | 2 |  | 2 | [12 empty] | VV | 2 | 2 | True | 1 | ROZPOCET
60 | M | M771023 | Otočná příruba d 63/DN50 PP/OCEL | kus | 2 |  | 0 |  |  | základní |  | 0 | 0.0022 | 0.0044 | 0 | 0 | 8 | M | 2 |  |  |  | ROZPOCET | 0 | 0 | 0 | 0 | 0 | 1 | 0 | 4 | -992514264
61 | K | 877325201 | Montáž tvarovek na kanalizačním plastovém potrubí z PE elektrotvarovek SDR 11/PN16 spojek nebo oblouků d 160 | kus | 3 |  | 0 | CS ÚRS 2025 02 |  | základní |  | 0 | 0 | 0 | 0 | 0 | 4 | K | 2 |  |  |  | ROZPOCET | 0 | 0 | 0 | 0 | 0 | 1 | 0 | 4 | 1680115408
| Online PSC |  | https://podminky.urs.cz/item/CS_URS_2025_02/877325201 | [14 empty] | Online PSC | 2
62 | M | 28615978 | elektrospojka SDR11 PE 100 PN16 D 160mm | kus | 3 |  | 0 | CS ÚRS 2025 02 |  | základní |  | 0 | 0.00177 | 0.00531 | 0 | 0 | 8 | M | 2 |  |  |  | ROZPOCET | 0 | 0 | 0 | 0 | 0 | 1 | 0 | 4 | 1251841171
| VV |  | "ROZDĚLOVACÍ ŠACHTA | [14 empty] | VV | 2 | 1 | True | 0 | ROZPOCET
| VV |  | 3 |  | 3 | [12 empty] | VV | 2 | 2 | True | 1 | ROZPOCET
63 | K | 877325318 | Montáž tvarovek na kanalizačním plastovém potrubí z PE svařovaných na tupo SDR 11/PN16 záslepek d 160 | kus | 3 |  | 0 | CS ÚRS 2025 02 |  | základní |  | 0 | 0 | 0 | 0 | 0 | 4 | K | 2 |  |  |  | ROZPOCET | 0 | 0 | 0 | 0 | 0 | 1 | 0 | 4 | 960388127
| Online PSC |  | https://podminky.urs.cz/item/CS_URS_2025_02/877325318 | [14 empty] | Online PSC | 2
| VV |  | "lemový nákružek + OC/PP příruba" 3 |  | 3 | [12 empty] | VV | 2 | 2 | True | 1 | ROZPOCET
64 | M | 28653139 | nákružek lemový PE 100 SDR11 160mm | kus | 3 |  | 0 | CS ÚRS 2025 02 |  | základní |  | 0 | 0.00172 | 0.00516 | 0 | 0 | 8 | M | 2 |  |  |  | ROZPOCET | 0 | 0 | 0 | 0 | 0 | 1 | 0 | 4 | -967994428
| VV |  | "ROZDĚLOVACÍ ŠACHTA | [14 empty] | VV | 2 | 1 | True | 0 | ROZPOCET
| VV |  | 3 |  | 3 | [12 empty] | VV | 2 | 2 | True | 1 | ROZPOCET
65 | M | M771201 | Otočná příruba d 160/DN150 PP/OCEL | kus | 3 |  | 0 |  |  | základní |  | 0 | 0.00349 | 0.01047 | 0 | 0 | 8 | M | 2 |  |  |  | ROZPOCET | 0 | 0 | 0 | 0 | 0 | 1 | 0 | 4 | -2018790413
| VV |  | "ROZDĚLOVACÍ ŠACHTA | [14 empty] | VV | 2 | 1 | True | 0 | ROZPOCET
| VV |  | 3 |  | 3 | [12 empty] | VV | 2 | 2 | True | 1 | ROZPOCET
66 | K | 877355319 | Montáž tvarovek na kanalizačním plastovém potrubí z PE svařovaných na tupo SDR 11/PN16 záslepek d 225 | kus | 1 |  | 0 | CS ÚRS 2025 02 |  | základní |  | 0 | 0 | 0 | 0 | 0 | 4 | K | 2 |  |  |  | ROZPOCET | 0 | 0 | 0 | 0 | 0 | 1 | 0 | 4 | 1777360595
| Online PSC |  | https://podminky.urs.cz/item/CS_URS_2025_02/877355319 | [14 empty] | Online PSC | 2
67 | M | 28653143 | nákružek lemový PE 100 SDR11 250mm | kus | 1 |  | 0 | CS ÚRS 2025 02 |  | základní |  | 0 | 0.00488 | 0.00488 | 0 | 0 | 8 | M | 2 |  |  |  | ROZPOCET | 0 | 0 | 0 | 0 | 0 | 1 | 0 | 4 | -1393330200
| VV |  | "KONCOVÁ ŠACHTA | [14 empty] | VV | 2 | 1 | True | 0 | ROZPOCET
| VV |  | zaústění potrubí odpadu z VDJ do vsakovací koncovcé šachty | [14 empty] | VV | 2 | 1 | True | 0 | ROZPOCET
| VV |  | 1 |  | 1 | [12 empty] | VV | 2 | 2 | True | 1 | ROZPOCET
68 | M | M771211 | Otočná příruba d 250/DN250 PP/OCEL | kus | 1 |  | 0 |  |  | základní |  | 0 | 0.00349 | 0.00349 | 0 | 0 | 8 | M | 2 |  |  |  | ROZPOCET | 0 | 0 | 0 | 0 | 0 | 1 | 0 | 4 | 338047843
| VV |  | "KONCOVÁ ŠACHTA | [14 empty] | VV | 2 | 1 | True | 0 | ROZPOCET
| VV |  | 1 |  | 1 | [12 empty] | VV | 2 | 2 | True | 1 | ROZPOCET
69 | K | 891312522 | Montáž kanalizačních armatur na potrubí koncových klapek nerezových na protipřírubu DN 150 | kus | 1 |  | 0 | CS ÚRS 2025 02 |  | základní |  | 0 | 0.00227 | 0.00227 | 0 | 0 | 4 | K | 2 |  |  |  | ROZPOCET | 0 | 0 | 0 | 0 | 0 | 1 | 0 | 4 | 411776121
| Online PSC |  | https://podminky.urs.cz/item/CS_URS_2025_02/891312522 | [14 empty] | Online PSC | 2
70 | M | 42283015 | klapka koncová přírubová žabí DN 50 | kus | 1 |  | 0 | CS ÚRS 2025 02 |  | základní |  | 0 | 0.00228 | 0.00228 | 0 | 0 | 8 | M | 2 |  |  |  | ROZPOCET | 0 | 0 | 0 | 0 | 0 | 1 | 0 | 4 | 2098672665
| VV |  | zaústění potrubí odpadu z VDJ do rozdělovací šachty | [14 empty] | VV | 2 | 1 | True | 0 | ROZPOCET
| VV |  | 1 |  | 1 | [12 empty] | VV | 2 | 2 | True | 1 | ROZPOCET
71 | K | 891362522 | Montáž kanalizačních armatur na potrubí koncových klapek nerezových na protipřírubu DN 250 | kus | 1 |  | 0 | CS ÚRS 2025 02 |  | základní |  | 0 | 0.00227 | 0.00227 | 0 | 0 | 4 | K | 2 |  |  |  | ROZPOCET | 0 | 0 | 0 | 0 | 0 | 1 | 0 | 4 | -982277830
| Online PSC |  | https://podminky.urs.cz/item/CS_URS_2025_02/891362522 | [14 empty] | Online PSC | 2
72 | M | 42283022 | klapka koncová přírubová žabí DN 250 | kus | 1 |  | 0 | CS ÚRS 2025 02 |  | základní |  | 0 | 0.0265 | 0.0265 | 0 | 0 | 8 | M | 2 |  |  |  | ROZPOCET | 0 | 0 | 0 | 0 | 0 | 1 | 0 | 4 | 993223372
| VV |  | "KONCOVÁ ŠACHTA | [14 empty] | VV | 2 | 1 | True | 0 | ROZPOCET
| VV |  | zaústění potrubí odpadu z VDJ do vsakovací koncovcé šachty | [14 empty] | VV | 2 | 1 | True | 0 | ROZPOCET
| VV |  | 1 |  | 1 | [12 empty] | VV | 2 | 2 | True | 1 | ROZPOCET
73 | K | 892241111 | Tlakové zkoušky vodou na potrubí DN do 80 | m | 9.3 |  | 0 | CS ÚRS 2025 02 |  | základní |  | 0 | 0 | 0 | 0 | 0 | 4 | K | 2 |  |  |  | ROZPOCET | 0 | 0 | 0 | 0 | 0 | 1 | 0 | 4 | 1884370704
| Online PSC |  | https://podminky.urs.cz/item/CS_URS_2025_02/892241111 | [14 empty] | Online PSC | 2
| VV |  | "D63" 9,30 |  | 9.3 | [12 empty] | VV | 2 | 2 | True | 1 | ROZPOCET
74 | K | 892351111 | Tlakové zkoušky vodou na potrubí DN 150 nebo 200 | m | 16.9 |  | 0 | CS ÚRS 2025 02 |  | základní |  | 0 | 0 | 0 | 0 | 0 | 4 | K | 2 |  |  |  | ROZPOCET | 0 | 0 | 0 | 0 | 0 | 1 | 0 | 4 | -754502935
| Online PSC |  | https://podminky.urs.cz/item/CS_URS_2025_02/892351111 | [14 empty] | Online PSC | 2
| VV |  | "D160" 8,10 |  | 8.1 | [12 empty] | VV | 2 | 2 | True | 0 | ROZPOCET
| VV |  | "D250" 8,80 |  | 8.8 | [12 empty] | VV | 2 | 2 | True | 0 | ROZPOCET
| VV |  | Součet |  | 16.9 | [12 empty] | VV | 2 | 4 | True | 1 | ROZPOCET
75 | K | 892372111 | Tlakové zkoušky vodou zabezpečení konců potrubí při tlakových zkouškách DN do 300 | kus | 3 |  | 0 | CS ÚRS 2025 02 |  | základní |  | 0 | 0.45937 | 1.3781 | 0 | 0 | 4 | K | 2 |  |  |  | ROZPOCET | 0 | 0 | 0 | 0 | 0 | 1 | 0 | 4 | -1461520526
| Online PSC |  | https://podminky.urs.cz/item/CS_URS_2025_02/892372111 | [14 empty] | Online PSC | 2
76 | K | 894410103 | Osazení betonových dílců šachet kanalizačních dno DN 1000, výšky 1000 mm | kus | 1 |  | 0 | CS ÚRS 2025 02 |  | základní |  | 0 | 0.41948 | 0.41948 | 0 | 0 | 4 | K | 2 |  |  |  | ROZPOCET | 0 | 0 | 0 | 0 | 0 | 1 | 0 | 4 | 1272424769
| Online PSC |  | https://podminky.urs.cz/item/CS_URS_2025_02/894410103 | [14 empty] | Online PSC | 2
| VV |  | "TABULKA ŠACHET | [14 empty] | VV | 2 | 1 | True | 0 | ROZPOCET
| VV |  | "ROZDĚLOVACÍ ŠACHTA | [14 empty] | VV | 2 | 1 | True | 0 | ROZPOCET
| VV |  | 1 |  | 1 | [12 empty] | VV | 2 | 2 | True | 1 | ROZPOCET
77 | M | 59224063 | dno betonové šachtové DN 1000 100x100x15cm výtok 25-40cm | kus | 1 |  | 0 | CS ÚRS 2025 02 |  | základní |  | 0 | 1.817 | 1.817 | 0 | 0 | 8 | M | 2 |  |  |  | ROZPOCET | 0 | 0 | 0 | 0 | 0 | 1 | 0 | 4 | -587407394
78 | M | 59224348 | těsnění elastomerové pro spojení šachetních dílů DN 1000 | kus | 2 |  | 0 | CS ÚRS 2025 02 |  | základní |  | 0 | 0.002 | 0.004 | 0 | 0 | 8 | M | 2 |  |  |  | ROZPOCET | 0 | 0 | 0 | 0 | 0 | 1 | 0 | 4 | 1913118856
| VV |  | "TABULKA ŠACHET | [14 empty] | VV | 2 | 1 | True | 0 | ROZPOCET
| VV |  | "ROZDĚLOVACÍ ŠACHTA | [14 empty] | VV | 2 | 1 | True | 0 | ROZPOCET
| VV |  | 2 |  | 2 | [12 empty] | VV | 2 | 2 | True | 1 | ROZPOCET
79 | K | 894410212 | Osazení betonových dílců šachet kanalizačních skruž rovná DN 1000, výšky 500 mm | kus | 1 |  | 0 | CS ÚRS 2025 02 |  | základní |  | 0 | 0.00989 | 0.00989 | 0 | 0 | 4 | K | 2 |  |  |  | ROZPOCET | 0 | 0 | 0 | 0 | 0 | 1 | 0 | 4 | -1337453666
| Online PSC |  | https://podminky.urs.cz/item/CS_URS_2025_02/894410212 | [14 empty] | Online PSC | 2
| VV |  | "TABULKA ŠACHET | [14 empty] | VV | 2 | 1 | True | 0 | ROZPOCET
| VV |  | "ROZDĚLOVACÍ ŠACHTA | [14 empty] | VV | 2 | 1 | True | 0 | ROZPOCET
| VV |  | 1 |  | 1 | [12 empty] | VV | 2 | 2 | True | 1 | ROZPOCET
80 | M | 59224067 | skruž betonová DN 1000x500 100x50x12cm | kus | 1 |  | 0 | CS ÚRS 2025 02 |  | základní |  | 0 | 0.526 | 0.526 | 0 | 0 | 8 | M | 2 |  |  |  | ROZPOCET | 0 | 0 | 0 | 0 | 0 | 1 | 0 | 4 | 2036995001
81 | K | 894410221 | Osazení betonových dílců šachet kanalizačních skruž rovná DN 1200, výšky 500 mm | kus | 1 |  | 0 | CS ÚRS 2025 02 |  | základní |  | 0 | 0.01018 | 0.01018 | 0 | 0 | 4 | K | 2 |  |  |  | ROZPOCET | 0 | 0 | 0 | 0 | 0 | 1 | 0 | 4 | -809279712
| Online PSC |  | https://podminky.urs.cz/item/CS_URS_2025_02/894410221 | [14 empty] | Online PSC | 2
82 | M | 59224423 | skruž betonové šachty DN 1200 kanalizační 120x50x13,5cm bez stupadel | kus | 1 |  | 0 | CS ÚRS 2025 02 |  | základní |  | 0 | 0.7 | 0.7 | 0 | 0 | 8 | M | 2 |  |  |  | ROZPOCET | 0 | 0 | 0 | 0 | 0 | 1 | 0 | 4 | 132195165
| VV |  | "KONCOVÁ ŠACHTA | [14 empty] | VV | 2 | 1 | True | 0 | ROZPOCET
| VV |  | 1 |  | 1 | [12 empty] | VV | 2 | 2 | True | 1 | ROZPOCET
83 | K | 894410222 | Osazení betonových dílců šachet kanalizačních skruž rovná DN 1200, výšky 1200 mm | kus | 2 |  | 0 | CS ÚRS 2025 02 |  | základní |  | 0 | 0.01018 | 0.02036 | 0 | 0 | 4 | K | 2 |  |  |  | ROZPOCET | 0 | 0 | 0 | 0 | 0 | 1 | 0 | 4 | -1513372649
| Online PSC |  | https://podminky.urs.cz/item/CS_URS_2025_02/894410222 | [14 empty] | Online PSC | 2
84 | M | 59224425 | skruž betonové šachty DN 1200 kanalizační 120x108x13,5cm bez stupadel | kus | 2 |  | 0 | CS ÚRS 2025 02 |  | základní |  | 0 | 1.4 | 2.8 | 0 | 0 | 8 | M | 2 |  |  |  | ROZPOCET | 0 | 0 | 0 | 0 | 0 | 1 | 0 | 4 | 31586825
| VV |  | "TECHNICKÁ ZPRÁVA | [14 empty] | VV | 2 | 1 | True | 0 | ROZPOCET
| VV |  | "KONCOVÁ ŠACHTA | [14 empty] | VV | 2 | 1 | True | 0 | ROZPOCET
| VV |  | 2 |  | 2 | [12 empty] | VV | 2 | 2 | True | 1 | ROZPOCET
85 | K | 894410302 | Osazení betonových dílců šachet kanalizačních deska zákrytová DN 1000 | kus | 1 |  | 0 | CS ÚRS 2025 02 |  | základní |  | 0 | 0.00989 | 0.00989 | 0 | 0 | 4 | K | 2 |  |  |  | ROZPOCET | 0 | 0 | 0 | 0 | 0 | 1 | 0 | 4 | -1296910413
| Online PSC |  | https://podminky.urs.cz/item/CS_URS_2025_02/894410302 | [14 empty] | Online PSC | 2
| VV |  | "TABULKA ŠACHET | [14 empty] | VV | 2 | 1 | True | 0 | ROZPOCET
| VV |  | "ROZDĚLOVACÍ ŠACHTA | [14 empty] | VV | 2 | 1 | True | 0 | ROZPOCET
| VV |  | 1 |  | 1 | [12 empty] | VV | 2 | 2 | True | 1 | ROZPOCET
86 | M | 59224075 | deska betonová zákrytová k ukončení šachet 1000/625x200mm | kus | 1 |  | 0 | CS ÚRS 2025 02 |  | základní |  | 0 | 0.521 | 0.521 | 0 | 0 | 8 | M | 2 |  |  |  | ROZPOCET | 0 | 0 | 0 | 0 | 0 | 1 | 0 | 4 | -599364884
87 | K | 894410303 | Osazení betonových dílců šachet kanalizačních deska zákrytová DN 1200 | kus | 1 |  | 0 | CS ÚRS 2025 02 |  | základní |  | 0 | 0.01018 | 0.01018 | 0 | 0 | 4 | K | 2 |  |  |  | ROZPOCET | 0 | 0 | 0 | 0 | 0 | 1 | 0 | 4 | -1449747565
| Online PSC |  | https://podminky.urs.cz/item/CS_URS_2025_02/894410303 | [14 empty] | Online PSC | 2
| VV |  | "KONCOVÁ ŠACHTA | [14 empty] | VV | 2 | 1 | True | 0 | ROZPOCET
| VV |  | 1 |  | 1 | [12 empty] | VV | 2 | 2 | True | 1 | ROZPOCET
88 | M | 59225788 | deska betonová zákrytová na skruž půlená s otvorem 130x7,5cm | kus | 1 |  | 0 | CS ÚRS 2025 02 |  | základní |  | 0 | 0.228 | 0.228 | 0 | 0 | 8 | M | 2 |  |  |  | ROZPOCET | 0 | 0 | 0 | 0 | 0 | 1 | 0 | 4 | -1881265648
89 | K | 899103112 | Osazení poklopů šachtových litinových, ocelových nebo železobetonových včetně rámů pro třídu zatížení B125, C250 | kus | 1 |  | 0 | CS ÚRS 2025 02 |  | základní |  | 0 | 0.09 | 0.09 | 0 | 0 | 4 | K | 2 |  |  |  | ROZPOCET | 0 | 0 | 0 | 0 | 0 | 1 | 0 | 4 | -1268622916
| Online PSC |  | https://podminky.urs.cz/item/CS_URS_2025_02/899103112 | [14 empty] | Online PSC | 2
| VV |  | "ROZDĚLOVACÍ ŠACHTA | [14 empty] | VV | 2 | 1 | True | 0 | ROZPOCET
| VV |  | 1 |  | 1 | [12 empty] | VV | 2 | 2 | True | 1 | ROZPOCET
90 | M | 28661770 | poklop šachtový litinový, betonový rám DN 400 pro třídu zatížení B125 | kus | 1 |  | 0 | CS ÚRS 2025 02 |  | základní |  | 0 | 0.06 | 0.06 | 0 | 0 | 8 | M | 2 |  |  |  | ROZPOCET | 0 | 0 | 0 | 0 | 0 | 1 | 0 | 4 | -2032293856
91 | K | 899722113 | Krytí potrubí z plastů výstražnou fólií z PVC šířky přes 25 do 34 cm | m | 26.2 |  | 0 | CS ÚRS 2025 02 |  | základní |  | 0 | 9e-05 | 0.002358 | 0 | 0 | 4 | K | 2 |  |  |  | ROZPOCET | 0 | 0 | 0 | 0 | 0 | 1 | 0 | 4 | -1680942055
| Online PSC |  | https://podminky.urs.cz/item/CS_URS_2025_02/899722113 | [14 empty] | Online PSC | 2
| VV |  | "D63" 9,30 |  | 9.3 | [12 empty] | VV | 2 | 2 | True | 0 | ROZPOCET
| VV |  | "D160" 8,10 |  | 8.1 | [12 empty] | VV | 2 | 2 | True | 0 | ROZPOCET
| VV |  | "D250" 8,80 |  | 8.8 | [12 empty] | VV | 2 | 2 | True | 0 | ROZPOCET
| VV |  | Součet |  | 26.2 | [12 empty] | VV | 2 | 4 | True | 1 | ROZPOCET
92 | K | 899913163 | Koncové uzavírací manžety chrániček DN potrubí x DN chráničky DN 250 x 400 | kus | 1 |  | 0 | CS ÚRS 2025 02 |  | základní |  | 0 | 0.00114 | 0.00114 | 0 | 0 | 4 | K | 2 |  |  |  | ROZPOCET | 0 | 0 | 0 | 0 | 0 | 1 | 0 | 4 | -1066014980
| Online PSC |  | https://podminky.urs.cz/item/CS_URS_2025_02/899913163 | [14 empty] | Online PSC | 2
| VV |  | "koncové manžety na OC chráničku d324 | [14 empty] | VV | 2 | 1 | True | 0 | ROZPOCET
| VV |  | "D250/324" 1 |  | 1 | [12 empty] | VV | 2 | 2 | True | 1 | ROZPOCET
93 | K | 899914215 | Montáž ocelové chráničky v otevřeném výkopu vnějšího průměru přes 300 do 350 mm | m | 6 |  | 0 | CS ÚRS 2025 02 |  | základní |  | 0 | 0.00071 | 0.00426 | 0 | 0 | 4 | K | 2 |  |  |  | ROZPOCET | 0 | 0 | 0 | 0 | 0 | 1 | 0 | 4 | -24752540
| Online PSC |  | https://podminky.urs.cz/item/CS_URS_2025_02/899914215 | [14 empty] | Online PSC | 2
| VV |  | "TECHNICKÁ ZPRÁVA | [14 empty] | VV | 2 | 1 | True | 0 | ROZPOCET
| VV |  | "PODROBNÝ SITUAČNÍ VÝKRES | [14 empty] | VV | 2 | 1 | True | 0 | ROZPOCET
| VV |  | 6,00 |  | 6 | [12 empty] | VV | 2 | 2 | True | 1 | ROZPOCET
94 | M | 14011112 | trubka ocelová bezešvá hladká jakost 11 353 324x8,0mm | m | 6.3 |  | 0 | CS ÚRS 2025 02 |  | základní |  | 0 | 0.0624 | 0.39312 | 0 | 0 | 8 | M | 2 |  |  |  | ROZPOCET | 0 | 0 | 0 | 0 | 0 | 1 | 0 | 4 | -806950742
| VV |  | 6*1,05 'Přepočtené koeficientem množství |  | 6.3 | [12 empty] | VV | 2 | 2 | False | 1 | ROZPOCET
| D | 9 | Ostatní konstrukce a práce, bourání |  |  |  | 0 |  |  |  |  | 0 |  | 0.001308 |  | 0.0366 | 1 | D | 1 |  |  |  | ROZPOCET | [6 empty] | 0
95 | K | 977151119 | Jádrové vrty diamantovými korunkami do stavebních materiálů (železobetonu, betonu, cihel, obkladů, dlažeb, kamene) průměru přes 100 do 110 mm | m | 0.6 |  | 0 | CS ÚRS 2025 02 |  | základní |  | 0 | 0.00128 | 0.000768 | 0.021 | 0.0126 | 4 | K | 2 |  |  |  | ROZPOCET | 0 | 0 | 0 | 0 | 0 | 1 | 0 | 4 | 625783207
| Online PSC |  | https://podminky.urs.cz/item/CS_URS_2025_02/977151119 | [14 empty] | Online PSC | 2
| VV |  | "KONCOVÁ ŠACHTA | [14 empty] | VV | 2 | 1 | True | 0 | ROZPOCET
| VV |  | "4x otvor po obvodu skruže | [14 empty] | VV | 2 | 1 | True | 0 | ROZPOCET
| VV |  | 0,15*4 |  | 0.6 | [12 empty] | VV | 2 | 2 | True | 1 | ROZPOCET
96 | K | 977151128 | Jádrové vrty diamantovými korunkami do stavebních materiálů (železobetonu, betonu, cihel, obkladů, dlažeb, kamene) průměru přes 250 do 300 mm | m | 0.15 |  | 0 | CS ÚRS 2025 02 |  | základní |  | 0 | 0.0036 | 0.00054 | 0.16 | 0.024 | 4 | K | 2 |  |  |  | ROZPOCET | 0 | 0 | 0 | 0 | 0 | 1 | 0 | 4 | 1833100981
| Online PSC |  | https://podminky.urs.cz/item/CS_URS_2025_02/977151128 | [14 empty] | Online PSC | 2
| VV |  | "KONCOVÁ ŠACHTA | [14 empty] | VV | 2 | 1 | True | 0 | ROZPOCET
| VV |  | "otvot pro D250 | [14 empty] | VV | 2 | 1 | True | 0 | ROZPOCET
| VV |  | 0,15*1 |  | 0.15 | [12 empty] | VV | 2 | 2 | True | 1 | ROZPOCET
97 | K | R96739115 | Pás větrací a ochranný plastový š. min.150mm, D+M | m | 4 |  | 0 |  |  | základní |  | 0 | 0 | 0 | 0 | 0 | 16 | K | 2 |  |  |  | ROZPOCET | 0 | 0 | 0 | 0 | 0 | 1 | 0 | 16 | 1965291193
| VV |  | "KONCOVÁ ŠACHTA | [14 empty] | VV | 2 | 1 | True | 0 | ROZPOCET
| VV |  | "ochrana výtokových otvorů koncové šachty | [14 empty] | VV | 2 | 1 | True | 0 | ROZPOCET
| VV |  | "vnitřní obvod šachty | [14 empty] | VV | 2 | 1 | True | 0 | ROZPOCET
| VV |  | 4,00 |  | 4 | [12 empty] | VV | 2 | 2 | True | 1 | ROZPOCET
98 | K | R96740011 | Těsnění prostupu DN100, D+M | kus | 4 |  | 0 |  |  | základní |  | 0 | 0 | 0 | 0 | 0 | 16 | K | 2 |  |  |  | ROZPOCET | 0 | 0 | 0 | 0 | 0 | 1 | 0 | 16 | 1913752445
| VV |  | "TECHNICKÁ ZPRÁVA | [14 empty] | VV | 2 | 1 | True | 0 | ROZPOCET
| VV |  | "KONCOVÁ ŠACHTA | [14 empty] | VV | 2 | 1 | True | 0 | ROZPOCET
| VV |  | 4 |  | 4 | [12 empty] | VV | 2 | 2 | True | 1 | ROZPOCET
99 | K | R96740025 | Těsnění prostupu DN250, D+M | kus | 1 |  | 0 |  |  | základní |  | 0 | 0 | 0 | 0 | 0 | 16 | K | 2 |  |  |  | ROZPOCET | 0 | 0 | 0 | 0 | 0 | 1 | 0 | 16 | 1015456578
| VV |  | "TECHNICKÁ ZPRÁVA | [14 empty] | VV | 2 | 1 | True | 0 | ROZPOCET
| VV |  | "KONCOVÁ ŠACHTA | [14 empty] | VV | 2 | 1 | True | 0 | ROZPOCET
| VV |  | 1 |  | 1 | [12 empty] | VV | 2 | 2 | True | 1 | ROZPOCET
| D | 998 | Přesun hmot |  |  |  | 0 |  |  |  |  | 0 |  | 0 |  | 0 | 1 | D | 1 |  |  |  | ROZPOCET | [6 empty] | 0
100 | K | 998276101 | Přesun hmot pro trubní vedení hloubené z trub z plastických hmot nebo sklolaminátových pro vodovody, kanalizace, teplovody, produktovody v otevřeném výkopu dopravní vzdálenost do 15 m | t | 9.744 |  | 0 | CS ÚRS 2025 02 |  | základní |  | 0 | 0 | 0 | 0 | 0 | 4 | K | 2 |  |  |  | ROZPOCET | 0 | 0 | 0 | 0 | 0 | 1 | 0 | 4 | -1262127922
| Online PSC |  | https://podminky.urs.cz/item/CS_URS_2025_02/998276101 | [14 empty] | Online PSC | 2
| D | M | Práce a dodávky M |  |  |  | 0 |  |  |  |  | 0 |  | 0 |  | 0 | 3 | D | 0 |  |  |  | ROZPOCET | [6 empty] | 0
| D | 23-M | Montáže potrubí |  |  |  | 0 |  |  |  |  | 0 |  | 0 |  | 0 | 3 | D | 1 |  |  |  | ROZPOCET | [6 empty] | 0
101 | K | 230202075 | Nasunutí potrubní sekce do chráničky pro plynovody nasouvané potrubí plastové dn přes 200 do 250 mm | m | 6 |  | 0 | CS ÚRS 2025 02 |  | základní |  | 0 | 0 | 0 | 0 | 0 | 64 | K | 2 |  |  |  | ROZPOCET | 0 | 0 | 0 | 0 | 0 | 1 | 0 | 64 | -717644814
| Online PSC |  | https://podminky.urs.cz/item/CS_URS_2025_02/230202075 | [14 empty] | Online PSC | 2
| VV |  | "nasunutí potrubí PE do chráničky " 6,00 |  | 6 | [12 empty] | VV | 2 | 2 | True | 1 | ROZPOCET

## SO 04.4 - Zpevněné plochy...
{a8f81881-68b9-4554-85c8-d0f3711bc6a7}
2
| KRYCÍ LIST SOUPISU PRACÍ | [7 empty] | v --- níže se nacházejí doplnkové a pomocné údaje k sestavám --- v | [8 empty] | False
Stavba:
Připojení vodovodu Černé Voděrady na SV Region JIH
Objekt:
SO 04 - VDJ Černé Voděrady 2x40m3
Soupis:
SO 04.4 - Zpevněné plochy a příjezdová komunikace
| KSO: |  |  |  |  | CC-CZ:
| Místo: |  | K.Ú. černé Voděrady, Zvánovice, Ondřejov u Prahy |  |  | Datum: | 31. 7. 2025
| Zadavatel: |  |  |  |  | IČ: | 00235318
|  | Obec Černé Voděrady, nám. Lípy Svobody 47, 281 63 |  |  |  | DIČ:
| Účastník: |  |  |  |  | IČ: | Vyplň údaj
|  | Vyplň údaj |  |  |  | DIČ: | Vyplň údaj
| Projektant: |  |  |  |  | IČ: | 47116901
|  | Vodohospodářský rozvoj a výstavba s.s. Praha 5 |  |  |  | DIČ:
| Zpracovatel: |  |  |  |  | IČ:
DIČ:
Poznámka:
| Cena bez DPH | [5 empty] | 0
|  |  | Základ daně |  |  | Sazba daně | Výše daně
| DPH | základní | 0 |  |  | 21% | 0
|  | snížená | 0 |  |  | 12% | 0
|  | zákl. přenesená | 0 |  |  | 21% | 0
|  | sníž. přenesená | 0 |  |  | 12% | 0
|  | nulová | 0 |  |  | 0% | 0
| Cena s DPH |  |  | v | CZK |  | 0
REKAPITULACE ČLENĚNÍ SOUPISU PRACÍ
Stavba:
Připojení vodovodu Černé Voděrady na SV Region JIH
Objekt:
SO 04 - VDJ Černé Voděrady 2x40m3
Soupis:
SO 04.4 - Zpevněné plochy a příjezdová komunikace
Místo: |  |  | K.Ú. černé Voděrady, Zvánovice, Ondřejov u Prahy |  |  | Datum: | 31. 7. 2025
Zadavatel: |  |  | Obec Černé Voděrady, nám. Lípy Svobody 47, 281 63 |  |  | Projektant: | Vodohospodářský rozvoj a výstavba s.s. Praha 5
Účastník: |  |  | Vyplň údaj |  |  | Zpracovatel:
Kód dílu - Popis | [6 empty] | Cena celkem [CZK]
Náklady stavby celkem | [6 empty] | 0 | [11 empty] | -1
| HSV - Práce a dodávky HSV | [5 empty] | 0
| 1 - Zemní práce | [5 empty] | 0
| 5 - Komunikace pozemní | [5 empty] | 0
| 9 - Ostatní konstrukce a práce, bourání | [5 empty] | 0
| 997 - Doprava suti a vybouraných hmot | [5 empty] | 0
| 998 - Přesun hmot | [5 empty] | 0
SOUPIS PRACÍ
Stavba:
Připojení vodovodu Černé Voděrady na SV Region JIH
Objekt:
SO 04 - VDJ Černé Voděrady 2x40m3
Soupis:
SO 04.4 - Zpevněné plochy a příjezdová komunikace
Místo: |  |  | K.Ú. černé Voděrady, Zvánovice, Ondřejov u Prahy |  |  | Datum: | 31. 7. 2025
Zadavatel: |  |  | Obec Černé Voděrady, nám. Lípy Svobody 47, 281 63 |  |  | Projektant: | Vodohospodářský rozvoj a výstavba s.s. Praha 5
Účastník: |  |  | Vyplň údaj |  |  | Zpracovatel:
PČ | Typ | Kód | Popis | MJ | Množství | J.cena [CZK] | Cena celkem [CZK] | Cenová soustava |  | DPH | J. Nh [h] | Nh celkem [h] | J. hmotnost [t] | Hmotnost celkem [t] | J. suť [t] | Suť Celkem [t]
Náklady soupisu celkem | [6 empty] | 0 |  |  |  |  | 0 |  | 88.078 |  | 17.4 |  | D | -1 | [10 empty] | 0
| D | HSV | Práce a dodávky HSV |  |  |  | 0 |  |  |  |  | 0 |  | 88.078 |  | 17.4 | 1 | D | 0 |  |  |  | ROZPOCET | [6 empty] | 0
| D | 1 | Zemní práce |  |  |  | 0 |  |  |  |  | 0 |  | 21.4277 |  | 17.4 | 1 | D | 1 |  |  |  | ROZPOCET | [6 empty] | 0
1 | K | 111251101 | Odstranění křovin a stromů s odstraněním kořenů strojně průměru kmene do 100 mm v rovině nebo ve svahu sklonu terénu do 1:5, při celkové ploše do 100 m2 | m2 | 21 |  | 0 | CS ÚRS 2025 02 |  | základní |  | 0 | 0 | 0 | 0 | 0 | 4 | K | 2 |  |  |  | ROZPOCET | 0 | 0 | 0 | 0 | 0 | 1 | 0 | 4 | -1420084196
| Online PSC |  | https://podminky.urs.cz/item/CS_URS_2025_02/111251101 | [14 empty] | Online PSC | 2
2 | K | 112155311 | Štěpkování s naložením na dopravní prostředek a odvozem do 20 km keřového porostu středně hustého | m2 | 21 |  | 0 | CS ÚRS 2025 02 |  | základní |  | 0 | 0 | 0 | 0 | 0 | 4 | K | 2 |  |  |  | ROZPOCET | 0 | 0 | 0 | 0 | 0 | 1 | 0 | 4 | 406949398
| Online PSC |  | https://podminky.urs.cz/item/CS_URS_2025_02/112155311 | [14 empty] | Online PSC | 2
3 | K | 112251101 | Odstranění pařezů strojně s jejich vykopáním nebo vytrháním průměru přes 100 do 300 mm | kus | 2 |  | 0 | CS ÚRS 2025 02 |  | základní |  | 0 | 0 | 0 | 0 | 0 | 4 | K | 2 |  |  |  | ROZPOCET | 0 | 0 | 0 | 0 | 0 | 1 | 0 | 4 | 303382579
| Online PSC |  | https://podminky.urs.cz/item/CS_URS_2025_02/112251101 | [14 empty] | Online PSC | 2
4 | K | 113107162 | Odstranění podkladů nebo krytů strojně plochy jednotlivě přes 50 m2 do 200 m2 s přemístěním hmot na skládku na vzdálenost do 20 m nebo s naložením na dopravní prostředek z kameniva hrubého drceného, o tl. vrstvy přes 100 do 200 mm | m2 | 60 |  | 0 | CS ÚRS 2025 02 |  | základní |  | 0 | 0 | 0 | 0.29 | 17.4 | 4 | K | 2 |  |  |  | ROZPOCET | 0 | 0 | 0 | 0 | 0 | 1 | 0 | 4 | 2133366835
| Online PSC |  | https://podminky.urs.cz/item/CS_URS_2025_02/113107162 | [14 empty] | Online PSC | 2
| VV |  | "PODROBNÝ SITUAČNÍ VÝKRES | [14 empty] | VV | 2 | 1 | True | 0 | ROZPOCET
| VV |  | "obnova porušené polní cesty | [14 empty] | VV | 2 | 1 | True | 0 | ROZPOCET
| VV |  | 20,00*3,00 |  | 60 | [12 empty] | VV | 2 | 2 | True | 1 | ROZPOCET
5 | K | 121151113 | Sejmutí ornice strojně při souvislé ploše přes 100 do 500 m2, tl. vrstvy do 200 mm | m2 | 335 |  | 0 | CS ÚRS 2025 02 |  | základní |  | 0 | 0 | 0 | 0 | 0 | 4 | K | 2 |  |  |  | ROZPOCET | 0 | 0 | 0 | 0 | 0 | 1 | 0 | 4 | -1124034954
| Online PSC |  | https://podminky.urs.cz/item/CS_URS_2025_02/121151113 | [14 empty] | Online PSC | 2
| VV |  | "PODROBNÝ SITUAČNÍ VÝKRES | [14 empty] | VV | 2 | 1 | True | 0 | ROZPOCET
| VV |  | "zemina schopná zúrodnění pro opětovné využití | [14 empty] | VV | 2 | 1 | True | 0 | ROZPOCET
| VV |  | 260,00 |  | 260 | [12 empty] | VV | 2 | 2 | True | 0 | ROZPOCET
| VV |  | "zemina s drnem" 75,00 |  | 75 | [12 empty] | VV | 2 | 2 | True | 0 | ROZPOCET
| VV |  | Součet |  | 335 | [12 empty] | VV | 2 | 4 | True | 1 | ROZPOCET
6 | K | 122251104 | Odkopávky a prokopávky nezapažené strojně v hornině třídy těžitelnosti I skupiny 3 přes 100 do 500 m3 | m3 | 219 |  | 0 | CS ÚRS 2025 02 |  | základní |  | 0 | 0 | 0 | 0 | 0 | 4 | K | 2 |  |  |  | ROZPOCET | 0 | 0 | 0 | 0 | 0 | 1 | 0 | 4 | 408736601
| Online PSC |  | https://podminky.urs.cz/item/CS_URS_2025_02/122251104 | [14 empty] | Online PSC | 2
| VV |  | "odkopávky pro konstrukci komunikace a terénní úpravy | [14 empty] | VV | 2 | 1 | True | 0 | ROZPOCET
| VV |  | 108,00 |  | 108 | [12 empty] | VV | 2 | 2 | True | 0 | ROZPOCET
| VV |  | "odkopávky pro úpravy AZ | [14 empty] | VV | 2 | 1 | True | 0 | ROZPOCET
| VV |  | 111,00 |  | 111 | [12 empty] | VV | 2 | 2 | True | 0 | ROZPOCET
| VV |  | Součet |  | 219 | [12 empty] | VV | 2 | 4 | True | 1 | ROZPOCET
7 | K | 131251100 | Hloubení nezapažených jam a zářezů strojně s urovnáním dna do předepsaného profilu a spádu v hornině třídy těžitelnosti I skupiny 3 do 20 m3 | m3 | 16 |  | 0 | CS ÚRS 2025 02 |  | základní |  | 0 | 0 | 0 | 0 | 0 | 4 | K | 2 |  |  |  | ROZPOCET | 0 | 0 | 0 | 0 | 0 | 1 | 0 | 4 | 374516800
| Online PSC |  | https://podminky.urs.cz/item/CS_URS_2025_02/131251100 | [14 empty] | Online PSC | 2
| VV |  | "výkop průlehu | [14 empty] | VV | 2 | 1 | True | 0 | ROZPOCET
| VV |  | 16,00 |  | 16 | [12 empty] | VV | 2 | 2 | True | 1 | ROZPOCET
8 | K | 162451106 | Vodorovné přemístění výkopku nebo sypaniny po suchu na obvyklém dopravním prostředku, bez naložení výkopku, avšak se složením bez rozhrnutí z horniny třídy těžitelnosti I skupiny 1 až 3 na vzdálenost přes 1 500 do 2 000 m | m3 | 126.5 |  | 0 | CS ÚRS 2025 02 |  | základní |  | 0 | 0 | 0 | 0 | 0 | 4 | K | 2 |  |  |  | ROZPOCET | 0 | 0 | 0 | 0 | 0 | 1 | 0 | 4 | 1620692459
| Online PSC |  | https://podminky.urs.cz/item/CS_URS_2025_02/162451106 | [14 empty] | Online PSC | 2
| VV |  | "vodorovné přemístění v rámci stavby | [14 empty] | VV | 2 | 1 | True | 0 | ROZPOCET
| VV |  | "na meziskládku a zpět | [14 empty] | VV | 2 | 1 | True | 0 | ROZPOCET
| VV |  | "sejmuté zeminy schopné zúrodnění pro opětovné využití | [14 empty] | VV | 2 | 1 | True | 0 | ROZPOCET
| VV |  | 260,00*0,20*2 |  | 104 | [12 empty] | VV | 2 | 2 | True | 0 | ROZPOCET
| VV |  | "zemina s drnem" 75,00*0,15*2 |  | 22.5 | [12 empty] | VV | 2 | 2 | True | 0 | ROZPOCET
| VV |  | Součet |  | 126.5 | [12 empty] | VV | 2 | 4 | True | 1 | ROZPOCET
9 | K | 162751117 | Vodorovné přemístění výkopku nebo sypaniny po suchu na obvyklém dopravním prostředku, bez naložení výkopku, avšak se složením bez rozhrnutí z horniny třídy těžitelnosti I skupiny 1 až 3 na vzdálenost přes 9 000 do 10 000 m | m3 | 235 |  | 0 | CS ÚRS 2025 02 |  | základní |  | 0 | 0 | 0 | 0 | 0 | 4 | K | 2 |  |  |  | ROZPOCET | 0 | 0 | 0 | 0 | 0 | 1 | 0 | 4 | -940843854
| Online PSC |  | https://podminky.urs.cz/item/CS_URS_2025_02/162751117 | [14 empty] | Online PSC | 2
| VV |  | "výkopy" 219,00+16,00 |  | 235 | [12 empty] | VV | 2 | 2 | True | 1 | ROZPOCET
10 | K | 162751119 | Vodorovné přemístění výkopku nebo sypaniny po suchu na obvyklém dopravním prostředku, bez naložení výkopku, avšak se složením bez rozhrnutí z horniny třídy těžitelnosti I skupiny 1 až 3 na vzdálenost Příplatek k ceně za každých dalších i započatých 1 000 m | m3 | 1175 |  | 0 | CS ÚRS 2025 02 |  | základní |  | 0 | 0 | 0 | 0 | 0 | 4 | K | 2 |  |  |  | ROZPOCET | 0 | 0 | 0 | 0 | 0 | 1 | 0 | 4 | 1874779141
| Online PSC |  | https://podminky.urs.cz/item/CS_URS_2025_02/162751119 | [14 empty] | Online PSC | 2
| VV |  | 235*5 'Přepočtené koeficientem množství |  | 1175 | [12 empty] | VV | 2 | 2 | False | 1 | ROZPOCET
11 | K | 167151111 | Nakládání, skládání a překládání neulehlého výkopku nebo sypaniny strojně nakládání, množství přes 100 m3, z hornin třídy těžitelnosti I, skupiny 1 až 3 | m3 | 63.25 |  | 0 | CS ÚRS 2025 02 |  | základní |  | 0 | 0 | 0 | 0 | 0 | 4 | K | 2 |  |  |  | ROZPOCET | 0 | 0 | 0 | 0 | 0 | 1 | 0 | 4 | 1331117620
| Online PSC |  | https://podminky.urs.cz/item/CS_URS_2025_02/167151111 | [14 empty] | Online PSC | 2
| VV |  | "nakládání pro vodorovné přemístění v rámci stavby z meziskládky | [14 empty] | VV | 2 | 1 | True | 0 | ROZPOCET
| VV |  | "sejmuté zeminy schopné zúrodnění pro opětovné využití | [14 empty] | VV | 2 | 1 | True | 0 | ROZPOCET
| VV |  | 260,00*0,20 |  | 52 | [12 empty] | VV | 2 | 2 | True | 0 | ROZPOCET
| VV |  | "zemina s drnem" 75,00*0,15 |  | 11.25 | [12 empty] | VV | 2 | 2 | True | 0 | ROZPOCET
| VV |  | Součet |  | 63.25 | [12 empty] | VV | 2 | 4 | True | 1 | ROZPOCET
12 | K | 171151112 | Uložení sypanin do násypů strojně s rozprostřením sypaniny ve vrstvách a s hrubým urovnáním zhutněných z hornin nesoudržných kamenitých | m3 | 9.41 |  | 0 | CS ÚRS 2025 02 |  | základní |  | 0 | 0 | 0 | 0 | 0 | 4 | K | 2 |  |  |  | ROZPOCET | 0 | 0 | 0 | 0 | 0 | 1 | 0 | 4 | -976547836
| Online PSC |  | https://podminky.urs.cz/item/CS_URS_2025_02/171151112 | [14 empty] | Online PSC | 2
| VV |  | Dosypávka zeminy vhodné do zemního tělesa dle ČSN 73 6133 | [14 empty] | VV | 2 | 1 | True | 0 | ROZPOCET
| VV |  | v místě obratiště nad přilehlým terénem | [14 empty] | VV | 2 | 1 | True | 0 | ROZPOCET
| VV |  | 0,75*7,00 |  | 5.25 | [12 empty] | VV | 2 | 2 | True | 0 | ROZPOCET
| VV |  | 0,16*26,00 |  | 4.16 | [12 empty] | VV | 2 | 2 | True | 0 | ROZPOCET
| VV |  | Součet |  | 9.41 | [12 empty] | VV | 2 | 4 | True | 1 | ROZPOCET
13 | M | 58344171 | štěrkodrť frakce 0/32 | t | 18.82 |  | 0 | CS ÚRS 2025 02 |  | základní |  | 0 | 1 | 18.82 | 0 | 0 | 8 | M | 2 |  |  |  | ROZPOCET | 0 | 0 | 0 | 0 | 0 | 1 | 0 | 4 | 1254597533
| VV |  | 9,41*2 'Přepočtené koeficientem množství |  | 18.82 | [12 empty] | VV | 2 | 2 | False | 1 | ROZPOCET
14 | K | 171201231 | Poplatek za uložení stavebního odpadu na recyklační skládce (skládkovné) zeminy a kamení zatříděného do Katalogu odpadů pod kódem 17 05 04 | t | 423 |  | 0 | CS ÚRS 2025 02 |  | základní |  | 0 | 0 | 0 | 0 | 0 | 4 | K | 2 |  |  |  | ROZPOCET | 0 | 0 | 0 | 0 | 0 | 1 | 0 | 4 | 1195139757
| Online PSC |  | https://podminky.urs.cz/item/CS_URS_2025_02/171201231 | [14 empty] | Online PSC | 2
| VV |  | "dle pol.č. 162751117" 235,00*1,80 |  | 423 | [12 empty] | VV | 2 | 2 | True | 0 | ROZPOCET
| VV |  | Součet |  | 423 | [12 empty] | VV | 2 | 4 | True | 1 | ROZPOCET
15 | K | 171251201 | Uložení sypaniny na skládky nebo meziskládky bez hutnění s upravením uložené sypaniny do předepsaného tvaru | m3 | 63.25 |  | 0 | CS ÚRS 2025 02 |  | základní |  | 0 | 0 | 0 | 0 | 0 | 4 | K | 2 |  |  |  | ROZPOCET | 0 | 0 | 0 | 0 | 0 | 1 | 0 | 4 | 852683990
| Online PSC |  | https://podminky.urs.cz/item/CS_URS_2025_02/171251201 | [14 empty] | Online PSC | 2
| VV |  | "ULOŽENÍ NA MEZISKLÁDCE | [14 empty] | VV | 2 | 1 | True | 0 | ROZPOCET
| VV |  | "sejmuté zeminy schopné zúrodnění pro opětovné využití | [14 empty] | VV | 2 | 1 | True | 0 | ROZPOCET
| VV |  | 260,00*0,20 |  | 52 | [12 empty] | VV | 2 | 2 | True | 0 | ROZPOCET
| VV |  | "zemina s drnem" 75,00*0,15 |  | 11.25 | [12 empty] | VV | 2 | 2 | True | 0 | ROZPOCET
| VV |  | Součet |  | 63.25 | [12 empty] | VV | 2 | 4 | True | 1 | ROZPOCET
16 | K | 181351003 | Rozprostření a urovnání ornice v rovině nebo ve svahu sklonu do 1:5 strojně při souvislé ploše do 100 m2, tl. vrstvy do 200 mm | m2 | 68 |  | 0 | CS ÚRS 2025 02 |  | základní |  | 0 | 0 | 0 | 0 | 0 | 4 | K | 2 |  |  |  | ROZPOCET | 0 | 0 | 0 | 0 | 0 | 1 | 0 | 4 | 514284715
| Online PSC |  | https://podminky.urs.cz/item/CS_URS_2025_02/181351003 | [14 empty] | Online PSC | 2
| VV |  | "PODROBNÝ SITUAČNÍ VÝKRES | [14 empty] | VV | 2 | 1 | True | 0 | ROZPOCET
| VV |  | "VZOROVÉ PŘÍČNÉ ŘEZY | [14 empty] | VV | 2 | 1 | True | 0 | ROZPOCET
| VV |  | "PŘÍČNÉ ŘEZY | [14 empty] | VV | 2 | 1 | True | 0 | ROZPOCET
| VV |  | 20,00+48,00 |  | 68 | [12 empty] | VV | 2 | 2 | True | 1 | ROZPOCET
17 | K | 181351103 | Rozprostření a urovnání ornice v rovině nebo ve svahu sklonu do 1:5 strojně při souvislé ploše přes 100 do 500 m2, tl. vrstvy do 200 mm | m2 | 196 |  | 0 | CS ÚRS 2025 02 |  | základní |  | 0 | 0 | 0 | 0 | 0 | 4 | K | 2 |  |  |  | ROZPOCET | 0 | 0 | 0 | 0 | 0 | 1 | 0 | 4 | 716256748
| Online PSC |  | https://podminky.urs.cz/item/CS_URS_2025_02/181351103 | [14 empty] | Online PSC | 2
| VV |  | "rozprostření přebytečné sejmuté zeminy a drnů | [14 empty] | VV | 2 | 1 | True | 0 | ROZPOCET
| VV |  | 60,00+260,00-68,00-56,00 |  | 196 | [12 empty] | VV | 2 | 2 | True | 1 | ROZPOCET
18 | K | 181411121 | Založení trávníku na půdě předem připravené plochy do 1000 m2 výsevem včetně utažení lučního v rovině nebo na svahu do 1:5 | m2 | 68 |  | 0 | CS ÚRS 2025 02 |  | základní |  | 0 | 0 | 0 | 0 | 0 | 4 | K | 2 |  |  |  | ROZPOCET | 0 | 0 | 0 | 0 | 0 | 1 | 0 | 4 | 700625399
| Online PSC |  | https://podminky.urs.cz/item/CS_URS_2025_02/181411121 | [14 empty] | Online PSC | 2
19 | M | 00572472 | osivo směs travní krajinná-rovinná | kg | 2.04 |  | 0 | CS ÚRS 2025 02 |  | základní |  | 0 | 0.001 | 0.00204 | 0 | 0 | 8 | M | 2 |  |  |  | ROZPOCET | 0 | 0 | 0 | 0 | 0 | 1 | 0 | 4 | 2113448140
| VV |  | 68*0,03 'Přepočtené koeficientem množství |  | 2.04 | [12 empty] | VV | 2 | 2 | False | 1 | ROZPOCET
20 | K | 181411123 | Založení trávníku na půdě předem připravené plochy do 1000 m2 výsevem včetně utažení lučního na svahu přes 1:2 do 1:1 | m2 | 56 |  | 0 | CS ÚRS 2025 02 |  | základní |  | 0 | 0 | 0 | 0 | 0 | 4 | K | 2 |  |  |  | ROZPOCET | 0 | 0 | 0 | 0 | 0 | 1 | 0 | 4 | -333377581
| Online PSC |  | https://podminky.urs.cz/item/CS_URS_2025_02/181411123 | [14 empty] | Online PSC | 2
21 | M | 00572474 | osivo směs travní krajinná-svahová | kg | 1.68 |  | 0 | CS ÚRS 2025 02 |  | základní |  | 0 | 0.001 | 0.00168 | 0 | 0 | 8 | M | 2 |  |  |  | ROZPOCET | 0 | 0 | 0 | 0 | 0 | 1 | 0 | 4 | 490819295
| VV |  | 56*0,03 'Přepočtené koeficientem množství |  | 1.68 | [12 empty] | VV | 2 | 2 | False | 1 | ROZPOCET
22 | K | 181912112 | Úprava pláně vyrovnáním výškových rozdílů ručně v hornině třídy těžitelnosti I skupiny 3 se zhutněním | m2 | 222 |  | 0 | CS ÚRS 2025 02 |  | základní |  | 0 | 0 | 0 | 0 | 0 | 4 | K | 2 |  |  |  | ROZPOCET | 0 | 0 | 0 | 0 | 0 | 1 | 0 | 4 | 998942263
| Online PSC |  | https://podminky.urs.cz/item/CS_URS_2025_02/181912112 | [14 empty] | Online PSC | 2
| VV |  | "TECHNICKÁ ZPRÁVA | [14 empty] | VV | 2 | 1 | True | 0 | ROZPOCET
| VV |  | "PODROBNÝ SITUAČNÍ VÝKRES | [14 empty] | VV | 2 | 1 | True | 0 | ROZPOCET
| VV |  | 222,00 |  | 222 | [12 empty] | VV | 2 | 2 | True | 1 | ROZPOCET
23 | K | 182251101 | Svahování trvalých svahů do projektovaných profilů strojně s potřebným přemístěním výkopku při svahování násypů v jakékoliv hornině | m2 | 56 |  | 0 | CS ÚRS 2025 02 |  | základní |  | 0 | 0 | 0 | 0 | 0 | 4 | K | 2 |  |  |  | ROZPOCET | 0 | 0 | 0 | 0 | 0 | 1 | 0 | 4 | -406341416
| Online PSC |  | https://podminky.urs.cz/item/CS_URS_2025_02/182251101 | [14 empty] | Online PSC | 2
24 | K | 182351023 | Rozprostření a urovnání ornice ve svahu sklonu přes 1:5 strojně při souvislé ploše do 100 m2, tl. vrstvy do 200 mm | m2 | 56 |  | 0 | CS ÚRS 2025 02 |  | základní |  | 0 | 0 | 0 | 0 | 0 | 4 | K | 2 |  |  |  | ROZPOCET | 0 | 0 | 0 | 0 | 0 | 1 | 0 | 4 | 1011286491
| Online PSC |  | https://podminky.urs.cz/item/CS_URS_2025_02/182351023 | [14 empty] | Online PSC | 2
| VV |  | "PODROBNÝ SITUAČNÍ VÝKRES | [14 empty] | VV | 2 | 1 | True | 0 | ROZPOCET
| VV |  | "VZOROVÉ PŘÍČNÉ ŘEZY | [14 empty] | VV | 2 | 1 | True | 0 | ROZPOCET
| VV |  | "PŘÍČNÉ ŘEZY | [14 empty] | VV | 2 | 1 | True | 0 | ROZPOCET
| VV |  | 56,00 |  | 56 | [12 empty] | VV | 2 | 2 | True | 1 | ROZPOCET
25 | M | 10371500 | substrát pro trávníky VL | m3 | 12.4 |  | 0 | CS ÚRS 2025 02 |  | základní |  | 0 | 0.21 | 2.604 | 0 | 0 | 8 | M | 2 |  |  |  | ROZPOCET | 0 | 0 | 0 | 0 | 0 | 1 | 0 | 4 | 1035633096
| VV |  | (68,00+56,00)*0,10 |  | 12.4 | [12 empty] | VV | 2 | 2 | True | 1 | ROZPOCET
26 | K | 185804312 | Zalití rostlin vodou plochy záhonů jednotlivě přes 20 m2 | m3 | 3.72 |  | 0 |  |  | základní |  | 0 | 0 | 0 | 0 | 0 | 4 | K | 2 |  |  |  | ROZPOCET | 0 | 0 | 0 | 0 | 0 | 1 | 0 | 4 | 1278987874
| VV |  | 3 x zalití v množství 10 l/m2 | [14 empty] | VV | 2 | 1 | True | 0 | ROZPOCET
| VV |  | (68,00+56,00)*3*0,010 |  | 3.72 | [12 empty] | VV | 2 | 2 | True | 1 | ROZPOCET
| D | 5 | Komunikace pozemní |  |  |  | 0 |  |  |  |  | 0 |  | 44.8137 |  | 0 | 1 | D | 1 |  |  |  | ROZPOCET | [6 empty] | 0
27 | K | 564762111 | Podklad nebo kryt z vibrovaného štěrku VŠ s rozprostřením, vlhčením a zhutněním, po zhutnění tl. 200 mm | m2 | 60 |  | 0 | CS ÚRS 2025 02 |  | základní |  | 0 | 0 | 0 | 0 | 0 | 4 | K | 2 |  |  |  | ROZPOCET | 0 | 0 | 0 | 0 | 0 | 1 | 0 | 4 | -1585771421
| Online PSC |  | https://podminky.urs.cz/item/CS_URS_2025_02/564762111 | [14 empty] | Online PSC | 2
| VV |  | "PODROBNÝ SITUAČNÍ VÝKRES | [14 empty] | VV | 2 | 1 | True | 0 | ROZPOCET
| VV |  | "obnova porušené polní cesty | [14 empty] | VV | 2 | 1 | True | 0 | ROZPOCET
| VV |  | 20,00*3,00 |  | 60 | [12 empty] | VV | 2 | 2 | True | 1 | ROZPOCET
28 | K | 564851111 | Podklad ze štěrkodrti ŠD s rozprostřením a zhutněním plochy přes 100 m2, po zhutnění tl. 150 mm | m2 | 153 |  | 0 | CS ÚRS 2025 02 |  | základní |  | 0 | 0 | 0 | 0 | 0 | 4 | K | 2 |  |  |  | ROZPOCET | 0 | 0 | 0 | 0 | 0 | 1 | 0 | 4 | -319741299
| Online PSC |  | https://podminky.urs.cz/item/CS_URS_2025_02/564851111 | [14 empty] | Online PSC | 2
| VV |  | "VZOROVÉ PŘÍČNÉ ŘEZY | [14 empty] | VV | 2 | 1 | True | 0 | ROZPOCET
| VV |  | "fr. 0/32 mm | [14 empty] | VV | 2 | 1 | True | 0 | ROZPOCET
| VV |  | 153,00 |  | 153 | [12 empty] | VV | 2 | 2 | True | 1 | ROZPOCET
29 | K | 564861111 | Podklad ze štěrkodrti ŠD s rozprostřením a zhutněním plochy přes 100 m2, po zhutnění tl. 200 mm | m2 | 229.5 |  | 0 | CS ÚRS 2025 02 |  | základní |  | 0 | 0 | 0 | 0 | 0 | 4 | K | 2 |  |  |  | ROZPOCET | 0 | 0 | 0 | 0 | 0 | 1 | 0 | 4 | 1750083736
| Online PSC |  | https://podminky.urs.cz/item/CS_URS_2025_02/564861111 | [14 empty] | Online PSC | 2
| VV |  | "VZOROVÉ PŘÍČNÉ ŘEZY | [14 empty] | VV | 2 | 1 | True | 0 | ROZPOCET
| VV |  | "fr. 0/32 mm | [14 empty] | VV | 2 | 1 | True | 0 | ROZPOCET
| VV |  | 153,00*1,50 |  | 229.5 | [12 empty] | VV | 2 | 2 | True | 1 | ROZPOCET
| VV |  | (* 1,5 - koeficient rozšíření podkladní vrstvy oproti obrusné vrstvě na hraně vozovky vč odvodnění tl.0.15m na svah zemního tělesa) | [14 empty] | VV | 2 | 1 | True | 0 | ROZPOCET
30 | K | 564871111 | Podklad ze štěrkodrti ŠD s rozprostřením a zhutněním plochy přes 100 m2, po zhutnění tl. 250 mm | m2 | 444 |  | 0 | CS ÚRS 2025 02 |  | základní |  | 0 | 0 | 0 | 0 | 0 | 4 | K | 2 |  |  |  | ROZPOCET | 0 | 0 | 0 | 0 | 0 | 1 | 0 | 4 | 1488766792
| Online PSC |  | https://podminky.urs.cz/item/CS_URS_2025_02/564871111 | [14 empty] | Online PSC | 2
| VV |  | "TECHNICKÁ ZPRÁVA | [14 empty] | VV | 2 | 1 | True | 0 | ROZPOCET
| VV |  | Úprava aktivní zóny v případě menší únosností na zemní pláni na hodnotu 30MPa v tl. 500mm | [14 empty] | VV | 2 | 1 | True | 0 | ROZPOCET
| VV |  | 222,00*2 |  | 444 | [12 empty] | VV | 2 | 2 | True | 1 | ROZPOCET
31 | K | 596212212 | Kladení dlažby z betonových zámkových dlaždic pozemních komunikací ručně s ložem z kameniva těženého nebo drceného tl. do 50 mm, s vyplněním spár, s dvojitým hutněním vibrováním a se smetením přebytečného materiálu na krajnici tl. 80 mm skupiny A, pro plochy přes 100 do 300 m2 | m2 | 153 |  | 0 | CS ÚRS 2025 02 |  | základní |  | 0 | 0.11162 | 17.0779 | 0 | 0 | 4 | K | 2 |  |  |  | ROZPOCET | 0 | 0 | 0 | 0 | 0 | 1 | 0 | 4 | 960333879
| Online PSC |  | https://podminky.urs.cz/item/CS_URS_2025_02/596212212 | [14 empty] | Online PSC | 2
| VV |  | "TECHNICKÁ ZPRÁVA | [14 empty] | VV | 2 | 1 | True | 0 | ROZPOCET
| VV |  | "PODROBNÝ SITUAČNÍ VÝKRES | [14 empty] | VV | 2 | 1 | True | 0 | ROZPOCET
| VV |  | "VZOROVÉ PŘÍČNÉ ŘEZY | [14 empty] | VV | 2 | 1 | True | 0 | ROZPOCET
| VV |  | 153,00 |  | 153 | [12 empty] | VV | 2 | 2 | True | 1 | ROZPOCET
32 | M | 59245020 | dlažba skladebná betonová 200x100mm tl 80mm přírodní | m2 | 157.59 |  | 0 | CS ÚRS 2025 02 |  | základní |  | 0 | 0.176 | 27.7358 | 0 | 0 | 8 | M | 2 |  |  |  | ROZPOCET | 0 | 0 | 0 | 0 | 0 | 1 | 0 | 4 | 1164868258
| VV |  | 153*1,03 'Přepočtené koeficientem množství |  | 157.59 | [12 empty] | VV | 2 | 2 | False | 1 | ROZPOCET
| D | 9 | Ostatní konstrukce a práce, bourání |  |  |  | 0 |  |  |  |  | 0 |  | 21.8366 |  | 0 | 1 | D | 1 |  |  |  | ROZPOCET | [6 empty] | 0
33 | K | 916131213 | Osazení silničního obrubníku betonového se zřízením lože, s vyplněním a zatřením spár cementovou maltou stojatého s boční opěrou z betonu prostého, do lože z betonu prostého | m | 93 |  | 0 | CS ÚRS 2025 02 |  | základní |  | 0 | 0.1685 | 15.6705 | 0 | 0 | 4 | K | 2 |  |  |  | ROZPOCET | 0 | 0 | 0 | 0 | 0 | 1 | 0 | 4 | 1493551270
| Online PSC |  | https://podminky.urs.cz/item/CS_URS_2025_02/916131213 | [14 empty] | Online PSC | 2
34 | M | 59217031 | obrubník silniční betonový 1000x150x250mm | m | 49.98 |  | 0 | CS ÚRS 2025 02 |  | základní |  | 0 | 0.08 | 3.9984 | 0 | 0 | 8 | M | 2 |  |  |  | ROZPOCET | 0 | 0 | 0 | 0 | 0 | 1 | 0 | 4 | -1375738092
| VV |  | 49*1,02 'Přepočtené koeficientem množství |  | 49.98 | [12 empty] | VV | 2 | 2 | False | 1 | ROZPOCET
35 | M | 59217029 | obrubník silniční betonový nájezdový 1000x150x150mm | m | 44.88 |  | 0 | CS ÚRS 2025 02 |  | základní |  | 0 | 0.0483 | 2.1677 | 0 | 0 | 8 | M | 2 |  |  |  | ROZPOCET | 0 | 0 | 0 | 0 | 0 | 1 | 0 | 4 | 1262877392
| VV |  | 44*1,02 'Přepočtené koeficientem množství |  | 44.88 | [12 empty] | VV | 2 | 2 | False | 1 | ROZPOCET
| D | 997 | Doprava suti a vybouraných hmot |  |  |  | 0 |  |  |  |  | 0 |  | 0 |  | 0 | 1 | D | 1 |  |  |  | ROZPOCET | [6 empty] | 0
36 | K | 997221551 | Vodorovná doprava suti bez naložení, ale se složením a s hrubým urovnáním ze sypkých materiálů, na vzdálenost do 1 km | t | 17.4 |  | 0 | CS ÚRS 2025 02 |  | základní |  | 0 | 0 | 0 | 0 | 0 | 4 | K | 2 |  |  |  | ROZPOCET | 0 | 0 | 0 | 0 | 0 | 1 | 0 | 4 | 830076919
| Online PSC |  | https://podminky.urs.cz/item/CS_URS_2025_02/997221551 | [14 empty] | Online PSC | 2
37 | K | 997221559 | Vodorovná doprava suti bez naložení, ale se složením a s hrubým urovnáním ze sypkých materiálů, na vzdálenost Příplatek k ceně za každý další započatý 1 km přes 1 km | t | 243.6 |  | 0 | CS ÚRS 2025 02 |  | základní |  | 0 | 0 | 0 | 0 | 0 | 4 | K | 2 |  |  |  | ROZPOCET | 0 | 0 | 0 | 0 | 0 | 1 | 0 | 4 | 465394214
| Online PSC |  | https://podminky.urs.cz/item/CS_URS_2025_02/997221559 | [14 empty] | Online PSC | 2
| VV |  | 17,4*14 'Přepočtené koeficientem množství |  | 243.6 | [12 empty] | VV | 2 | 2 | False | 1 | ROZPOCET
38 | K | 997221873 | Poplatek za uložení stavebního odpadu na recyklační skládce (skládkovné) zeminy a kamení zatříděného do Katalogu odpadů pod kódem 17 05 04 | t | 31.32 |  | 0 | CS ÚRS 2025 02 |  | základní |  | 0 | 0 | 0 | 0 | 0 | 4 | K | 2 |  |  |  | ROZPOCET | 0 | 0 | 0 | 0 | 0 | 1 | 0 | 4 | 347679762
| Online PSC |  | https://podminky.urs.cz/item/CS_URS_2025_02/997221873 | [14 empty] | Online PSC | 2
| VV |  | 17,4*1,8 'Přepočtené koeficientem množství |  | 31.32 | [12 empty] | VV | 2 | 2 | False | 1 | ROZPOCET
| D | 998 | Přesun hmot |  |  |  | 0 |  |  |  |  | 0 |  | 0 |  | 0 | 1 | D | 1 |  |  |  | ROZPOCET | [6 empty] | 0
39 | K | 998223011 | Přesun hmot pro pozemní komunikace s krytem dlážděným dopravní vzdálenost do 200 m jakékoliv délky objektu | t | 88.078 |  | 0 | CS ÚRS 2025 02 |  | základní |  | 0 | 0 | 0 | 0 | 0 | 4 | K | 2 |  |  |  | ROZPOCET | 0 | 0 | 0 | 0 | 0 | 1 | 0 | 4 | -396728009
| Online PSC |  | https://podminky.urs.cz/item/CS_URS_2025_02/998223011 | [14 empty] | Online PSC | 2

## SO 04.5 - Přípojka NN k VDJ
{8116425a-8c25-457e-b216-b81c5e6926f6}
2
| KRYCÍ LIST SOUPISU PRACÍ | [7 empty] | v --- níže se nacházejí doplnkové a pomocné údaje k sestavám --- v | [8 empty] | False
Stavba:
Připojení vodovodu Černé Voděrady na SV Region JIH
Objekt:
SO 04 - VDJ Černé Voděrady 2x40m3
Soupis:
SO 04.5 - Přípojka NN k VDJ
| KSO: |  |  |  |  | CC-CZ:
| Místo: |  | K.Ú. černé Voděrady, Zvánovice, Ondřejov u Prahy |  |  | Datum: | 31. 7. 2025
| Zadavatel: |  |  |  |  | IČ: | 00235318
|  | Obec Černé Voděrady, nám. Lípy Svobody 47, 281 63 |  |  |  | DIČ:
| Účastník: |  |  |  |  | IČ: | Vyplň údaj
|  | Vyplň údaj |  |  |  | DIČ: | Vyplň údaj
| Projektant: |  |  |  |  | IČ: | 47116901
|  | Vodohospodářský rozvoj a výstavba s.s. Praha 5 |  |  |  | DIČ:
| Zpracovatel: |  |  |  |  | IČ:
DIČ:
Poznámka:
| Cena bez DPH | [5 empty] | 0
|  |  | Základ daně |  |  | Sazba daně | Výše daně
| DPH | základní | 0 |  |  | 21% | 0
|  | snížená | 0 |  |  | 12% | 0
|  | zákl. přenesená | 0 |  |  | 21% | 0
|  | sníž. přenesená | 0 |  |  | 12% | 0
|  | nulová | 0 |  |  | 0% | 0
| Cena s DPH |  |  | v | CZK |  | 0
REKAPITULACE ČLENĚNÍ SOUPISU PRACÍ
Stavba:
Připojení vodovodu Černé Voděrady na SV Region JIH
Objekt:
SO 04 - VDJ Černé Voděrady 2x40m3
Soupis:
SO 04.5 - Přípojka NN k VDJ
Místo: |  |  | K.Ú. černé Voděrady, Zvánovice, Ondřejov u Prahy |  |  | Datum: | 31. 7. 2025
Zadavatel: |  |  | Obec Černé Voděrady, nám. Lípy Svobody 47, 281 63 |  |  | Projektant: | Vodohospodářský rozvoj a výstavba s.s. Praha 5
Účastník: |  |  | Vyplň údaj |  |  | Zpracovatel:
Kód dílu - Popis | [6 empty] | Cena celkem [CZK]
Náklady stavby celkem | [6 empty] | 0 | [11 empty] | -1
| M - Práce a dodávky M | [5 empty] | 0
SOUPIS PRACÍ
Stavba:
Připojení vodovodu Černé Voděrady na SV Region JIH
Objekt:
SO 04 - VDJ Černé Voděrady 2x40m3
Soupis:
SO 04.5 - Přípojka NN k VDJ
Místo: |  |  | K.Ú. černé Voděrady, Zvánovice, Ondřejov u Prahy |  |  | Datum: | 31. 7. 2025
Zadavatel: |  |  | Obec Černé Voděrady, nám. Lípy Svobody 47, 281 63 |  |  | Projektant: | Vodohospodářský rozvoj a výstavba s.s. Praha 5
Účastník: |  |  | Vyplň údaj |  |  | Zpracovatel:
PČ | Typ | Kód | Popis | MJ | Množství | J.cena [CZK] | Cena celkem [CZK] | Cenová soustava |  | DPH | J. Nh [h] | Nh celkem [h] | J. hmotnost [t] | Hmotnost celkem [t] | J. suť [t] | Suť Celkem [t]
Náklady soupisu celkem | [6 empty] | 0 |  |  |  |  | 0 |  | 0 |  | 0 |  | D | -1 | [7 empty] | 0
| D | M | Práce a dodávky M |  |  |  | 0 |  |  |  |  | 0 |  | 0 |  | 0 | 3 | D | 0 | ROZPOCET | [6 empty] | 0
1 | K | Pol1 | Nožové pojistky vel. 000 32A gG | kus | 3 |  | 0 |  |  | základní |  | 0 | 0 | 0 | 0 | 0 | 64 | K | 1 | ROZPOCET | 0 | 0 | 0 | 0 | 0 | 1 | 0 | 64 | -1952095390
| P |  | Poznámka k položce: V ceně je obsažena dodávka a montáž. | [14 empty] | P | 1
2 | K | Pol2 | Pancéřová trubka FeZn 54mm | m | 3 |  | 0 |  |  | základní |  | 0 | 0 | 0 | 0 | 0 | 64 | K | 1 | ROZPOCET | 0 | 0 | 0 | 0 | 0 | 1 | 0 | 64 | 1064062034
| P |  | Poznámka k položce: V ceně je obsažena dodávka a montáž. | [14 empty] | P | 1
3 | K | Pol3 | PVC kabelová chránička do země DN 63 | m | 25 |  | 0 |  |  | základní |  | 0 | 0 | 0 | 0 | 0 | 64 | K | 1 | ROZPOCET | 0 | 0 | 0 | 0 | 0 | 1 | 0 | 64 | -1081150279
| P |  | Poznámka k položce: V ceně je obsažena dodávka a montáž. | [14 empty] | P | 1
4 | K | Pol4 | Kabel CYKY-J 4x10 | m | 30 |  | 0 |  |  | základní |  | 0 | 0 | 0 | 0 | 0 | 64 | K | 1 | ROZPOCET | 0 | 0 | 0 | 0 | 0 | 1 | 0 | 64 | 37328467
| P |  | Poznámka k položce: V ceně je obsažena dodávka, montáž a zapojení. | [14 empty] | P | 1
5 | K | Pol5 | Kabelová rýha Š 50cm, H 120cm, zemina tř. 3 | m | 12 |  | 0 |  |  | základní |  | 0 | 0 | 0 | 0 | 0 | 64 | K | 1 | ROZPOCET | 0 | 0 | 0 | 0 | 0 | 1 | 0 | 64 | -590199119
| P |  | Poznámka k položce: V ceně je obsažen kompletní výkop s likvidací přebytečné zeminy | [14 empty] | P | 1
6 | K | Pol6 | Zához rýhy Š 50cm, H 120cm, zemina tř. 3 | m | 12 |  | 0 |  |  | základní |  | 0 | 0 | 0 | 0 | 0 | 64 | K | 1 | ROZPOCET | 0 | 0 | 0 | 0 | 0 | 1 | 0 | 64 | 130519714
| P |  | Poznámka k položce: V ceně obsaženo zasypání včetně hutnění, položení výstražné pásky. | [14 empty] | P | 1
7 | K | Pol7 | Obsypový materiál kabelové chráničky | m3 | 2.7 |  | 0 |  |  | základní |  | 0 | 0 | 0 | 0 | 0 | 64 | K | 1 | ROZPOCET | 0 | 0 | 0 | 0 | 0 | 1 | 0 | 64 | -782300117
| P |  | Poznámka k položce: V ceně obsažen materiál včetně provedení obsypu chráničky | [14 empty] | P | 1
8 | K | Pol8 | Zemnící páska FeZn 30x4 mm | kg | 12 |  | 0 |  |  | základní |  | 0 | 0 | 0 | 0 | 0 | 64 | K | 1 | ROZPOCET | 0 | 0 | 0 | 0 | 0 | 1 | 0 | 64 | -1419276615
| P |  | Poznámka k položce: V ceně obsažena dodávka, pokládka, spoje a nátěry | [14 empty] | P | 1
9 | K | Pol9 | Svorka páska - páska FeZn | kus | 2 |  | 0 |  |  | základní |  | 0 | 0 | 0 | 0 | 0 | 64 | K | 1 | ROZPOCET | 0 | 0 | 0 | 0 | 0 | 1 | 0 | 64 | -1010513496
| P |  | Poznámka k položce: V ceně obsažena dodávka a montáž | [14 empty] | P | 1
10 | K | Pol10 | Jistič 20B/3 | kus | 1 |  | 0 |  |  | základní |  | 0 | 0 | 0 | 0 | 0 | 64 | K | 1 | ROZPOCET | 0 | 0 | 0 | 0 | 0 | 1 | 0 | 64 | 1479921817
| P |  | Poznámka k položce: V ceně obsažena kompletní dodávka a montáž. | [14 empty] | P | 1
11 | K | Pol11 | Elektroměrový rozváděč, kompaktní pilíř, třífázový, jednosazbový, 40A | kus | 1 |  | 0 |  |  | základní |  | 0 | 0 | 0 | 0 | 0 | 64 | K | 1 | ROZPOCET | 0 | 0 | 0 | 0 | 0 | 1 | 0 | 64 | -1787238293
| P |  | Poznámka k položce: V ceně obsažena dodávka, montáž a zapojení | [14 empty] | P | 1
12 | K | Pol12 | Výchozí revize elektrického zařízení | kpl | 1 |  | 0 |  |  | základní |  | 0 | 0 | 0 | 0 | 0 | 64 | K | 1 | ROZPOCET | 0 | 0 | 0 | 0 | 0 | 1 | 0 | 64 | 965167724
| P |  | Poznámka k položce: Prohlídka, měření a vypracování revizní zprávy. | [14 empty] | P | 1
13 | K | Pol13 | Ostatní rozpočtové náklady | kpl | 1 |  | 0 |  |  | základní |  | 0 | 0 | 0 | 0 | 0 | 64 | K | 1 | ROZPOCET | 0 | 0 | 0 | 0 | 0 | 1 | 0 | 64 | -1644834538
| P |  | Poznámka k položce: Položka obsahuje: - doprava, přesun materiálu - dokumentace skutečného provedení | [14 empty] | P | 1

## 1. - Technologická elektr...
{593d4620-9bbf-401a-b391-bc86e9120b5f}
2
| KRYCÍ LIST SOUPISU PRACÍ | [7 empty] | v --- níže se nacházejí doplnkové a pomocné údaje k sestavám --- v | [8 empty] | False
Stavba:
Připojení vodovodu Černé Voděrady na SV Region JIH
Objekt:
SO 04 - VDJ Černé Voděrady 2x40m3
Soupis:
SO 04.6 - Systém řízení technologického procesu
Úroveň 3:
1. - Technologická elektroinstalace, měření a regulace
| KSO: |  |  |  |  | CC-CZ:
| Místo: |  | K.Ú. černé Voděrady, Zvánovice, Ondřejov u Prahy |  |  | Datum: | 31. 7. 2025
| Zadavatel: |  |  |  |  | IČ: | 00235318
|  | Obec Černé Voděrady, nám. Lípy Svobody 47, 281 63 |  |  |  | DIČ:
| Účastník: |  |  |  |  | IČ: | Vyplň údaj
|  | Vyplň údaj |  |  |  | DIČ: | Vyplň údaj
| Projektant: |  |  |  |  | IČ: | 47116901
|  | Vodohospodářský rozvoj a výstavba s.s. Praha 5 |  |  |  | DIČ:
| Zpracovatel: |  |  |  |  | IČ:
DIČ:
Poznámka:
| Cena bez DPH | [5 empty] | 0
|  |  | Základ daně |  |  | Sazba daně | Výše daně
| DPH | základní | 0 |  |  | 21% | 0
|  | snížená | 0 |  |  | 12% | 0
|  | zákl. přenesená | 0 |  |  | 21% | 0
|  | sníž. přenesená | 0 |  |  | 12% | 0
|  | nulová | 0 |  |  | 0% | 0
| Cena s DPH |  |  | v | CZK |  | 0
REKAPITULACE ČLENĚNÍ SOUPISU PRACÍ
Stavba:
Připojení vodovodu Černé Voděrady na SV Region JIH
Objekt:
SO 04 - VDJ Černé Voděrady 2x40m3
Soupis:
SO 04.6 - Systém řízení technologického procesu
Úroveň 3:
1. - Technologická elektroinstalace, měření a regulace
Místo: |  |  | K.Ú. černé Voděrady, Zvánovice, Ondřejov u Prahy |  |  | Datum: | 31. 7. 2025
Zadavatel: |  |  | Obec Černé Voděrady, nám. Lípy Svobody 47, 281 63 |  |  | Projektant: | Vodohospodářský rozvoj a výstavba s.s. Praha 5
Účastník: |  |  | Vyplň údaj |  |  | Zpracovatel:
Kód dílu - Popis | [6 empty] | Cena celkem [CZK]
Náklady stavby celkem | [6 empty] | 0 | [11 empty] | -1
| M - Práce a dodávky M | [5 empty] | 0
SOUPIS PRACÍ
Stavba:
Připojení vodovodu Černé Voděrady na SV Region JIH
Objekt:
SO 04 - VDJ Černé Voděrady 2x40m3
Soupis:
SO 04.6 - Systém řízení technologického procesu
Úroveň 3:
1. - Technologická elektroinstalace, měření a regulace
Místo: |  |  | K.Ú. černé Voděrady, Zvánovice, Ondřejov u Prahy |  |  | Datum: | 31. 7. 2025
Zadavatel: |  |  | Obec Černé Voděrady, nám. Lípy Svobody 47, 281 63 |  |  | Projektant: | Vodohospodářský rozvoj a výstavba s.s. Praha 5
Účastník: |  |  | Vyplň údaj |  |  | Zpracovatel:
PČ | Typ | Kód | Popis | MJ | Množství | J.cena [CZK] | Cena celkem [CZK] | Cenová soustava |  | DPH | J. Nh [h] | Nh celkem [h] | J. hmotnost [t] | Hmotnost celkem [t] | J. suť [t] | Suť Celkem [t]
Náklady soupisu celkem | [6 empty] | 0 |  |  |  |  | 0 |  | 0 |  | 0 |  | D | -1 | [7 empty] | 0
| D | M | Práce a dodávky M |  |  |  | 0 |  |  |  |  | 0 |  | 0 |  | 0 | 3 | D | 0 | ROZPOCET | [6 empty] | 0
1 | K | Pol14 | Kabel CYKY-J 5x1,5 | m | 10 |  | 0 |  |  | základní |  | 0 | 0 | 0 | 0 | 0 | 64 | K | 1 | ROZPOCET | 0 | 0 | 0 | 0 | 0 | 1 | 0 | 64 | -1091181000
| P |  | Poznámka k položce: V ceně je obsažena kompletní dodávka a pokládka kabelu. | [14 empty] | P | 1
2 | K | Pol15 | Kabel CYKY-J 4x1,5 | m | 15 |  | 0 |  |  | základní |  | 0 | 0 | 0 | 0 | 0 | 64 | K | 1 | ROZPOCET | 0 | 0 | 0 | 0 | 0 | 1 | 0 | 64 | -2077120113
| P |  | Poznámka k položce: V ceně je obsažena kompletní dodávka a pokládka kabelu. | [14 empty] | P | 1
3 | K | Pol16 | Kabel CYKY-J 3x1,5 | m | 20 |  | 0 |  |  | základní |  | 0 | 0 | 0 | 0 | 0 | 64 | K | 1 | ROZPOCET | 0 | 0 | 0 | 0 | 0 | 1 | 0 | 64 | -2081079792
| P |  | Poznámka k položce: V ceně je obsažena kompletní dodávka a pokládka kabelu. | [14 empty] | P | 1
4 | K | Pol17 | Kabel JYTY 14x1 | m | 25 |  | 0 |  |  | základní |  | 0 | 0 | 0 | 0 | 0 | 64 | K | 1 | ROZPOCET | 0 | 0 | 0 | 0 | 0 | 1 | 0 | 64 | 1732309606
| P |  | Poznámka k položce: V ceně je obsažena kompletní dodávka a pokládka kabelu. | [14 empty] | P | 1
5 | K | Pol18 | Kabel JYTY 7x1 | m | 10 |  | 0 |  |  | základní |  | 0 | 0 | 0 | 0 | 0 | 64 | K | 1 | ROZPOCET | 0 | 0 | 0 | 0 | 0 | 1 | 0 | 64 | 311323656
| P |  | Poznámka k položce: V ceně je obsažena kompletní dodávka a pokládka kabelu. | [14 empty] | P | 1
6 | K | Pol19 | Kabel J-Y(St)Y 4x2x0,8 | m | 45 |  | 0 |  |  | základní |  | 0 | 0 | 0 | 0 | 0 | 64 | K | 1 | ROZPOCET | 0 | 0 | 0 | 0 | 0 | 1 | 0 | 64 | -1324163669
| P |  | Poznámka k položce: V ceně je obsažena kompletní dodávka a pokládka kabelu. | [14 empty] | P | 1
7 | K | Pol20 | Kabel J-Y(St)Y 2x2x0,8 | m | 90 |  | 0 |  |  | základní |  | 0 | 0 | 0 | 0 | 0 | 64 | K | 1 | ROZPOCET | 0 | 0 | 0 | 0 | 0 | 1 | 0 | 64 | -403318076
| P |  | Poznámka k položce: V ceně je obsažena kompletní dodávka a pokládka kabelu. | [14 empty] | P | 1
8 | K | Pol21 | Kabelový drátěný žlab 100x50 žárový zinek | m | 25 |  | 0 |  |  | základní |  | 0 | 0 | 0 | 0 | 0 | 64 | K | 1 | ROZPOCET | 0 | 0 | 0 | 0 | 0 | 1 | 0 | 64 | -1125266062
| P |  | Poznámka k položce: V ceně je obsažena kompletní dodávka a montáž všech prvků pro vytvoření kabelového nosného systému | [14 empty] | P | 1
9 | K | Pol22 | Elektroinstalační trubka DN25 | m | 45 |  | 0 |  |  | základní |  | 0 | 0 | 0 | 0 | 0 | 64 | K | 1 | ROZPOCET | 0 | 0 | 0 | 0 | 0 | 1 | 0 | 64 | 1907467418
| P |  | Poznámka k položce: V ceně je obsažena kompletní dodávka a montáž všech prvků pro vytvoření kabelového nosného systému | [14 empty] | P | 1
10 | K | Pol23 | Ochranná kabelová hadice 25mm | m | 15 |  | 0 |  |  | základní |  | 0 | 0 | 0 | 0 | 0 | 64 | K | 1 | ROZPOCET | 0 | 0 | 0 | 0 | 0 | 1 | 0 | 64 | -1307602212
| P |  | Poznámka k položce: V ceně je obsažena kompletní dodávka a montáž všech prvků pro vytvoření kabelového nosného systému | [14 empty] | P | 1
11 | K | Pol24 | Plastová krabicová rozvodka 98x98mm se svorkami, IP 65 | kus | 3 |  | 0 |  |  | základní |  | 0 | 0 | 0 | 0 | 0 | 64 | K | 1 | ROZPOCET | 0 | 0 | 0 | 0 | 0 | 1 | 0 | 64 | 2064567647
| P |  | Poznámka k položce: V ceně dodávka včetně montáže a zapojení | [14 empty] | P | 1
12 | K | Pol25 | Plastová krabicová rozvodka 88x88mm se svorkami, IP 65 | kus | 3 |  | 0 |  |  | základní |  | 0 | 0 | 0 | 0 | 0 | 64 | K | 1 | ROZPOCET | 0 | 0 | 0 | 0 | 0 | 1 | 0 | 64 | 1017266221
| P |  | Poznámka k položce: V ceně dodávka včetně montáže a zapojení | [14 empty] | P | 1
13 | K | Pol26 | Zásuvka 230V, montáž na povrch, IP 44 | kus | 1 |  | 0 |  |  | základní |  | 0 | 0 | 0 | 0 | 0 | 64 | K | 1 | ROZPOCET | 0 | 0 | 0 | 0 | 0 | 1 | 0 | 64 | 1615023509
| P |  | Poznámka k položce: V ceně dodávka včetně montáže a zapojení | [14 empty] | P | 1
14 | K | Pol27 | Rozváděč RM1 | kus | 1 |  | 0 |  |  | základní |  | 0 | 0 | 0 | 0 | 0 | 64 | K | 1 | ROZPOCET | 0 | 0 | 0 | 0 | 0 | 1 | 0 | 64 | -363751667
| P |  | Poznámka k položce: V ceně je obsaženo usazení a zapojení zařízení (cena dodávky vypočtena ze záložky RH1) | [14 empty] | P | 1
15 | K | Pol28 | Automatická tlaková stanice ATS | kus | 1 |  | 0 |  |  | základní |  | 0 | 0 | 0 | 0 | 0 | 64 | K | 1 | ROZPOCET | 0 | 0 | 0 | 0 | 0 | 1 | 0 | 64 | 1660995903
| P |  | Poznámka k položce: V ceně je obsaženo zapojení rozváděče. | [14 empty] | P | 1
16 | K | Pol29 | Elektroarmatura M2 | kus | 1 |  | 0 |  |  | základní |  | 0 | 0 | 0 | 0 | 0 | 64 | K | 1 | ROZPOCET | 0 | 0 | 0 | 0 | 0 | 1 | 0 | 64 | 1078908767
| P |  | Poznámka k položce: V ceně je obsaženo zapojení elektromotoru. | [14 empty] | P | 1
17 | K | Pol30 | Dávkovací čerpadlo M3 | kus | 1 |  | 0 |  |  | základní |  | 0 | 0 | 0 | 0 | 0 | 64 | K | 1 | ROZPOCET | 0 | 0 | 0 | 0 | 0 | 1 | 0 | 64 | 519878022
| P |  | Poznámka k položce: V ceně je obsaženo zapojení elektromotoru. | [14 empty] | P | 1
18 | K | Pol31 | Ventilátor V1, 230V, 25W, 245 m3/h | kus | 1 |  | 0 |  |  | základní |  | 0 | 0 | 0 | 0 | 0 | 64 | K | 1 | ROZPOCET | 0 | 0 | 0 | 0 | 0 | 1 | 0 | 64 | -1087370069
| P |  | Poznámka k položce: V ceně je obsažena dodávka, montáž a zapojení ventilátoru. | [14 empty] | P | 1
19 | K | Pol32 | Měření průtoku FIQ1, FIQ2 | kus | 2 |  | 0 |  |  | základní |  | 0 | 0 | 0 | 0 | 0 | 64 | K | 1 | ROZPOCET | 0 | 0 | 0 | 0 | 0 | 1 | 0 | 64 | 482279108
| P |  | Poznámka k položce: V ceně je obsažena dodávka, montáž a zapojení. | [14 empty] | P | 1
20 | K | Pol33 | Plovákový spínač LZ1.1, LZ1.2, LZ2.1, LZ2.2 | kus | 4 |  | 0 |  |  | základní |  | 0 | 0 | 0 | 0 | 0 | 64 | K | 1 | ROZPOCET | 0 | 0 | 0 | 0 | 0 | 1 | 0 | 64 | -158405642
| P |  | Poznámka k položce: V ceně je obsažena dodávka, montáž a zapojení. | [14 empty] | P | 1
21 | K | Pol34 | Ponorný tlakový snímač pro měření hladiny 4-20mA LIC1, LIC2 | kus | 2 |  | 0 |  |  | základní |  | 0 | 0 | 0 | 0 | 0 | 64 | K | 1 | ROZPOCET | 0 | 0 | 0 | 0 | 0 | 1 | 0 | 64 | -938930114
| P |  | Poznámka k položce: V ceně je obsažena dodávka, montáž a zapojení. | [14 empty] | P | 1
22 | K | Pol35 | Vestavný tlakový snímač pro měření hladiny 4-20mA PIC1, PIC2, PIC3, PIC4 | kus | 4 |  | 0 |  |  | základní |  | 0 | 0 | 0 | 0 | 0 | 64 | K | 1 | ROZPOCET | 0 | 0 | 0 | 0 | 0 | 1 | 0 | 64 | 978635813
| P |  | Poznámka k položce: V ceně je obsažena dodávka, montáž a zapojení. | [14 empty] | P | 1
23 | K | Pol36 | Měření teploty a relativní vlhkosti 2x4-20mA TIC1 | kus | 1 |  | 0 |  |  | základní |  | 0 | 0 | 0 | 0 | 0 | 64 | K | 1 | ROZPOCET | 0 | 0 | 0 | 0 | 0 | 1 | 0 | 64 | 1489351297
| P |  | Poznámka k položce: V ceně je obsažena dodávka, montáž a zapojení. | [14 empty] | P | 1
24 | K | Pol37 | Zaplavení objektu LA1 | kus | 1 |  | 0 |  |  | základní |  | 0 | 0 | 0 | 0 | 0 | 64 | K | 1 | ROZPOCET | 0 | 0 | 0 | 0 | 0 | 1 | 0 | 64 | -431699946
| P |  | Poznámka k položce: V ceně je obsažena dodávka, montáž a zapojení. | [14 empty] | P | 1
25 | K | Pol38 | Vstup do objektu | kus | 1 |  | 0 |  |  | základní |  | 0 | 0 | 0 | 0 | 0 | 64 | K | 1 | ROZPOCET | 0 | 0 | 0 | 0 | 0 | 1 | 0 | 64 | 816984966
| P |  | Poznámka k položce: V ceně je obsažena kalibrace včetně protokolu. | [14 empty] | P | 1
26 | K | Pol39 | Uzemnění a pospojování | kpl | 1 |  | 0 |  |  | základní |  | 0 | 0 | 0 | 0 | 0 | 64 | K | 1 | ROZPOCET | 0 | 0 | 0 | 0 | 0 | 1 | 0 | 64 | -924592308
| P |  | Poznámka k položce: Položka obsahuje: - svorkovnicy HOP - vodiče CYA včetně ok a zapojení - svorky bernard a pásky nerez - spojovací materiál - napojení na stávající a nové uzemnění (část stavební elektro) | [14 empty] | P | 1
27 | K | Pol40 | Značení | kpl | 1 |  | 0 |  |  | základní |  | 0 | 0 | 0 | 0 | 0 | 64 | K | 1 | ROZPOCET | 0 | 0 | 0 | 0 | 0 | 1 | 0 | 64 | 635890390
| P |  | Poznámka k položce: Položka obsahuje: - popisy elektrických zařízení - kabelové štítky - výstražné značky a nápisy | [14 empty] | P | 1
28 | K | Pol41 | Stanovisko TIČR | kpl | 1 |  | 0 |  |  | základní |  | 0 | 0 | 0 | 0 | 0 | 64 | K | 1 | ROZPOCET | 0 | 0 | 0 | 0 | 0 | 1 | 0 | 64 | 966289099
| P |  | Poznámka k položce: Výzva TIČR a vydání stanoviska. | [14 empty] | P | 1
29 | K | Pol42 | Výchozí revize elektrického zařízení | kpl | 1 |  | 0 |  |  | základní |  | 0 | 0 | 0 | 0 | 0 | 64 | K | 1 | ROZPOCET | 0 | 0 | 0 | 0 | 0 | 1 | 0 | 64 | -173105304
| P |  | Poznámka k položce: Prohlídka, měření a vypracování revizní zprávy. | [14 empty] | P | 1
30 | K | Pol43 | Software | kpl | 1 |  | 0 |  |  | základní |  | 0 | 0 | 0 | 0 | 0 | 64 | K | 1 | ROZPOCET | 0 | 0 | 0 | 0 | 0 | 1 | 0 | 64 | 1825823328
| P |  | Poznámka k položce: Naprogramování řídicího systému, oživení, individuální zkoušky. | [14 empty] | P | 1
31 | K | Pol44 | Konfigurace komunikační sítě | kpl | 1 |  | 0 |  |  | základní |  | 0 | 0 | 0 | 0 | 0 | 64 | K | 1 | ROZPOCET | 0 | 0 | 0 | 0 | 0 | 1 | 0 | 64 | -850255540
| P |  | Poznámka k položce: Měření a konfigurace rádiového přenosu. | [14 empty] | P | 1
32 | K | Pol45 | Úprava dispečinku provozovatele | kpl | 1 |  | 0 |  |  | základní |  | 0 | 0 | 0 | 0 | 0 | 64 | K | 1 | ROZPOCET | 0 | 0 | 0 | 0 | 0 | 1 | 0 | 64 | 280753539
| P |  | Poznámka k položce: Úprava SW stávajícího dispečinku, individuální zkoušky. | [14 empty] | P | 1
33 | K | Pol46 | Ostatní rozpočtové náklady | kpl | 1 |  | 0 |  |  | základní |  | 0 | 0 | 0 | 0 | 0 | 64 | K | 1 | ROZPOCET | 0 | 0 | 0 | 0 | 0 | 1 | 0 | 64 | -759312819
| P |  | Poznámka k položce: Položka obsahuje: - zaškolení pracovníků provozovatele na obsluhu zařízení - komplexní zkoušky - doprava, přesun materiálu - dokumentace skutečného provedení | [14 empty] | P | 1

## 2. - Rozváděč RM1
{f3ae2e04-b07b-4061-afcb-0ab7ef81225b}
2
| KRYCÍ LIST SOUPISU PRACÍ | [7 empty] | v --- níže se nacházejí doplnkové a pomocné údaje k sestavám --- v | [8 empty] | False
Stavba:
Připojení vodovodu Černé Voděrady na SV Region JIH
Objekt:
SO 04 - VDJ Černé Voděrady 2x40m3
Soupis:
SO 04.6 - Systém řízení technologického procesu
Úroveň 3:
2. - Rozváděč RM1
| KSO: |  |  |  |  | CC-CZ:
| Místo: |  | K.Ú. černé Voděrady, Zvánovice, Ondřejov u Prahy |  |  | Datum: | 31. 7. 2025
| Zadavatel: |  |  |  |  | IČ: | 00235318
|  | Obec Černé Voděrady, nám. Lípy Svobody 47, 281 63 |  |  |  | DIČ:
| Účastník: |  |  |  |  | IČ: | Vyplň údaj
|  | Vyplň údaj |  |  |  | DIČ: | Vyplň údaj
| Projektant: |  |  |  |  | IČ: | 47116901
|  | Vodohospodářský rozvoj a výstavba s.s. Praha 5 |  |  |  | DIČ:
| Zpracovatel: |  |  |  |  | IČ:
DIČ:
Poznámka:
| Cena bez DPH | [5 empty] | 0
|  |  | Základ daně |  |  | Sazba daně | Výše daně
| DPH | základní | 0 |  |  | 21% | 0
|  | snížená | 0 |  |  | 12% | 0
|  | zákl. přenesená | 0 |  |  | 21% | 0
|  | sníž. přenesená | 0 |  |  | 12% | 0
|  | nulová | 0 |  |  | 0% | 0
| Cena s DPH |  |  | v | CZK |  | 0
REKAPITULACE ČLENĚNÍ SOUPISU PRACÍ
Stavba:
Připojení vodovodu Černé Voděrady na SV Region JIH
Objekt:
SO 04 - VDJ Černé Voděrady 2x40m3
Soupis:
SO 04.6 - Systém řízení technologického procesu
Úroveň 3:
2. - Rozváděč RM1
Místo: |  |  | K.Ú. černé Voděrady, Zvánovice, Ondřejov u Prahy |  |  | Datum: | 31. 7. 2025
Zadavatel: |  |  | Obec Černé Voděrady, nám. Lípy Svobody 47, 281 63 |  |  | Projektant: | Vodohospodářský rozvoj a výstavba s.s. Praha 5
Účastník: |  |  | Vyplň údaj |  |  | Zpracovatel:
Kód dílu - Popis | [6 empty] | Cena celkem [CZK]
Náklady stavby celkem | [6 empty] | 0 | [11 empty] | -1
| M - Práce a dodávky M | [5 empty] | 0
SOUPIS PRACÍ
Stavba:
Připojení vodovodu Černé Voděrady na SV Region JIH
Objekt:
SO 04 - VDJ Černé Voděrady 2x40m3
Soupis:
SO 04.6 - Systém řízení technologického procesu
Úroveň 3:
2. - Rozváděč RM1
Místo: |  |  | K.Ú. černé Voděrady, Zvánovice, Ondřejov u Prahy |  |  | Datum: | 31. 7. 2025
Zadavatel: |  |  | Obec Černé Voděrady, nám. Lípy Svobody 47, 281 63 |  |  | Projektant: | Vodohospodářský rozvoj a výstavba s.s. Praha 5
Účastník: |  |  | Vyplň údaj |  |  | Zpracovatel:
PČ | Typ | Kód | Popis | MJ | Množství | J.cena [CZK] | Cena celkem [CZK] | Cenová soustava |  | DPH | J. Nh [h] | Nh celkem [h] | J. hmotnost [t] | Hmotnost celkem [t] | J. suť [t] | Suť Celkem [t]
Náklady soupisu celkem | [6 empty] | 0 |  |  |  |  | 0 |  | 0 |  | 0 |  | D | -1 | [7 empty] | 0
| D | M | Práce a dodávky M |  |  |  | 0 |  |  |  |  | 0 |  | 0 |  | 0 | 3 | D | 0 | ROZPOCET | [6 empty] | 0
1 | K | Pol47 | Rozváděč nástěnný, VxŠxH 1000x800x300, IP54 | kus | 1 |  | 0 |  |  | základní |  | 0 | 0 | 0 | 0 | 0 | 64 | K | 1 | ROZPOCET | 0 | 0 | 0 | 0 | 0 | 1 | 0 | 64 | 1674585693
| P |  | Poznámka k položce: Včetně montážního plechu | [14 empty] | P | 1
2 | K | Pol48 | Vypínač 32A/3p | kus | 1 |  | 0 |  |  | základní |  | 0 | 0 | 0 | 0 | 0 | 64 | K | 1 | ROZPOCET | 0 | 0 | 0 | 0 | 0 | 1 | 0 | 64 | 1784000095
| P |  | Poznámka k položce: Včetně ovladače a izolačních krytů | [14 empty] | P | 1
3 | K | Pol49 | Signálka žlutá 230V AC | kus | 3 |  | 0 |  |  | základní |  | 0 | 0 | 0 | 0 | 0 | 64 | K | 1 | ROZPOCET | 0 | 0 | 0 | 0 | 0 | 1 | 0 | 64 | -2029267597
4 | K | Pol50 | Signálka modrá 230V AC | kus | 2 |  | 0 |  |  | základní |  | 0 | 0 | 0 | 0 | 0 | 64 | K | 1 | ROZPOCET | 0 | 0 | 0 | 0 | 0 | 1 | 0 | 64 | 1946981444
5 | K | Pol51 | Signálka bílá/zelená 230V AC | kus | 1 |  | 0 |  |  | základní |  | 0 | 0 | 0 | 0 | 0 | 64 | K | 1 | ROZPOCET | 0 | 0 | 0 | 0 | 0 | 1 | 0 | 64 | 1059662183
6 | K | Pol52 | Signálka bílá/žlutá 230V AC | kus | 1 |  | 0 |  |  | základní |  | 0 | 0 | 0 | 0 | 0 | 64 | K | 1 | ROZPOCET | 0 | 0 | 0 | 0 | 0 | 1 | 0 | 64 | -2080464910
7 | K | Pol53 | Přepínač otočný, 3 pevné polohy, 2 NO vč. štítku | kpl | 2 |  | 0 |  |  | základní |  | 0 | 0 | 0 | 0 | 0 | 64 | K | 1 | ROZPOCET | 0 | 0 | 0 | 0 | 0 | 1 | 0 | 64 | 857474890
8 | K | Pol54 | Přepínač otočný, 2 pevné polohy, 2 NO vč. štítku | kpl | 1 |  | 0 |  |  | základní |  | 0 | 0 | 0 | 0 | 0 | 64 | K | 1 | ROZPOCET | 0 | 0 | 0 | 0 | 0 | 1 | 0 | 64 | 1103997378
9 | K | Pol55 | Hlídací relé sledu a asymetrie fází, podpětí a přepětí | kus | 1 |  | 0 |  |  | základní |  | 0 | 0 | 0 | 0 | 0 | 64 | K | 1 | ROZPOCET | 0 | 0 | 0 | 0 | 0 | 1 | 0 | 64 | 1139162746
10 | K | Pol56 | Přepěťová ochrana 1 a 2 stupeň, 3P | kus | 1 |  | 0 |  |  | základní |  | 0 | 0 | 0 | 0 | 0 | 64 | K | 1 | ROZPOCET | 0 | 0 | 0 | 0 | 0 | 1 | 0 | 64 | -1099810651
11 | K | Pol57 | Přepěťová ochrana 3. stupeň, 1P | kus | 1 |  | 0 |  |  | základní |  | 0 | 0 | 0 | 0 | 0 | 64 | K | 1 | ROZPOCET | 0 | 0 | 0 | 0 | 0 | 1 | 0 | 64 | 1567717623
12 | K | Pol58 | Přepěťová ochrana 2+3. stupeň, k ochraně rozhraní řídicích systémů MaR, 1P | kus | 8 |  | 0 |  |  | základní |  | 0 | 0 | 0 | 0 | 0 | 64 | K | 1 | ROZPOCET | 0 | 0 | 0 | 0 | 0 | 1 | 0 | 64 | -1632705438
13 | K | Pol59 | Oddělovací rázová tlumivka 16A | kus | 2 |  | 0 |  |  | základní |  | 0 | 0 | 0 | 0 | 0 | 64 | K | 1 | ROZPOCET | 0 | 0 | 0 | 0 | 0 | 1 | 0 | 64 | 98960252
14 | K | Pol60 | Motorový spouštěč 1,6 - 2,5A | kus | 1 |  | 0 |  |  | základní |  | 0 | 0 | 0 | 0 | 0 | 64 | K | 1 | ROZPOCET | 0 | 0 | 0 | 0 | 0 | 1 | 0 | 64 | -1366990802
15 | K | Pol61 | Pomocný kontakt motorového spouštěče 1NO, 1NC | kus | 1 |  | 0 |  |  | základní |  | 0 | 0 | 0 | 0 | 0 | 64 | K | 1 | ROZPOCET | 0 | 0 | 0 | 0 | 0 | 1 | 0 | 64 | -1657411351
16 | K | Pol62 | Stykač 6A, 3P, 1NC, 230V AC | kus | 2 |  | 0 |  |  | základní |  | 0 | 0 | 0 | 0 | 0 | 64 | K | 1 | ROZPOCET | 0 | 0 | 0 | 0 | 0 | 1 | 0 | 64 | 1959758350
17 | K | Pol63 | Pomocný kontakt stykače 2NO, 2NC | kus | 2 |  | 0 |  |  | základní |  | 0 | 0 | 0 | 0 | 0 | 64 | K | 1 | ROZPOCET | 0 | 0 | 0 | 0 | 0 | 1 | 0 | 64 | -1005098229
18 | K | Pol64 | Instalační stykač 16A, 1P, 230V AC | kus | 1 |  | 0 |  |  | základní |  | 0 | 0 | 0 | 0 | 0 | 64 | K | 1 | ROZPOCET | 0 | 0 | 0 | 0 | 0 | 1 | 0 | 64 | 518102963
19 | K | Pol65 | Jistič 16B/3 | kus | 1 |  | 0 |  |  | základní |  | 0 | 0 | 0 | 0 | 0 | 64 | K | 1 | ROZPOCET | 0 | 0 | 0 | 0 | 0 | 1 | 0 | 64 | 1121578402
20 | K | Pol66 | Jistič 10C/1 | kus | 1 |  | 0 |  |  | základní |  | 0 | 0 | 0 | 0 | 0 | 64 | K | 1 | ROZPOCET | 0 | 0 | 0 | 0 | 0 | 1 | 0 | 64 | -2057155867
21 | K | Pol67 | Jistič 10B/1 | kus | 6 |  | 0 |  |  | základní |  | 0 | 0 | 0 | 0 | 0 | 64 | K | 1 | ROZPOCET | 0 | 0 | 0 | 0 | 0 | 1 | 0 | 64 | -1074810971
22 | K | Pol68 | Jistič 6B/1 | kus | 3 |  | 0 |  |  | základní |  | 0 | 0 | 0 | 0 | 0 | 64 | K | 1 | ROZPOCET | 0 | 0 | 0 | 0 | 0 | 1 | 0 | 64 | -1788006197
23 | K | Pol69 | Jistič 4C/1 | kus | 1 |  | 0 |  |  | základní |  | 0 | 0 | 0 | 0 | 0 | 64 | K | 1 | ROZPOCET | 0 | 0 | 0 | 0 | 0 | 1 | 0 | 64 | -1101153462
24 | K | Pol70 | Pomocný kontakt jističe 1NO, 1NC | kus | 6 |  | 0 |  |  | základní |  | 0 | 0 | 0 | 0 | 0 | 64 | K | 1 | ROZPOCET | 0 | 0 | 0 | 0 | 0 | 1 | 0 | 64 | 713518172
25 | K | Pol71 | Proudový chránič s nadproudovou spouští 25B/4/0,03A | kus | 1 |  | 0 |  |  | základní |  | 0 | 0 | 0 | 0 | 0 | 64 | K | 1 | ROZPOCET | 0 | 0 | 0 | 0 | 0 | 1 | 0 | 64 | 422043834
26 | K | Pol72 | Relé s paticí 230V AC, 4 kontakty | kus | 9 |  | 0 |  |  | základní |  | 0 | 0 | 0 | 0 | 0 | 64 | K | 1 | ROZPOCET | 0 | 0 | 0 | 0 | 0 | 1 | 0 | 64 | 693898639
27 | K | Pol73 | Relé s paticí 24V DC, 4 kontakty | kus | 6 |  | 0 |  |  | základní |  | 0 | 0 | 0 | 0 | 0 | 64 | K | 1 | ROZPOCET | 0 | 0 | 0 | 0 | 0 | 1 | 0 | 64 | 1522217935
28 | K | Pol74 | Rozváděčový termostat topení 230V | kus | 1 |  | 0 |  |  | základní |  | 0 | 0 | 0 | 0 | 0 | 64 | K | 1 | ROZPOCET | 0 | 0 | 0 | 0 | 0 | 1 | 0 | 64 | -843190982
29 | K | Pol75 | Rozváděčové topné tělísko 100W, 230V | kus | 1 |  | 0 |  |  | základní |  | 0 | 0 | 0 | 0 | 0 | 64 | K | 1 | ROZPOCET | 0 | 0 | 0 | 0 | 0 | 1 | 0 | 64 | 77316629
30 | K | Pol76 | Zdroj 230V AC/ 13,8V DC, 2A | kus | 1 |  | 0 |  |  | základní |  | 0 | 0 | 0 | 0 | 0 | 64 | K | 1 | ROZPOCET | 0 | 0 | 0 | 0 | 0 | 1 | 0 | 64 | 381354160
31 | K | Pol77 | Dobíječ a odpojovač akumulátorů 230V AC / 24V DC, 5A | kus | 1 |  | 0 |  |  | základní |  | 0 | 0 | 0 | 0 | 0 | 64 | K | 1 | ROZPOCET | 0 | 0 | 0 | 0 | 0 | 1 | 0 | 64 | 249826800
32 | K | Pol78 | Akumulátor NiCd 12V/12Ah | kus | 3 |  | 0 |  |  | základní |  | 0 | 0 | 0 | 0 | 0 | 64 | K | 1 | ROZPOCET | 0 | 0 | 0 | 0 | 0 | 1 | 0 | 64 | 1590130024
33 | K | Pol79 | PLC a rozšiřující moduly | kus | 1 |  | 0 |  |  | základní |  | 0 | 0 | 0 | 0 | 0 | 64 | K | 1 | ROZPOCET | 0 | 0 | 0 | 0 | 0 | 1 | 0 | 64 | -740140846
| P |  | Poznámka k položce: 2xRS2485, Un=Pb AKU, Uext=13,8V, min 26xDI, 8xAI, 6xDO, interní GSM modul | [14 empty] | P | 1
34 | K | Pol80 | Svorka na přístrojovou pojistku | kus | 7 |  | 0 |  |  | základní |  | 0 | 0 | 0 | 0 | 0 | 64 | K | 1 | ROZPOCET | 0 | 0 | 0 | 0 | 0 | 1 | 0 | 64 | 359890487
35 | K | Pol81 | Přístrojová pojistka T2,5A | kus | 1 |  | 0 |  |  | základní |  | 0 | 0 | 0 | 0 | 0 | 64 | K | 1 | ROZPOCET | 0 | 0 | 0 | 0 | 0 | 1 | 0 | 64 | 792478647
36 | K | Pol82 | Přístrojová pojistka T500mA | kus | 6 |  | 0 |  |  | základní |  | 0 | 0 | 0 | 0 | 0 | 64 | K | 1 | ROZPOCET | 0 | 0 | 0 | 0 | 0 | 1 | 0 | 64 | -608068649
37 | K | Pol83 | Svorka, velikost 16, šedá | kus | 3 |  | 0 |  |  | základní |  | 0 | 0 | 0 | 0 | 0 | 64 | K | 1 | ROZPOCET | 0 | 0 | 0 | 0 | 0 | 1 | 0 | 64 | 802490268
38 | K | Pol84 | Svorka, velikost 16, zelenožlutá | kus | 1 |  | 0 |  |  | základní |  | 0 | 0 | 0 | 0 | 0 | 64 | K | 1 | ROZPOCET | 0 | 0 | 0 | 0 | 0 | 1 | 0 | 64 | 818741536
39 | K | Pol85 | Pružinová svorka, velikost 6, šedá | kus | 3 |  | 0 |  |  | základní |  | 0 | 0 | 0 | 0 | 0 | 64 | K | 1 | ROZPOCET | 0 | 0 | 0 | 0 | 0 | 1 | 0 | 64 | 1075382911
40 | K | Pol86 | Pružinová svorka, velikost 6, modrá | kus | 1 |  | 0 |  |  | základní |  | 0 | 0 | 0 | 0 | 0 | 64 | K | 1 | ROZPOCET | 0 | 0 | 0 | 0 | 0 | 1 | 0 | 64 | -179447783
41 | K | Pol87 | Pružinová svorka, velikost 6, zelenožlutá | kus | 1 |  | 0 |  |  | základní |  | 0 | 0 | 0 | 0 | 0 | 64 | K | 1 | ROZPOCET | 0 | 0 | 0 | 0 | 0 | 1 | 0 | 64 | 458952329
42 | K | Pol88 | Pružinová svorka, velikost 4, šedá | kus | 92 |  | 0 |  |  | základní |  | 0 | 0 | 0 | 0 | 0 | 64 | K | 1 | ROZPOCET | 0 | 0 | 0 | 0 | 0 | 1 | 0 | 64 | 719025303
43 | K | Pol89 | Pružinová svorka, velikost 4, modrá | kus | 8 |  | 0 |  |  | základní |  | 0 | 0 | 0 | 0 | 0 | 64 | K | 1 | ROZPOCET | 0 | 0 | 0 | 0 | 0 | 1 | 0 | 64 | 1446441389
44 | K | Pol90 | Pružinová svorka, velikost 4, zelenožlutá | kus | 21 |  | 0 |  |  | základní |  | 0 | 0 | 0 | 0 | 0 | 64 | K | 1 | ROZPOCET | 0 | 0 | 0 | 0 | 0 | 1 | 0 | 64 | -2118499410
45 | K | Pol91 | Kabelová průchodka s maticí Pg29 | kus | 1 |  | 0 |  |  | základní |  | 0 | 0 | 0 | 0 | 0 | 64 | K | 1 | ROZPOCET | 0 | 0 | 0 | 0 | 0 | 1 | 0 | 64 | -1469127275
46 | K | Pol92 | Kabelová průchodka s maticí Pg21 | kus | 1 |  | 0 |  |  | základní |  | 0 | 0 | 0 | 0 | 0 | 64 | K | 1 | ROZPOCET | 0 | 0 | 0 | 0 | 0 | 1 | 0 | 64 | 1411193579
47 | K | Pol93 | Kabelová průchodka s maticí Pg13,5 | kus | 12 |  | 0 |  |  | základní |  | 0 | 0 | 0 | 0 | 0 | 64 | K | 1 | ROZPOCET | 0 | 0 | 0 | 0 | 0 | 1 | 0 | 64 | -1990190059
48 | K | Pol94 | Kabelová průchodka s maticí Pg11 | kus | 9 |  | 0 |  |  | základní |  | 0 | 0 | 0 | 0 | 0 | 64 | K | 1 | ROZPOCET | 0 | 0 | 0 | 0 | 0 | 1 | 0 | 64 | 140166609
49 | K | Pol95 | Propojovací materiál | kpl | 1 |  | 0 |  |  | základní |  | 0 | 0 | 0 | 0 | 0 | 64 | K | 1 | ROZPOCET | 0 | 0 | 0 | 0 | 0 | 1 | 0 | 64 | 11328066
| P |  | Poznámka k položce: Propojovací lišty, vodiče, dutinky | [14 empty] | P | 1
50 | K | Pol96 | Popisovací materiál | kpl | 1 |  | 0 |  |  | základní |  | 0 | 0 | 0 | 0 | 0 | 64 | K | 1 | ROZPOCET | 0 | 0 | 0 | 0 | 0 | 1 | 0 | 64 | 533885223
| P |  | Poznámka k položce: Popisky, výstražné symboly, návlečky na vodiče | [14 empty] | P | 1
51 | K | Pol97 | Konstrukční materiál | kpl | 1 |  | 0 |  |  | základní |  | 0 | 0 | 0 | 0 | 0 | 64 | K | 1 | ROZPOCET | 0 | 0 | 0 | 0 | 0 | 1 | 0 | 64 | 1975756729
| P |  | Poznámka k položce: U lišty, vkládací žlaby, šrouby | [14 empty] | P | 1
52 | K | Pol98 | Výroba rozváděče | kus | 1 |  | 0 |  |  | základní |  | 0 | 0 | 0 | 0 | 0 | 64 | K | 1 | ROZPOCET | 0 | 0 | 0 | 0 | 0 | 1 | 0 | 64 | -346531501
53 | K | Pol99 | Dokumentace rozváděče | kpl | 1 |  | 0 |  |  | základní |  | 0 | 0 | 0 | 0 | 0 | 64 | K | 1 | ROZPOCET | 0 | 0 | 0 | 0 | 0 | 1 | 0 | 64 | 1479709517
| P |  | Poznámka k položce: Výkresy, prohlášení o shodě, protokol o zkoušce | [14 empty] | P | 1

## 3. - Stavební elektroinst...
{6c634c7f-d5ab-40e2-8945-b03a3fefd1a0}
2
| KRYCÍ LIST SOUPISU PRACÍ | [7 empty] | v --- níže se nacházejí doplnkové a pomocné údaje k sestavám --- v | [8 empty] | False
Stavba:
Připojení vodovodu Černé Voděrady na SV Region JIH
Objekt:
SO 04 - VDJ Černé Voděrady 2x40m3
Soupis:
SO 04.6 - Systém řízení technologického procesu
Úroveň 3:
3. - Stavební elektroinstalace
| KSO: |  |  |  |  | CC-CZ:
| Místo: |  | K.Ú. černé Voděrady, Zvánovice, Ondřejov u Prahy |  |  | Datum: | 31. 7. 2025
| Zadavatel: |  |  |  |  | IČ: | 00235318
|  | Obec Černé Voděrady, nám. Lípy Svobody 47, 281 63 |  |  |  | DIČ:
| Účastník: |  |  |  |  | IČ: | Vyplň údaj
|  | Vyplň údaj |  |  |  | DIČ: | Vyplň údaj
| Projektant: |  |  |  |  | IČ: | 47116901
|  | Vodohospodářský rozvoj a výstavba s.s. Praha 5 |  |  |  | DIČ:
| Zpracovatel: |  |  |  |  | IČ:
DIČ:
Poznámka:
| Cena bez DPH | [5 empty] | 0
|  |  | Základ daně |  |  | Sazba daně | Výše daně
| DPH | základní | 0 |  |  | 21% | 0
|  | snížená | 0 |  |  | 12% | 0
|  | zákl. přenesená | 0 |  |  | 21% | 0
|  | sníž. přenesená | 0 |  |  | 12% | 0
|  | nulová | 0 |  |  | 0% | 0
| Cena s DPH |  |  | v | CZK |  | 0
REKAPITULACE ČLENĚNÍ SOUPISU PRACÍ
Stavba:
Připojení vodovodu Černé Voděrady na SV Region JIH
Objekt:
SO 04 - VDJ Černé Voděrady 2x40m3
Soupis:
SO 04.6 - Systém řízení technologického procesu
Úroveň 3:
3. - Stavební elektroinstalace
Místo: |  |  | K.Ú. černé Voděrady, Zvánovice, Ondřejov u Prahy |  |  | Datum: | 31. 7. 2025
Zadavatel: |  |  | Obec Černé Voděrady, nám. Lípy Svobody 47, 281 63 |  |  | Projektant: | Vodohospodářský rozvoj a výstavba s.s. Praha 5
Účastník: |  |  | Vyplň údaj |  |  | Zpracovatel:
Kód dílu - Popis | [6 empty] | Cena celkem [CZK]
Náklady stavby celkem | [6 empty] | 0 | [11 empty] | -1
| M - Práce a dodávky M | [5 empty] | 0
SOUPIS PRACÍ
Stavba:
Připojení vodovodu Černé Voděrady na SV Region JIH
Objekt:
SO 04 - VDJ Černé Voděrady 2x40m3
Soupis:
SO 04.6 - Systém řízení technologického procesu
Úroveň 3:
3. - Stavební elektroinstalace
Místo: |  |  | K.Ú. černé Voděrady, Zvánovice, Ondřejov u Prahy |  |  | Datum: | 31. 7. 2025
Zadavatel: |  |  | Obec Černé Voděrady, nám. Lípy Svobody 47, 281 63 |  |  | Projektant: | Vodohospodářský rozvoj a výstavba s.s. Praha 5
Účastník: |  |  | Vyplň údaj |  |  | Zpracovatel:
PČ | Typ | Kód | Popis | MJ | Množství | J.cena [CZK] | Cena celkem [CZK] | Cenová soustava |  | DPH | J. Nh [h] | Nh celkem [h] | J. hmotnost [t] | Hmotnost celkem [t] | J. suť [t] | Suť Celkem [t]
Náklady soupisu celkem | [6 empty] | 0 |  |  |  |  | 0 |  | 0 |  | 0 |  | D | -1 | [7 empty] | 0
| D | M | Práce a dodávky M |  |  |  | 0 |  |  |  |  | 0 |  | 0 |  | 0 | 3 | D | 0 | ROZPOCET | [6 empty] | 0
1 | K | Pol100 | Kabel CYKY-J 5x6 | m | 10 |  | 0 |  |  | základní |  | 0 | 0 | 0 | 0 | 0 | 64 | K | 1 | ROZPOCET | 0 | 0 | 0 | 0 | 0 | 1 | 0 | 64 | 1889635126
| P |  | Poznámka k položce: V ceně je obsažena kompletní dodávka a pokládka kabelu. | [14 empty] | P | 1
2 | K | Pol101 | Kabel CYKY-J 3x2,5 | m | 12 |  | 0 |  |  | základní |  | 0 | 0 | 0 | 0 | 0 | 64 | K | 1 | ROZPOCET | 0 | 0 | 0 | 0 | 0 | 1 | 0 | 64 | 911236049
| P |  | Poznámka k položce: V ceně je obsažena kompletní dodávka a pokládka kabelu. | [14 empty] | P | 1
3 | K | Pol16 | Kabel CYKY-J 3x1,5 | m | 60 |  | 0 |  |  | základní |  | 0 | 0 | 0 | 0 | 0 | 64 | K | 1 | ROZPOCET | 0 | 0 | 0 | 0 | 0 | 1 | 0 | 64 | -740365832
| P |  | Poznámka k položce: V ceně je obsažena kompletní dodávka a pokládka kabelu. | [14 empty] | P | 1
4 | K | Pol22 | Elektroinstalační trubka DN25 | m | 25 |  | 0 |  |  | základní |  | 0 | 0 | 0 | 0 | 0 | 64 | K | 1 | ROZPOCET | 0 | 0 | 0 | 0 | 0 | 1 | 0 | 64 | -158153037
| P |  | Poznámka k položce: V ceně je obsažena kompletní dodávka a montáž všech prvků pro vytvoření kabelového nosného systému | [14 empty] | P | 1
5 | K | Pol23 | Ochranná kabelová hadice 25mm | m | 2 |  | 0 |  |  | základní |  | 0 | 0 | 0 | 0 | 0 | 64 | K | 1 | ROZPOCET | 0 | 0 | 0 | 0 | 0 | 1 | 0 | 64 | -1413477604
| P |  | Poznámka k položce: V ceně je obsažena kompletní dodávka a montáž všech prvků pro vytvoření kabelového nosného systému | [14 empty] | P | 1
6 | K | Pol102 | Plastová krabicová rozvodka 100x100mm, 6 průchodek, IP 55 vč. Wago svorek | kus | 6 |  | 0 |  |  | základní |  | 0 | 0 | 0 | 0 | 0 | 64 | K | 1 | ROZPOCET | 0 | 0 | 0 | 0 | 0 | 1 | 0 | 64 | 1344713260
| P |  | Poznámka k položce: V ceně dodávka včetně montáže a zapojení | [14 empty] | P | 1
7 | K | Pol103 | Vypínač řaz. 1 montáž na povrch, IP 44 | kus | 1 |  | 0 |  |  | základní |  | 0 | 0 | 0 | 0 | 0 | 64 | K | 1 | ROZPOCET | 0 | 0 | 0 | 0 | 0 | 1 | 0 | 64 | -1314375443
| P |  | Poznámka k položce: V ceně dodávka včetně montáže a zapojení | [14 empty] | P | 1
8 | K | Pol104 | Svítidlo zářivkové LED 230V/38W/IP65 | kus | 4 |  | 0 |  |  | základní |  | 0 | 0 | 0 | 0 | 0 | 64 | K | 1 | ROZPOCET | 0 | 0 | 0 | 0 | 0 | 1 | 0 | 64 | 327961994
| P |  | Poznámka k položce: V ceně dodávka včetně montáže a zapojení | [14 empty] | P | 1
9 | K | Pol105 | LED reflektor 230V, 50W, IP65, 6000K | kus | 1 |  | 0 |  |  | základní |  | 0 | 0 | 0 | 0 | 0 | 64 | K | 1 | ROZPOCET | 0 | 0 | 0 | 0 | 0 | 1 | 0 | 64 | 1621319481
| P |  | Poznámka k položce: V ceně dodávka včetně montáže a zapojení | [14 empty] | P | 1
10 | K | Pol106 | Svítidlo nouzové akumulátorové 230V, 8W, 3h, IP65 | kus | 2 |  | 0 |  |  | základní |  | 0 | 0 | 0 | 0 | 0 | 64 | K | 1 | ROZPOCET | 0 | 0 | 0 | 0 | 0 | 1 | 0 | 64 | 1436390008
| P |  | Poznámka k položce: V ceně dodávka včetně montáže a zapojení | [14 empty] | P | 1
11 | K | Pol107 | Přímotopný konvektor 230V, 3000W | kus | 1 |  | 0 |  |  | základní |  | 0 | 0 | 0 | 0 | 0 | 64 | K | 1 | ROZPOCET | 0 | 0 | 0 | 0 | 0 | 1 | 0 | 64 | -951709805
| P |  | Poznámka k položce: V ceně dodávka včetně montáže a zapojení | [14 empty] | P | 1
12 | K | Pol108 | Zásuvková skříň 2x400V/16A, 2x230V/16A, chránič, IP 44 | kus | 1 |  | 0 |  |  | základní |  | 0 | 0 | 0 | 0 | 0 | 64 | K | 1 | ROZPOCET | 0 | 0 | 0 | 0 | 0 | 1 | 0 | 64 | -78825644
| P |  | Poznámka k položce: V ceně dodávka včetně montáže a zapojení | [14 empty] | P | 1
13 | K | Pol109 | Uzemnění a pospojování | kpl | 1 |  | 0 |  |  | základní |  | 0 | 0 | 0 | 0 | 0 | 64 | K | 1 | ROZPOCET | 0 | 0 | 0 | 0 | 0 | 1 | 0 | 64 | 158532679
| P |  | Poznámka k položce: Položka obsahuje: - svorkovnice HOP - vodiče CYA včetně ok a zapojení - svorky bernard a pásky nerez - spojovací materiál - napojení na stávající a nové uzemnění (část stavební elektro) | [14 empty] | P | 1
14 | K | Pol110 | Značení | kpl | 1 |  | 0 |  |  | základní |  | 0 | 0 | 0 | 0 | 0 | 64 | K | 1 | ROZPOCET | 0 | 0 | 0 | 0 | 0 | 1 | 0 | 64 | -1775517515
| P |  | Poznámka k položce: Položka obsahuje: - popisy elektrických zařízení - kabelové štítky - výstražné značky a nápisy | [14 empty] | P | 1
15 | K | Pol111 | Výchozí revize elektrického zařízení | kpl | 1 |  | 0 |  |  | základní |  | 0 | 0 | 0 | 0 | 0 | 64 | K | 1 | ROZPOCET | 0 | 0 | 0 | 0 | 0 | 1 | 0 | 64 | 2038484104
| P |  | Poznámka k položce: Prohlídka, měření a vypracování revizní zprávy. | [14 empty] | P | 1
16 | K | Pol13 | Ostatní rozpočtové náklady | kpl | 1 |  | 0 |  |  | základní |  | 0 | 0 | 0 | 0 | 0 | 64 | K | 1 | ROZPOCET | 0 | 0 | 0 | 0 | 0 | 1 | 0 | 64 | 855714924
| P |  | Poznámka k položce: Položka obsahuje: - doprava, přesun materiálu - dokumentace skutečného provedení | [14 empty] | P | 1

## 4. - Uzemnění a hromosvod
{e2443d69-0c82-410b-9ee2-58d5cc6e8804}
2
| KRYCÍ LIST SOUPISU PRACÍ | [7 empty] | v --- níže se nacházejí doplnkové a pomocné údaje k sestavám --- v | [8 empty] | False
Stavba:
Připojení vodovodu Černé Voděrady na SV Region JIH
Objekt:
SO 04 - VDJ Černé Voděrady 2x40m3
Soupis:
SO 04.6 - Systém řízení technologického procesu
Úroveň 3:
4. - Uzemnění a hromosvod
| KSO: |  |  |  |  | CC-CZ:
| Místo: |  | K.Ú. černé Voděrady, Zvánovice, Ondřejov u Prahy |  |  | Datum: | 31. 7. 2025
| Zadavatel: |  |  |  |  | IČ: | 00235318
|  | Obec Černé Voděrady, nám. Lípy Svobody 47, 281 63 |  |  |  | DIČ:
| Účastník: |  |  |  |  | IČ: | Vyplň údaj
|  | Vyplň údaj |  |  |  | DIČ: | Vyplň údaj
| Projektant: |  |  |  |  | IČ: | 47116901
|  | Vodohospodářský rozvoj a výstavba s.s. Praha 5 |  |  |  | DIČ:
| Zpracovatel: |  |  |  |  | IČ:
DIČ:
Poznámka:
| Cena bez DPH | [5 empty] | 0
|  |  | Základ daně |  |  | Sazba daně | Výše daně
| DPH | základní | 0 |  |  | 21% | 0
|  | snížená | 0 |  |  | 12% | 0
|  | zákl. přenesená | 0 |  |  | 21% | 0
|  | sníž. přenesená | 0 |  |  | 12% | 0
|  | nulová | 0 |  |  | 0% | 0
| Cena s DPH |  |  | v | CZK |  | 0
REKAPITULACE ČLENĚNÍ SOUPISU PRACÍ
Stavba:
Připojení vodovodu Černé Voděrady na SV Region JIH
Objekt:
SO 04 - VDJ Černé Voděrady 2x40m3
Soupis:
SO 04.6 - Systém řízení technologického procesu
Úroveň 3:
4. - Uzemnění a hromosvod
Místo: |  |  | K.Ú. černé Voděrady, Zvánovice, Ondřejov u Prahy |  |  | Datum: | 31. 7. 2025
Zadavatel: |  |  | Obec Černé Voděrady, nám. Lípy Svobody 47, 281 63 |  |  | Projektant: | Vodohospodářský rozvoj a výstavba s.s. Praha 5
Účastník: |  |  | Vyplň údaj |  |  | Zpracovatel:
Kód dílu - Popis | [6 empty] | Cena celkem [CZK]
Náklady stavby celkem | [6 empty] | 0 | [11 empty] | -1
| M - Práce a dodávky M | [5 empty] | 0
SOUPIS PRACÍ
Stavba:
Připojení vodovodu Černé Voděrady na SV Region JIH
Objekt:
SO 04 - VDJ Černé Voděrady 2x40m3
Soupis:
SO 04.6 - Systém řízení technologického procesu
Úroveň 3:
4. - Uzemnění a hromosvod
Místo: |  |  | K.Ú. černé Voděrady, Zvánovice, Ondřejov u Prahy |  |  | Datum: | 31. 7. 2025
Zadavatel: |  |  | Obec Černé Voděrady, nám. Lípy Svobody 47, 281 63 |  |  | Projektant: | Vodohospodářský rozvoj a výstavba s.s. Praha 5
Účastník: |  |  | Vyplň údaj |  |  | Zpracovatel:
PČ | Typ | Kód | Popis | MJ | Množství | J.cena [CZK] | Cena celkem [CZK] | Cenová soustava |  | DPH | J. Nh [h] | Nh celkem [h] | J. hmotnost [t] | Hmotnost celkem [t] | J. suť [t] | Suť Celkem [t]
Náklady soupisu celkem | [6 empty] | 0 |  |  |  |  | 0 |  | 0 |  | 0 |  | D | -1 | [7 empty] | 0
| D | M | Práce a dodávky M |  |  |  | 0 |  |  |  |  | 0 |  | 0 |  | 0 | 3 | D | 0 | ROZPOCET | [6 empty] | 0
1 | K | Pol8 | Zemnící páska FeZn 30x4 mm | kg | 50 |  | 0 |  |  | základní |  | 0 | 0 | 0 | 0 | 0 | 64 | K | 1 | ROZPOCET | 0 | 0 | 0 | 0 | 0 | 1 | 0 | 64 | -1957139322
| P |  | Poznámka k položce: V ceně obsažena dodávka, pokládka, spoje a nátěry | [14 empty] | P | 1
2 | K | Pol112 | Zemnící drát FeZn 10 mm | kg | 15 |  | 0 |  |  | základní |  | 0 | 0 | 0 | 0 | 0 | 64 | K | 1 | ROZPOCET | 0 | 0 | 0 | 0 | 0 | 1 | 0 | 64 | -1462804598
| P |  | Poznámka k položce: V ceně obsažena dodávka, pokládka, spoje a nátěry | [14 empty] | P | 1
3 | K | Pol113 | Svorka páska - drát SR03 FeZn | kus | 6 |  | 0 |  |  | základní |  | 0 | 0 | 0 | 0 | 0 | 64 | K | 1 | ROZPOCET | 0 | 0 | 0 | 0 | 0 | 1 | 0 | 64 | -897748331
| P |  | Poznámka k položce: V ceně obsažena dodávka a montáž | [14 empty] | P | 1
4 | K | Pol114 | Svorka páska-páska SR02 FeZn | kus | 10 |  | 0 |  |  | základní |  | 0 | 0 | 0 | 0 | 0 | 64 | K | 1 | ROZPOCET | 0 | 0 | 0 | 0 | 0 | 1 | 0 | 64 | 1520970267
| P |  | Poznámka k položce: V ceně obsažena dodávka a montáž | [14 empty] | P | 1
5 | K | Pol115 | Drát AlMgSi 8 mm polotvrdý | kg | 3 |  | 0 |  |  | základní |  | 0 | 0 | 0 | 0 | 0 | 64 | K | 1 | ROZPOCET | 0 | 0 | 0 | 0 | 0 | 1 | 0 | 64 | -703820039
| P |  | Poznámka k položce: V ceně obsažena dodávka a montáž | [14 empty] | P | 1
6 | K | Pol116 | Jímací tyč AlMgSi 1,0 m | kus | 2 |  | 0 |  |  | základní |  | 0 | 0 | 0 | 0 | 0 | 64 | K | 1 | ROZPOCET | 0 | 0 | 0 | 0 | 0 | 1 | 0 | 64 | 1221311469
| P |  | Poznámka k položce: V ceně obsažena dodávka a montáž | [14 empty] | P | 1
7 | K | Pol117 | Podpěra jímací tyče na hřebenáče dvojitá FeZn | kus | 2 |  | 0 |  |  | základní |  | 0 | 0 | 0 | 0 | 0 | 64 | K | 1 | ROZPOCET | 0 | 0 | 0 | 0 | 0 | 1 | 0 | 64 | -266032679
| P |  | Poznámka k položce: V ceně obsažena dodávka a montáž | [14 empty] | P | 1
8 | K | Pol118 | Podpěra vedení na hřebenáče FeZn s plastovým držákem | kus | 5 |  | 0 |  |  | základní |  | 0 | 0 | 0 | 0 | 0 | 64 | K | 1 | ROZPOCET | 0 | 0 | 0 | 0 | 0 | 1 | 0 | 64 | 1983011549
| P |  | Poznámka k položce: V ceně obsažena dodávka a montáž | [14 empty] | P | 1
9 | K | Pol119 | Podpěra vedení pod střešní krytinu FeZn | kus | 4 |  | 0 |  |  | základní |  | 0 | 0 | 0 | 0 | 0 | 64 | K | 1 | ROZPOCET | 0 | 0 | 0 | 0 | 0 | 1 | 0 | 64 | -2048195983
| P |  | Poznámka k položce: V ceně obsažena dodávka a montáž | [14 empty] | P | 1
10 | K | Pol120 | Svorka spojovací s příložkou FeZn | kus | 6 |  | 0 |  |  | základní |  | 0 | 0 | 0 | 0 | 0 | 64 | K | 1 | ROZPOCET | 0 | 0 | 0 | 0 | 0 | 1 | 0 | 64 | 335150855
| P |  | Poznámka k položce: V ceně obsažena dodávka a montáž | [14 empty] | P | 1
11 | K | Pol121 | Svorka univerzální FeZn | kus | 2 |  | 0 |  |  | základní |  | 0 | 0 | 0 | 0 | 0 | 64 | K | 1 | ROZPOCET | 0 | 0 | 0 | 0 | 0 | 1 | 0 | 64 | 1220185270
| P |  | Poznámka k položce: V ceně obsažena dodávka a montáž | [14 empty] | P | 1
12 | K | Pol122 | Podpěra vedení do zateplení (set) | kus | 4 |  | 0 |  |  | základní |  | 0 | 0 | 0 | 0 | 0 | 64 | K | 1 | ROZPOCET | 0 | 0 | 0 | 0 | 0 | 1 | 0 | 64 | -2108972003
| P |  | Poznámka k položce: V ceně obsažena dodávka a montáž | [14 empty] | P | 1
13 | K | Pol123 | Svorka zkušební žárově pozinkovaná litina | kus | 2 |  | 0 |  |  | základní |  | 0 | 0 | 0 | 0 | 0 | 64 | K | 1 | ROZPOCET | 0 | 0 | 0 | 0 | 0 | 1 | 0 | 64 | 1457283086
| P |  | Poznámka k položce: V ceně obsažena dodávka a montáž | [14 empty] | P | 1
14 | K | Pol124 | Ochranná trubka 1,7m FeZn | kus | 2 |  | 0 |  |  | základní |  | 0 | 0 | 0 | 0 | 0 | 64 | K | 1 | ROZPOCET | 0 | 0 | 0 | 0 | 0 | 1 | 0 | 64 | -792118252
| P |  | Poznámka k položce: V ceně obsažena dodávka a montáž | [14 empty] | P | 1
15 | K | Pol125 | Držák ochranné trubky do zateplení FeZn | kus | 4 |  | 0 |  |  | základní |  | 0 | 0 | 0 | 0 | 0 | 64 | K | 1 | ROZPOCET | 0 | 0 | 0 | 0 | 0 | 1 | 0 | 64 | -683102544
| P |  | Poznámka k položce: V ceně obsažena dodávka a montáž | [14 empty] | P | 1
16 | K | Pol126 | Čísla na označení svodů plast | kus | 2 |  | 0 |  |  | základní |  | 0 | 0 | 0 | 0 | 0 | 64 | K | 1 | ROZPOCET | 0 | 0 | 0 | 0 | 0 | 1 | 0 | 64 | -285934612
| P |  | Poznámka k položce: V ceně obsažena dodávka a montáž | [14 empty] | P | 1
17 | K | Pol127 | Výchozí revize elektrického zařízení | kpl | 1 |  | 0 |  |  | základní |  | 0 | 0 | 0 | 0 | 0 | 64 | K | 1 | ROZPOCET | 0 | 0 | 0 | 0 | 0 | 1 | 0 | 64 | -1161371675
| P |  | Poznámka k položce: Prohlídka, měření a vypracování revizní zprávy. | [14 empty] | P | 1
18 | K | Pol13 | Ostatní rozpočtové náklady | kpl | 1 |  | 0 |  |  | základní |  | 0 | 0 | 0 | 0 | 0 | 64 | K | 1 | ROZPOCET | 0 | 0 | 0 | 0 | 0 | 1 | 0 | 64 | 1157134153
| P |  | Poznámka k položce: Položka obsahuje: - doprava, přesun materiálu - dokumentace skutečného provedení | [14 empty] | P | 1

## SO 05 - Rozváděcí řad 2
{6271922a-ae37-4c0b-ba53-9902a11dedc5}
2
| KRYCÍ LIST SOUPISU PRACÍ | [7 empty] | v --- níže se nacházejí doplnkové a pomocné údaje k sestavám --- v | [8 empty] | False
Stavba:
Připojení vodovodu Černé Voděrady na SV Region JIH
Objekt:
SO 05 - Rozváděcí řad 2
| KSO: |  | 827 13 11 |  |  | CC-CZ: | 22221
| Místo: |  | K.Ú. černé Voděrady, Zvánovice, Ondřejov u Prahy |  |  | Datum: | 31. 7. 2025
| CZ-CPV: |  | 45332200-5 |  |  | CZ-CPA: | 42.21.23
| Zadavatel: |  |  |  |  | IČ: | 00235318
|  | Obec Černé Voděrady, nám. Lípy Svobody 47, 281 63 |  |  |  | DIČ:
| Účastník: |  |  |  |  | IČ: | Vyplň údaj
|  | Vyplň údaj |  |  |  | DIČ: | Vyplň údaj
| Projektant: |  |  |  |  | IČ: | 47116901
|  | Vodohospodářský rozvoj a výstavba s.s. Praha 5 |  |  |  | DIČ:
| Zpracovatel: |  |  |  |  | IČ:
DIČ:
Poznámka:
| Cena bez DPH | [5 empty] | 0
|  |  | Základ daně |  |  | Sazba daně | Výše daně
| DPH | základní | 0 |  |  | 21% | 0
|  | snížená | 0 |  |  | 12% | 0
|  | zákl. přenesená | 0 |  |  | 21% | 0
|  | sníž. přenesená | 0 |  |  | 12% | 0
|  | nulová | 0 |  |  | 0% | 0
| Cena s DPH |  |  | v | CZK |  | 0
REKAPITULACE ČLENĚNÍ SOUPISU PRACÍ
Stavba:
Připojení vodovodu Černé Voděrady na SV Region JIH
Objekt:
SO 05 - Rozváděcí řad 2
Místo: |  |  | K.Ú. černé Voděrady, Zvánovice, Ondřejov u Prahy |  |  | Datum: | 31. 7. 2025
Zadavatel: |  |  | Obec Černé Voděrady, nám. Lípy Svobody 47, 281 63 |  |  | Projektant: | Vodohospodářský rozvoj a výstavba s.s. Praha 5
Účastník: |  |  | Vyplň údaj |  |  | Zpracovatel:
Kód dílu - Popis | [6 empty] | Cena celkem [CZK]
Náklady stavby celkem | [6 empty] | 0 | [11 empty] | -1
| HSV - Práce a dodávky HSV | [5 empty] | 0
| 1 - Zemní práce | [5 empty] | 0
| 4 - Vodorovné konstrukce | [5 empty] | 0
| 5 - Komunikace pozemní | [5 empty] | 0
| 8 - Trubní vedení | [5 empty] | 0
| 998 - Přesun hmot | [5 empty] | 0
SOUPIS PRACÍ
Stavba:
Připojení vodovodu Černé Voděrady na SV Region JIH
Objekt:
SO 05 - Rozváděcí řad 2
Místo: |  |  | K.Ú. černé Voděrady, Zvánovice, Ondřejov u Prahy |  |  | Datum: | 31. 7. 2025
Zadavatel: |  |  | Obec Černé Voděrady, nám. Lípy Svobody 47, 281 63 |  |  | Projektant: | Vodohospodářský rozvoj a výstavba s.s. Praha 5
Účastník: |  |  | Vyplň údaj |  |  | Zpracovatel:
PČ | Typ | Kód | Popis | MJ | Množství | J.cena [CZK] | Cena celkem [CZK] | Cenová soustava |  | DPH | J. Nh [h] | Nh celkem [h] | J. hmotnost [t] | Hmotnost celkem [t] | J. suť [t] | Suť Celkem [t]
Náklady soupisu celkem | [6 empty] | 0 |  |  |  |  | 0 |  | 3.544 |  | 0 |  | D | -1 | [10 empty] | 0
| D | HSV | Práce a dodávky HSV |  |  |  | 0 |  |  |  |  | 0 |  | 3.544 |  | 0 | 1 | D | 0 |  |  |  | ROZPOCET | [6 empty] | 0
| D | 1 | Zemní práce |  |  |  | 0 |  |  |  |  | 0 |  | 0.44911 |  | 0 | 1 | D | 1 |  |  |  | ROZPOCET | [6 empty] | 0
1 | K | 115101201 | Čerpání vody na dopravní výšku do 10 m s uvažovaným průměrným přítokem do 500 l/min | hod | 60 |  | 0 | CS ÚRS 2025 02 |  | základní |  | 0 | 3e-05 | 0.0018 | 0 | 0 | 4 | K | 2 |  |  |  | ROZPOCET | 0 | 0 | 0 | 0 | 0 | 1 | 0 | 4 | 2019748281
| Online PSC |  | https://podminky.urs.cz/item/CS_URS_2025_02/115101201 | [14 empty] | Online PSC | 2
| VV |  | 6 dní á 10 hod | [14 empty] | VV | 2 | 1 | True | 0 | ROZPOCET
| VV |  | 6*10 |  | 60 | [12 empty] | VV | 2 | 2 | True | 1 | ROZPOCET
2 | K | 115101301 | Pohotovost záložní čerpací soupravy pro dopravní výšku do 10 m s uvažovaným průměrným přítokem do 500 l/min | den | 6 |  | 0 | CS ÚRS 2025 02 |  | základní |  | 0 | 0 | 0 | 0 | 0 | 4 | K | 2 |  |  |  | ROZPOCET | 0 | 0 | 0 | 0 | 0 | 1 | 0 | 4 | -1208937757
| Online PSC |  | https://podminky.urs.cz/item/CS_URS_2025_02/115101301 | [14 empty] | Online PSC | 2
3 | K | 119001412 | Dočasné zajištění podzemního potrubí nebo vedení ve výkopišti ve stavu i poloze, ve kterých byla na začátku zemních prací a to s podepřením, vzepřením nebo vyvěšením, případně s ochranným bedněním, se zřízením a odstraněním zajišťovací konstrukce, s opotřebením hmot potrubí betonového, kameninového nebo železobetonového, světlosti DN přes 200 do 500 mm | m | 0.51 |  | 0 | CS ÚRS 2025 02 |  | základní |  | 0 | 0.01269 | 0.0064719 | 0 | 0 | 4 | K | 2 |  |  |  | ROZPOCET | 0 | 0 | 0 | 0 | 0 | 1 | 0 | 4 | -106777752
| Online PSC |  | https://podminky.urs.cz/item/CS_URS_2025_02/119001412 | [14 empty] | Online PSC | 2
| VV |  | kanalizace DN300 | [14 empty] | VV | 2 | 1 | True | 0 | ROZPOCET
| VV |  | 1*0,51 |  | 0.51 | [12 empty] | VV | 2 | 2 | True | 1 | ROZPOCET
4 | K | 119001421 | Dočasné zajištění podzemního potrubí nebo vedení ve výkopišti ve stavu i poloze, ve kterých byla na začátku zemních prací a to s podepřením, vzepřením nebo vyvěšením, případně s ochranným bedněním, se zřízením a odstraněním zajišťovací konstrukce, s opotřebením hmot kabelů a kabelových tratí z volně ložených kabelů a to do 3 kabelů | m | 1.53 |  | 0 | CS ÚRS 2025 02 |  | základní |  | 0 | 0.0369 | 0.056457 | 0 | 0 | 4 | K | 2 |  |  |  | ROZPOCET | 0 | 0 | 0 | 0 | 0 | 1 | 0 | 4 | 1301667954
| Online PSC |  | https://podminky.urs.cz/item/CS_URS_2025_02/119001421 | [14 empty] | Online PSC | 2
| VV |  | 3*0,51 |  | 1.53 | [12 empty] | VV | 2 | 2 | True | 1 | ROZPOCET
5 | K | 132154104 | Hloubení zapažených rýh šířky do 800 mm strojně s urovnáním dna do předepsaného profilu a spádu v hornině třídy těžitelnosti I skupiny 1 a 2 přes 100 m3 | m3 | 17.634 |  | 0 | CS ÚRS 2025 02 |  | základní |  | 0 | 0 | 0 | 0 | 0 | 4 | K | 2 |  |  |  | ROZPOCET | 0 | 0 | 0 | 0 | 0 | 1 | 0 | 4 | 378230764
| Online PSC |  | https://podminky.urs.cz/item/CS_URS_2025_02/132154104 | [14 empty] | Online PSC | 2
| VV |  | potrubí PED90 | [14 empty] | VV | 2 | 1 | True | 0 | ROZPOCET
| VV |  | řad je celý v souběhu s SO 01 - demontáže a montáže povrchů jsou řešeny v SO 01 Přiváděcí řad!!! | [14 empty] | VV | 2 | 1 | True | 0 | ROZPOCET
| VV |  | šířka rýhy =0,51 m | [14 empty] | VV | 2 | 1 | True | 0 | ROZPOCET
| VV |  | průměrná hloubka výkopu včetně povrchů = 1,76 m | [14 empty] | VV | 2 | 1 | True | 0 | ROZPOCET
| VV |  | asfalt místní | [14 empty] | VV | 2 | 1 | True | 0 | ROZPOCET
| VV |  | 36*0,51*(1,76-0,45) |  | 24.052 | [12 empty] | VV | 2 | 2 | True | 0 | ROZPOCET
| VV |  | asfaltový recyklát | [14 empty] | VV | 2 | 1 | True | 0 | ROZPOCET
| VV |  | 218,7*0,51*(1,76-0,43) |  | 148.344 | [12 empty] | VV | 2 | 2 | True | 0 | ROZPOCET
| VV |  | zeleň- trvalý travní porost | [14 empty] | VV | 2 | 1 | True | 0 | ROZPOCET
| VV |  | 5,3*0,51*(1,76-0,3) |  | 3.946 | [12 empty] | VV | 2 | 2 | True | 0 | ROZPOCET
| VV |  | Mezisoučet |  | 176.342 | [12 empty] | VV | 2 | 3 | True | 0 | ROZPOCET
| VV |  | skupina 1 a 2 - 10% | [14 empty] | VV | 2 | 1 | True | 0 | ROZPOCET
| VV |  | 176,342*0,1 |  | 17.634 | [12 empty] | VV | 2 | 2 | True | 1 | ROZPOCET
6 | K | 132254104 | Hloubení zapažených rýh šířky do 800 mm strojně s urovnáním dna do předepsaného profilu a spádu v hornině třídy těžitelnosti I skupiny 3 přes 100 m3 | m3 | 26.451 |  | 0 | CS ÚRS 2025 02 |  | základní |  | 0 | 0 | 0 | 0 | 0 | 4 | K | 2 |  |  |  | ROZPOCET | 0 | 0 | 0 | 0 | 0 | 1 | 0 | 4 | 1723408543
| Online PSC |  | https://podminky.urs.cz/item/CS_URS_2025_02/132254104 | [14 empty] | Online PSC | 2
| VV |  | skupina 3 - 15% | [14 empty] | VV | 2 | 1 | True | 0 | ROZPOCET
| VV |  | 176,342*0,15 |  | 26.451 | [12 empty] | VV | 2 | 2 | True | 1 | ROZPOCET
7 | K | 132354104 | Hloubení zapažených rýh šířky do 800 mm strojně s urovnáním dna do předepsaného profilu a spádu v hornině třídy těžitelnosti II skupiny 4 přes 100 m3 | m3 | 105.805 |  | 0 | CS ÚRS 2025 02 |  | základní |  | 0 | 0 | 0 | 0 | 0 | 4 | K | 2 |  |  |  | ROZPOCET | 0 | 0 | 0 | 0 | 0 | 1 | 0 | 4 | -1364170130
| Online PSC |  | https://podminky.urs.cz/item/CS_URS_2025_02/132354104 | [14 empty] | Online PSC | 2
| VV |  | skupina 4 - 60% | [14 empty] | VV | 2 | 1 | True | 0 | ROZPOCET
| VV |  | 176,342*0,60 |  | 105.805 | [12 empty] | VV | 2 | 2 | True | 1 | ROZPOCET
8 | K | 132454104 | Hloubení zapažených rýh šířky do 800 mm strojně s urovnáním dna do předepsaného profilu a spádu v hornině třídy těžitelnosti II skupiny 5 přes 100 m3 | m3 | 17.634 |  | 0 | CS ÚRS 2025 02 |  | základní |  | 0 | 0 | 0 | 0 | 0 | 4 | K | 2 |  |  |  | ROZPOCET | 0 | 0 | 0 | 0 | 0 | 1 | 0 | 4 | -1742354051
| Online PSC |  | https://podminky.urs.cz/item/CS_URS_2025_02/132454104 | [14 empty] | Online PSC | 2
| VV |  | skupina 5 - 10% | [14 empty] | VV | 2 | 1 | True | 0 | ROZPOCET
| VV |  | 176,342*0,10 |  | 17.634 | [12 empty] | VV | 2 | 2 | True | 1 | ROZPOCET
9 | K | 132554104 | Hloubení zapažených rýh šířky do 800 mm strojně s urovnáním dna do předepsaného profilu a spádu v hornině třídy těžitelnosti III skupiny 6 přes 100 m3 | m3 | 8.817 |  | 0 | CS ÚRS 2025 02 |  | základní |  | 0 | 0 | 0 | 0 | 0 | 4 | K | 2 |  |  |  | ROZPOCET | 0 | 0 | 0 | 0 | 0 | 1 | 0 | 4 | 467220227
| Online PSC |  | https://podminky.urs.cz/item/CS_URS_2025_02/132554104 | [14 empty] | Online PSC | 2
| VV |  | skupina 6 - 5% | [14 empty] | VV | 2 | 1 | True | 0 | ROZPOCET
| VV |  | 176,342*0,05 |  | 8.817 | [12 empty] | VV | 2 | 2 | True | 1 | ROZPOCET
10 | K | 139001101 | Příplatek k cenám hloubených vykopávek za ztížení vykopávky v blízkosti podzemního vedení nebo výbušnin pro jakoukoliv třídu horniny | m3 | 3.591 |  | 0 | CS ÚRS 2025 02 |  | základní |  | 0 | 0 | 0 | 0 | 0 | 4 | K | 2 |  |  |  | ROZPOCET | 0 | 0 | 0 | 0 | 0 | 1 | 0 | 4 | -741339365
| Online PSC |  | https://podminky.urs.cz/item/CS_URS_2025_02/139001101 | [14 empty] | Online PSC | 2
| VV |  | 1*0,51*1*1,76 |  | 0.898 | [12 empty] | VV | 2 | 2 | True | 0 | ROZPOCET
| VV |  | 3*0,51*1*1,76 |  | 2.693 | [12 empty] | VV | 2 | 2 | True | 0 | ROZPOCET
| VV |  | Součet |  | 3.591 | [12 empty] | VV | 2 | 4 | True | 1 | ROZPOCET
11 | K | 151101101 | Zřízení pažení a rozepření stěn rýh pro podzemní vedení příložné pro jakoukoliv mezerovitost, hloubky do 2 m | m2 | 457.6 |  | 0 | CS ÚRS 2025 02 |  | základní |  | 0 | 0.00084 | 0.38438 | 0 | 0 | 4 | K | 2 |  |  |  | ROZPOCET | 0 | 0 | 0 | 0 | 0 | 1 | 0 | 4 | -986709800
| Online PSC |  | https://podminky.urs.cz/item/CS_URS_2025_02/151101101 | [14 empty] | Online PSC | 2
| VV |  | pažení z jedné strany - souběh s SO 01 Přiváděcí řad | [14 empty] | VV | 2 | 1 | True | 0 | ROZPOCET
| VV |  | 260*1,76 |  | 457.6 | [12 empty] | VV | 2 | 2 | True | 1 | ROZPOCET
12 | K | 151101111 | Odstranění pažení a rozepření stěn rýh pro podzemní vedení s uložením materiálu na vzdálenost do 3 m od kraje výkopu příložné, hloubky do 2 m | m2 | 457.6 |  | 0 | CS ÚRS 2025 02 |  | základní |  | 0 | 0 | 0 | 0 | 0 | 4 | K | 2 |  |  |  | ROZPOCET | 0 | 0 | 0 | 0 | 0 | 1 | 0 | 4 | 878344395
| Online PSC |  | https://podminky.urs.cz/item/CS_URS_2025_02/151101111 | [14 empty] | Online PSC | 2
13 | K | 162451106 | Vodorovné přemístění výkopku nebo sypaniny po suchu na obvyklém dopravním prostředku, bez naložení výkopku, avšak se složením bez rozhrnutí z horniny třídy těžitelnosti I skupiny 1 až 3 na vzdálenost přes 1 500 do 2 000 m | m3 | 155.122 |  | 0 | CS ÚRS 2025 02 |  | základní |  | 0 | 0 | 0 | 0 | 0 | 4 | K | 2 |  |  |  | ROZPOCET | 0 | 0 | 0 | 0 | 0 | 1 | 0 | 4 | 2031357434
| Online PSC |  | https://podminky.urs.cz/item/CS_URS_2025_02/162451106 | [14 empty] | Online PSC | 2
| VV |  | "vodorovné přemístění podsypového, obsypového a zásypového nakopovaného materiálu po staveništi z meziskládky | [14 empty] | VV | 2 | 1 | True | 0 | ROZPOCET
| VV |  | "lože ŠP" 13,26 |  | 13.26 | [12 empty] | VV | 2 | 2 | True | 0 | ROZPOCET
| VV |  | "obsyp ŠD" 36,801 |  | 36.801 | [12 empty] | VV | 2 | 2 | True | 0 | ROZPOCET
| VV |  | "zásyp ŠP" 16,891 |  | 16.891 | [12 empty] | VV | 2 | 2 | True | 0 | ROZPOCET
| VV |  | Mezisoučet |  | 66.952 | [12 empty] | VV | 2 | 3 | True | 0 | ROZPOCET
| VV |  | odvoz výkopku na mezideponii a zpět pro zpětný zásyp | [14 empty] | VV | 2 | 1 | True | 0 | ROZPOCET
| VV |  | skupina 2 | [14 empty] | VV | 2 | 1 | True | 0 | ROZPOCET
| VV |  | 17,634*2 |  | 35.268 | [12 empty] | VV | 2 | 2 | True | 0 | ROZPOCET
| VV |  | skupina 3 | [14 empty] | VV | 2 | 1 | True | 0 | ROZPOCET
| VV |  | 26,451*2 |  | 52.902 | [12 empty] | VV | 2 | 2 | True | 0 | ROZPOCET
| VV |  | Mezisoučet |  | 88.17 | [12 empty] | VV | 2 | 3 | True | 0 | ROZPOCET
| VV |  | Součet |  | 155.122 | [12 empty] | VV | 2 | 4 | True | 1 | ROZPOCET
14 | K | 162451126 | Vodorovné přemístění výkopku nebo sypaniny po suchu na obvyklém dopravním prostředku, bez naložení výkopku, avšak se složením bez rozhrnutí z horniny třídy těžitelnosti II skupiny 4 a 5 na vzdálenost přes 1 500 do 2 000 m | m3 | 127.304 |  | 0 | CS ÚRS 2025 02 |  | základní |  | 0 | 0 | 0 | 0 | 0 | 4 | K | 2 |  |  |  | ROZPOCET | 0 | 0 | 0 | 0 | 0 | 1 | 0 | 4 | 559812230
| Online PSC |  | https://podminky.urs.cz/item/CS_URS_2025_02/162451126 | [14 empty] | Online PSC | 2
| VV |  | odvoz výkopku na mezideponii a zpět pro zpětný zásyp | [14 empty] | VV | 2 | 1 | True | 0 | ROZPOCET
| VV |  | skupina 4 | [14 empty] | VV | 2 | 1 | True | 0 | ROZPOCET
| VV |  | (107,737-17,634-26,451)*2 |  | 127.304 | [12 empty] | VV | 2 | 2 | True | 1 | ROZPOCET
15 | K | 162751137 | Vodorovné přemístění výkopku nebo sypaniny po suchu na obvyklém dopravním prostředku, bez naložení výkopku, avšak se složením bez rozhrnutí z horniny třídy těžitelnosti II skupiny 4 a 5 na vzdálenost přes 9 000 do 10 000 m | m3 | 59.787 |  | 0 | CS ÚRS 2025 02 |  | základní |  | 0 | 0 | 0 | 0 | 0 | 4 | K | 2 |  |  |  | ROZPOCET | 0 | 0 | 0 | 0 | 0 | 1 | 0 | 4 | 1301553265
| Online PSC |  | https://podminky.urs.cz/item/CS_URS_2025_02/162751137 | [14 empty] | Online PSC | 2
| VV |  | odvoz přebytečného výkopku na skládku s poplatkem | [14 empty] | VV | 2 | 1 | True | 0 | ROZPOCET
| VV |  | skupina 4 | [14 empty] | VV | 2 | 1 | True | 0 | ROZPOCET
| VV |  | 42,153 |  | 42.153 | [12 empty] | VV | 2 | 2 | True | 0 | ROZPOCET
| VV |  | skupina 5 | [14 empty] | VV | 2 | 1 | True | 0 | ROZPOCET
| VV |  | 17,634 |  | 17.634 | [12 empty] | VV | 2 | 2 | True | 0 | ROZPOCET
| VV |  | Součet |  | 59.787 | [12 empty] | VV | 2 | 4 | True | 1 | ROZPOCET
16 | K | 162751139 | Vodorovné přemístění výkopku nebo sypaniny po suchu na obvyklém dopravním prostředku, bez naložení výkopku, avšak se složením bez rozhrnutí z horniny třídy těžitelnosti II skupiny 4 a 5 na vzdálenost Příplatek k ceně za každých dalších i započatých 1 000 m | m3 | 597.87 |  | 0 | CS ÚRS 2025 02 |  | základní |  | 0 | 0 | 0 | 0 | 0 | 4 | K | 2 |  |  |  | ROZPOCET | 0 | 0 | 0 | 0 | 0 | 1 | 0 | 4 | -1183933163
| Online PSC |  | https://podminky.urs.cz/item/CS_URS_2025_02/162751139 | [14 empty] | Online PSC | 2
| VV |  | 59,787*10 'Přepočtené koeficientem množství |  | 597.87 | [12 empty] | VV | 2 | 2 | False | 1 | ROZPOCET
17 | K | 162751157 | Vodorovné přemístění výkopku nebo sypaniny po suchu na obvyklém dopravním prostředku, bez naložení výkopku, avšak se složením bez rozhrnutí z horniny třídy těžitelnosti III skupiny 6 a 7 na vzdálenost přes 9 000 do 10 000 m | m3 | 8.817 |  | 0 | CS ÚRS 2025 02 |  | základní |  | 0 | 0 | 0 | 0 | 0 | 4 | K | 2 |  |  |  | ROZPOCET | 0 | 0 | 0 | 0 | 0 | 1 | 0 | 4 | -900467016
| Online PSC |  | https://podminky.urs.cz/item/CS_URS_2025_02/162751157 | [14 empty] | Online PSC | 2
| VV |  | odvoz přebytečného výkopku na skládku s poplatkem | [14 empty] | VV | 2 | 1 | True | 0 | ROZPOCET
| VV |  | skupina 6 | [14 empty] | VV | 2 | 1 | True | 0 | ROZPOCET
| VV |  | 8,817 |  | 8.817 | [12 empty] | VV | 2 | 2 | True | 1 | ROZPOCET
18 | K | 162751159 | Vodorovné přemístění výkopku nebo sypaniny po suchu na obvyklém dopravním prostředku, bez naložení výkopku, avšak se složením bez rozhrnutí z horniny třídy těžitelnosti III skupiny 6 a 7 na vzdálenost Příplatek k ceně za každých dalších i započatých 1 000 m | m3 | 88.17 |  | 0 | CS ÚRS 2025 02 |  | základní |  | 0 | 0 | 0 | 0 | 0 | 4 | K | 2 |  |  |  | ROZPOCET | 0 | 0 | 0 | 0 | 0 | 1 | 0 | 4 | 330004050
| Online PSC |  | https://podminky.urs.cz/item/CS_URS_2025_02/162751159 | [14 empty] | Online PSC | 2
| VV |  | 8,817*10 'Přepočtené koeficientem množství |  | 88.17 | [12 empty] | VV | 2 | 2 | False | 1 | ROZPOCET
19 | K | 167151101 | Nakládání, skládání a překládání neulehlého výkopku nebo sypaniny strojně nakládání, množství do 100 m3, z horniny třídy těžitelnosti I, skupiny 1 až 3 | m3 | 111.037 |  | 0 | CS ÚRS 2025 02 |  | základní |  | 0 | 0 | 0 | 0 | 0 | 4 | K | 2 |  |  |  | ROZPOCET | 0 | 0 | 0 | 0 | 0 | 1 | 0 | 4 | 977477039
| Online PSC |  | https://podminky.urs.cz/item/CS_URS_2025_02/167151101 | [14 empty] | Online PSC | 2
| VV |  | "vodorovné přemístění podsypového, obsypového a zásypového nakopovaného materiálu po staveništi z meziskládky | [14 empty] | VV | 2 | 1 | True | 0 | ROZPOCET
| VV |  | skupina 2 z mezideponie | [14 empty] | VV | 2 | 1 | True | 0 | ROZPOCET
| VV |  | 17,634 |  | 17.634 | [12 empty] | VV | 2 | 2 | True | 0 | ROZPOCET
| VV |  | skupina 3 z mezideponie | [14 empty] | VV | 2 | 1 | True | 0 | ROZPOCET
| VV |  | 26,451 |  | 26.451 | [12 empty] | VV | 2 | 2 | True | 0 | ROZPOCET
| VV |  | Mezisoučet |  | 44.085 | [12 empty] | VV | 2 | 3 | True | 0 | ROZPOCET
| VV |  | "vodorovné přemístění podsypového, obsypového a zásypového nakopovaného materiálu po staveništi z meziskládky | [14 empty] | VV | 2 | 1 | True | 0 | ROZPOCET
| VV |  | "lože ŠP" 13,26 |  | 13.26 | [12 empty] | VV | 2 | 2 | True | 0 | ROZPOCET
| VV |  | "obsyp ŠD" 36,801 |  | 36.801 | [12 empty] | VV | 2 | 2 | True | 0 | ROZPOCET
| VV |  | "zásyp ŠP" 16,891 |  | 16.891 | [12 empty] | VV | 2 | 2 | True | 0 | ROZPOCET
| VV |  | Mezisoučet |  | 66.952 | [12 empty] | VV | 2 | 3 | True | 0 | ROZPOCET
| VV |  | Součet |  | 111.037 | [12 empty] | VV | 2 | 4 | True | 1 | ROZPOCET
20 | K | 167151102 | Nakládání, skládání a překládání neulehlého výkopku nebo sypaniny strojně nakládání, množství do 100 m3, z horniny třídy těžitelnosti II, skupiny 4 a 5 | m3 | 63.652 |  | 0 | CS ÚRS 2025 02 |  | základní |  | 0 | 0 | 0 | 0 | 0 | 4 | K | 2 |  |  |  | ROZPOCET | 0 | 0 | 0 | 0 | 0 | 1 | 0 | 4 | 43520758
| Online PSC |  | https://podminky.urs.cz/item/CS_URS_2025_02/167151102 | [14 empty] | Online PSC | 2
| VV |  | skupina 4 z mezideponie | [14 empty] | VV | 2 | 1 | True | 0 | ROZPOCET
| VV |  | 63,652 |  | 63.652 | [12 empty] | VV | 2 | 2 | True | 1 | ROZPOCET
21 | K | 171201231 | Poplatek za uložení stavebního odpadu na recyklační skládce (skládkovné) zeminy a kamení zatříděného do Katalogu odpadů pod kódem 17 05 04 | t | 150.434 |  | 0 | CS ÚRS 2025 02 |  | základní |  | 0 | 0 | 0 | 0 | 0 | 4 | K | 2 |  |  |  | ROZPOCET | 0 | 0 | 0 | 0 | 0 | 1 | 0 | 4 | -1381677862
| Online PSC |  | https://podminky.urs.cz/item/CS_URS_2025_02/171201231 | [14 empty] | Online PSC | 2
| VV |  | skupina 4 | [14 empty] | VV | 2 | 1 | True | 0 | ROZPOCET
| VV |  | (105,805-63,652)*2 |  | 84.306 | [12 empty] | VV | 2 | 2 | True | 0 | ROZPOCET
| VV |  | skupina 5 | [14 empty] | VV | 2 | 1 | True | 0 | ROZPOCET
| VV |  | 17,634*2,4 |  | 42.322 | [12 empty] | VV | 2 | 2 | True | 0 | ROZPOCET
| VV |  | skupina 6 | [14 empty] | VV | 2 | 1 | True | 0 | ROZPOCET
| VV |  | 8,817*2,7 |  | 23.806 | [12 empty] | VV | 2 | 2 | True | 0 | ROZPOCET
| VV |  | Součet |  | 150.434 | [12 empty] | VV | 2 | 4 | True | 1 | ROZPOCET
22 | K | 171251201 | Uložení sypaniny na skládky nebo meziskládky bez hutnění s upravením uložené sypaniny do předepsaného tvaru | m3 | 135.556 |  | 0 | CS ÚRS 2025 02 |  | základní |  | 0 | 0 | 0 | 0 | 0 | 4 | K | 2 |  |  |  | ROZPOCET | 0 | 0 | 0 | 0 | 0 | 1 | 0 | 4 | -891388685
| Online PSC |  | https://podminky.urs.cz/item/CS_URS_2025_02/171251201 | [14 empty] | Online PSC | 2
| VV |  | "uložení podsypového, obsypového a zásypového nakopovaného materiálu na meziskládce | [14 empty] | VV | 2 | 1 | True | 0 | ROZPOCET
| VV |  | "lože ŠP" 13,26 |  | 13.26 | [12 empty] | VV | 2 | 2 | True | 0 | ROZPOCET
| VV |  | "obsyp ŠD" 36,801 |  | 36.801 | [12 empty] | VV | 2 | 2 | True | 0 | ROZPOCET
| VV |  | "zásyp ŠP" 16,891 |  | 16.891 | [12 empty] | VV | 2 | 2 | True | 0 | ROZPOCET
| VV |  | Mezisoučet |  | 66.952 | [12 empty] | VV | 2 | 3 | True | 0 | ROZPOCET
| VV |  | "přebytek výkopu na skládce s poplatkem | [14 empty] | VV | 2 | 1 | True | 0 | ROZPOCET
| VV |  | skupina 4 | [14 empty] | VV | 2 | 1 | True | 0 | ROZPOCET
| VV |  | 105,805-63,652 |  | 42.153 | [12 empty] | VV | 2 | 2 | True | 0 | ROZPOCET
| VV |  | skupina 5 | [14 empty] | VV | 2 | 1 | True | 0 | ROZPOCET
| VV |  | 17,634 |  | 17.634 | [12 empty] | VV | 2 | 2 | True | 0 | ROZPOCET
| VV |  | skupina 6 | [14 empty] | VV | 2 | 1 | True | 0 | ROZPOCET
| VV |  | 8,817 |  | 8.817 | [12 empty] | VV | 2 | 2 | True | 0 | ROZPOCET
| VV |  | Mezisoučet |  | 68.604 | [12 empty] | VV | 2 | 3 | True | 0 | ROZPOCET
| VV |  | Součet |  | 135.556 | [12 empty] | VV | 2 | 4 | True | 1 | ROZPOCET
23 | K | 174151101 | Zásyp sypaninou z jakékoliv horniny strojně s uložením výkopku ve vrstvách se zhutněním jam, šachet, rýh nebo kolem objektů v těchto vykopávkách | m3 | 124.628 |  | 0 | CS ÚRS 2025 02 |  | základní |  | 0 | 0 | 0 | 0 | 0 | 4 | K | 2 |  |  |  | ROZPOCET | 0 | 0 | 0 | 0 | 0 | 1 | 0 | 4 | -1207895601
| Online PSC |  | https://podminky.urs.cz/item/CS_URS_2025_02/174151101 | [14 empty] | Online PSC | 2
| VV |  | celkem vytěženo: | [14 empty] | VV | 2 | 1 | True | 0 | ROZPOCET
| VV |  | rýha | [14 empty] | VV | 2 | 1 | True | 0 | ROZPOCET
| VV |  | 176,342 |  | 176.342 | [12 empty] | VV | 2 | 2 | True | 0 | ROZPOCET
| VV |  | odpočet: | [14 empty] | VV | 2 | 1 | True | 0 | ROZPOCET
| VV |  | podsyp potrubí | [14 empty] | VV | 2 | 1 | True | 0 | ROZPOCET
| VV |  | -260*0,51*0,1 |  | -13.26 | [12 empty] | VV | 2 | 2 | True | 0 | ROZPOCET
| VV |  | obsyp potrubí | [14 empty] | VV | 2 | 1 | True | 0 | ROZPOCET
| VV |  | -260*0,51*(0,09+0,2) |  | -38.454 | [12 empty] | VV | 2 | 2 | True | 0 | ROZPOCET
| VV |  | Součet |  | 124.628 | [12 empty] | VV | 2 | 4 | True | 1 | ROZPOCET
24 | M | 58331200 | štěrkopísek netříděný | t | 33.782 |  | 0 | CS ÚRS 2025 02 |  | základní |  | 0 | 0 | 0 | 0 | 0 | 8 | M | 2 |  |  |  | ROZPOCET | 0 | 0 | 0 | 0 | 0 | 1 | 0 | 4 | 538567052
| VV |  | zásyp rýhy nakupovaným nesedavým materiálem s povrchem v místním asfaltu | [14 empty] | VV | 2 | 1 | True | 0 | ROZPOCET
| VV |  | 36*0,51*(1,76-0,45-0,1-0,09-0,2) |  | 16.891 | [12 empty] | VV | 2 | 2 | True | 0 | ROZPOCET
| VV |  | Součet |  | 16.891 | [12 empty] | VV | 2 | 4 | True | 1 | ROZPOCET
| VV |  | 16,891*2 'Přepočtené koeficientem množství |  | 33.782 | [12 empty] | VV | 2 | 2 | False | 1 | ROZPOCET
25 | K | 175151101 | Obsypání potrubí strojně sypaninou z vhodných třídy těžitelnosti I a II, skupiny 1 až 4 nebo materiálem připraveným podél výkopu ve vzdálenosti do 3 m od jeho kraje, pro jakoukoliv hloubku výkopu a míru zhutnění bez prohození sypaniny | m3 | 36.801 |  | 0 | CS ÚRS 2025 02 |  | základní |  | 0 | 0 | 0 | 0 | 0 | 4 | K | 2 |  |  |  | ROZPOCET | 0 | 0 | 0 | 0 | 0 | 1 | 0 | 4 | -1561927452
| Online PSC |  | https://podminky.urs.cz/item/CS_URS_2025_02/175151101 | [14 empty] | Online PSC | 2
| VV |  | potrubí PE D90 mm - 260 m´ | [14 empty] | VV | 2 | 1 | True | 0 | ROZPOCET
| VV |  | 260*0,51*(0,09+0,2) |  | 38.454 | [12 empty] | VV | 2 | 2 | True | 0 | ROZPOCET
| VV |  | odpočet potrubí: | [14 empty] | VV | 2 | 1 | True | 0 | ROZPOCET
| VV |  | -3,14*0,045*0,045*260 |  | -1.653 | [12 empty] | VV | 2 | 2 | True | 0 | ROZPOCET
| VV |  | Součet |  | 36.801 | [12 empty] | VV | 2 | 4 | True | 1 | ROZPOCET
26 | M | 58341341 | kamenivo drcené drobné frakce 0/4 | t | 73.602 |  | 0 | CS ÚRS 2025 02 |  | základní |  | 0 | 0 | 0 | 0 | 0 | 8 | M | 2 |  |  |  | ROZPOCET | 0 | 0 | 0 | 0 | 0 | 1 | 0 | 4 | -486138252
| VV |  | 36,801*2 'Přepočtené koeficientem množství |  | 73.602 | [12 empty] | VV | 2 | 2 | False | 1 | ROZPOCET
27 | K | 181912111 | Úprava pláně vyrovnáním výškových rozdílů ručně v hornině třídy těžitelnosti I skupiny 3 bez zhutnění | m2 | 2.703 |  | 0 | CS ÚRS 2025 02 |  | základní |  | 0 | 0 | 0 | 0 | 0 | 4 | K | 2 |  |  |  | ROZPOCET | 0 | 0 | 0 | 0 | 0 | 1 | 0 | 4 | -1046004064
| Online PSC |  | https://podminky.urs.cz/item/CS_URS_2025_02/181912111 | [14 empty] | Online PSC | 2
| VV |  | 5,3*0,51 |  | 2.703 | [12 empty] | VV | 2 | 2 | True | 1 | ROZPOCET
28 | K | 181912112 | Úprava pláně vyrovnáním výškových rozdílů ručně v hornině třídy těžitelnosti I skupiny 3 se zhutněním | m2 | 129.897 |  | 0 | CS ÚRS 2025 02 |  | základní |  | 0 | 0 | 0 | 0 | 0 | 4 | K | 2 |  |  |  | ROZPOCET | 0 | 0 | 0 | 0 | 0 | 1 | 0 | 4 | 236820064
| Online PSC |  | https://podminky.urs.cz/item/CS_URS_2025_02/181912112 | [14 empty] | Online PSC | 2
| VV |  | (36+218,7)*0,51 |  | 129.897 | [12 empty] | VV | 2 | 2 | True | 1 | ROZPOCET
| D | 4 | Vodorovné konstrukce |  |  |  | 0 |  |  |  |  | 0 |  | 0.04728 |  | 0 | 1 | D | 1 |  |  |  | ROZPOCET | [6 empty] | 0
29 | K | 451317777 | Podklad nebo lože pod dlažbu (přídlažbu) v ploše vodorovné nebo ve sklonu do 1:5, tloušťky od 50 do 100 mm z betonu prostého | m2 | 0.8 |  | 0 | CS ÚRS 2025 02 |  | základní |  | 0 | 0 | 0 | 0 | 0 | 4 | K | 2 |  |  |  | ROZPOCET | 0 | 0 | 0 | 0 | 0 | 1 | 0 | 4 | -519782160
| Online PSC |  | https://podminky.urs.cz/item/CS_URS_2025_02/451317777 | [14 empty] | Online PSC | 2
| VV |  | 1*0,8 |  | 0.8 | [12 empty] | VV | 2 | 2 | True | 1 | ROZPOCET
30 | K | 451319777 | Podklad nebo lože pod dlažbu (přídlažbu) Příplatek k cenám za každých dalších i započatých 10 mm tloušťky podkladu nebo lože z betonu prostého | m2 | 4 |  | 0 | CS ÚRS 2025 02 |  | základní |  | 0 | 0 | 0 | 0 | 0 | 4 | K | 2 |  |  |  | ROZPOCET | 0 | 0 | 0 | 0 | 0 | 1 | 0 | 4 | 295759205
| Online PSC |  | https://podminky.urs.cz/item/CS_URS_2025_02/451319777 | [14 empty] | Online PSC | 2
| VV |  | 0,8*5 "Přepočtené koeficientem množství |  | 4 | [12 empty] | VV | 2 | 2 | True | 1 | ROZPOCET
31 | K | 451572111 | Lože pod potrubí, stoky a drobné objekty v otevřeném výkopu z kameniva drobného těženého 0 až 4 mm | m3 | 13.26 |  | 0 | CS ÚRS 2025 02 |  | základní |  | 0 | 0 | 0 | 0 | 0 | 4 | K | 2 |  |  |  | ROZPOCET | 0 | 0 | 0 | 0 | 0 | 1 | 0 | 4 | -947747552
| Online PSC |  | https://podminky.urs.cz/item/CS_URS_2025_02/451572111 | [14 empty] | Online PSC | 2
| VV |  | PE D90 mm - 260 m´ | [14 empty] | VV | 2 | 1 | True | 0 | ROZPOCET
| VV |  | celý řad v souběhu s SO 01 Přiváděcí řad | [14 empty] | VV | 2 | 1 | True | 0 | ROZPOCET
| VV |  | 260*0,51*0,1 |  | 13.26 | [12 empty] | VV | 2 | 2 | True | 1 | ROZPOCET
32 | K | 452323141 | Podkladní a zajišťovací konstrukce z betonu železového v otevřeném výkopu bloky pro potrubí z betonu tř. C 16/20 | m3 | 0.75 |  | 0 | CS ÚRS 2025 02 |  | základní |  | 0 | 0 | 0 | 0 | 0 | 4 | K | 2 |  |  |  | ROZPOCET | 0 | 0 | 0 | 0 | 0 | 1 | 0 | 4 | -505917621
| Online PSC |  | https://podminky.urs.cz/item/CS_URS_2025_02/452323141 | [14 empty] | Online PSC | 2
| VV |  | koleno patkové - 1 ks | [14 empty] | VV | 2 | 1 | True | 0 | ROZPOCET
| VV |  | šoupě - 4 ks | [14 empty] | VV | 2 | 1 | True | 0 | ROZPOCET
| VV |  | T-kus - 1 ks | [14 empty] | VV | 2 | 1 | True | 0 | ROZPOCET
| VV |  | 0,5*0,5*0,5*6 |  | 0.75 | [12 empty] | VV | 2 | 2 | True | 1 | ROZPOCET
33 | K | 452351111 | Bednění podkladních a zajišťovacích konstrukcí v otevřeném výkopu desek nebo sedlových loží pod potrubí, stoky a drobné objekty zřízení | m2 | 6 |  | 0 | CS ÚRS 2025 02 |  | základní |  | 0 | 0.00788 | 0.04728 | 0 | 0 | 4 | K | 2 |  |  |  | ROZPOCET | 0 | 0 | 0 | 0 | 0 | 1 | 0 | 4 | -1229156330
| Online PSC |  | https://podminky.urs.cz/item/CS_URS_2025_02/452351111 | [14 empty] | Online PSC | 2
| VV |  | koleno patkové - 1 ks | [14 empty] | VV | 2 | 1 | True | 0 | ROZPOCET
| VV |  | šoupě - 4 ks | [14 empty] | VV | 2 | 1 | True | 0 | ROZPOCET
| VV |  | T-kus - 1 ks | [14 empty] | VV | 2 | 1 | True | 0 | ROZPOCET
| VV |  | 0,5*4*0,5*6 |  | 6 | [12 empty] | VV | 2 | 2 | True | 1 | ROZPOCET
34 | K | 452351112 | Bednění podkladních a zajišťovacích konstrukcí v otevřeném výkopu desek nebo sedlových loží pod potrubí, stoky a drobné objekty odstranění | m2 | 6 |  | 0 | CS ÚRS 2025 02 |  | základní |  | 0 | 0 | 0 | 0 | 0 | 4 | K | 2 |  |  |  | ROZPOCET | 0 | 0 | 0 | 0 | 0 | 1 | 0 | 4 | -2131060153
| Online PSC |  | https://podminky.urs.cz/item/CS_URS_2025_02/452351112 | [14 empty] | Online PSC | 2
| D | 5 | Komunikace pozemní |  |  |  | 0 |  |  |  |  | 0 |  | 0.33744 |  | 0 | 1 | D | 1 |  |  |  | ROZPOCET | [6 empty] | 0
35 | K | 591241111 | Kladení dlažby z kostek s provedením lože do tl. 50 mm, s vyplněním spár, s dvojím beraněním a se smetením přebytečného materiálu na krajnici drobných z kamene, do lože z cementové malty | m2 | 0.8 |  | 0 | CS ÚRS 2025 02 |  | základní |  | 0 | 0.19536 | 0.15629 | 0 | 0 | 4 | K | 2 |  |  |  | ROZPOCET | 0 | 0 | 0 | 0 | 0 | 1 | 0 | 4 | 1742035174
| Online PSC |  | https://podminky.urs.cz/item/CS_URS_2025_02/591241111 | [14 empty] | Online PSC | 2
| VV |  | umístění armatur ve volném terénu do dlažby z žulových kostek | [14 empty] | VV | 2 | 1 | True | 0 | ROZPOCET
| VV |  | 0,80 m2/armaturu | [14 empty] | VV | 2 | 1 | True | 0 | ROZPOCET
| VV |  | 1*0,8 |  | 0.8 | [12 empty] | VV | 2 | 2 | True | 1 | ROZPOCET
36 | M | 58381007 | kostka štípaná dlažební žula drobná 8/10 | m2 | 0.816 |  | 0 | CS ÚRS 2025 02 |  | základní |  | 0 | 0.222 | 0.18115 | 0 | 0 | 8 | M | 2 |  |  |  | ROZPOCET | 0 | 0 | 0 | 0 | 0 | 1 | 0 | 4 | -1645145041
| VV |  | 0,8*1,02 "Přepočtené koeficientem množství |  | 0.816 | [12 empty] | VV | 2 | 2 | True | 1 | ROZPOCET
| D | 8 | Trubní vedení |  |  |  | 0 |  |  |  |  | 0 |  | 2.7102 |  | 0 | 1 | D | 1 |  |  |  | ROZPOCET | [6 empty] | 0
37 | K | 852241122 | Montáž potrubí z trub litinových tlakových přírubových normálních délek v otevřeném výkopu, kanálu nebo v šachtě DN 80 | kus | 2 |  | 0 | CS ÚRS 2025 02 |  | základní |  | 0 | 0.00167 | 0.00334 | 0 | 0 | 4 | K | 2 |  |  |  | ROZPOCET | 0 | 0 | 0 | 0 | 0 | 1 | 0 | 4 | -886769813
| Online PSC |  | https://podminky.urs.cz/item/CS_URS_2025_02/852241122 | [14 empty] | Online PSC | 2
38 | M | 55253235 | trouba přírubová litinová vodovodní PN10/16 DN 80 dl 200mm | kus | 2 |  | 0 | CS ÚRS 2025 02 |  | základní |  | 0 | 0.0096 | 0.0192 | 0 | 0 | 8 | M | 2 |  |  |  | ROZPOCET | 0 | 0 | 0 | 0 | 0 | 1 | 0 | 4 | 161392667
39 | K | 857242122 | Montáž litinových tvarovek na potrubí litinovém tlakovém jednoosých na potrubí z trub přírubových v otevřeném výkopu, kanálu nebo v šachtě DN 80 | kus | 1 |  | 0 | CS ÚRS 2025 02 |  | základní |  | 0 | 0.00167 | 0.00167 | 0 | 0 | 4 | K | 2 |  |  |  | ROZPOCET | 0 | 0 | 0 | 0 | 0 | 1 | 0 | 4 | -1802648605
| Online PSC |  | https://podminky.urs.cz/item/CS_URS_2025_02/857242122 | [14 empty] | Online PSC | 2
| VV |  | prodloužené patní koleno 90°DN80 | [14 empty] | VV | 2 | 1 | True | 0 | ROZPOCET
| VV |  | 1 |  | 1 | [12 empty] | VV | 2 | 2 | True | 1 | ROZPOCET
40 | M | 55251820 | koleno přírubové prodloužené s patkou pro připojení k hydrantu 80/90mm | kus | 1 |  | 0 | CS ÚRS 2025 02 |  | základní |  | 0 | 0.016 | 0.016 | 0 | 0 | 8 | M | 2 |  |  |  | ROZPOCET | 0 | 0 | 0 | 0 | 0 | 1 | 0 | 4 | 254572657
41 | K | 857244122 | Montáž litinových tvarovek na potrubí litinovém tlakovém odbočných na potrubí z trub přírubových v otevřeném výkopu, kanálu nebo v šachtě DN 80 | kus | 1 |  | 0 | CS ÚRS 2025 02 |  | základní |  | 0 | 0.00171 | 0.00171 | 0 | 0 | 4 | K | 2 |  |  |  | ROZPOCET | 0 | 0 | 0 | 0 | 0 | 1 | 0 | 4 | -1676352816
| Online PSC |  | https://podminky.urs.cz/item/CS_URS_2025_02/857244122 | [14 empty] | Online PSC | 2
42 | M | 55253510 | tvarovka přírubová litinová vodovodní s přírubovou odbočkou PN10/40 T-kus DN 80/80 | kus | 1 |  | 0 | CS ÚRS 2025 02 |  | základní |  | 0 | 0.0149 | 0.0149 | 0 | 0 | 8 | M | 2 |  |  |  | ROZPOCET | 0 | 0 | 0 | 0 | 0 | 1 | 0 | 4 | -199230198
43 | K | 871241211 | Montáž vodovodního potrubí z plastů v otevřeném výkopu z polyetylenu PE 100 svařovaných elektrotvarovkou SDR 11/PN16 D 90 x 8,2 mm | m | 260 |  | 0 | CS ÚRS 2025 02 |  | základní |  | 0 | 0 | 0 | 0 | 0 | 4 | K | 2 |  |  |  | ROZPOCET | 0 | 0 | 0 | 0 | 0 | 1 | 0 | 4 | -54210254
| Online PSC |  | https://podminky.urs.cz/item/CS_URS_2025_02/871241211 | [14 empty] | Online PSC | 2
44 | M | 28613556 | potrubí dvouvrstvé PE100 RC SDR11 90x8,2 dl 12m | m | 263.9 |  | 0 | CS ÚRS 2025 02 |  | základní |  | 0 | 0.00214 | 0.56475 | 0 | 0 | 8 | M | 2 |  |  |  | ROZPOCET | 0 | 0 | 0 | 0 | 0 | 1 | 0 | 4 | 33349558
| VV |  | "TECHNICKÁ ZPRÁVA | [14 empty] | VV | 2 | 1 | True | 0 | ROZPOCET
| VV |  | "KLADEČSKÉ SCHÉMA SO 01, SO02, SO 05, SO 06 | [14 empty] | VV | 2 | 1 | True | 0 | ROZPOCET
| VV |  | 260,00 |  | 260 | [12 empty] | VV | 2 | 2 | True | 1 | ROZPOCET
| VV |  | 260*1,015 'Přepočtené koeficientem množství |  | 263.9 | [12 empty] | VV | 2 | 2 | False | 1 | ROZPOCET
45 | M | m91013 | Oblouk 11° PE100 RC SDR11 90 | kus | 1 |  | 0 |  |  | základní |  | 0 | 0.0011 | 0.0011 | 0 | 0 | 8 | M | 2 |  |  |  | ROZPOCET | 0 | 0 | 0 | 0 | 0 | 1 | 0 | 4 | 100058483
46 | M | m485062 | Koleno 15° PE100 SDR11 90 | kus | 1 |  | 0 |  |  | základní |  | 0 | 0.00049 | 0.00049 | 0 | 0 | 8 | M | 2 |  |  |  | ROZPOCET | 0 | 0 | 0 | 0 | 0 | 1 | 0 | 4 | -51693721
47 | K | 877241101 | Montáž tvarovek na vodovodním plastovém potrubí z polyetylenu PE 100 elektrotvarovek SDR 11/PN16 spojek, oblouků nebo redukcí d 90 | kus | 32 |  | 0 | CS ÚRS 2025 02 |  | základní |  | 0 | 0 | 0 | 0 | 0 | 4 | K | 2 |  |  |  | ROZPOCET | 0 | 0 | 0 | 0 | 0 | 1 | 0 | 4 | 987342348
| Online PSC |  | https://podminky.urs.cz/item/CS_URS_2025_02/877241101 | [14 empty] | Online PSC | 2
| VV |  | spojování tvarovek | [14 empty] | VV | 2 | 1 | True | 0 | ROZPOCET
| VV |  | 10 |  | 10 | [12 empty] | VV | 2 | 2 | True | 0 | ROZPOCET
| VV |  | spojování potrubí | [14 empty] | VV | 2 | 1 | True | 0 | ROZPOCET
| VV |  | 260/12 = 21,667 ks, zaokr. 22 ks | [14 empty] | VV | 2 | 1 | True | 0 | ROZPOCET
| VV |  | 22 |  | 22 | [12 empty] | VV | 2 | 2 | True | 0 | ROZPOCET
| VV |  | Součet |  | 32 | [12 empty] | VV | 2 | 4 | True | 1 | ROZPOCET
48 | M | 28615974 | elektrospojka SDR11 PE 100 PN16 D 90mm | kus | 32 |  | 0 | CS ÚRS 2025 02 |  | základní |  | 0 | 0.00039 | 0.01248 | 0 | 0 | 8 | M | 2 |  |  |  | ROZPOCET | 0 | 0 | 0 | 0 | 0 | 1 | 0 | 4 | 1031349494
49 | K | 877241110 | Montáž tvarovek na vodovodním plastovém potrubí z polyetylenu PE 100 elektrotvarovek SDR 11/PN16 kolen 45° d 90 | kus | 4 |  | 0 | CS ÚRS 2025 02 |  | základní |  | 0 | 0 | 0 | 0 | 0 | 4 | K | 2 |  |  |  | ROZPOCET | 0 | 0 | 0 | 0 | 0 | 1 | 0 | 4 | 608240668
| Online PSC |  | https://podminky.urs.cz/item/CS_URS_2025_02/877241110 | [14 empty] | Online PSC | 2
50 | M | 28614948 | elektrokoleno 45° PE 100 PN16 D 90mm | kus | 4 |  | 0 | CS ÚRS 2025 02 |  | základní |  | 0 | 0.00072 | 0.00288 | 0 | 0 | 8 | M | 2 |  |  |  | ROZPOCET | 0 | 0 | 0 | 0 | 0 | 1 | 0 | 4 | 543138720
51 | K | 877241218 | Montáž tvarovek na vodovodním plastovém potrubí z polyetylenu PE 100 svařovaných na tupo SDR 11/PN16 záslepek d 90 | kus | 3 |  | 0 | CS ÚRS 2025 02 |  | základní |  | 0 | 0 | 0 | 0 | 0 | 4 | K | 2 |  |  |  | ROZPOCET | 0 | 0 | 0 | 0 | 0 | 1 | 0 | 4 | -271548854
| Online PSC |  | https://podminky.urs.cz/item/CS_URS_2025_02/877241218 | [14 empty] | Online PSC | 2
| VV |  | lemový nákružek + točivá příruba D90 | [14 empty] | VV | 2 | 1 | True | 0 | ROZPOCET
| VV |  | 3 |  | 3 | [12 empty] | VV | 2 | 2 | True | 1 | ROZPOCET
52 | M | 28653135 | nákružek lemový PE 100 SDR11 90mm | kus | 3 |  | 0 | CS ÚRS 2025 02 |  | základní |  | 0 | 0.00048 | 0.00144 | 0 | 0 | 8 | M | 2 |  |  |  | ROZPOCET | 0 | 0 | 0 | 0 | 0 | 1 | 0 | 4 | -1110010309
53 | M | 28654368 | příruba volná k lemovému nákružku z polypropylénu 90 | kus | 3 |  | 0 | CS ÚRS 2025 02 |  | základní |  | 0 | 0.0036 | 0.0108 | 0 | 0 | 8 | M | 2 |  |  |  | ROZPOCET | 0 | 0 | 0 | 0 | 0 | 1 | 0 | 4 | 319696502
54 | K | 891241112 | Montáž vodovodních armatur na potrubí šoupátek nebo klapek uzavíracích v otevřeném výkopu nebo v šachtách s osazením zemní soupravy (bez poklopů) DN 80 | kus | 4 |  | 0 | CS ÚRS 2025 02 |  | základní |  | 0 | 0.00162 | 0.00648 | 0 | 0 | 4 | K | 2 |  |  |  | ROZPOCET | 0 | 0 | 0 | 0 | 0 | 1 | 0 | 4 | -2057898335
| Online PSC |  | https://podminky.urs.cz/item/CS_URS_2025_02/891241112 | [14 empty] | Online PSC | 2
55 | M | 42221116 | šoupátko s přírubami voda DN 80 PN16 | kus | 4 |  | 0 | CS ÚRS 2025 02 |  | základní |  | 0 | 0.01847 | 0.07388 | 0 | 0 | 8 | M | 2 |  |  |  | ROZPOCET | 0 | 0 | 0 | 0 | 0 | 1 | 0 | 4 | 585964215
56 | M | 42291038 | souprava zemní teleskopická šoupatka DN 50-100mm Rd 1,3-1,8m | kus | 4 |  | 0 | CS ÚRS 2025 02 |  | základní |  | 0 | 0.0073 | 0.0292 | 0 | 0 | 8 | M | 2 |  |  |  | ROZPOCET | 0 | 0 | 0 | 0 | 0 | 1 | 0 | 4 | 1465222580
57 | K | 891247112 | Montáž vodovodních armatur na potrubí hydrantů podzemních (bez osazení poklopů) DN 80 | kus | 1 |  | 0 | CS ÚRS 2025 02 |  | základní |  | 0 | 0.00136 | 0.00136 | 0 | 0 | 4 | K | 2 |  |  |  | ROZPOCET | 0 | 0 | 0 | 0 | 0 | 1 | 0 | 4 | 823641696
| Online PSC |  | https://podminky.urs.cz/item/CS_URS_2025_02/891247112 | [14 empty] | Online PSC | 2
58 | M | 42273620 | hydrant podzemní plnoprůtokový DN 80 PN 16 krycí v 1500mm | kus | 1 |  | 0 | CS ÚRS 2025 02 |  | základní |  | 0 | 0.0395 | 0.0395 | 0 | 0 | 8 | M | 2 |  |  |  | ROZPOCET | 0 | 0 | 0 | 0 | 0 | 1 | 0 | 4 | 1902445702
59 | M | 28326001 | obal drenážní k hydrantům | kus | 1 |  | 0 | CS ÚRS 2025 02 |  | základní |  | 0 | 0.0015 | 0.0015 | 0 | 0 | 8 | M | 2 |  |  |  | ROZPOCET | 0 | 0 | 0 | 0 | 0 | 1 | 0 | 4 | 1971438092
60 | K | 891249961 | Montáž opravných armatur na potrubí z trub litinových, ocelových nebo plastických hmot potrubních spojek hrdlo/hrdlo DN 80 | kus | 1 |  | 0 | CS ÚRS 2025 02 |  | základní |  | 0 | 0 | 0 | 0 | 0 | 4 | K | 2 |  |  |  | ROZPOCET | 0 | 0 | 0 | 0 | 0 | 1 | 0 | 4 | 1059882393
| Online PSC |  | https://podminky.urs.cz/item/CS_URS_2025_02/891249961 | [14 empty] | Online PSC | 2
61 | M | 31951015 | potrubní spojka jištěná proti posuvu hrdlo-hrdlo DN 80 | kus | 1 |  | 0 | CS ÚRS 2025 02 |  | základní |  | 0 | 0.008 | 0.008 | 0 | 0 | 8 | M | 2 |  |  |  | ROZPOCET | 0 | 0 | 0 | 0 | 0 | 1 | 0 | 4 | -1539034107
| VV |  | "KLADEČSKÉ SCHÉMA SO 01, SO02, SO 05, SO 06 | [14 empty] | VV | 2 | 1 | True | 0 | ROZPOCET
| VV |  | 1 |  | 1 | [12 empty] | VV | 2 | 2 | True | 1 | ROZPOCET
62 | K | 892241111 | Tlakové zkoušky vodou na potrubí DN do 80 | m | 260 |  | 0 | CS ÚRS 2025 02 |  | základní |  | 0 | 0 | 0 | 0 | 0 | 4 | K | 2 |  |  |  | ROZPOCET | 0 | 0 | 0 | 0 | 0 | 1 | 0 | 4 | -482197146
| Online PSC |  | https://podminky.urs.cz/item/CS_URS_2025_02/892241111 | [14 empty] | Online PSC | 2
| VV |  | "TECHNICKÁ ZPRÁVA | [14 empty] | VV | 2 | 1 | True | 0 | ROZPOCET
| VV |  | 260,00 |  | 260 | [12 empty] | VV | 2 | 2 | True | 1 | ROZPOCET
63 | K | 892273122 | Proplach a dezinfekce vodovodního potrubí DN od 80 do 125 | m | 260 |  | 0 | CS ÚRS 2025 02 |  | základní |  | 0 | 0 | 0 | 0 | 0 | 4 | K | 2 |  |  |  | ROZPOCET | 0 | 0 | 0 | 0 | 0 | 1 | 0 | 4 | -1991298839
| Online PSC |  | https://podminky.urs.cz/item/CS_URS_2025_02/892273122 | [14 empty] | Online PSC | 2
| VV |  | "TECHNICKÁ ZPRÁVA | [14 empty] | VV | 2 | 1 | True | 0 | ROZPOCET
| VV |  | 260,00 |  | 260 | [12 empty] | VV | 2 | 2 | True | 1 | ROZPOCET
64 | K | 892372111 | Tlakové zkoušky vodou zabezpečení konců potrubí při tlakových zkouškách DN do 300 | kus | 2 |  | 0 | CS ÚRS 2025 02 |  | základní |  | 0 | 0.45937 | 0.91874 | 0 | 0 | 4 | K | 2 |  |  |  | ROZPOCET | 0 | 0 | 0 | 0 | 0 | 1 | 0 | 4 | 905194617
| Online PSC |  | https://podminky.urs.cz/item/CS_URS_2025_02/892372111 | [14 empty] | Online PSC | 2
65 | K | 899401112 | Osazení poklopů litinových šoupátkových | kus | 4 |  | 0 | CS ÚRS 2025 02 |  | základní |  | 0 | 0.12303 | 0.49212 | 0 | 0 | 4 | K | 2 |  |  |  | ROZPOCET | 0 | 0 | 0 | 0 | 0 | 1 | 0 | 4 | -1205259645
| Online PSC |  | https://podminky.urs.cz/item/CS_URS_2025_02/899401112 | [14 empty] | Online PSC | 2
66 | M | 42291352 | poklop litinový šoupátkový pro zemní soupravy osazení do terénu a do vozovky | kus | 4 |  | 0 | CS ÚRS 2025 02 |  | základní |  | 0 | 0.0133 | 0.0532 | 0 | 0 | 8 | M | 2 |  |  |  | ROZPOCET | 0 | 0 | 0 | 0 | 0 | 1 | 0 | 4 | -783667919
67 | M | 42210050 | deska podkladová uličního poklopu litinového šoupatového | kus | 1 |  | 0 | CS ÚRS 2025 02 |  | základní |  | 0 | 0.0003 | 0.0003 | 0 | 0 | 8 | M | 2 |  |  |  | ROZPOCET | 0 | 0 | 0 | 0 | 0 | 1 | 0 | 4 | 353529071
68 | K | 899401113 | Osazení poklopů litinových hydrantových | kus | 1 |  | 0 | CS ÚRS 2025 02 |  | základní |  | 0 | 0.32906 | 0.32906 | 0 | 0 | 4 | K | 2 |  |  |  | ROZPOCET | 0 | 0 | 0 | 0 | 0 | 1 | 0 | 4 | 518747060
| Online PSC |  | https://podminky.urs.cz/item/CS_URS_2025_02/899401113 | [14 empty] | Online PSC | 2
69 | M | 42291452 | poklop litinový hydrantový DN 80 | kus | 1 |  | 0 | CS ÚRS 2025 02 |  | základní |  | 0 | 0.0295 | 0.0295 | 0 | 0 | 8 | M | 2 |  |  |  | ROZPOCET | 0 | 0 | 0 | 0 | 0 | 1 | 0 | 4 | -1535534395
70 | M | 42210052 | deska podkladová uličního poklopu litinového hydrantového | kus | 1 |  | 0 | CS ÚRS 2025 02 |  | základní |  | 0 | 0.0025 | 0.0025 | 0 | 0 | 8 | M | 2 |  |  |  | ROZPOCET | 0 | 0 | 0 | 0 | 0 | 1 | 0 | 4 | -1244652341
71 | K | 899713111 | Orientační tabulky na vodovodních a kanalizačních řadech na sloupku ocelovém nebo betonovém | kus | 1 |  | 0 | CS ÚRS 2025 02 |  | základní |  | 0 | 0.00016 | 0.00016 | 0 | 0 | 4 | K | 2 |  |  |  | ROZPOCET | 0 | 0 | 0 | 0 | 0 | 1 | 0 | 4 | -1904273055
| Online PSC |  | https://podminky.urs.cz/item/CS_URS_2025_02/899713111 | [14 empty] | Online PSC | 2
72 | M | m133000 | orientační sloupek modro-bílý+ patka | kus | 1 |  | 0 |  |  | základní |  | 0 | 0 | 0 | 0 | 0 | 8 | M | 2 |  |  |  | ROZPOCET | 0 | 0 | 0 | 0 | 0 | 1 | 0 | 4 | 1608519747
73 | K | 899721111 | Signalizační vodič na potrubí DN do 150 mm | m | 266 |  | 0 | CS ÚRS 2025 02 |  | základní |  | 0 | 0.00019 | 0.05054 | 0 | 0 | 4 | K | 2 |  |  |  | ROZPOCET | 0 | 0 | 0 | 0 | 0 | 1 | 0 | 4 | -2032258998
| Online PSC |  | https://podminky.urs.cz/item/CS_URS_2025_02/899721111 | [14 empty] | Online PSC | 2
| VV |  | "TECHNICKÁ ZPRÁVA | [14 empty] | VV | 2 | 1 | True | 0 | ROZPOCET
| VV |  | "dl. potrubí" 260,00 |  | 260 | [12 empty] | VV | 2 | 2 | True | 0 | ROZPOCET
| VV |  | "šoupata" 4*1,50 |  | 6 | [12 empty] | VV | 2 | 2 | True | 0 | ROZPOCET
| VV |  | Součet |  | 266 | [12 empty] | VV | 2 | 4 | True | 1 | ROZPOCET
74 | K | 899722113 | Krytí potrubí z plastů výstražnou fólií z PVC šířky přes 25 do 34 cm | m | 260 |  | 0 | CS ÚRS 2025 02 |  | základní |  | 0 | 9e-05 | 0.0234 | 0 | 0 | 4 | K | 2 |  |  |  | ROZPOCET | 0 | 0 | 0 | 0 | 0 | 1 | 0 | 4 | 1065831303
| Online PSC |  | https://podminky.urs.cz/item/CS_URS_2025_02/899722113 | [14 empty] | Online PSC | 2
| VV |  | "TECHNICKÁ ZPRÁVA | [14 empty] | VV | 2 | 1 | True | 0 | ROZPOCET
| VV |  | 260,00 |  | 260 | [12 empty] | VV | 2 | 2 | True | 1 | ROZPOCET
| D | 998 | Přesun hmot |  |  |  | 0 |  |  |  |  | 0 |  | 0 |  | 0 | 1 | D | 1 |  |  |  | ROZPOCET | [6 empty] | 0
75 | K | 998276101 | Přesun hmot pro trubní vedení hloubené z trub z plastických hmot nebo sklolaminátových pro vodovody, kanalizace, teplovody, produktovody v otevřeném výkopu dopravní vzdálenost do 15 m | t | 3.505 |  | 0 | CS ÚRS 2025 02 |  | základní |  | 0 | 0 | 0 | 0 | 0 | 4 | K | 2 |  |  |  | ROZPOCET | 0 | 0 | 0 | 0 | 0 | 1 | 0 | 4 | -1336678630
| Online PSC |  | https://podminky.urs.cz/item/CS_URS_2025_02/998276101 | [14 empty] | Online PSC | 2

## SO 06 - Rozváděcí řad 3
{6f2b828e-26a0-4006-96c1-6ef02128fe84}
2
| KRYCÍ LIST SOUPISU PRACÍ | [7 empty] | v --- níže se nacházejí doplnkové a pomocné údaje k sestavám --- v | [8 empty] | False
Stavba:
Připojení vodovodu Černé Voděrady na SV Region JIH
Objekt:
SO 06 - Rozváděcí řad 3
| KSO: |  | 827 13 11 |  |  | CC-CZ: | 22221
| Místo: |  | K.Ú. černé Voděrady, Zvánovice, Ondřejov u Prahy |  |  | Datum: | 31. 7. 2025
| CZ-CPV: |  | 45332200-5 |  |  | CZ-CPA: | 42.21.23
| Zadavatel: |  |  |  |  | IČ: | 00235318
|  | Obec Černé Voděrady, nám. Lípy Svobody 47, 281 63 |  |  |  | DIČ:
| Účastník: |  |  |  |  | IČ: | Vyplň údaj
|  | Vyplň údaj |  |  |  | DIČ: | Vyplň údaj
| Projektant: |  |  |  |  | IČ: | 47116901
|  | Vodohospodářský rozvoj a výstavba s.s. Praha 5 |  |  |  | DIČ:
| Zpracovatel: |  |  |  |  | IČ:
DIČ:
Poznámka:
| Cena bez DPH | [5 empty] | 0
|  |  | Základ daně |  |  | Sazba daně | Výše daně
| DPH | základní | 0 |  |  | 21% | 0
|  | snížená | 0 |  |  | 12% | 0
|  | zákl. přenesená | 0 |  |  | 21% | 0
|  | sníž. přenesená | 0 |  |  | 12% | 0
|  | nulová | 0 |  |  | 0% | 0
| Cena s DPH |  |  | v | CZK |  | 0
REKAPITULACE ČLENĚNÍ SOUPISU PRACÍ
Stavba:
Připojení vodovodu Černé Voděrady na SV Region JIH
Objekt:
SO 06 - Rozváděcí řad 3
Místo: |  |  | K.Ú. černé Voděrady, Zvánovice, Ondřejov u Prahy |  |  | Datum: | 31. 7. 2025
Zadavatel: |  |  | Obec Černé Voděrady, nám. Lípy Svobody 47, 281 63 |  |  | Projektant: | Vodohospodářský rozvoj a výstavba s.s. Praha 5
Účastník: |  |  | Vyplň údaj |  |  | Zpracovatel:
Kód dílu - Popis | [6 empty] | Cena celkem [CZK]
Náklady stavby celkem | [6 empty] | 0 | [11 empty] | -1
| HSV - Práce a dodávky HSV | [5 empty] | 0
| 1 - Zemní práce | [5 empty] | 0
| 4 - Vodorovné konstrukce | [5 empty] | 0
| 5 - Komunikace pozemní | [5 empty] | 0
| 8 - Trubní vedení | [5 empty] | 0
| 998 - Přesun hmot | [5 empty] | 0
SOUPIS PRACÍ
Stavba:
Připojení vodovodu Černé Voděrady na SV Region JIH
Objekt:
SO 06 - Rozváděcí řad 3
Místo: |  |  | K.Ú. černé Voděrady, Zvánovice, Ondřejov u Prahy |  |  | Datum: | 31. 7. 2025
Zadavatel: |  |  | Obec Černé Voděrady, nám. Lípy Svobody 47, 281 63 |  |  | Projektant: | Vodohospodářský rozvoj a výstavba s.s. Praha 5
Účastník: |  |  | Vyplň údaj |  |  | Zpracovatel:
PČ | Typ | Kód | Popis | MJ | Množství | J.cena [CZK] | Cena celkem [CZK] | Cenová soustava |  | DPH | J. Nh [h] | Nh celkem [h] | J. hmotnost [t] | Hmotnost celkem [t] | J. suť [t] | Suť Celkem [t]
Náklady soupisu celkem | [6 empty] | 0 |  |  |  |  | 0 |  | 3.7069 |  | 0 |  | D | -1 | [10 empty] | 0
| D | HSV | Práce a dodávky HSV |  |  |  | 0 |  |  |  |  | 0 |  | 3.7069 |  | 0 | 1 | D | 0 |  |  |  | ROZPOCET | [6 empty] | 0
| D | 1 | Zemní práce |  |  |  | 0 |  |  |  |  | 0 |  | 0.79683 |  | 0 | 1 | D | 1 |  |  |  | ROZPOCET | [6 empty] | 0
1 | K | 115101201 | Čerpání vody na dopravní výšku do 10 m s uvažovaným průměrným přítokem do 500 l/min | hod | 70 |  | 0 | CS ÚRS 2025 02 |  | základní |  | 0 | 3e-05 | 0.0021 | 0 | 0 | 4 | K | 2 |  |  |  | ROZPOCET | 0 | 0 | 0 | 0 | 0 | 1 | 0 | 4 | 617850022
| Online PSC |  | https://podminky.urs.cz/item/CS_URS_2025_02/115101201 | [14 empty] | Online PSC | 2
| VV |  | 7 dní á 10 hod | [14 empty] | VV | 2 | 1 | True | 0 | ROZPOCET
| VV |  | 7*10 |  | 70 | [12 empty] | VV | 2 | 2 | True | 1 | ROZPOCET
2 | K | 115101301 | Pohotovost záložní čerpací soupravy pro dopravní výšku do 10 m s uvažovaným průměrným přítokem do 500 l/min | den | 7 |  | 0 | CS ÚRS 2025 02 |  | základní |  | 0 | 0 | 0 | 0 | 0 | 4 | K | 2 |  |  |  | ROZPOCET | 0 | 0 | 0 | 0 | 0 | 1 | 0 | 4 | -849172182
| Online PSC |  | https://podminky.urs.cz/item/CS_URS_2025_02/115101301 | [14 empty] | Online PSC | 2
3 | K | 119001422 | Dočasné zajištění podzemního potrubí nebo vedení ve výkopišti ve stavu i poloze, ve kterých byla na začátku zemních prací a to s podepřením, vzepřením nebo vyvěšením, případně s ochranným bedněním, se zřízením a odstraněním zajišťovací konstrukce, s opotřebením hmot kabelů a kabelových tratí z volně ložených kabelů a to přes 3 do 6 kabelů | m | 2.55 |  | 0 | CS ÚRS 2025 02 |  | základní |  | 0 | 0.06053 | 0.15435 | 0 | 0 | 4 | K | 2 |  |  |  | ROZPOCET | 0 | 0 | 0 | 0 | 0 | 1 | 0 | 4 | -856082636
| Online PSC |  | https://podminky.urs.cz/item/CS_URS_2025_02/119001422 | [14 empty] | Online PSC | 2
| VV |  | 5*0,51 |  | 2.55 | [12 empty] | VV | 2 | 2 | True | 1 | ROZPOCET
4 | K | 132154104 | Hloubení zapažených rýh šířky do 800 mm strojně s urovnáním dna do předepsaného profilu a spádu v hornině třídy těžitelnosti I skupiny 1 a 2 přes 100 m3 | m3 | 30.274 |  | 0 | CS ÚRS 2025 02 |  | základní |  | 0 | 0 | 0 | 0 | 0 | 4 | K | 2 |  |  |  | ROZPOCET | 0 | 0 | 0 | 0 | 0 | 1 | 0 | 4 | -120300726
| Online PSC |  | https://podminky.urs.cz/item/CS_URS_2025_02/132154104 | [14 empty] | Online PSC | 2
| VV |  | potrubí PED90 - 395 m´ | [14 empty] | VV | 2 | 1 | True | 0 | ROZPOCET
| VV |  | řad je celý v souběhu s SO 01 - demontáže a montáže povrchů jsou řešeny v SO 01 Přiváděcí řad!!! | [14 empty] | VV | 2 | 1 | True | 0 | ROZPOCET
| VV |  | šířka rýhy =0,51 m | [14 empty] | VV | 2 | 1 | True | 0 | ROZPOCET
| VV |  | průměrná hloubka výkopu včetně povrchů = 1,93 m | [14 empty] | VV | 2 | 1 | True | 0 | ROZPOCET
| VV |  | panelová cesta | [14 empty] | VV | 2 | 1 | True | 0 | ROZPOCET
| VV |  | 295,5*0,51*(1,93-0,47) |  | 220.029 | [12 empty] | VV | 2 | 2 | True | 0 | ROZPOCET
| VV |  | pole | [14 empty] | VV | 2 | 1 | True | 0 | ROZPOCET
| VV |  | 34,5*0,51*(1,93-0,3) |  | 28.68 | [12 empty] | VV | 2 | 2 | True | 0 | ROZPOCET
| VV |  | zeleň- trvalý travní porost | [14 empty] | VV | 2 | 1 | True | 0 | ROZPOCET
| VV |  | 65*0,51*(1,93-0,3) |  | 54.035 | [12 empty] | VV | 2 | 2 | True | 0 | ROZPOCET
| VV |  | Mezisoučet |  | 302.744 | [12 empty] | VV | 2 | 3 | True | 0 | ROZPOCET
| VV |  | skupina 1 a 2 - 10% | [14 empty] | VV | 2 | 1 | True | 0 | ROZPOCET
| VV |  | 302,744*0,1 |  | 30.274 | [12 empty] | VV | 2 | 2 | True | 1 | ROZPOCET
5 | K | 132254104 | Hloubení zapažených rýh šířky do 800 mm strojně s urovnáním dna do předepsaného profilu a spádu v hornině třídy těžitelnosti I skupiny 3 přes 100 m3 | m3 | 45.412 |  | 0 | CS ÚRS 2025 02 |  | základní |  | 0 | 0 | 0 | 0 | 0 | 4 | K | 2 |  |  |  | ROZPOCET | 0 | 0 | 0 | 0 | 0 | 1 | 0 | 4 | -2122331696
| Online PSC |  | https://podminky.urs.cz/item/CS_URS_2025_02/132254104 | [14 empty] | Online PSC | 2
| VV |  | skupina 3 - 15% | [14 empty] | VV | 2 | 1 | True | 0 | ROZPOCET
| VV |  | 302,744*0,15 |  | 45.412 | [12 empty] | VV | 2 | 2 | True | 1 | ROZPOCET
6 | K | 132354104 | Hloubení zapažených rýh šířky do 800 mm strojně s urovnáním dna do předepsaného profilu a spádu v hornině třídy těžitelnosti II skupiny 4 přes 100 m3 | m3 | 181.646 |  | 0 | CS ÚRS 2025 02 |  | základní |  | 0 | 0 | 0 | 0 | 0 | 4 | K | 2 |  |  |  | ROZPOCET | 0 | 0 | 0 | 0 | 0 | 1 | 0 | 4 | -264613440
| Online PSC |  | https://podminky.urs.cz/item/CS_URS_2025_02/132354104 | [14 empty] | Online PSC | 2
| VV |  | skupina 4 - 60% | [14 empty] | VV | 2 | 1 | True | 0 | ROZPOCET
| VV |  | 302,744*0,60 |  | 181.646 | [12 empty] | VV | 2 | 2 | True | 1 | ROZPOCET
7 | K | 132454104 | Hloubení zapažených rýh šířky do 800 mm strojně s urovnáním dna do předepsaného profilu a spádu v hornině třídy těžitelnosti II skupiny 5 přes 100 m3 | m3 | 30.274 |  | 0 | CS ÚRS 2025 02 |  | základní |  | 0 | 0 | 0 | 0 | 0 | 4 | K | 2 |  |  |  | ROZPOCET | 0 | 0 | 0 | 0 | 0 | 1 | 0 | 4 | -940674268
| Online PSC |  | https://podminky.urs.cz/item/CS_URS_2025_02/132454104 | [14 empty] | Online PSC | 2
| VV |  | skupina 5 - 10% | [14 empty] | VV | 2 | 1 | True | 0 | ROZPOCET
| VV |  | 302,744*0,10 |  | 30.274 | [12 empty] | VV | 2 | 2 | True | 1 | ROZPOCET
8 | K | 132554104 | Hloubení zapažených rýh šířky do 800 mm strojně s urovnáním dna do předepsaného profilu a spádu v hornině třídy těžitelnosti III skupiny 6 přes 100 m3 | m3 | 15.137 |  | 0 | CS ÚRS 2025 02 |  | základní |  | 0 | 0 | 0 | 0 | 0 | 4 | K | 2 |  |  |  | ROZPOCET | 0 | 0 | 0 | 0 | 0 | 1 | 0 | 4 | -1349607797
| Online PSC |  | https://podminky.urs.cz/item/CS_URS_2025_02/132554104 | [14 empty] | Online PSC | 2
| VV |  | skupina 6 - 5% | [14 empty] | VV | 2 | 1 | True | 0 | ROZPOCET
| VV |  | 302,744*0,05 |  | 15.137 | [12 empty] | VV | 2 | 2 | True | 1 | ROZPOCET
9 | K | 139001101 | Příplatek k cenám hloubených vykopávek za ztížení vykopávky v blízkosti podzemního vedení nebo výbušnin pro jakoukoliv třídu horniny | m3 | 4.922 |  | 0 | CS ÚRS 2025 02 |  | základní |  | 0 | 0 | 0 | 0 | 0 | 4 | K | 2 |  |  |  | ROZPOCET | 0 | 0 | 0 | 0 | 0 | 1 | 0 | 4 | -205242928
| Online PSC |  | https://podminky.urs.cz/item/CS_URS_2025_02/139001101 | [14 empty] | Online PSC | 2
| VV |  | 5*0,51*1*1,93 |  | 4.922 | [12 empty] | VV | 2 | 2 | True | 1 | ROZPOCET
10 | K | 151101101 | Zřízení pažení a rozepření stěn rýh pro podzemní vedení příložné pro jakoukoliv mezerovitost, hloubky do 2 m | m2 | 762.35 |  | 0 | CS ÚRS 2025 02 |  | základní |  | 0 | 0.00084 | 0.64037 | 0 | 0 | 4 | K | 2 |  |  |  | ROZPOCET | 0 | 0 | 0 | 0 | 0 | 1 | 0 | 4 | 1694178893
| Online PSC |  | https://podminky.urs.cz/item/CS_URS_2025_02/151101101 | [14 empty] | Online PSC | 2
| VV |  | pažení z jedné strany - souběh s SO 01 Přiváděcí řad | [14 empty] | VV | 2 | 1 | True | 0 | ROZPOCET
| VV |  | 395,00*1,93 |  | 762.35 | [12 empty] | VV | 2 | 2 | True | 1 | ROZPOCET
11 | K | 151101111 | Odstranění pažení a rozepření stěn rýh pro podzemní vedení s uložením materiálu na vzdálenost do 3 m od kraje výkopu příložné, hloubky do 2 m | m2 | 762.35 |  | 0 | CS ÚRS 2025 02 |  | základní |  | 0 | 0 | 0 | 0 | 0 | 4 | K | 2 |  |  |  | ROZPOCET | 0 | 0 | 0 | 0 | 0 | 1 | 0 | 4 | -1643733994
| Online PSC |  | https://podminky.urs.cz/item/CS_URS_2025_02/151101111 | [14 empty] | Online PSC | 2
12 | K | 162451106 | Vodorovné přemístění výkopku nebo sypaniny po suchu na obvyklém dopravním prostředku, bez naložení výkopku, avšak se složením bez rozhrnutí z horniny třídy těžitelnosti I skupiny 1 až 3 na vzdálenost přes 1 500 do 2 000 m | m3 | 227.426 |  | 0 | CS ÚRS 2025 02 |  | základní |  | 0 | 0 | 0 | 0 | 0 | 4 | K | 2 |  |  |  | ROZPOCET | 0 | 0 | 0 | 0 | 0 | 1 | 0 | 4 | -1865924085
| Online PSC |  | https://podminky.urs.cz/item/CS_URS_2025_02/162451106 | [14 empty] | Online PSC | 2
| VV |  | odvoz výkopku na mezideponii a zpět pro zpětný zásyp | [14 empty] | VV | 2 | 1 | True | 0 | ROZPOCET
| VV |  | skupina 2 | [14 empty] | VV | 2 | 1 | True | 0 | ROZPOCET
| VV |  | 30,274*2 |  | 60.548 | [12 empty] | VV | 2 | 2 | True | 0 | ROZPOCET
| VV |  | skupina 3 | [14 empty] | VV | 2 | 1 | True | 0 | ROZPOCET
| VV |  | 45,412*2 |  | 90.824 | [12 empty] | VV | 2 | 2 | True | 0 | ROZPOCET
| VV |  | Mezisoučet |  | 151.372 | [12 empty] | VV | 2 | 3 | True | 0 | ROZPOCET
| VV |  | "vodorovné přemístění podsypového, obsypového a zásypového nakopovaného materiálu po staveništi z meziskládky | [14 empty] | VV | 2 | 1 | True | 0 | ROZPOCET
| VV |  | "lože ŠP" 20,145 |  | 20.145 | [12 empty] | VV | 2 | 2 | True | 0 | ROZPOCET
| VV |  | "obsyp ŠP" 55,909 |  | 55.909 | [12 empty] | VV | 2 | 2 | True | 0 | ROZPOCET
| VV |  | Mezisoučet |  | 76.054 | [12 empty] | VV | 2 | 3 | True | 0 | ROZPOCET
| VV |  | Součet |  | 227.426 | [12 empty] | VV | 2 | 4 | True | 1 | ROZPOCET
13 | K | 162451126 | Vodorovné přemístění výkopku nebo sypaniny po suchu na obvyklém dopravním prostředku, bez naložení výkopku, avšak se složením bez rozhrnutí z horniny třídy těžitelnosti II skupiny 4 a 5 na vzdálenost přes 1 500 do 2 000 m | m3 | 296.984 |  | 0 | CS ÚRS 2025 02 |  | základní |  | 0 | 0 | 0 | 0 | 0 | 4 | K | 2 |  |  |  | ROZPOCET | 0 | 0 | 0 | 0 | 0 | 1 | 0 | 4 | 2101006278
| Online PSC |  | https://podminky.urs.cz/item/CS_URS_2025_02/162451126 | [14 empty] | Online PSC | 2
| VV |  | odvoz výkopku na mezideponii a zpět pro zpětný zásyp | [14 empty] | VV | 2 | 1 | True | 0 | ROZPOCET
| VV |  | skupina 4 | [14 empty] | VV | 2 | 1 | True | 0 | ROZPOCET
| VV |  | (224,178-30,274-45,412)*2 |  | 296.984 | [12 empty] | VV | 2 | 2 | True | 1 | ROZPOCET
14 | K | 162751137 | Vodorovné přemístění výkopku nebo sypaniny po suchu na obvyklém dopravním prostředku, bez naložení výkopku, avšak se složením bez rozhrnutí z horniny třídy těžitelnosti II skupiny 4 a 5 na vzdálenost přes 9 000 do 10 000 m | m3 | 63.428 |  | 0 | CS ÚRS 2025 02 |  | základní |  | 0 | 0 | 0 | 0 | 0 | 4 | K | 2 |  |  |  | ROZPOCET | 0 | 0 | 0 | 0 | 0 | 1 | 0 | 4 | -1259954162
| Online PSC |  | https://podminky.urs.cz/item/CS_URS_2025_02/162751137 | [14 empty] | Online PSC | 2
| VV |  | odvoz přebytečného výkopku na skládku s poplatkem | [14 empty] | VV | 2 | 1 | True | 0 | ROZPOCET
| VV |  | skupina 4 | [14 empty] | VV | 2 | 1 | True | 0 | ROZPOCET
| VV |  | 181,646-148,492 |  | 33.154 | [12 empty] | VV | 2 | 2 | True | 0 | ROZPOCET
| VV |  | skupina 5 | [14 empty] | VV | 2 | 1 | True | 0 | ROZPOCET
| VV |  | 30,274 |  | 30.274 | [12 empty] | VV | 2 | 2 | True | 0 | ROZPOCET
| VV |  | Součet |  | 63.428 | [12 empty] | VV | 2 | 4 | True | 1 | ROZPOCET
15 | K | 162751139 | Vodorovné přemístění výkopku nebo sypaniny po suchu na obvyklém dopravním prostředku, bez naložení výkopku, avšak se složením bez rozhrnutí z horniny třídy těžitelnosti II skupiny 4 a 5 na vzdálenost Příplatek k ceně za každých dalších i započatých 1 000 m | m3 | 634.28 |  | 0 | CS ÚRS 2025 02 |  | základní |  | 0 | 0 | 0 | 0 | 0 | 4 | K | 2 |  |  |  | ROZPOCET | 0 | 0 | 0 | 0 | 0 | 1 | 0 | 4 | -1204159343
| Online PSC |  | https://podminky.urs.cz/item/CS_URS_2025_02/162751139 | [14 empty] | Online PSC | 2
| VV |  | 63,428*10 'Přepočtené koeficientem množství |  | 634.28 | [12 empty] | VV | 2 | 2 | False | 1 | ROZPOCET
16 | K | 162751157 | Vodorovné přemístění výkopku nebo sypaniny po suchu na obvyklém dopravním prostředku, bez naložení výkopku, avšak se složením bez rozhrnutí z horniny třídy těžitelnosti III skupiny 6 a 7 na vzdálenost přes 9 000 do 10 000 m | m3 | 15.137 |  | 0 | CS ÚRS 2025 02 |  | základní |  | 0 | 0 | 0 | 0 | 0 | 4 | K | 2 |  |  |  | ROZPOCET | 0 | 0 | 0 | 0 | 0 | 1 | 0 | 4 | 1523642456
| Online PSC |  | https://podminky.urs.cz/item/CS_URS_2025_02/162751157 | [14 empty] | Online PSC | 2
| VV |  | odvoz přebytečného výkopku na skládku s poplatkem | [14 empty] | VV | 2 | 1 | True | 0 | ROZPOCET
| VV |  | skupina 6 | [14 empty] | VV | 2 | 1 | True | 0 | ROZPOCET
| VV |  | 15,137 |  | 15.137 | [12 empty] | VV | 2 | 2 | True | 1 | ROZPOCET
17 | K | 162751159 | Vodorovné přemístění výkopku nebo sypaniny po suchu na obvyklém dopravním prostředku, bez naložení výkopku, avšak se složením bez rozhrnutí z horniny třídy těžitelnosti III skupiny 6 a 7 na vzdálenost Příplatek k ceně za každých dalších i započatých 1 000 m | m3 | 151.37 |  | 0 | CS ÚRS 2025 02 |  | základní |  | 0 | 0 | 0 | 0 | 0 | 4 | K | 2 |  |  |  | ROZPOCET | 0 | 0 | 0 | 0 | 0 | 1 | 0 | 4 | -71643015
| Online PSC |  | https://podminky.urs.cz/item/CS_URS_2025_02/162751159 | [14 empty] | Online PSC | 2
| VV |  | 15,137*10 'Přepočtené koeficientem množství |  | 151.37 | [12 empty] | VV | 2 | 2 | False | 1 | ROZPOCET
18 | K | 167151101 | Nakládání, skládání a překládání neulehlého výkopku nebo sypaniny strojně nakládání, množství do 100 m3, z horniny třídy těžitelnosti I, skupiny 1 až 3 | m3 | 151.74 |  | 0 | CS ÚRS 2025 02 |  | základní |  | 0 | 0 | 0 | 0 | 0 | 4 | K | 2 |  |  |  | ROZPOCET | 0 | 0 | 0 | 0 | 0 | 1 | 0 | 4 | -377077802
| Online PSC |  | https://podminky.urs.cz/item/CS_URS_2025_02/167151101 | [14 empty] | Online PSC | 2
| VV |  | skupina 2 z mezideponie | [14 empty] | VV | 2 | 1 | True | 0 | ROZPOCET
| VV |  | 30,274 |  | 30.274 | [12 empty] | VV | 2 | 2 | True | 0 | ROZPOCET
| VV |  | skupina 3 z mezideponie | [14 empty] | VV | 2 | 1 | True | 0 | ROZPOCET
| VV |  | 45,412 |  | 45.412 | [12 empty] | VV | 2 | 2 | True | 0 | ROZPOCET
| VV |  | Mezisoučet |  | 75.686 | [12 empty] | VV | 2 | 3 | True | 0 | ROZPOCET
| VV |  | "vodorovné přemístění podsypového, obsypového a zásypového nakopovaného materiálu po staveništi z meziskládky | [14 empty] | VV | 2 | 1 | True | 0 | ROZPOCET
| VV |  | "lože ŠP" 20,145 |  | 20.145 | [12 empty] | VV | 2 | 2 | True | 0 | ROZPOCET
| VV |  | "obsyp ŠP" 55,909 |  | 55.909 | [12 empty] | VV | 2 | 2 | True | 0 | ROZPOCET
| VV |  | Mezisoučet |  | 76.054 | [12 empty] | VV | 2 | 3 | True | 0 | ROZPOCET
| VV |  | Součet |  | 151.74 | [12 empty] | VV | 2 | 4 | True | 1 | ROZPOCET
19 | K | 167151102 | Nakládání, skládání a překládání neulehlého výkopku nebo sypaniny strojně nakládání, množství do 100 m3, z horniny třídy těžitelnosti II, skupiny 4 a 5 | m3 | 148.492 |  | 0 | CS ÚRS 2025 02 |  | základní |  | 0 | 0 | 0 | 0 | 0 | 4 | K | 2 |  |  |  | ROZPOCET | 0 | 0 | 0 | 0 | 0 | 1 | 0 | 4 | -1986419841
| Online PSC |  | https://podminky.urs.cz/item/CS_URS_2025_02/167151102 | [14 empty] | Online PSC | 2
| VV |  | skupina 4 z mezideponie | [14 empty] | VV | 2 | 1 | True | 0 | ROZPOCET
| VV |  | 148,492 |  | 148.492 | [12 empty] | VV | 2 | 2 | True | 1 | ROZPOCET
20 | K | 171201231 | Poplatek za uložení stavebního odpadu na recyklační skládce (skládkovné) zeminy a kamení zatříděného do Katalogu odpadů pod kódem 17 05 04 | t | 410.512 |  | 0 | CS ÚRS 2025 02 |  | základní |  | 0 | 0 | 0 | 0 | 0 | 4 | K | 2 |  |  |  | ROZPOCET | 0 | 0 | 0 | 0 | 0 | 1 | 0 | 4 | -552852012
| Online PSC |  | https://podminky.urs.cz/item/CS_URS_2025_02/171201231 | [14 empty] | Online PSC | 2
| VV |  | skupina 4 | [14 empty] | VV | 2 | 1 | True | 0 | ROZPOCET
| VV |  | 148,492*2,00 |  | 296.984 | [12 empty] | VV | 2 | 2 | True | 0 | ROZPOCET
| VV |  | skupina 5 | [14 empty] | VV | 2 | 1 | True | 0 | ROZPOCET
| VV |  | 30,274*2,40 |  | 72.658 | [12 empty] | VV | 2 | 2 | True | 0 | ROZPOCET
| VV |  | skupina 6 | [14 empty] | VV | 2 | 1 | True | 0 | ROZPOCET
| VV |  | 15,137*2,70 |  | 40.87 | [12 empty] | VV | 2 | 2 | True | 0 | ROZPOCET
| VV |  | Součet |  | 410.512 | [12 empty] | VV | 2 | 4 | True | 1 | ROZPOCET
21 | K | 171251201 | Uložení sypaniny na skládky nebo meziskládky bez hutnění s upravením uložené sypaniny do předepsaného tvaru | m3 | 269.957 |  | 0 | CS ÚRS 2025 02 |  | základní |  | 0 | 0 | 0 | 0 | 0 | 4 | K | 2 |  |  |  | ROZPOCET | 0 | 0 | 0 | 0 | 0 | 1 | 0 | 4 | 1753321663
| Online PSC |  | https://podminky.urs.cz/item/CS_URS_2025_02/171251201 | [14 empty] | Online PSC | 2
| VV |  | "uložení podsypového, obsypového a zásypového nakopovaného materiálu na meziskládce | [14 empty] | VV | 2 | 1 | True | 0 | ROZPOCET
| VV |  | "lože ŠP" 20,145 |  | 20.145 | [12 empty] | VV | 2 | 2 | True | 0 | ROZPOCET
| VV |  | "obsyp ŠD" 55,909 |  | 55.909 | [12 empty] | VV | 2 | 2 | True | 0 | ROZPOCET
| VV |  | Mezisoučet |  | 76.054 | [12 empty] | VV | 2 | 3 | True | 0 | ROZPOCET
| VV |  | "přebytek výkopu na skládce s poplatkem | [14 empty] | VV | 2 | 1 | True | 0 | ROZPOCET
| VV |  | skupina 4 | [14 empty] | VV | 2 | 1 | True | 0 | ROZPOCET
| VV |  | 148,492 |  | 148.492 | [12 empty] | VV | 2 | 2 | True | 0 | ROZPOCET
| VV |  | skupina 5 | [14 empty] | VV | 2 | 1 | True | 0 | ROZPOCET
| VV |  | 30,274 |  | 30.274 | [12 empty] | VV | 2 | 2 | True | 0 | ROZPOCET
| VV |  | skupina 6 | [14 empty] | VV | 2 | 1 | True | 0 | ROZPOCET
| VV |  | 15,137 |  | 15.137 | [12 empty] | VV | 2 | 2 | True | 0 | ROZPOCET
| VV |  | Mezisoučet |  | 193.903 | [12 empty] | VV | 2 | 3 | True | 0 | ROZPOCET
| VV |  | Součet |  | 269.957 | [12 empty] | VV | 2 | 4 | True | 1 | ROZPOCET
22 | K | 174151101 | Zásyp sypaninou z jakékoliv horniny strojně s uložením výkopku ve vrstvách se zhutněním jam, šachet, rýh nebo kolem objektů v těchto vykopávkách | m3 | 224.178 |  | 0 | CS ÚRS 2025 02 |  | základní |  | 0 | 0 | 0 | 0 | 0 | 4 | K | 2 |  |  |  | ROZPOCET | 0 | 0 | 0 | 0 | 0 | 1 | 0 | 4 | 1665252851
| Online PSC |  | https://podminky.urs.cz/item/CS_URS_2025_02/174151101 | [14 empty] | Online PSC | 2
| VV |  | celkem vytěženo: | [14 empty] | VV | 2 | 1 | True | 0 | ROZPOCET
| VV |  | rýha | [14 empty] | VV | 2 | 1 | True | 0 | ROZPOCET
| VV |  | 302,744 |  | 302.744 | [12 empty] | VV | 2 | 2 | True | 0 | ROZPOCET
| VV |  | odpočet: | [14 empty] | VV | 2 | 1 | True | 0 | ROZPOCET
| VV |  | podsyp potrubí | [14 empty] | VV | 2 | 1 | True | 0 | ROZPOCET
| VV |  | -395,00*0,51*0,10 |  | -20.145 | [12 empty] | VV | 2 | 2 | True | 0 | ROZPOCET
| VV |  | obsyp potrubí | [14 empty] | VV | 2 | 1 | True | 0 | ROZPOCET
| VV |  | -395,00*0,51*(0,09+0,20) |  | -58.421 | [12 empty] | VV | 2 | 2 | True | 0 | ROZPOCET
| VV |  | Součet |  | 224.178 | [12 empty] | VV | 2 | 4 | True | 1 | ROZPOCET
23 | K | 175151101 | Obsypání potrubí strojně sypaninou z vhodných třídy těžitelnosti I a II, skupiny 1 až 4 nebo materiálem připraveným podél výkopu ve vzdálenosti do 3 m od jeho kraje, pro jakoukoliv hloubku výkopu a míru zhutnění bez prohození sypaniny | m3 | 55.909 |  | 0 | CS ÚRS 2025 02 |  | základní |  | 0 | 0 | 0 | 0 | 0 | 4 | K | 2 |  |  |  | ROZPOCET | 0 | 0 | 0 | 0 | 0 | 1 | 0 | 4 | 1625059286
| Online PSC |  | https://podminky.urs.cz/item/CS_URS_2025_02/175151101 | [14 empty] | Online PSC | 2
| VV |  | potrubí PE D90 mm - 395 m´ | [14 empty] | VV | 2 | 1 | True | 0 | ROZPOCET
| VV |  | 395,00*0,51*(0,09+0,20) |  | 58.421 | [12 empty] | VV | 2 | 2 | True | 0 | ROZPOCET
| VV |  | odpočet potrubí: | [14 empty] | VV | 2 | 1 | True | 0 | ROZPOCET
| VV |  | -3,14*0,045*0,045*395,00 |  | -2.512 | [12 empty] | VV | 2 | 2 | True | 0 | ROZPOCET
| VV |  | Součet |  | 55.909 | [12 empty] | VV | 2 | 4 | True | 1 | ROZPOCET
24 | M | 58341341 | kamenivo drcené drobné frakce 0/4 | t | 111.818 |  | 0 | CS ÚRS 2025 02 |  | základní |  | 0 | 0 | 0 | 0 | 0 | 8 | M | 2 |  |  |  | ROZPOCET | 0 | 0 | 0 | 0 | 0 | 1 | 0 | 4 | 1971099632
| VV |  | 55,909*2 'Přepočtené koeficientem množství |  | 111.818 | [12 empty] | VV | 2 | 2 | False | 1 | ROZPOCET
25 | K | 181912111 | Úprava pláně vyrovnáním výškových rozdílů ručně v hornině třídy těžitelnosti I skupiny 3 bez zhutnění | m2 | 50.745 |  | 0 | CS ÚRS 2025 02 |  | základní |  | 0 | 0 | 0 | 0 | 0 | 4 | K | 2 |  |  |  | ROZPOCET | 0 | 0 | 0 | 0 | 0 | 1 | 0 | 4 | 1708607502
| Online PSC |  | https://podminky.urs.cz/item/CS_URS_2025_02/181912111 | [14 empty] | Online PSC | 2
| VV |  | (34,5+65,0)*0,51 |  | 50.745 | [12 empty] | VV | 2 | 2 | True | 1 | ROZPOCET
26 | K | 181912112 | Úprava pláně vyrovnáním výškových rozdílů ručně v hornině třídy těžitelnosti I skupiny 3 se zhutněním | m2 | 150.705 |  | 0 | CS ÚRS 2025 02 |  | základní |  | 0 | 0 | 0 | 0 | 0 | 4 | K | 2 |  |  |  | ROZPOCET | 0 | 0 | 0 | 0 | 0 | 1 | 0 | 4 | 68596643
| Online PSC |  | https://podminky.urs.cz/item/CS_URS_2025_02/181912112 | [14 empty] | Online PSC | 2
| VV |  | 295,5*0,51 |  | 150.705 | [12 empty] | VV | 2 | 2 | True | 1 | ROZPOCET
| D | 4 | Vodorovné konstrukce |  |  |  | 0 |  |  |  |  | 0 |  | 0.01576 |  | 0 | 1 | D | 1 |  |  |  | ROZPOCET | [6 empty] | 0
27 | K | 451317777 | Podklad nebo lože pod dlažbu (přídlažbu) v ploše vodorovné nebo ve sklonu do 1:5, tloušťky od 50 do 100 mm z betonu prostého | m2 | 0.8 |  | 0 | CS ÚRS 2025 02 |  | základní |  | 0 | 0 | 0 | 0 | 0 | 4 | K | 2 |  |  |  | ROZPOCET | 0 | 0 | 0 | 0 | 0 | 1 | 0 | 4 | 1720311770
| Online PSC |  | https://podminky.urs.cz/item/CS_URS_2025_02/451317777 | [14 empty] | Online PSC | 2
| VV |  | 1*0,8 |  | 0.8 | [12 empty] | VV | 2 | 2 | True | 1 | ROZPOCET
28 | K | 451319777 | Podklad nebo lože pod dlažbu (přídlažbu) Příplatek k cenám za každých dalších i započatých 10 mm tloušťky podkladu nebo lože z betonu prostého | m2 | 4 |  | 0 | CS ÚRS 2025 02 |  | základní |  | 0 | 0 | 0 | 0 | 0 | 4 | K | 2 |  |  |  | ROZPOCET | 0 | 0 | 0 | 0 | 0 | 1 | 0 | 4 | 592240573
| Online PSC |  | https://podminky.urs.cz/item/CS_URS_2025_02/451319777 | [14 empty] | Online PSC | 2
| VV |  | 0,8*5 "Přepočtené koeficientem množství |  | 4 | [12 empty] | VV | 2 | 2 | True | 1 | ROZPOCET
29 | K | 451572111 | Lože pod potrubí, stoky a drobné objekty v otevřeném výkopu z kameniva drobného těženého 0 až 4 mm | m3 | 20.145 |  | 0 | CS ÚRS 2025 02 |  | základní |  | 0 | 0 | 0 | 0 | 0 | 4 | K | 2 |  |  |  | ROZPOCET | 0 | 0 | 0 | 0 | 0 | 1 | 0 | 4 | -1222674129
| Online PSC |  | https://podminky.urs.cz/item/CS_URS_2025_02/451572111 | [14 empty] | Online PSC | 2
| VV |  | PE D90 mm - 395 m´ | [14 empty] | VV | 2 | 1 | True | 0 | ROZPOCET
| VV |  | celý řad v souběhu s SO 01 Přiváděcí řad | [14 empty] | VV | 2 | 1 | True | 0 | ROZPOCET
| VV |  | 395,00*0,51*0,10 |  | 20.145 | [12 empty] | VV | 2 | 2 | True | 1 | ROZPOCET
30 | K | 452323141 | Podkladní a zajišťovací konstrukce z betonu železového v otevřeném výkopu bloky pro potrubí z betonu tř. C 16/20 | m3 | 0.25 |  | 0 | CS ÚRS 2025 02 |  | základní |  | 0 | 0 | 0 | 0 | 0 | 4 | K | 2 |  |  |  | ROZPOCET | 0 | 0 | 0 | 0 | 0 | 1 | 0 | 4 | 1471067349
| Online PSC |  | https://podminky.urs.cz/item/CS_URS_2025_02/452323141 | [14 empty] | Online PSC | 2
| VV |  | koleno patkové - 1 ks | [14 empty] | VV | 2 | 1 | True | 0 | ROZPOCET
| VV |  | šoupě - 1 ks | [14 empty] | VV | 2 | 1 | True | 0 | ROZPOCET
| VV |  | 0,5*0,5*0,5*2 |  | 0.25 | [12 empty] | VV | 2 | 2 | True | 1 | ROZPOCET
31 | K | 452351111 | Bednění podkladních a zajišťovacích konstrukcí v otevřeném výkopu desek nebo sedlových loží pod potrubí, stoky a drobné objekty zřízení | m2 | 2 |  | 0 | CS ÚRS 2025 02 |  | základní |  | 0 | 0.00788 | 0.01576 | 0 | 0 | 4 | K | 2 |  |  |  | ROZPOCET | 0 | 0 | 0 | 0 | 0 | 1 | 0 | 4 | 1473100792
| Online PSC |  | https://podminky.urs.cz/item/CS_URS_2025_02/452351111 | [14 empty] | Online PSC | 2
| VV |  | koleno patkové - 1 ks | [14 empty] | VV | 2 | 1 | True | 0 | ROZPOCET
| VV |  | šoupě - 1 ks | [14 empty] | VV | 2 | 1 | True | 0 | ROZPOCET
| VV |  | T-kus - 0 ks | [14 empty] | VV | 2 | 1 | True | 0 | ROZPOCET
| VV |  | 0,5*4*0,5*2 |  | 2 | [12 empty] | VV | 2 | 2 | True | 1 | ROZPOCET
32 | K | 452351112 | Bednění podkladních a zajišťovacích konstrukcí v otevřeném výkopu desek nebo sedlových loží pod potrubí, stoky a drobné objekty odstranění | m2 | 2 |  | 0 | CS ÚRS 2025 02 |  | základní |  | 0 | 0 | 0 | 0 | 0 | 4 | K | 2 |  |  |  | ROZPOCET | 0 | 0 | 0 | 0 | 0 | 1 | 0 | 4 | 885080623
| Online PSC |  | https://podminky.urs.cz/item/CS_URS_2025_02/452351112 | [14 empty] | Online PSC | 2
| D | 5 | Komunikace pozemní |  |  |  | 0 |  |  |  |  | 0 |  | 0.33744 |  | 0 | 1 | D | 1 |  |  |  | ROZPOCET | [6 empty] | 0
33 | K | 591241111 | Kladení dlažby z kostek s provedením lože do tl. 50 mm, s vyplněním spár, s dvojím beraněním a se smetením přebytečného materiálu na krajnici drobných z kamene, do lože z cementové malty | m2 | 0.8 |  | 0 | CS ÚRS 2025 02 |  | základní |  | 0 | 0.19536 | 0.15629 | 0 | 0 | 4 | K | 2 |  |  |  | ROZPOCET | 0 | 0 | 0 | 0 | 0 | 1 | 0 | 4 | 314663272
| Online PSC |  | https://podminky.urs.cz/item/CS_URS_2025_02/591241111 | [14 empty] | Online PSC | 2
| VV |  | umístění armatur ve volném terénu do dlažby z žulových kostek | [14 empty] | VV | 2 | 1 | True | 0 | ROZPOCET
| VV |  | 0,80 m2/armaturu | [14 empty] | VV | 2 | 1 | True | 0 | ROZPOCET
| VV |  | 1*0,8 |  | 0.8 | [12 empty] | VV | 2 | 2 | True | 1 | ROZPOCET
34 | M | 58381007 | kostka štípaná dlažební žula drobná 8/10 | m2 | 0.816 |  | 0 | CS ÚRS 2025 02 |  | základní |  | 0 | 0.222 | 0.18115 | 0 | 0 | 8 | M | 2 |  |  |  | ROZPOCET | 0 | 0 | 0 | 0 | 0 | 1 | 0 | 4 | -80283094
| VV |  | 0,8*1,02 "Přepočtené koeficientem množství |  | 0.816 | [12 empty] | VV | 2 | 2 | True | 1 | ROZPOCET
| D | 8 | Trubní vedení |  |  |  | 0 |  |  |  |  | 0 |  | 2.5568 |  | 0 | 1 | D | 1 |  |  |  | ROZPOCET | [6 empty] | 0
35 | K | 852241122 | Montáž potrubí z trub litinových tlakových přírubových normálních délek v otevřeném výkopu, kanálu nebo v šachtě DN 80 | kus | 2 |  | 0 | CS ÚRS 2025 02 |  | základní |  | 0 | 0.00167 | 0.00334 | 0 | 0 | 4 | K | 2 |  |  |  | ROZPOCET | 0 | 0 | 0 | 0 | 0 | 1 | 0 | 4 | 28333114
| Online PSC |  | https://podminky.urs.cz/item/CS_URS_2025_02/852241122 | [14 empty] | Online PSC | 2
36 | M | 55253235 | trouba přírubová litinová vodovodní PN10/16 DN 80 dl 200mm | kus | 2 |  | 0 | CS ÚRS 2025 02 |  | základní |  | 0 | 0.0096 | 0.0192 | 0 | 0 | 8 | M | 2 |  |  |  | ROZPOCET | 0 | 0 | 0 | 0 | 0 | 1 | 0 | 4 | -1849213088
37 | K | 857242122 | Montáž litinových tvarovek na potrubí litinovém tlakovém jednoosých na potrubí z trub přírubových v otevřeném výkopu, kanálu nebo v šachtě DN 80 | kus | 1 |  | 0 | CS ÚRS 2025 02 |  | základní |  | 0 | 0.00167 | 0.00167 | 0 | 0 | 4 | K | 2 |  |  |  | ROZPOCET | 0 | 0 | 0 | 0 | 0 | 1 | 0 | 4 | 797509644
| Online PSC |  | https://podminky.urs.cz/item/CS_URS_2025_02/857242122 | [14 empty] | Online PSC | 2
| VV |  | prodloužené patní koleno 90°DN80 | [14 empty] | VV | 2 | 1 | True | 0 | ROZPOCET
| VV |  | 1 |  | 1 | [12 empty] | VV | 2 | 2 | True | 1 | ROZPOCET
38 | M | 55251820 | koleno přírubové prodloužené s patkou pro připojení k hydrantu 80/90mm | kus | 1 |  | 0 | CS ÚRS 2025 02 |  | základní |  | 0 | 0.016 | 0.016 | 0 | 0 | 8 | M | 2 |  |  |  | ROZPOCET | 0 | 0 | 0 | 0 | 0 | 1 | 0 | 4 | -895860419
39 | K | 857244122 | Montáž litinových tvarovek na potrubí litinovém tlakovém odbočných na potrubí z trub přírubových v otevřeném výkopu, kanálu nebo v šachtě DN 80 | kus | 1 |  | 0 | CS ÚRS 2025 02 |  | základní |  | 0 | 0.00171 | 0.00171 | 0 | 0 | 4 | K | 2 |  |  |  | ROZPOCET | 0 | 0 | 0 | 0 | 0 | 1 | 0 | 4 | 1400220195
| Online PSC |  | https://podminky.urs.cz/item/CS_URS_2025_02/857244122 | [14 empty] | Online PSC | 2
40 | M | 55253510 | tvarovka přírubová litinová vodovodní s přírubovou odbočkou PN10/40 T-kus DN 80/80 | kus | 1 |  | 0 | CS ÚRS 2025 02 |  | základní |  | 0 | 0.0149 | 0.0149 | 0 | 0 | 8 | M | 2 |  |  |  | ROZPOCET | 0 | 0 | 0 | 0 | 0 | 1 | 0 | 4 | 845571838
41 | K | 871241211 | Montáž vodovodního potrubí z plastů v otevřeném výkopu z polyetylenu PE 100 svařovaných elektrotvarovkou SDR 11/PN16 D 90 x 8,2 mm | m | 395 |  | 0 | CS ÚRS 2025 02 |  | základní |  | 0 | 0 | 0 | 0 | 0 | 4 | K | 2 |  |  |  | ROZPOCET | 0 | 0 | 0 | 0 | 0 | 1 | 0 | 4 | -1038201212
| Online PSC |  | https://podminky.urs.cz/item/CS_URS_2025_02/871241211 | [14 empty] | Online PSC | 2
42 | M | 28613556 | potrubí dvouvrstvé PE100 RC SDR11 90x8,2 dl 12m | m | 400.925 |  | 0 | CS ÚRS 2025 02 |  | základní |  | 0 | 0.00214 | 0.85798 | 0 | 0 | 8 | M | 2 |  |  |  | ROZPOCET | 0 | 0 | 0 | 0 | 0 | 1 | 0 | 4 | -344923129
| VV |  | "TECHNICKÁ ZPRÁVA | [14 empty] | VV | 2 | 1 | True | 0 | ROZPOCET
| VV |  | "KLADEČSKÉ SCHÉMA SO 01, SO02, SO 05, SO 06 | [14 empty] | VV | 2 | 1 | True | 0 | ROZPOCET
| VV |  | 395,00 |  | 395 | [12 empty] | VV | 2 | 2 | True | 1 | ROZPOCET
| VV |  | 395*1,015 'Přepočtené koeficientem množství |  | 400.925 | [12 empty] | VV | 2 | 2 | False | 1 | ROZPOCET
43 | M | m91013 | Oblouk 11° PE100 RC SDR11 90 | kus | 6 |  | 0 |  |  | základní |  | 0 | 0.0011 | 0.0066 | 0 | 0 | 8 | M | 2 |  |  |  | ROZPOCET | 0 | 0 | 0 | 0 | 0 | 1 | 0 | 4 | -1213945428
44 | M | m81013 | Oblouk 22° PE100 RC SDR11 90 | kus | 1 |  | 0 |  |  | základní |  | 0 | 0.0012 | 0.0012 | 0 | 0 | 8 | M | 2 |  |  |  | ROZPOCET | 0 | 0 | 0 | 0 | 0 | 1 | 0 | 4 | 480384548
45 | M | m61013 | Oblouk 30° PE100 RC SDR11 90 | kus | 2 |  | 0 |  |  | základní |  | 0 | 0.0014 | 0.0028 | 0 | 0 | 8 | M | 2 |  |  |  | ROZPOCET | 0 | 0 | 0 | 0 | 0 | 1 | 0 | 4 | -908982561
46 | M | m485062 | Koleno 15° PE100 SDR11 90 | kus | 3 |  | 0 |  |  | základní |  | 0 | 0.00049 | 0.00147 | 0 | 0 | 8 | M | 2 |  |  |  | ROZPOCET | 0 | 0 | 0 | 0 | 0 | 1 | 0 | 4 | 1855085762
47 | K | 877241101 | Montáž tvarovek na vodovodním plastovém potrubí z polyetylenu PE 100 elektrotvarovek SDR 11/PN16 spojek, oblouků nebo redukcí d 90 | kus | 63 |  | 0 | CS ÚRS 2025 02 |  | základní |  | 0 | 0 | 0 | 0 | 0 | 4 | K | 2 |  |  |  | ROZPOCET | 0 | 0 | 0 | 0 | 0 | 1 | 0 | 4 | -1866814320
| Online PSC |  | https://podminky.urs.cz/item/CS_URS_2025_02/877241101 | [14 empty] | Online PSC | 2
| VV |  | spojování tvarovek | [14 empty] | VV | 2 | 1 | True | 0 | ROZPOCET
| VV |  | 30 |  | 30 | [12 empty] | VV | 2 | 2 | True | 0 | ROZPOCET
| VV |  | spojování potrubí | [14 empty] | VV | 2 | 1 | True | 0 | ROZPOCET
| VV |  | 395/12 = 32,917 ks, zaokr.33 ks | [14 empty] | VV | 2 | 1 | True | 0 | ROZPOCET
| VV |  | 33 |  | 33 | [12 empty] | VV | 2 | 2 | True | 0 | ROZPOCET
| VV |  | Součet |  | 63 | [12 empty] | VV | 2 | 4 | True | 1 | ROZPOCET
48 | M | 28615974 | elektrospojka SDR11 PE 100 PN16 D 90mm | kus | 63 |  | 0 | CS ÚRS 2025 02 |  | základní |  | 0 | 0.00039 | 0.02457 | 0 | 0 | 8 | M | 2 |  |  |  | ROZPOCET | 0 | 0 | 0 | 0 | 0 | 1 | 0 | 4 | 850613591
49 | K | 877241218 | Montáž tvarovek na vodovodním plastovém potrubí z polyetylenu PE 100 svařovaných na tupo SDR 11/PN16 záslepek d 90 | kus | 2 |  | 0 | CS ÚRS 2025 02 |  | základní |  | 0 | 0 | 0 | 0 | 0 | 4 | K | 2 |  |  |  | ROZPOCET | 0 | 0 | 0 | 0 | 0 | 1 | 0 | 4 | -320794770
| Online PSC |  | https://podminky.urs.cz/item/CS_URS_2025_02/877241218 | [14 empty] | Online PSC | 2
| VV |  | lemový nákružek + točivá příruba D90 | [14 empty] | VV | 2 | 1 | True | 0 | ROZPOCET
| VV |  | 2 |  | 2 | [12 empty] | VV | 2 | 2 | True | 1 | ROZPOCET
50 | M | 28653135 | nákružek lemový PE 100 SDR11 90mm | kus | 2 |  | 0 | CS ÚRS 2025 02 |  | základní |  | 0 | 0.00048 | 0.00096 | 0 | 0 | 8 | M | 2 |  |  |  | ROZPOCET | 0 | 0 | 0 | 0 | 0 | 1 | 0 | 4 | -63471577
51 | M | 28654368 | příruba volná k lemovému nákružku z polypropylénu 90 | kus | 2 |  | 0 | CS ÚRS 2025 02 |  | základní |  | 0 | 0.0036 | 0.0072 | 0 | 0 | 8 | M | 2 |  |  |  | ROZPOCET | 0 | 0 | 0 | 0 | 0 | 1 | 0 | 4 | 96591658
52 | K | 891241112 | Montáž vodovodních armatur na potrubí šoupátek nebo klapek uzavíracích v otevřeném výkopu nebo v šachtách s osazením zemní soupravy (bez poklopů) DN 80 | kus | 1 |  | 0 | CS ÚRS 2025 02 |  | základní |  | 0 | 0.00162 | 0.00162 | 0 | 0 | 4 | K | 2 |  |  |  | ROZPOCET | 0 | 0 | 0 | 0 | 0 | 1 | 0 | 4 | 385969820
| Online PSC |  | https://podminky.urs.cz/item/CS_URS_2025_02/891241112 | [14 empty] | Online PSC | 2
53 | M | 42221116 | šoupátko s přírubami voda DN 80 PN16 | kus | 1 |  | 0 | CS ÚRS 2025 02 |  | základní |  | 0 | 0.01847 | 0.01847 | 0 | 0 | 8 | M | 2 |  |  |  | ROZPOCET | 0 | 0 | 0 | 0 | 0 | 1 | 0 | 4 | 2047572407
54 | M | 42291038 | souprava zemní teleskopická šoupatka DN 50-100mm Rd 1,3-1,8m | kus | 1 |  | 0 | CS ÚRS 2025 02 |  | základní |  | 0 | 0.0073 | 0.0073 | 0 | 0 | 8 | M | 2 |  |  |  | ROZPOCET | 0 | 0 | 0 | 0 | 0 | 1 | 0 | 4 | 587305544
55 | K | 891247112 | Montáž vodovodních armatur na potrubí hydrantů podzemních (bez osazení poklopů) DN 80 | kus | 1 |  | 0 | CS ÚRS 2025 02 |  | základní |  | 0 | 0.00136 | 0.00136 | 0 | 0 | 4 | K | 2 |  |  |  | ROZPOCET | 0 | 0 | 0 | 0 | 0 | 1 | 0 | 4 | -859783472
| Online PSC |  | https://podminky.urs.cz/item/CS_URS_2025_02/891247112 | [14 empty] | Online PSC | 2
56 | M | 42273620 | hydrant podzemní plnoprůtokový DN 80 PN 16 krycí v 1500mm | kus | 1 |  | 0 | CS ÚRS 2025 02 |  | základní |  | 0 | 0.0395 | 0.0395 | 0 | 0 | 8 | M | 2 |  |  |  | ROZPOCET | 0 | 0 | 0 | 0 | 0 | 1 | 0 | 4 | 258692335
57 | M | 28326001 | obal drenážní k hydrantům | kus | 1 |  | 0 | CS ÚRS 2025 02 |  | základní |  | 0 | 0.0015 | 0.0015 | 0 | 0 | 8 | M | 2 |  |  |  | ROZPOCET | 0 | 0 | 0 | 0 | 0 | 1 | 0 | 4 | 1213864787
58 | K | 892241111 | Tlakové zkoušky vodou na potrubí DN do 80 | m | 395 |  | 0 | CS ÚRS 2025 02 |  | základní |  | 0 | 0 | 0 | 0 | 0 | 4 | K | 2 |  |  |  | ROZPOCET | 0 | 0 | 0 | 0 | 0 | 1 | 0 | 4 | -297866078
| Online PSC |  | https://podminky.urs.cz/item/CS_URS_2025_02/892241111 | [14 empty] | Online PSC | 2
| VV |  | "TECHNICKÁ ZPRÁVA | [14 empty] | VV | 2 | 1 | True | 0 | ROZPOCET
| VV |  | 395,00 |  | 395 | [12 empty] | VV | 2 | 2 | True | 1 | ROZPOCET
59 | K | 892273122 | Proplach a dezinfekce vodovodního potrubí DN od 80 do 125 | m | 395 |  | 0 | CS ÚRS 2025 02 |  | základní |  | 0 | 0 | 0 | 0 | 0 | 4 | K | 2 |  |  |  | ROZPOCET | 0 | 0 | 0 | 0 | 0 | 1 | 0 | 4 | -237609012
| Online PSC |  | https://podminky.urs.cz/item/CS_URS_2025_02/892273122 | [14 empty] | Online PSC | 2
| VV |  | "TECHNICKÁ ZPRÁVA | [14 empty] | VV | 2 | 1 | True | 0 | ROZPOCET
| VV |  | 395,00 |  | 395 | [12 empty] | VV | 2 | 2 | True | 1 | ROZPOCET
60 | K | 892372111 | Tlakové zkoušky vodou zabezpečení konců potrubí při tlakových zkouškách DN do 300 | kus | 2 |  | 0 | CS ÚRS 2025 02 |  | základní |  | 0 | 0.45937 | 0.91874 | 0 | 0 | 4 | K | 2 |  |  |  | ROZPOCET | 0 | 0 | 0 | 0 | 0 | 1 | 0 | 4 | -1536243880
| Online PSC |  | https://podminky.urs.cz/item/CS_URS_2025_02/892372111 | [14 empty] | Online PSC | 2
61 | K | 899401112 | Osazení poklopů litinových šoupátkových | kus | 1 |  | 0 | CS ÚRS 2025 02 |  | základní |  | 0 | 0.12303 | 0.12303 | 0 | 0 | 4 | K | 2 |  |  |  | ROZPOCET | 0 | 0 | 0 | 0 | 0 | 1 | 0 | 4 | 451112540
| Online PSC |  | https://podminky.urs.cz/item/CS_URS_2025_02/899401112 | [14 empty] | Online PSC | 2
62 | M | 42291352 | poklop litinový šoupátkový pro zemní soupravy osazení do terénu a do vozovky | kus | 1 |  | 0 | CS ÚRS 2025 02 |  | základní |  | 0 | 0.0133 | 0.0133 | 0 | 0 | 8 | M | 2 |  |  |  | ROZPOCET | 0 | 0 | 0 | 0 | 0 | 1 | 0 | 4 | -142527021
63 | M | 42210050 | deska podkladová uličního poklopu litinového šoupatového | kus | 1 |  | 0 | CS ÚRS 2025 02 |  | základní |  | 0 | 0.0003 | 0.0003 | 0 | 0 | 8 | M | 2 |  |  |  | ROZPOCET | 0 | 0 | 0 | 0 | 0 | 1 | 0 | 4 | 355278452
64 | K | 899401113 | Osazení poklopů litinových hydrantových | kus | 1 |  | 0 | CS ÚRS 2025 02 |  | základní |  | 0 | 0.32906 | 0.32906 | 0 | 0 | 4 | K | 2 |  |  |  | ROZPOCET | 0 | 0 | 0 | 0 | 0 | 1 | 0 | 4 | -919491014
| Online PSC |  | https://podminky.urs.cz/item/CS_URS_2025_02/899401113 | [14 empty] | Online PSC | 2
65 | M | 42291452 | poklop litinový hydrantový DN 80 | kus | 1 |  | 0 | CS ÚRS 2025 02 |  | základní |  | 0 | 0.0295 | 0.0295 | 0 | 0 | 8 | M | 2 |  |  |  | ROZPOCET | 0 | 0 | 0 | 0 | 0 | 1 | 0 | 4 | -1042508868
66 | M | 42210052 | deska podkladová uličního poklopu litinového hydrantového | kus | 1 |  | 0 | CS ÚRS 2025 02 |  | základní |  | 0 | 0.0025 | 0.0025 | 0 | 0 | 8 | M | 2 |  |  |  | ROZPOCET | 0 | 0 | 0 | 0 | 0 | 1 | 0 | 4 | 1779658256
67 | K | 899713111 | Orientační tabulky na vodovodních a kanalizačních řadech na sloupku ocelovém nebo betonovém | kus | 1 |  | 0 | CS ÚRS 2025 02 |  | základní |  | 0 | 0.00016 | 0.00016 | 0 | 0 | 4 | K | 2 |  |  |  | ROZPOCET | 0 | 0 | 0 | 0 | 0 | 1 | 0 | 4 | 2142601304
| Online PSC |  | https://podminky.urs.cz/item/CS_URS_2025_02/899713111 | [14 empty] | Online PSC | 2
68 | M | m133000 | orientační sloupek modro-bílý+ patka | kus | 1 |  | 0 |  |  | základní |  | 0 | 0 | 0 | 0 | 0 | 8 | M | 2 |  |  |  | ROZPOCET | 0 | 0 | 0 | 0 | 0 | 1 | 0 | 4 | 497516280
69 | K | 899721111 | Signalizační vodič na potrubí DN do 150 mm | m | 396.5 |  | 0 | CS ÚRS 2025 02 |  | základní |  | 0 | 0.00019 | 0.075335 | 0 | 0 | 4 | K | 2 |  |  |  | ROZPOCET | 0 | 0 | 0 | 0 | 0 | 1 | 0 | 4 | -1648911042
| Online PSC |  | https://podminky.urs.cz/item/CS_URS_2025_02/899721111 | [14 empty] | Online PSC | 2
| VV |  | "TECHNICKÁ ZPRÁVA | [14 empty] | VV | 2 | 1 | True | 0 | ROZPOCET
| VV |  | "dl. potrubí" 395,00 |  | 395 | [12 empty] | VV | 2 | 2 | True | 0 | ROZPOCET
| VV |  | "šoupata" 1*1,50 |  | 1.5 | [12 empty] | VV | 2 | 2 | True | 0 | ROZPOCET
| VV |  | Součet |  | 396.5 | [12 empty] | VV | 2 | 4 | True | 1 | ROZPOCET
70 | K | 899722113 | Krytí potrubí z plastů výstražnou fólií z PVC šířky přes 25 do 34 cm | m | 395 |  | 0 | CS ÚRS 2025 02 |  | základní |  | 0 | 9e-05 | 0.03555 | 0 | 0 | 4 | K | 2 |  |  |  | ROZPOCET | 0 | 0 | 0 | 0 | 0 | 1 | 0 | 4 | 822057604
| Online PSC |  | https://podminky.urs.cz/item/CS_URS_2025_02/899722113 | [14 empty] | Online PSC | 2
| VV |  | "TECHNICKÁ ZPRÁVA | [14 empty] | VV | 2 | 1 | True | 0 | ROZPOCET
| VV |  | 395,00 |  | 395 | [12 empty] | VV | 2 | 2 | True | 1 | ROZPOCET
| D | 998 | Přesun hmot |  |  |  | 0 |  |  |  |  | 0 |  | 0 |  | 0 | 1 | D | 1 |  |  |  | ROZPOCET | [6 empty] | 0
71 | K | 998276101 | Přesun hmot pro trubní vedení hloubené z trub z plastických hmot nebo sklolaminátových pro vodovody, kanalizace, teplovody, produktovody v otevřeném výkopu dopravní vzdálenost do 15 m | t | 3.667 |  | 0 | CS ÚRS 2025 02 |  | základní |  | 0 | 0 | 0 | 0 | 0 | 4 | K | 2 |  |  |  | ROZPOCET | 0 | 0 | 0 | 0 | 0 | 1 | 0 | 4 | -811173477
| Online PSC |  | https://podminky.urs.cz/item/CS_URS_2025_02/998276101 | [14 empty] | Online PSC | 2

## VON - Vedlejší a ostatní ...
{4c807b73-8742-429b-941d-046f42e74cd1}
2
| KRYCÍ LIST SOUPISU PRACÍ | [7 empty] | v --- níže se nacházejí doplnkové a pomocné údaje k sestavám --- v | [8 empty] | False
Stavba:
Připojení vodovodu Černé Voděrady na SV Region JIH
Objekt:
VON - Vedlejší a ostatní rozpočtové náklady
| KSO: |  |  |  |  | CC-CZ:
| Místo: |  | K.Ú. černé Voděrady, Zvánovice, Ondřejov u Prahy |  |  | Datum: | 31. 7. 2025
| Zadavatel: |  |  |  |  | IČ: | 00235318
|  | Obec Černé Voděrady, nám. Lípy Svobody 47, 281 63 |  |  |  | DIČ:
| Účastník: |  |  |  |  | IČ: | Vyplň údaj
|  | Vyplň údaj |  |  |  | DIČ: | Vyplň údaj
| Projektant: |  |  |  |  | IČ: | 47116901
|  | Vodohospodářský rozvoj a výstavba s.s. Praha 5 |  |  |  | DIČ:
| Zpracovatel: |  |  |  |  | IČ:
|  | M. Morská |  |  |  | DIČ:
Poznámka:
Soupis prací je sestaven s využitím Cenové soustavy ÚRS. Položky, které pochází z této cenové soustavy, jsou ve sloupci 'Cenová soustava' označeny popisem 'CS ÚRS' a úrovní příslušného kalendářního pololetí. Veškeré další informace vymezující popis a podmínky použití těchto položek z Cenové soustavy, které nejsou uvedeny přímo v soupisu prací, jsou neomezeně dálkově k dispozici na webu podminky.urs.cz. Jednotlivé položky armatur a tvarovek zahrnují těsnění, podložky, šrouby, matice, odmaštění, revizi a opravu poškozených ochranných nátěrů. Součástí dodávky zařízení je uvedení do provozu servisním technikem výrobce. Nedílnou součástí výkazu výměr jsou technické podmínky a požadavky, které jsou součástí textové a výkresové části PD. Všechny navrhované materiály a výrobky musí být v souladu se standardy budoucího provozovatele vodovodního systému a musí být odsouhlaseny provozovatelem před oceňováním rozpočtu.“
| Cena bez DPH | [5 empty] | 0
|  |  | Základ daně |  |  | Sazba daně | Výše daně
| DPH | základní | 0 |  |  | 21% | 0
|  | snížená | 0 |  |  | 12% | 0
|  | zákl. přenesená | 0 |  |  | 21% | 0
|  | sníž. přenesená | 0 |  |  | 12% | 0
|  | nulová | 0 |  |  | 0% | 0
| Cena s DPH |  |  | v | CZK |  | 0
REKAPITULACE ČLENĚNÍ SOUPISU PRACÍ
Stavba:
Připojení vodovodu Černé Voděrady na SV Region JIH
Objekt:
VON - Vedlejší a ostatní rozpočtové náklady
Místo: |  |  | K.Ú. černé Voděrady, Zvánovice, Ondřejov u Prahy |  |  | Datum: | 31. 7. 2025
Zadavatel: |  |  | Obec Černé Voděrady, nám. Lípy Svobody 47, 281 63 |  |  | Projektant: | Vodohospodářský rozvoj a výstavba s.s. Praha 5
Účastník: |  |  | Vyplň údaj |  |  | Zpracovatel: | M. Morská
Kód dílu - Popis | [6 empty] | Cena celkem [CZK]
Náklady stavby celkem | [6 empty] | 0 | [11 empty] | -1
| VRN - Vedlejší rozpočtové náklady | [5 empty] | 0
| VRN1 - Průzkumné, geodetické a projektové práce | [5 empty] | 0
| VRN3 - Zařízení staveniště | [5 empty] | 0
| VRN4 - Inženýrská činnost | [5 empty] | 0
| VRN5 - Finanční náklady | [5 empty] | 0
| VRN9 - Ostatní náklady | [5 empty] | 0
SOUPIS PRACÍ
Stavba:
Připojení vodovodu Černé Voděrady na SV Region JIH
Objekt:
VON - Vedlejší a ostatní rozpočtové náklady
Místo: |  |  | K.Ú. černé Voděrady, Zvánovice, Ondřejov u Prahy |  |  | Datum: | 31. 7. 2025
Zadavatel: |  |  | Obec Černé Voděrady, nám. Lípy Svobody 47, 281 63 |  |  | Projektant: | Vodohospodářský rozvoj a výstavba s.s. Praha 5
Účastník: |  |  | Vyplň údaj |  |  | Zpracovatel: | M. Morská
PČ | Typ | Kód | Popis | MJ | Množství | J.cena [CZK] | Cena celkem [CZK] | Cenová soustava |  | DPH | J. Nh [h] | Nh celkem [h] | J. hmotnost [t] | Hmotnost celkem [t] | J. suť [t] | Suť Celkem [t]
Náklady soupisu celkem | [6 empty] | 0 |  |  |  |  | 0 |  | 0 |  | 0 |  | D | -1 | [10 empty] | 0
| D | VRN | Vedlejší rozpočtové náklady |  |  |  | 0 |  |  |  |  | 0 |  | 0 |  | 0 | 5 | D | 0 |  |  |  | ROZPOCET | [6 empty] | 0
| D | VRN1 | Průzkumné, geodetické a projektové práce |  |  |  | 0 |  |  |  |  | 0 |  | 0 |  | 0 | 5 | D | 1 |  |  |  | ROZPOCET | [6 empty] | 0
1 | K | 012002002 | Geodetické práce | kpl | 1 |  | 0 |  |  | základní |  | 0 | 0 | 0 | 0 | 0 | 1024 | K | 2 |  |  |  | ROZPOCET | 0 | 0 | 0 | 0 | 0 | 1 | 0 | 1024 | 354219668
| VV |  | "TECHNICKÁ ZPRÁVA | [14 empty] | VV | 2 | 1 | True | 0 | ROZPOCET
| VV |  | "VEDLEJŠÍ A OSTATNÍ NÁKLADY | [14 empty] | VV | 2 | 1 | True | 0 | ROZPOCET
| VV |  | "rozsah specifikace - Geodetické práce | [14 empty] | VV | 2 | 1 | True | 0 | ROZPOCET
| VV |  | 1 |  | 1 | [12 empty] | VV | 2 | 2 | True | 1 | ROZPOCET
2 | K | 013254001 | Dokumentace skutečného provedení stavby | kpl | 1 |  | 0 |  |  | základní |  | 0 | 0 | 0 | 0 | 0 | 1024 | K | 2 |  |  |  | ROZPOCET | 0 | 0 | 0 | 0 | 0 | 1 | 0 | 1024 | -212032640
| VV |  | "TECHNICKÁ ZPRÁVA | [14 empty] | VV | 2 | 1 | True | 0 | ROZPOCET
| VV |  | "VEDLEJŠÍ A OSTATNÍ NÁKLADY | [14 empty] | VV | 2 | 1 | True | 0 | ROZPOCET
| VV |  | "rozsah specifikace - Dokumentace skutečného provedení | [14 empty] | VV | 2 | 1 | True | 0 | ROZPOCET
| VV |  | 1 |  | 1 | [12 empty] | VV | 2 | 2 | True | 1 | ROZPOCET
3 | K | 013274012 | Pasportizace objektů, fotodokumentace stavby | kpl | 1 |  | 0 |  |  | základní |  | 0 | 0 | 0 | 0 | 0 | 1024 | K | 2 |  |  |  | ROZPOCET | 0 | 0 | 0 | 0 | 0 | 1 | 0 | 1024 | 1451227656
| VV |  | "TECHNICKÁ ZPRÁVA | [14 empty] | VV | 2 | 1 | True | 0 | ROZPOCET
| VV |  | "VEDLEJŠÍ A OSTATNÍ NÁKLADY | [14 empty] | VV | 2 | 1 | True | 0 | ROZPOCET
| VV |  | "rozsah specifikace - Pasportizace objektů, fotodokumentace stavby | [14 empty] | VV | 2 | 1 | True | 0 | ROZPOCET
| VV |  | 1 |  | 1 | [12 empty] | VV | 2 | 2 | True | 1 | ROZPOCET
4 | K | 013294010 | Dodavatelská dokumentace stavby | kpl | 1 |  | 0 |  |  | základní |  | 0 | 0 | 0 | 0 | 0 | 1024 | K | 2 |  |  |  | ROZPOCET | 0 | 0 | 0 | 0 | 0 | 1 | 0 | 1024 | 426202075
| VV |  | "TECHNICKÁ ZPRÁVA | [14 empty] | VV | 2 | 1 | True | 0 | ROZPOCET
| VV |  | "VEDLEJŠÍ A OSTATNÍ NÁKLADY | [14 empty] | VV | 2 | 1 | True | 0 | ROZPOCET
| VV |  | "rozsah specifikace - Dodavatelská dokumentace | [14 empty] | VV | 2 | 1 | True | 0 | ROZPOCET
| VV |  | 1 |  | 1 | [12 empty] | VV | 2 | 2 | True | 1 | ROZPOCET
5 | K | 013294030 | Harmonogram stavby | kpl | 1 |  | 0 |  |  | základní |  | 0 | 0 | 0 | 0 | 0 | 1024 | K | 2 |  |  |  | ROZPOCET | 0 | 0 | 0 | 0 | 0 | 1 | 0 | 1024 | -1912497700
| VV |  | "TECHNICKÁ ZPRÁVA | [14 empty] | VV | 2 | 1 | True | 0 | ROZPOCET
| VV |  | "VEDLEJŠÍ A OSTATNÍ NÁKLADY | [14 empty] | VV | 2 | 1 | True | 0 | ROZPOCET
| VV |  | "rozsah specifikace - Harmonogram stavby | [14 empty] | VV | 2 | 1 | True | 0 | ROZPOCET
| VV |  | 1 |  | 1 | [12 empty] | VV | 2 | 2 | True | 1 | ROZPOCET
6 | K | 015110111 | Průzkumné práce | kpl | 1 |  | 0 |  |  | základní |  | 0 | 0 | 0 | 0 | 0 | 1024 | K | 2 |  |  |  | ROZPOCET | 0 | 0 | 0 | 0 | 0 | 1 | 0 | 1024 | -1248739282
| VV |  | "TECHNICKÁ ZPRÁVA | [14 empty] | VV | 2 | 1 | True | 0 | ROZPOCET
| VV |  | "VEDLEJŠÍ A OSTATNÍ NÁKLADY | [14 empty] | VV | 2 | 1 | True | 0 | ROZPOCET
| VV |  | "rozsah specifikace - Průzkumné práce | [14 empty] | VV | 2 | 1 | True | 0 | ROZPOCET
| VV |  | 1 |  | 1 | [12 empty] | VV | 2 | 2 | True | 1 | ROZPOCET
| D | VRN3 | Zařízení staveniště |  |  |  | 0 |  |  |  |  | 0 |  | 0 |  | 0 | 5 | D | 1 |  |  |  | ROZPOCET | [6 empty] | 0
7 | K | 030001001 | Zařízení staveniště - zřízení, provoz, odstranění | kpl | 1 |  | 0 |  |  | základní |  | 0 | 0 | 0 | 0 | 0 | 1024 | K | 2 |  |  |  | ROZPOCET | 0 | 0 | 0 | 0 | 0 | 1 | 0 | 1024 | -724529057
| VV |  | "TECHNICKÁ ZPRÁVA | [14 empty] | VV | 2 | 1 | True | 0 | ROZPOCET
| VV |  | "VEDLEJŠÍ A OSTATNÍ NÁKLADY | [14 empty] | VV | 2 | 1 | True | 0 | ROZPOCET
| VV |  | "rozsah specifikace - Zařízení staveniště | [14 empty] | VV | 2 | 1 | True | 0 | ROZPOCET
| VV |  | 1 |  | 1 | [12 empty] | VV | 2 | 2 | True | 1 | ROZPOCET
8 | K | 032403000 | Provizorní komunikace | kpl | 1 |  | 0 |  |  | základní |  | 0 | 0 | 0 | 0 | 0 | 1024 | K | 2 |  |  |  | ROZPOCET | 0 | 0 | 0 | 0 | 0 | 1 | 0 | 1024 | 2114189105
| VV |  | provizorní příjezdové cesty na staveniště | [14 empty] | VV | 2 | 1 | True | 0 | ROZPOCET
| VV |  | 1 |  | 1 | [12 empty] | VV | 2 | 2 | True | 1 | ROZPOCET
9 | K | 034203021 | Statické zajištění sloupů VO a NN sousedících se staveništěm | kpl | 1 |  | 0 |  |  | základní |  | 0 | 0 | 0 | 0 | 0 | 1024 | K | 2 |  |  |  | ROZPOCET | 0 | 0 | 0 | 0 | 0 | 1 | 0 | 1024 | -578949337
| VV |  | "Statické zajištění sloupů v blízkosti staveniště. | [14 empty] | VV | 2 | 1 | True | 0 | ROZPOCET
| VV |  | 1 |  | 1 | [12 empty] | VV | 2 | 2 | True | 1 | ROZPOCET
10 | K | 034203022 | Zajištění a ochrana oplocení pozemků sousedících se staveništěm | kpl | 1 |  | 0 |  |  | základní |  | 0 | 0 | 0 | 0 | 0 | 1024 | K | 2 |  |  |  | ROZPOCET | 0 | 0 | 0 | 0 | 0 | 1 | 0 | 1024 | -2038243523
| VV |  | Zajištění a ochrana oplocení pozemků sousedících se staveništěm, | [14 empty] | VV | 2 | 1 | True | 0 | ROZPOCET
| VV |  | případná obnova poškozených objektů oplocení. | [14 empty] | VV | 2 | 1 | True | 0 | ROZPOCET
| VV |  | 1 |  | 1 | [12 empty] | VV | 2 | 2 | True | 1 | ROZPOCET
11 | K | 034203023 | Zajištění a ochrana stromů sousedících se staveništěm | kpl | 1 |  | 0 |  |  | základní |  | 0 | 0 | 0 | 0 | 0 | 1024 | K | 2 |  |  |  | ROZPOCET | 0 | 0 | 0 | 0 | 0 | 1 | 0 | 1024 | 969798969
| VV |  | "ochrana stromů a vzrostlé zeleně např. bedněním, bandáží po dobu trvání stavebních prací | [14 empty] | VV | 2 | 1 | True | 0 | ROZPOCET
| VV |  | "při odkopávkách případné zajištění kořenovou clonou | [14 empty] | VV | 2 | 1 | True | 0 | ROZPOCET
| VV |  | 1 |  | 1 | [12 empty] | VV | 2 | 2 | True | 1 | ROZPOCET
12 | K | 034303012 | Provizorní dopravní značení ( zřízení, provoz, odstranění; vč. PD DDZ) | kpl | 1 |  | 0 |  |  | základní |  | 0 | 0 | 0 | 0 | 0 | 1024 | K | 2 |  |  |  | ROZPOCET | 0 | 0 | 0 | 0 | 0 | 1 | 0 | 1024 | -1948034953
| VV |  | "TECHNICKÁ ZPRÁVA | [14 empty] | VV | 2 | 1 | True | 0 | ROZPOCET
| VV |  | "VEDLEJŠÍ A OSTATNÍ NÁKLADY | [14 empty] | VV | 2 | 1 | True | 0 | ROZPOCET
| VV |  | "rozsah specifikace - Provizorní dopravní značení | [14 empty] | VV | 2 | 1 | True | 0 | ROZPOCET
| VV |  | 1 |  | 1 | [12 empty] | VV | 2 | 2 | True | 1 | ROZPOCET
13 | K | 036000012 | Vytýčení inženýrských sítí | kpl | 1 |  | 0 |  |  | základní |  | 0 | 0 | 0 | 0 | 0 | 1024 | K | 2 |  |  |  | ROZPOCET | 0 | 0 | 0 | 0 | 0 | 1 | 0 | 1024 | 39739919
| VV |  | "TECHNICKÁ ZPRÁVA | [14 empty] | VV | 2 | 1 | True | 0 | ROZPOCET
| VV |  | "VEDLEJŠÍ A OSTATNÍ NÁKLADY | [14 empty] | VV | 2 | 1 | True | 0 | ROZPOCET
| VV |  | "rozsah specifikace - Vytýčení inženýrských sítí | [14 empty] | VV | 2 | 1 | True | 0 | ROZPOCET
| VV |  | 1 |  | 1 | [12 empty] | VV | 2 | 2 | True | 1 | ROZPOCET
| D | VRN4 | Inženýrská činnost |  |  |  | 0 |  |  |  |  | 0 |  | 0 |  | 0 | 5 | D | 1 |  |  |  | ROZPOCET | [6 empty] | 0
14 | K | 041903001 | Dozor jiné osoby - statik | kpl | 1 |  | 0 |  |  | základní |  | 0 | 0 | 0 | 0 | 0 | 1024 | K | 2 |  |  |  | ROZPOCET | 0 | 0 | 0 | 0 | 0 | 1 | 0 | 1024 | 1199719935
| VV |  | "TECHNICKÁ ZPRÁVA | [14 empty] | VV | 2 | 1 | True | 0 | ROZPOCET
| VV |  | "VEDLEJŠÍ A OSTATNÍ NÁKLADY | [14 empty] | VV | 2 | 1 | True | 0 | ROZPOCET
| VV |  | "rozsah specifikace - Činnost odpovědného statika, geodeta, geologa a hydrogeologa | [14 empty] | VV | 2 | 1 | True | 0 | ROZPOCET
| VV |  | 1 |  | 1 | [12 empty] | VV | 2 | 2 | True | 1 | ROZPOCET
15 | K | 041903003 | Dozor jiné osoby - geolog | kpl | 1 |  | 0 |  |  | základní |  | 0 | 0 | 0 | 0 | 0 | 1024 | K | 2 |  |  |  | ROZPOCET | 0 | 0 | 0 | 0 | 0 | 1 | 0 | 1024 | -344139
| VV |  | "TECHNICKÁ ZPRÁVA | [14 empty] | VV | 2 | 1 | True | 0 | ROZPOCET
| VV |  | "VEDLEJŠÍ A OSTATNÍ NÁKLADY | [14 empty] | VV | 2 | 1 | True | 0 | ROZPOCET
| VV |  | "rozsah specifikace - Činnost odpovědného statika, geodeta, geologa a hydrogeologa | [14 empty] | VV | 2 | 1 | True | 0 | ROZPOCET
| VV |  | 1 |  | 1 | [12 empty] | VV | 2 | 2 | True | 1 | ROZPOCET
16 | K | 041903004 | Dozor jiné osoby - geotechnik | kpl | 1 |  | 0 |  |  | základní |  | 0 | 0 | 0 | 0 | 0 | 1024 | K | 2 |  |  |  | ROZPOCET | 0 | 0 | 0 | 0 | 0 | 1 | 0 | 1024 | -504180397
| VV |  | "TECHNICKÁ ZPRÁVA | [14 empty] | VV | 2 | 1 | True | 0 | ROZPOCET
| VV |  | "VEDLEJŠÍ A OSTATNÍ NÁKLADY | [14 empty] | VV | 2 | 1 | True | 0 | ROZPOCET
| VV |  | "rozsah specifikace - Činnost odpovědného statika, geodeta, geologa a hydrogeologa | [14 empty] | VV | 2 | 1 | True | 0 | ROZPOCET
| VV |  | 1 |  | 1 | [12 empty] | VV | 2 | 2 | True | 1 | ROZPOCET
17 | K | 042002010 | Zajištění povolení pro nakládání s vodami v průběhu výstavby | kpl | 1 |  | 0 |  |  | základní |  | 0 | 0 | 0 | 0 | 0 | 1024 | K | 2 |  |  |  | ROZPOCET | 0 | 0 | 0 | 0 | 0 | 1 | 0 | 1024 | 1512971843
| VV |  | "TECHNICKÁ ZPRÁVA | [14 empty] | VV | 2 | 1 | True | 0 | ROZPOCET
| VV |  | "VEDLEJŠÍ A OSTATNÍ NÁKLADY | [14 empty] | VV | 2 | 1 | True | 0 | ROZPOCET
| VV |  | "rozsah specifikace - Zajištění povolení pro nakládání s vodami v průběhu výstavby | [14 empty] | VV | 2 | 1 | True | 0 | ROZPOCET
| VV |  | 1 |  | 1 | [12 empty] | VV | 2 | 2 | True | 1 | ROZPOCET
18 | K | 042903022 | Provozního řád | kpl | 1 |  | 0 |  |  | základní |  | 0 | 0 | 0 | 0 | 0 | 1024 | K | 2 |  |  |  | ROZPOCET | 0 | 0 | 0 | 0 | 0 | 1 | 0 | 1024 | -12489633
| VV |  | "TECHNICKÁ ZPRÁVA | [14 empty] | VV | 2 | 1 | True | 0 | ROZPOCET
| VV |  | "VEDLEJŠÍ A OSTATNÍ NÁKLADY | [14 empty] | VV | 2 | 1 | True | 0 | ROZPOCET
| VV |  | "rozsah specifikace - Provozního řád | [14 empty] | VV | 2 | 1 | True | 0 | ROZPOCET
| VV |  | 1 |  | 1 | [12 empty] | VV | 2 | 2 | True | 1 | ROZPOCET
19 | K | 042903023 | Kontrolní a zkušení plán, technologické postupy | kpl | 1 |  | 0 |  |  | základní |  | 0 | 0 | 0 | 0 | 0 | 1024 | K | 2 |  |  |  | ROZPOCET | 0 | 0 | 0 | 0 | 0 | 1 | 0 | 1024 | 1894295859
| VV |  | "TECHNICKÁ ZPRÁVA | [14 empty] | VV | 2 | 1 | True | 0 | ROZPOCET
| VV |  | "VEDLEJŠÍ A OSTATNÍ NÁKLADY | [14 empty] | VV | 2 | 1 | True | 0 | ROZPOCET
| VV |  | "rozsah specifikace - Kontrolní a zkušení plán, technologické postupy | [14 empty] | VV | 2 | 1 | True | 0 | ROZPOCET
| VV |  | 1 |  | 1 | [12 empty] | VV | 2 | 2 | True | 1 | ROZPOCET
20 | K | 042904022 | Havarijní plán | kpl | 1 |  | 0 |  |  | základní |  | 0 | 0 | 0 | 0 | 0 | 1024 | K | 2 |  |  |  | ROZPOCET | 0 | 0 | 0 | 0 | 0 | 1 | 0 | 1024 | 1860467829
| VV |  | "TECHNICKÁ ZPRÁVA | [14 empty] | VV | 2 | 1 | True | 0 | ROZPOCET
| VV |  | "VEDLEJŠÍ A OSTATNÍ NÁKLADY | [14 empty] | VV | 2 | 1 | True | 0 | ROZPOCET
| VV |  | "rozsah specifikace - Havarijní plán | [14 empty] | VV | 2 | 1 | True | 0 | ROZPOCET
| VV |  | 1 |  | 1 | [12 empty] | VV | 2 | 2 | True | 1 | ROZPOCET
21 | K | 043002011 | Komplexní, individuální, garanční zkoušky, revize | kpl | 1 |  | 0 |  |  | základní |  | 0 | 0 | 0 | 0 | 0 | 1024 | K | 2 |  |  |  | ROZPOCET | 0 | 0 | 0 | 0 | 0 | 1 | 0 | 1024 | 1145478245
| VV |  | "TECHNICKÁ ZPRÁVA | [14 empty] | VV | 2 | 1 | True | 0 | ROZPOCET
| VV |  | "VEDLEJŠÍ A OSTATNÍ NÁKLADY | [14 empty] | VV | 2 | 1 | True | 0 | ROZPOCET
| VV |  | "rozsah specifikace - Komplexní, individuální, garanční zkoušky, revize | [14 empty] | VV | 2 | 1 | True | 0 | ROZPOCET
| VV |  | 1 |  | 1 | [12 empty] | VV | 2 | 2 | True | 1 | ROZPOCET
22 | K | 043103010 | Zkoušky na staveništi | kpl | 1 |  | 0 |  |  | základní |  | 0 | 0 | 0 | 0 | 0 | 1024 | K | 2 |  |  |  | ROZPOCET | 0 | 0 | 0 | 0 | 0 | 1 | 0 | 1024 | -870962908
| VV |  | "TECHNICKÁ ZPRÁVA | [14 empty] | VV | 2 | 1 | True | 0 | ROZPOCET
| VV |  | "VEDLEJŠÍ A OSTATNÍ NÁKLADY | [14 empty] | VV | 2 | 1 | True | 0 | ROZPOCET
| VV |  | "rozsah specifikace - Zkoušky na staveništi | [14 empty] | VV | 2 | 1 | True | 0 | ROZPOCET
| VV |  | 1 |  | 1 | [12 empty] | VV | 2 | 2 | True | 1 | ROZPOCET
23 | K | 045002010 | Kompletační činnost | kpl | 1 |  | 0 |  |  | základní |  | 0 | 0 | 0 | 0 | 0 | 1024 | K | 2 |  |  |  | ROZPOCET | 0 | 0 | 0 | 0 | 0 | 1 | 0 | 1024 | 2036809877
| VV |  | "TECHNICKÁ ZPRÁVA | [14 empty] | VV | 2 | 1 | True | 0 | ROZPOCET
| VV |  | "VEDLEJŠÍ A OSTATNÍ NÁKLADY | [14 empty] | VV | 2 | 1 | True | 0 | ROZPOCET
| VV |  | "rozsah specifikace - Kompletační činnost | [14 empty] | VV | 2 | 1 | True | 0 | ROZPOCET
| VV |  | 1 |  | 1 | [12 empty] | VV | 2 | 2 | True | 1 | ROZPOCET
| D | VRN5 | Finanční náklady |  |  |  | 0 |  |  |  |  | 0 |  | 0 |  | 0 | 5 | D | 1 |  |  |  | ROZPOCET | [6 empty] | 0
24 | K | 053200010 | Rozbory pitné vody akreditovanou laboratoří | kpl | 1 |  | 0 |  |  | základní |  | 0 | 0 | 0 | 0 | 0 | 1024 | K | 2 |  |  |  | ROZPOCET | 0 | 0 | 0 | 0 | 0 | 1 | 0 | 1024 | -1077149425
| VV |  | "TECHNICKÁ ZPRÁVA | [14 empty] | VV | 2 | 1 | True | 0 | ROZPOCET
| VV |  | "VEDLEJŠÍ A OSTATNÍ NÁKLADY | [14 empty] | VV | 2 | 1 | True | 0 | ROZPOCET
| VV |  | "rozsah specifikace - Rozbory pitné vody akreditovanou laboratoří | [14 empty] | VV | 2 | 1 | True | 0 | ROZPOCET
| VV |  | 1 |  | 1 | [12 empty] | VV | 2 | 2 | True | 1 | ROZPOCET
25 | K | 053902001 | Poplatky za dočasný zábor komunikací a ploch | kpl | 1 |  | 0 |  |  | základní |  | 0 | 0 | 0 | 0 | 0 | 1024 | K | 2 |  |  |  | ROZPOCET | 0 | 0 | 0 | 0 | 0 | 1 | 0 | 1024 | 2087678960
26 | K | 059002002 | Náhrada ztrát na zemědělské produkci | kpl | 1 |  | 0 |  |  | základní |  | 0 | 0 | 0 | 0 | 0 | 1024 | K | 2 |  |  |  | ROZPOCET | 0 | 0 | 0 | 0 | 0 | 1 | 0 | 1024 | 1826418452
| D | VRN9 | Ostatní náklady |  |  |  | 0 |  |  |  |  | 0 |  | 0 |  | 0 | 5 | D | 1 |  |  |  | ROZPOCET | [6 empty] | 0
27 | K | 092002021 | Náhradní zásobování pitnou vodou a spolupráce s provozovatelem | kpl | 1 |  | 0 |  |  | základní |  | 0 | 0 | 0 | 0 | 0 | 1024 | K | 2 |  |  |  | ROZPOCET | 0 | 0 | 0 | 0 | 0 | 1 | 0 | 1024 | -640990602
| VV |  | "TECHNICKÁ ZPRÁVA | [14 empty] | VV | 2 | 1 | True | 0 | ROZPOCET
| VV |  | "VEDLEJŠÍ A OSTATNÍ NÁKLADY | [14 empty] | VV | 2 | 1 | True | 0 | ROZPOCET
| VV |  | "rozsah specifikace - Náhradní zásobování pitnou vodou a spolupráce s provozovatelem | [14 empty] | VV | 2 | 1 | True | 0 | ROZPOCET
| VV |  | 1 |  | 1 | [12 empty] | VV | 2 | 2 | True | 1 | ROZPOCET
28 | K | 094002011 | Ostatní náklady spojené s instalací elektro | kpl | 1 |  | 0 |  |  | základní |  | 0 | 0 | 0 | 0 | 0 | 1024 | K | 2 |  |  |  | ROZPOCET | 0 | 0 | 0 | 0 | 0 | 1 | 0 | 1024 | 1596152724
| VV |  | "TECHNICKÁ ZPRÁVA | [14 empty] | VV | 2 | 1 | True | 0 | ROZPOCET
| VV |  | "VEDLEJŠÍ A OSTATNÍ NÁKLADY | [14 empty] | VV | 2 | 1 | True | 0 | ROZPOCET
| VV |  | "rozsah specifikace - Ostatní náklady spojené s instalací elektro | [14 empty] | VV | 2 | 1 | True | 0 | ROZPOCET
| VV |  | 1 |  | 1 | [12 empty] | VV | 2 | 2 | True | 1 | ROZPOCET
29 | K | 094002022 | Čištění komunikací | kpl | 1 |  | 0 |  |  | základní |  | 0 | 0 | 0 | 0 | 0 | 1024 | K | 2 |  |  |  | ROZPOCET | 0 | 0 | 0 | 0 | 0 | 1 | 0 | 1024 | -2139164158
30 | K | 094002023 | Součinnost při zabezpečení kolaudace stavby | kpl | 1 |  | 0 |  |  | základní |  | 0 | 0 | 0 | 0 | 0 | 1024 | K | 2 |  |  |  | ROZPOCET | 0 | 0 | 0 | 0 | 0 | 1 | 0 | 1024 | 386335891
31 | K | 094002024 | Manipulace a odstávka na stávající síti | kpl | 1 |  | 0 |  |  | základní |  | 0 | 0 | 0 | 0 | 0 | 1024 | K | 2 |  |  |  | ROZPOCET | 0 | 0 | 0 | 0 | 0 | 1 | 0 | 1024 | 973086152

## Pokyny pro vyplnění
Struktura údajů, formát souboru a metodika pro zpracování
Struktura
Soubor je složen ze záložky Rekapitulace stavby a záložek s názvem soupisu prací pro jednotlivé objekty ve formátu XLSX. Každá ze záložek přitom obsahuje
ještě samostatné sestavy vymezené orámovaním a nadpisem sestavy.
Rekapitulace stavby obsahuje sestavu Rekapitulace stavby a Rekapitulace objektů stavby a soupisů prací.
V sestavě Rekapitulace stavby jsou uvedeny informace identifikující předmět veřejné zakázky na stavební práce, KSO, CC-CZ, CZ-CPV, CZ-CPA a rekapitulaci
celkové nabídkové ceny účastníka.
Termínem "učastník" (resp. zhotovitel) se myslí "účastník zadávacího řízení" ve smyslu zákona o zadávání veřejných zakázek.
V sestavě Rekapitulace objektů stavby a soupisů prací je uvedena rekapitulace stavebních objektů, inženýrských objektů, provozních souborů,
vedlejších a ostatních nákladů a ostatních nákladů s rekapitulací nabídkové ceny za jednotlivé soupisy prací. Na základě údaje Typ je možné
identifikovat, zda se jedná o objekt nebo soupis prací pro daný objekt:
|  | STA | Stavební objekt pozemní
|  | ING | Stavební objekt inženýrský
|  | PRO | Provozní soubor
|  | VON | Vedlejší a ostatní náklady
|  | OST | Ostatní
|  | Soupis | Soupis prací pro daný typ objektu
Soupis prací pro jednotlivé objekty obsahuje sestavy Krycí list soupisu prací, Rekapitulace členění soupisu prací, Soupis prací. Za soupis prací může být považován
i objekt stavby v případě, že neobsahuje podřízenou zakázku.
Krycí list soupisu obsahuje rekapitulaci informací o předmětu veřejné zakázky ze sestavy Rekapitulace stavby, informaci o zařazení objektu do KSO,
CC-CZ, CZ-CPV, CZ-CPA a rekapitulaci celkové nabídkové ceny účastníka za aktuální soupis prací.
Rekapitulace členění soupisu prací obsahuje rekapitulaci soupisu prací ve všech úrovních členění soupisu tak, jak byla tato členění použita (např.
stavební díly, funkční díly, případně jiné členění) s rekapitulací nabídkové ceny.
Soupis prací obsahuje položky veškerých stavebních nebo montážních prací, dodávek materiálů a služeb nezbytných pro zhotovení stavebního objektu,
inženýrského objektu, provozního souboru, vedlejších a ostatních nákladů.
Pro položky soupisu prací se zobrazují následující informace:
|  | PČ |  | Pořadové číslo položky v aktuálním soupisu
|  | TYP |  | Typ položky: K - konstrukce, M - materiál, PP - plný popis, PSC - poznámka k souboru cen, P - poznámka k položce, VV - výkaz výměr, FIG - rozpad figur
|  | Kód |  | Kód položky
|  | Popis |  | Zkrácený popis položky
|  | MJ |  | Měrná jednotka položky
|  | Množství |  | Množství v měrné jednotce
|  | J.cena |  | Jednotková cena položky. Zadaní může obsahovat namísto J.ceny sloupce J.materiál a J.montáž, jejichž součet definuje
J.cenu položky.
|  | Cena celkem |  | Celková cena položky daná jako součin množství a j.ceny
|  | Cenová soustava |  | Příslušnost položky do cenové soustavy
Ke každé položce soupisu prací se na samostatných řádcích může zobrazovat:
Plný popis položky
Poznámka k souboru cen a poznámka zadavatele
Výkaz výměr
Pokud je k řádku výkazu výměr evidovaný údaj ve sloupci Kód, jedná se o definovaný odkaz, na který se může odvolávat výkaz výměr z jiné položky.
Metodika pro zpracování
Jednotlivé sestavy jsou v souboru provázány. Editovatelné pole jsou zvýrazněny žlutým podbarvením, ostatní pole neslouží k editaci a nesmí být jakkoliv
modifikovány.
Účastník je pro podání nabídky povinen vyplnit žlutě podbarvená pole:
Pole Účastník v sestavě Rekapitulace stavby - zde účastník vyplní svůj název (název subjektu)
Pole IČ a DIČ v sestavě Rekapitulace stavby - zde účastník vyplní svoje IČ a DIČ
Datum v sestavě Rekapitulace stavby - zde účastník vyplní datum vytvoření nabídky
J.cena = jednotková cena v sestavě Soupis prací o maximálním počtu desetinných míst uvedených v poli
- pokud sestavy soupisů prací obsahují pole J.cena, měla by být všechna tato pole vyplněna nenulovými
Poznámka - nepovinný údaj pro položku soupisu
V případě, že sestavy soupisů prací neobsahují pole J.cena, potom ve všech soupisech prací obsahují pole:
- J.materiál - jednotková cena materiálu
- J.montáž - jednotková cena montáže
Účastník v tomto případě by měl vyplnit všechna pole J.materiál a pole J.montáž nenulovými kladnými číslicemi. V případech, kdy položka
neobsahuje žádný materiál je přípustné, aby pole J.materiál bylo vyplněno nulou. V případech, kdy položka neobsahuje žádnou montáž je přípustné,
aby pole J.montáž bylo vyplněno nulou. Obě pole - J.materiál, J.Montáž u jedné položky by však neměly být vyplněny nulou.
Rekapitulace stavby
Název |  |  | Povinný |  | Popis | Typ | Max. počet
atributu |  |  | (A/N) |  |  |  | znaků
Kód |  |  | A |  | Kód stavby | String | 20
Stavba |  |  | A |  | Název stavby | String | 120
Místo |  |  | N |  | Místo stavby | String | 50
Datum |  |  | A |  | Datum vykonaného exportu | Date
KSO |  |  | N |  | Klasifikace stavebního objektu | String | 15
CC-CZ |  |  | N |  | Klasifikace stavbeních děl | String | 15
CZ-CPV |  |  | N |  | Společný slovník pro veřejné zakázky | String | 20
CZ-CPA |  |  | N |  | Klasifikace produkce podle činností | String | 20
Zadavatel |  |  | N |  | Zadavatel zadaní | String | 50
IČ |  |  | N |  | IČ zadavatele zadaní | String | 20
DIČ |  |  | N |  | DIČ zadavatele zadaní | String | 20
Účastník |  |  | N |  | Účastník veřejné zakázky | String | 50
Projektant |  |  | N |  | Projektant | String | 50
Poznámka |  |  | N |  | Poznámka k zadání | String | 255
Sazba DPH |  |  | A |  | Rekapitulace sazeb DPH u položek soupisů | eGSazbaDph
Základna DPH |  |  | A |  | Základna DPH určena součtem celkové ceny z položek soupisů | Double
Hodnota DPH |  |  | A |  | Hodnota DPH | Double
Cena bez DPH |  |  | A |  | Celková cena bez DPH za celou stavbu. Sčítává se ze všech listů. | Double
Cena s DPH |  |  | A |  | Celková cena s DPH za celou stavbu | Double
Rekapitulace objektů stavby a soupisů prací
Název |  |  | Povinný |  | Popis | Typ | Max. počet
atributu |  |  | (A/N) |  |  |  | znaků
Kód |  |  | A |  | Přebírá se z Rekapitulace stavby | String | 20
Stavba |  |  | A |  | Přebírá se z Rekapitulace stavby | String | 120
Místo |  |  | N |  | Přebírá se z Rekapitulace stavby | String | 50
Datum |  |  | A |  | Přebírá se z Rekapitulace stavby | Date
Zadavatel |  |  | N |  | Přebírá se z Rekapitulace stavby | String | 50
Projektant |  |  | N |  | Přebírá se z Rekapitulace stavby | String | 50
Účastník |  |  | N |  | Přebírá se z Rekapitulace stavby | String | 50
Kód |  |  | A |  | Kód objektu | String | 20
Objektu, Soupis prací |  |  | A |  | Název objektu | String | 120
Cena bez DPH |  |  | A |  | Cena bez DPH za daný objekt | Double
Cena s DPH |  |  | A |  | Cena spolu s DPH za daný objekt | Double
Typ |  |  | A |  | Typ zakázky | eGTypZakazky
Krycí list soupisu
Název |  |  | Povinný |  | Popis | Typ | Max. počet
atributu |  |  | (A/N) |  |  |  | znaků
Stavba |  |  | A |  | Přebírá se z Rekapitulace stavby | String | 120
Objekt |  |  | A |  | Kód a název objektu | String | 20 + 120
Soupis |  |  | A |  | Kód a název soupisu | String | 20 + 120
KSO |  |  | N |  | Klasifikace stavebního objektu | String | 15
CC-CZ |  |  | N |  | Klasifikace stavbeních děl | String | 15
CZ-CPV |  |  | N |  | Společný slovník pro veřejné zakázky | String | 20
CZ-CPA |  |  | N |  | Klasifikace produkce podle činností | String | 20
Místo |  |  | N |  | Přebírá se z Rekapitulace stavby | String | 50
Zadavatel |  |  | N |  | Přebírá se z Rekapitulace stavby | String | 50
Účastník |  |  | N |  | Přebírá se z Rekapitulace stavby | String | 50
Projektant |  |  | N |  | Přebírá se z Rekapitulace stavby | String | 50
Poznámka |  |  | N |  | Poznámka k soupisu prací | String | 255
Sazba DPH |  |  | A |  | Rekapitulace sazeb DPH na položkách aktuálního soupisu | eGSazbaDph
Základna DPH |  |  | A |  | Základna DPH určena součtem celkové ceny z položek aktuálního soupisu | Double
Hodnota DPH |  |  | A |  | Hodnota DPH | Double
Cena bez DPH |  |  | A |  | Cena bez DPH za daný soupis | Double
Cena s DPH |  |  | A |  | Cena s DPH za daný soupis | Double
Rekapitulace členění soupisu prací
Název |  |  | Povinný |  | Popis | Typ | Max. počet
atributu |  |  | (A/N) |  |  |  | znaků
Stavba |  |  | A |  | Přebírá se z Rekapitulace stavby | String | 120
Objekt |  |  | A |  | Kód a název objektu, přebírá se z Krycího listu soupisu | String | 20 + 120
Soupis |  |  | A |  | Kód a název objektu, přebírá se z Krycího listu soupisu | String | 20 + 120
Místo |  |  | N |  | Přebírá se z Rekapitulace stavby | String | 50
Datum |  |  | A |  | Přebírá se z Rekapitulace stavby | Date
Zadavatel |  |  | N |  | Přebírá se z Rekapitulace stavby | String | 50
Projektant |  |  | N |  | Přebírá se z Rekapitulace stavby | String | 50
Účastník |  |  | N |  | Přebírá se z Rekapitulace stavby | String | 50
Kód dílu - Popis |  |  | A |  | Kód a název dílu ze soupisu | String | 20 + 100
Cena celkem |  |  | A |  | Cena celkem za díl ze soupisu | Double
Soupis prací
Název |  |  | Povinný |  | Popis | Typ | Max. počet
atributu |  |  | (A/N) |  |  |  | znaků
Stavba |  |  | A |  | Přebírá se z Rekapitulace stavby | String | 120
Objekt |  |  | A |  | Kód a název objektu | String | 20 + 120
Soupis |  |  | A |  | Přebírá se z Krycího listu soupisu | String | 20 + 120
Místo |  |  | N |  | Přebírá se z Krycího listu soupisu | String | 50
Datum |  |  | A |  | Přebírá se z Krycího listu soupisu | Date
Zadavatel |  |  | N |  | Přebírá se z Krycího listu soupisu | String | 50
Projektant |  |  | N |  | Přebírá se z Krycího listu soupisu | String | 50
Účastník |  |  | N |  | Přebírá se z Krycího listu soupisu | String | 50
PČ |  |  | A |  | Pořadové číslo položky soupisu | Long
Typ |  |  | A |  | Typ položky soupisu | eGTypPolozky | 1
Kód |  |  | A |  | Kód položky ze soupisu | String | 20
Popis |  |  | A |  | Popis položky ze soupisu | String | 255
MJ |  |  | A |  | Měrná jednotka položky | String | 10
Množství |  |  | A |  | Množství položky soupisu | Double
J.Cena |  |  | A |  | Jednotková cena položky | Double
Cena celkem |  |  | A |  | Cena celkem vyčíslena jako J.Cena * Množství | Double
Cenová soustava |  |  | N |  | Zařazení položky do cenové soustavy | String | 50
p |  |  | N |  | Poznámka položky ze soupisu | Memo
psc |  |  | N |  | Poznámka k souboru cen ze soupisu | Memo
pp |  |  | N |  | Plný popis položky ze soupisu | Memo
vv |  |  | N |  | Výkaz výměr (figura, výraz, výměra) ze soupisu | Text,Text,Double | 20, 150
fig |  |  | N |  | Rozpad figur | Text,Text,Double | 20, 150
DPH |  |  | A |  | Sazba DPH pro položku | eGSazbaDPH
Hmotnost |  |  | A |  | Hmotnost položky ze soupisu | Double
Suť |  |  | A |  | Suť položky ze soupisu | Double
Nh |  |  | N |  | Normohodiny položky ze soupisu | Double
Datová věta
Typ věty |  |  | Hodnota |  | Význam
eGSazbaDPH |  |  | základní |  | Základní sazba DPH
|  |  | snížená |  | Snížená sazba DPH
|  |  | nulová |  | Nulová sazba DPH
|  |  | zákl. přenesená |  | Základní sazba DPH přenesená
|  |  | sníž. přenesená |  | Snížená sazba DPH přenesená
eGTypZakazky |  |  | STA |  | Stavební objekt
|  |  | PRO |  | Provozní soubor
|  |  | ING |  | Inženýrský objekt
|  |  | VON |  | Vedlejší a ostatní náklady
|  |  | OST |  | Ostatní náklady
eGTypPolozky |  |  | 1 |  | Položka typu HSV
|  |  | 2 |  | Položka typu PSV
|  |  | 3 |  | Položka typu M
|  |  | 4 |  | Položka typu OST