## Rozpočet FVE Drnholec ZŠ
Slepý rozpočet - Drnholec Základní Škola
Název: | Fotovoltaická elektrárna pro Základní Školu
Investor: | Městys Drnholec, Kostelní 368, 691 83 Drnholec IČ: 00283142
Zhotovitel:
Popis položky | Počet | Jednotka | Jednotková cena | Cena celkem bez DPH
FOTOVOLTAICKÁ ELEKTRÁRNA min. 49,4 kWp S AKUMULACÍ
Materiál: |  |  |  | 0
FV panel monokrystalický, celkový výkon použitých panelů minimálně 49,4 kWp , maximálně 49,88 kWp, min. výkon jednoho panelu 450 Wp | 1 | kpl | 0 | 0
Hybridní měnič/e, celkový výkon minimálně 50 kW | 1 | kpl | 0 | 0
Výkonový optimizér pro panely, komplet, dle počtu použitých panelů | 1 | kpl | 0 | 0
Řídící jednotky pro optimizery | 1 | kpl | 0 | 0
Baterie - minimální využitelná kapacita 12,78 kWh | 1 | kpl | 0 | 0
Baterie - BMS | 1 | kpl | 0 | 0
Samozátěžová podpěrná kontrukce - systém pro plochou střechu, asfaltové pásy přesahující 10 cm z každé strany pod podpěrnou kontrukcí | 1 | kpl | 0 | 0
AC, DC rozvaděče vč. výzbroje | 1 | kpl | 0 | 0
Kabely DC, AC, datové | 1 | kpl | 0 | 0
Materiál pro doplnění a úpravu hromosvodu | 1 | kpl | 0 | 0
Ostatní pomocný materiál (lišty, kabelové žlaby, dutinky, lisovací oka, spojovací materiál, stahovací pásky, bezp. tabulky) | 1 | kpl | 0 | 0
Montážní práce: |  |  |  | 0
Montáž samozátěžové konstrukce a FV panelů a venkovní kabeláže | 1 | kpl | 0 | 0
Montáž kabelových tras, rozvaděčů, měničů, baterií, optimizérů | 1 | kpl | 0 | 0
Montáž doplnění hromosvodu, pospojování s konstrukcí | 1 | kpl | 0 | 0
Spuštění a nastavení FVE | 1 | kpl | 0 | 0
Zaučení obsluhy FVE | 1 | kpl | 0 | 0
Ostatní: |  |  |  | 0
Jeřábnické práce, přesuny materiálu | 1 | kpl | 0 | 0
Doprava | 1 | kpl | 0 | 0
Úprava hromosvodu | 1 | kpl | 0 | 0
Revize | 1 | kpl | 0 | 0
Cena bez DPH: |  |  |  | 0
DPH 21% |  |  |  | 0
Cena celkem vč. DPH: |  |  |  | 0
Popis položky | Počet | Jednotka | Jednotková cena | Cena celkem bez DPH
PROJEKČNÍ PRÁCE
Projekční a administrativní práce: |  |  |  | 0
Projektová dokumentace pro realizaci stavby | 1 | kpl | 0 | 0
Kooperace při vyřízení administrativy (licence, připojení k DS) | 1 | kpl | 0 | 0
Zpracování PBŘ FVE | 1 | kpl | 0 | 0
CELKOVÉ VYHODNOCENÍ:
Cena FVE bez DPH: |  |  |  | 0
Cena projekčních prací bez DPH: |  |  |  | 0
Cena díla celkem bez DPH: |  |  |  | 0
DPH 21% |  |  |  | 0
Cena celkem vč. DPH: |  |  |  | 0