## Stavba
#RTSROZP# | Položkový soupis prací, dodávek a služeb
| Zakázka: |  | Drásovská chaloupka
| Objekt: |  | SO 101 - SO 504
| Rozpočet: |  | Souhrnný soupis prací, dodávek a služeb
| Objednatel: | [5 empty] | IČ:
DIČ:
| Projektant: | [5 empty] | IČ:
DIČ:
| Zhotovitel: | [5 empty] | IČ:
DIČ:
Vypracoval:
| Rozpis ceny | [6 empty] | Celkem
HSV | SO 101 | [6 empty] | 0
PSV | SO 401-504 | [6 empty] | 0
MON
VN | Vedlejší náklady | [6 empty] | 0
ON | Ostatní náklady | [6 empty] | 0
| Celkem | [6 empty] | 0
Rekapitulace daní
| Základ pro sníženou DPH |  |  | 12 | % | 0 |  |  | CZK
| Snížená DPH |  |  | 12 | % | 0 |  |  | CZK
| Základ pro základní DPH |  |  | 21 | % | 0 |  |  | CZK
| Základní DPH |  |  | 21 | % | 0 |  |  | CZK
| Zaokrouhlení |  |  |  |  | 0 |  |  | CZK
| Cena celkem bez DPH |  |  |  |  | 0 |  |  | CZK
| Cena celkem s DPH |  |  |  |  | 0 |  |  | CZK
|  | v |  |  | dne |  | 2024-10-10
|  |  | Za zhotovitele |  |  |  | Za objednatele
Rekapitulace dílčích částí
#CASTI>> | Číslo | Název |  |  | Základ pro sníženou DPH | Základ pro základní DPH | DPH celkem | Cena celkem | %
1 | SO 101 | D.1.1 Arch. stav. část |  |  | 0 | 0 | 0 | 0
| SO 101 | D.1.4.1 Zdravotechnické instalace |  |  | 0 | 0 | 0 | 0
| SO 101 | D.1.4.2 Vzduchotechnika |  |  | 0 | 0 | 0 | 0
| SO 101 | D.1.4.3 Vytápění a chlazení |  |  | 0 | 0 | 0 | 0
| SO 101 | D.1.4.4 Elektroinstalace slaboproudé |  |  | 0 | 0 | 0 | 0
| SO 101 | D.1.4.5 Elektroinstalace silnoproudé |  |  | 0 | 0 | 0 | 0
| SO 101 | D.1.4.7 Měření a regulace |  |  | 0 | 0 | 0 | 0
| SO 401 | Přípojka vodovodu |  |  | 0 | 0 | 0 | 0
| SO 402 | Přípojka kanalizace |  |  | 0 | 0 | 0 | 0
| SO 502,503 | Zpevněné plochy pochozí a pojížděné |  |  | 0 | 0 | 0 | 0
| VN+ON | Vedlejší a ostatní náklady |  |  | 0 | 0 | 0 | 0
| Celkem za stavbu |  |  |  | 0 | 0 | 0 | 0 | 0
Note on D11: Název
Note on I11: IČO
Note on D12: Ulice
Note on I12: DIČ
Note on C13: PSČ
Note on D13: Ulice

## VzorPolozky (hidden)
Položkový rozpočet
Z:
O:
R:

## SO 101 D.1.1 ARS
Položkový soupis prací, dodávek a služeb | [9 empty] | #TypZaznamu#
S: |  | Drásovská chaloupka | [7 empty] | STA
O: |  | SO 101 Domov pro seniory | [7 empty] | OBJ
R: |  | D.1.1 Arch. stav. část | [7 empty] | ROZ
C: | [9 empty] | CAS_STR
P.č. | Číslo položky | Název položky | MJ | množství | cena / MJ | Celkem | Cen. soustava
Díl: | 0 | Přípravné a přidružené práce |  |  |  | 0 |  |  |  | DIL
1 | 0.1 | Vytyčení a ochrana stávaj. rozvodů a zařízení IS, a profesí,,doplňky,detaily | kus | 1 |  | 0 | vlastní |  |  | POL1_0
|  | 1*1 |  | 1 | [5 empty] | VV | 0
Díl: | 1 | Zemní práce |  |  |  | 0 |  |  |  | DIL
2 | 121101103R00 | Sejmutí ornice s přemístěním přes 100 do 250 m | m3 | 1695.75 |  | 0 | RTS_I/2024 |  |  | POL1_0
|  | ornice:0,55*1995,0 |  | 1097.25 | [5 empty] | VV | 0
|  | podorniční vrstva:0,3*1995 |  | 598.5 | [5 empty] | VV | 0
3 | 131201112R00 | Hloubení nezapaž. jam hor.3 do 1000 m3, STROJNĚ | m3 | 240.5653 |  | 0 | RTS_I/2024 |  |  | POL1_0
|  | výkopy od sejmuté ornice a podorniční vrstvy: |  |  |  |  | 0 |  |  | VV | 0
|  | patka TČ:1*2,49*1,97 |  | 4.9053 |  |  | 0 |  |  | VV | 0
|  | jáma objektu:(0,25+0,43+0,38+0,45+0,36+0,58+0,6)*34,0+1,1*32,3 |  | 139.23 |  |  | 0 |  |  | VV | 0
|  | šachty:0,7*2,2+0,6*16,2 |  | 11.26 |  |  | 0 |  |  | VV | 0
|  | gabion:1,7*50,1 |  | 85.17 |  |  | 0 |  |  | VV | 0
4 | 131201119R00 | Příplatek za lepivost - hloubení nezap.jam v hor.3 | m3 | 240.5653 |  | 0 | RTS_I/2024 |  |  | POL1_0
|  | výkopy od sejmuté ornice a podorniční vrstvy: |  |  |  |  | 0 |  |  | VV | 0
|  | patka TČ:1*2,49*1,97 |  | 4.9053 |  |  | 0 |  |  | VV | 0
|  | jáma objektu:(0,25+0,43+0,38+0,45+0,36+0,58+0,6)*34,0+1,1*32,3 |  | 139.23 |  |  | 0 |  |  | VV | 0
|  | šachty:0,7*2,2+0,6*16,2 |  | 11.26 |  |  | 0 |  |  | VV | 0
|  | gabion:1,7*50,1 |  | 85.17 |  |  | 0 |  |  | VV | 0
5 | 132201110R00 | Hloubení rýh š.do 60 cm v hor.3 do 50 m3, STROJNĚ | m3 | 24.72 |  | 0 | RTS_I/2024 |  |  | POL1_0
|  | spodní pasy do rýhy, bez bednění:0,6*0,5*(16,6+4,5+5,8+16,6+8,7+5,2+7,6+4,5+3,9+3,1+1,5+4,4) |  | 24.72 |  |  | 0 |  |  | VV | 0
6 | 132201119R00 | Přípl.za lepivost,hloubení rýh 60 cm,hor.3,STROJNĚ | m3 | 24.72 |  | 0 | RTS_I/2024 |  |  | POL1_0
|  | spodní pasy do rýhy, bez bednění:0,6*0,5*(16,6+4,5+5,8+16,6+8,7+5,2+7,6+4,5+3,9+3,1+1,5+4,4) |  | 24.72 |  |  | 0 |  |  | VV | 0
7 | 132201212R00 | Hloubení rýh š.do 200 cm hor.3 do 1000m3,STROJNĚ | m3 | 244.882 |  | 0 | RTS_I/2024 |  |  | POL1_0
|  | spodní pasy bedněné 1-stranně:1,0*0,7*157,1 |  | 109.97 |  |  | 0 |  |  | VV | 0
|  | spodní pasy bedněné 2-stranně:1,8*0,58*(1,5*19+1,9*5) |  | 39.672 |  |  | 0 |  |  | VV | 0
|  | spodní ŽB pasy bedněné 2-stranně:0,5*(2,0*(10,4*2+3,4*2+4,9+2,2+8,9+5,2+4,9)+2,3*(5,1+5,9)+2,7*21,4) |  | 95.24 |  |  | 0 |  |  | VV | 0
8 | 132201219R00 | Přípl.za lepivost,hloubení rýh 200cm,hor.3,STROJNĚ | m3 | 244.882 |  | 0 | RTS_I/2024 |  |  | POL1_0
|  | spodní pasy bedněné 1-stranně:1,0*0,7*157,1 |  | 109.97 |  |  | 0 |  |  | VV | 0
|  | spodní pasy bedněné 2-stranně:1,8*0,58*(1,5*19+1,9*5) |  | 39.672 |  |  | 0 |  |  | VV | 0
|  | spodní ŽB pasy bedněné 2-stranně:0,5*(2,0*(10,4*2+3,4*2+4,9+2,2+8,9+5,2+4,9)+2,3*(5,1+5,9)+2,7*21,4) |  | 95.24 |  |  | 0 |  |  | VV | 0
9 | 161101101R00 | Svislé přemístění výkopku z hor.1-4 do 2,5 m | m3 | 510.1673 |  | 0 | RTS_I/2024 |  |  | POL1_0
|  | výkopek:240,5653+24,72+244,882 |  | 510.1673 |  |  | 0 |  |  | VV | 0
10 | 174101101R00 | Zásyp jam, rýh, šachet se zhutněním | m3 | 2755.96 |  | 0 | RTS_I/2024 |  |  | POL1_0
|  | kolem patky TČ:1*(2,49*1,97-1,49*0,97) |  | 3.46 |  |  | 0 |  |  | VV | 0
|  | kolem šachet:0,7*0,5+0,6*7,1 |  | 4.61 |  |  | 0 |  |  | VV | 0
|  | pod desku:64,7*36,5+7,5*32,3 |  | 2603.8 |  |  | 0 |  |  | VV | 0
|  | kolem spodních pasů bedněné 1-stranně:0,6*0,7*157,1 |  | 65.982 |  |  | 0 |  |  | VV | 0
|  | kolem spodních pasů bedněné 2-stranně:1,2*0,58*(1,5*19+1,9*5) |  | 26.448 |  |  | 0 |  |  | VV | 0
|  | kolem spodních ŽB pasů bedněné 2-stranně:0,5*(1,2*(10,4*2+3,4*2+4,9+2,2+8,9+5,2+4,9)+1,2*(5,1+5,9)+1,2*21,4) |  | 51.66 |  |  | 0 |  |  | VV | 0
11 | 167101102R00 | Nakládání výkopku z hor.1-4 v množství nad 100 m3 | m3 | 2205.9173 |  | 0 | RTS_I/2024 |  |  | POL1_0
|  | výkopek z deponie k zásypům - vykopaná zemina:240,56530+24,72+244,882 |  | 510.1673 |  |  | 0 |  |  | VV | 0
|  | ornice z deponie k použití pro sadové úpravy:965,51*1 |  | 965.51 |  |  | 0 |  |  | VV | 0
|  | přebytek ornice na skládku:1695,75-965,51 |  | 730.24 |  |  | 0 |  |  | VV | 0
12 | 171201201R00 | Uložení sypaniny na skl.-sypanina na výšku přes 2m | m3 | 2205.9173 |  | 0 | RTS_I/2024 |  |  | POL1_0
|  | výkopek na deponii:240,56530+24,72+244,882 |  | 510.1673 |  |  | 0 |  |  | VV | 0
|  | ornice na deponii:1695,75*1 |  | 1695.75 |  |  | 0 |  |  | VV | 0
13 | 162301101R00 | Vodorovné přemístění výkopku z hor.1-4 do 500 m | m3 | 3681.5946 |  | 0 | RTS_I/2024 |  |  | POL1_0
|  | výkopek na deponii:240,56530+24,72+244,882 |  | 510.1673 |  |  | 0 |  |  | VV | 0
|  | výkopek z deponie k zásypům:240,56530+24,72+244,882 |  | 510.1673 |  |  | 0 |  |  | VV | 0
|  | ornice na deponii:1695,75*1 |  | 1695.75 |  |  | 0 |  |  | VV | 0
|  | ornice z deponie k použití:965,51*1 |  | 965.51 |  |  | 0 |  |  | VV | 0
14 | 162301102R00 | Vodorovné přemístění výkopku z hor.1-4 do 1000 m | m3 | 2976.0327 |  | 0 | RTS_I/2024 |  |  | POL1_0
|  | přebytek ornice na skládku:1695,75-965,51 |  | 730.24 |  |  | 0 |  |  | VV | 0
|  | nákup chybějící zeminy:2755,96-510,1673 |  | 2245.7927 |  |  | 0 |  |  | VV | 0
15 | 162701109R00 | Příplatek k vod. přemístění hor.1-4 za další 1 km | m3 | 13419.6835 |  | 0 | RTS_I/2024 |  |  | POL1_0
|  | přebytek ornice na skládku:(1695,75-965,51)*3 |  | 2190.72 |  |  | 0 |  |  | VV | 0
|  | nákup chybějící zeminy:(2755,96-510,1673)*5 |  | 11228.9635 |  |  | 0 |  |  | VV | 0
16 | 199000001R00 | Poplatek za skládku - ornice | m3 | 730.24 |  | 0 | RTS_I/2024 |  |  | POL1_0
|  | přebytek ornice na skládku:1695,75-965,51 |  | 730.24 |  |  | 0 |  |  | VV | 0
17 | 5832111R | Zemina recyklovaná Stavozem 0/32, hutnitelná do zásypů | t | 3593.2683 |  | 0 | RTS_I/2024 |  |  | POL3_0
|  | nákup chybějící zeminy:(2755,96-510,1673)*1,6 |  | 3593.2683 |  |  | 0 |  |  | VV | 0
18 | 115100001RAA | Čerpání vody na výšku 10 m, do 500 l, včetně pohotovosti čerpací soupravy | h | 240 |  | 0 | RTS_I/2024 |  |  | POL2_0
|  | dešťová voda, 2 měsíce, 4hod/den:2*30*4 |  | 240 |  |  | 0 |  |  | VV | 0
Díl: | 2 | Základy,zvláštní zakládání |  |  |  | 0 |  |  |  | DIL
19 | 215901101R00 | Zhutnění podloží z hornin nesoudržných do 92% PS | m2 | 1540.35 |  | 0 | RTS_I/2024 |  |  | POL1_0
|  | pod desku tl. 300mm i tl. 200mm:1093,3+353,3 |  | 1446.6 |  |  | 0 |  |  | VV | 0
|  | pod gabionové stěny:1,5*50,1 |  | 75.15 |  |  | 0 |  |  | VV | 0
[7 empty] | 0 |  |  | VV | 0
|  | Zpevněné plochy: |  |  |  |  | 0 |  |  | VV | 0
|  | provedení dle skladeb konstrukcí,technické zprávy a knihy standardů!!!: |  |  |  |  | 0 |  |  | VV | 0
|  | ZP.04:18,6 |  | 18.6 |  |  | 0 |  |  | VV | 0
20 | 271531112R00 | Polštář základu z kameniva hr. drceného 32-63 mm | m3 | 22.545 |  | 0 | RTS_I/2024 |  |  | POL1_0
|  | pod gabionové stěny:0,3*1,5*50,1 |  | 22.545 |  |  | 0 |  |  | VV | 0
21 | 273313611R00 | Beton základových desek prostý C 16/20 X0 | m3 | 109.17 |  | 0 | RTS_I/2024 |  |  | POL1_0
|  | pod desku tl. 300mm:0,1*(1093,3-0,8*2) |  | 109.17 |  |  | 0 |  |  | VV | 0
22 | 273321321R00 | Železobeton základových desek C 20/25 XC2 | m3 | 399.55 |  | 0 | RTS_I/2024 |  |  | POL1_0
|  | ŽB desky:0,2*(353,3-5,8+9,1+1,8*2)+0,3*(1093,3-0,8*2) |  | 399.55 |  |  | 0 |  |  | VV | 0
23 | 273351215R00 | Bednění stěn základových desek - zřízení | m2 | 78.63 |  | 0 | RTS_I/2024 |  |  | POL1_0
|  | ŽB desky:0,2*(84,8+9,8+12,2+5,4*2)+0,3*(176,1+3,8*2) |  | 78.63 |  |  | 0 |  |  | VV | 0
24 | 273351216R00 | Bednění stěn základových desek - odstranění | m2 | 78.63 |  | 0 | RTS_I/2024 |  |  | POL1_0
|  | ŽB desky:0,2*(84,8+9,8+12,2+5,4*2)+0,3*(176,1+3,8*2) |  | 78.63 |  |  | 0 |  |  | VV | 0
25 | 273361921RT4 | Výztuž základových desek ze svařovaných sítí, KH 30, drát d 6,0 mm, oko 100 x 100 mm | t | 17.316 |  | 0 | RTS_I/2024 |  |  | POL1_0
|  | dle statiky:17316,0/1000 |  | 17.316 |  |  | 0 |  |  | VV | 0
26 | 275313621R00 | Beton základových patek prostý C 20/25 XC2 | m3 | 1.4453 |  | 0 | RTS_I/2024 |  |  | POL1_0
|  | patka pod TČ:1,0*1,49*0,97 |  | 1.4453 |  |  | 0 |  |  | VV | 0
27 | 275351215R00 | Bednění stěn základových patek - zřízení | m2 | 4.92 |  | 0 | RTS_I/2024 |  |  | POL1_0
|  | patka pod TČ:1,0*2*(1,49+0,97) |  | 4.92 |  |  | 0 |  |  | VV | 0
28 | 275351216R00 | Bednění stěn základových patek - odstranění | m2 | 4.92 |  | 0 | RTS_I/2024 |  |  | POL1_0
|  | patka pod TČ:1,0*2*(1,49+0,97) |  | 4.92 |  |  | 0 |  |  | VV | 0
29 | 274313621R00 | Beton základových pasů prostý C 20/25 X0 | m3 | 81.932 |  | 0 | RTS_I/2024 |  |  | POL1_0
|  | spodní pasy do rýhy, bez bednění:0,6*0,5*(16,6+4,5+5,8+16,6+8,7+5,2+7,6+4,5+3,9+3,1+1,5+4,4) |  | 24.72 |  |  | 0 |  |  | VV | 0
|  | spodní pasy bedněné 1-stranně:0,4*0,7*157,1 |  | 43.988 |  |  | 0 |  |  | VV | 0
|  | spodní pasy bedněné 2-stranně:0,6*0,58*(1,5*19+1,9*5) |  | 13.224 |  |  | 0 |  |  | VV | 0
30 | 274321321R00 | Železobeton základových pasů C 20/25 XC2 | m3 | 43.58 |  | 0 | RTS_I/2024 |  |  | POL1_0
|  | spodní ŽB pasy bedněné 2-stranně:0,5*(0,8*(10,4*2+3,4*2+4,9+2,2+8,9+5,2+4,9)+1,1*(5,1+5,9)+1,5*21,4) |  | 43.58 |  |  | 0 |  |  | VV | 0
31 | 274351215R00 | Bednění stěn základových pasů - zřízení | m2 | 251.05 |  | 0 | RTS_I/2024 |  |  | POL1_0
|  | spodní pasy bedněné 1-stranně:0,7*157,1 |  | 109.97 |  |  | 0 |  |  | VV | 0
|  | spodní pasy bedněné 2-stranně:2*0,58*(1,5*19+1,9*5) |  | 44.08 |  |  | 0 |  |  | VV | 0
|  | spodní ŽB pasy bedněné 2-stranně:0,5*(2*(10,4*2+3,4*2+4,9+2,2+8,9+5,2+4,9)+2*(5,1+5,9)+2*21,4)+0,5*(0,8*18+1,1*4+1,5*2) |  | 97 |  |  | 0 |  |  | VV | 0
32 | 274351216R00 | Bednění stěn základových pasů - odstranění | m2 | 251.05 |  | 0 | RTS_I/2024 |  |  | POL1_0
|  | spodní pasy bedněné 1-stranně:0,7*157,1 |  | 109.97 |  |  | 0 |  |  | VV | 0
|  | spodní pasy bedněné 2-stranně:2*0,58*(1,5*19+1,9*5) |  | 44.08 |  |  | 0 |  |  | VV | 0
|  | spodní ŽB pasy bedněné 2-stranně:0,5*(2*(10,4*2+3,4*2+4,9+2,2+8,9+5,2+4,9)+2*(5,1+5,9)+2*21,4)+0,5*(0,8*18+1,1*4+1,5*2) |  | 97 |  |  | 0 |  |  | VV | 0
33 | 274272140RT4 | Zdivo základové z bednicích tvárnic, tl. 300 mm, výplň tvárnic betonem C 20/25 XC2 | m2 | 205.644 |  | 0 | RTS_I/2024 |  |  | POL1_0
|  | tvárnice 300mm:0,5*(83,7+12,0+4,9+13,7+7,1+3,4*25+2,0+5,6+3,7+5,0+4,9+2,5+9,3+5,6+9,2+1,5*(11+7+5)+1,9)+0,8*12,2+2,52*1,9+2,14*21,4 |  | 205.644 |  |  | 0 |  |  | VV | 0
34 | 274272120RT4 | Zdivo základové z bednicích tvárnic, tl. 200 mm, výplň tvárnic betonem C 20/25 XC2 | m2 | 17.442 |  | 0 | RTS_I/2024 |  |  | POL1_0
|  | tvárnice 200mm:1,75*5,4+1,48*5,4 |  | 17.442 |  |  | 0 |  |  | VV | 0
35 | 274272110RTX | Zdivo základové z bednicích tvárnic, tl. 100 mm, výplň tvárnic betonem C 20/25 XC2 | m2 | 23.442 |  | 0 | vlastní |  |  | POL1_0
|  | tvárnice 100mm:1,0*9,8+2,17*3,8+1,42*3,8 |  | 23.442 |  |  | 0 |  |  | VV | 0
36 | 274361821R00 | Výztuž základových pasů z betonářské oceli B500B (10 505) | t | 2.5382 |  | 0 | RTS_I/2024 |  |  | POL1_0
|  | dle statiky:(1983,3+554,9)/1000 |  | 2.5382 |  |  | 0 |  |  | VV | 0
37 | 274361921R00 | Výztuž základových pasů ze svařovaných sítí | t | 0.18 |  | 0 | RTS_I/2024 |  |  | POL1_0
|  | dle statiky:180/1000 |  | 0.18 |  |  | 0 |  |  | VV | 0
38 | 2.1 | Prostupy základy,zřízení,kotvení,prostupka, zapravení,kotvení,doplňky,detaily,D+M | kus | 79 |  | 0 | vlastní |  |  | POL1_0
|  | 39+40 |  | 79 |  |  | 0 |  |  | VV | 0
39 | 452312141R00 | Sedlové lože pod potrubí z betonu C 16/20 | m3 | 5.615 |  | 0 | RTS_I/2024 |  |  | POL1_0
|  | pod drenáž 1.NP:0,05*38 |  | 1.9 |  |  | 0 |  |  | VV | 0
|  | pod drenáž opěrky:0,05*74,3 |  | 3.715 |  |  | 0 |  |  | VV | 0
40 | 212753113R00 | Montáž ohebné dren. trubky do rýhy DN 80, bez lože | m | 112.3 |  | 0 | RTS_I/2024 |  |  | POL1_0
|  | drenáž 1.NP:38,0*1 |  | 38 |  |  | 0 |  |  | VV | 0
|  | drenáž opěrky:74,3*1 |  | 74.3 |  |  | 0 |  |  | VV | 0
41 | 28611053R | Trubka drenážní PVC DN 80, perforovaná | m | 123.53 |  | 0 | RTS_I/2024 |  |  | POL3_0
|  | drenáž 1.NP:38,0*1,1 |  | 41.8 |  |  | 0 |  |  | VV | 0
|  | drenáž opěrky:74,3*1,1 |  | 81.73 |  |  | 0 |  |  | VV | 0
42 | 212971110R00 | Opláštění trativodů z geotext., do sklonu 1:2,5 | m2 | 164.48 |  | 0 | RTS_I/2024 |  |  | POL1_0
|  | drenáž 1.NP:38,0*1,2 |  | 45.6 |  |  | 0 |  |  | VV | 0
|  | drenáž opěrky:74,3*1,6 |  | 118.88 |  |  | 0 |  |  | VV | 0
43 | 69366198R | Geotextilie netkaná 300 g/m2 | m2 | 189.152 |  | 0 | RTS_I/2024 |  |  | POL3_0
|  | drenáž 1.NP:38,0*1,2*1,15 |  | 52.44 |  |  | 0 |  |  | VV | 0
|  | drenáž opěrky:74,3*1,6*1,15 |  | 136.712 |  |  | 0 |  |  | VV | 0
44 | 175101101RTX | Obsyp potrubí bez prohození sypaniny, s dodáním žulové drti | m3 | 13.045 |  | 0 | vlastní |  |  | POL1_0
|  | drenáž 1.NP:38,0*0,05 |  | 1.9 |  |  | 0 |  |  | VV | 0
|  | drenáž opěrky:74,3*0,15 |  | 11.145 |  |  | 0 |  |  | VV | 0
Díl: | 3 | Svislé a kompletní konstrukce |  |  |  | 0 |  |  |  | DIL
45 | 311238144R00 | Zdivo keram. 30 broušené P10, tl. 300 mm | m2 | 1147.2897 |  | 0 | RTS_I/2024 |  |  | POL1_0
|  | obvod: |  |  |  |  | 0 |  |  | VV | 0
|  | 1.PP:3,3*(50,1+16,2+2,2+9,8)+1,2*2,0+1,53*2,6 |  | 264.768 |  |  | 0 |  |  | VV | 0
|  | okna:-(1,05*0,85+1,14*3,08) |  | -4.4037 |  |  | 0 |  |  | VV | 0
|  | dveře:-(5,08*3,08*2+1,1*3,08*5+2,04*3,3) |  | -54.9648 |  |  | 0 |  |  | VV | 0
|  | 1.NP:5,35*2,6+3,55*(9,8+2,5+69,3+5,5)+3,08*157,5 |  | 808.215 |  |  | 0 |  |  | VV | 0
|  | okna:-(2,65*3,12+1,88*3,12+5,2*3,12*2+2,0*3,12+1,92*3,55+2,65*3,12+2,12*2,38) |  | -72.9512 |  |  | 0 |  |  | VV | 0
|  | dveře:-(2,0*2,88*2+2,16*2,41*20+4,2*2,41+1,08*2,41*2+2,1*2,41*2) |  | -141.0816 |  |  | 0 |  |  | VV | 0
[7 empty] | 0 |  |  | VV | 0
|  | vnitřní: |  |  |  |  | 0 |  |  | VV | 0
|  | 1.PP:3,3*(5,4+0,6+10,0+4,9+2,7+1,9+9,4+5,7+5,6+8,2+3,4)-(1,14*2,15+2,0*3,08+0,9*2,2*10+0,8*2,2) |  | 160.569 |  |  | 0 |  |  | VV | 0
|  | 1.NP:3,55*(11,8+3,4+3,9+3,8+12,9+3,0+1,9+5,2+4,9+2,3*2+1,6)-(1,14*2,15+0,7*2,2*2+0,8*2,2+0,9*2,2*4) |  | 187.139 |  |  | 0 |  |  | VV | 0
46 | 311238136R00 | Zdivo keram. 30 AKU Z P15 na , maltu vápenocementovou 10 MPa, tl. 300 mm | m2 | 826.804 |  | 0 | RTS_I/2024 |  |  | POL1_0
|  | vnitřní: |  |  |  |  | 0 |  |  | VV | 0
|  | 1.PP:3,3*(16,1+4,7)-0,9*2,2 |  | 66.66 |  |  | 0 |  |  | VV | 0
|  | 1.NP:3,08*(8,1*2+0,7*20+3,1*20+7,8*19+3,2*2) |  | 760.144 |  |  | 0 |  |  | VV | 0
47 | 311238143R00 | Zdivo keram. 24 broušené P10, tl. 240 mm | m2 | 164.309 |  | 0 | RTS_I/2024 |  |  | POL1_0
|  | obvod: |  |  |  |  | 0 |  |  | VV | 0
|  | 1.PP:3,3*2,0*2 |  | 13.2 |  |  | 0 |  |  | VV | 0
|  | 1.NP:3,55*(1,5+2,0*2)+3,08*(1,45*25) |  | 131.175 |  |  | 0 |  |  | VV | 0
[7 empty] | 0 |  |  | VV | 0
|  | vnitřní: |  |  |  |  | 0 |  |  | VV | 0
|  | 1.PP:1,55*2,0+3,3*(1,8+2,0) |  | 15.64 |  |  | 0 |  |  | VV | 0
|  | 1.NP:3,55*(1,9)-1,14*2,15 |  | 4.294 |  |  | 0 |  |  | VV | 0
48 | 342248144R00 | Příčky keram. 14 broušené, tl. 140 mm | m2 | 782.52 |  | 0 | RTS_I/2024 |  |  | POL1_0
|  | obvod: |  |  |  |  | 0 |  |  | VV | 0
|  | 1.PP:3,3*2,0 |  | 6.6 |  |  | 0 |  |  | VV | 0
|  | 1.NP: |  |  |  |  | 0 |  |  | VV | 0
[7 empty] | 0 |  |  | VV | 0
|  | vnitřní: |  |  |  |  | 0 |  |  | VV | 0
|  | 1.PP:3,3*(5,5+1,9+2,2*2+5,7+4,6+2,0*2+7,5+6,3+2,1+1,8)-(2,2*(0,7+0,8*3+0,9*6)) |  | 125.84 |  |  | 0 |  |  | VV | 0
|  | 1.NP:3,55*(5,6+7,3+1,3+4,2)+3,08*(6,5*20+2,4*20+9,0*2+6,2*2+2,3*2)-(2,2*0,9*(5+23+8)) |  | 650.08 |  |  | 0 |  |  | VV | 0
49 | 311271175R00 | Zdivo z tvárnic porobet. hladkých tl. 200 mm | m2 | 16.5 |  | 0 | RTS_I/2024 |  |  | POL1_0
|  | vnitřní: |  |  |  |  | 0 |  |  | VV | 0
|  | 1.PP:3,3*(2,0*2+1,0) |  | 16.5 |  |  | 0 |  |  | VV | 0
|  | 1.NP: |  |  |  |  | 0 |  |  | VV | 0
50 | 342255024R00 | Příčky z desek porobet. tl. 100 mm | m2 | 6.39 |  | 0 | RTS_I/2024 |  |  | POL1_0
|  | 1.PP: |  |  |  |  | 0 |  |  | VV | 0
|  | 1.NP:3,55*0,9*2 |  | 6.39 |  |  | 0 |  |  | VV | 0
51 | 342255020R00 | Příčky z desek porobet. tl. 50 mm | m2 | 27.664 |  | 0 | RTS_I/2024 |  |  | POL1_0
|  | 1.PP: |  |  |  |  | 0 |  |  | VV | 0
|  | 1.NP:5,32*2,6*2 |  | 27.664 |  |  | 0 |  |  | VV | 0
52 | 346275112R00 | Přizdívky z desek porobet. tl. 75 mm | m2 | 392.548 |  | 0 | RTS_I/2024 |  |  | POL1_0
|  | 1.PP:3,3*(2,7+1,8+2,2+1,0) |  | 25.41 |  |  | 0 |  |  | VV | 0
|  | 1.NP:3,55*(5,2+4,5+2,1)+3,08*(2,4*2*22) |  | 367.138 |  |  | 0 |  |  | VV | 0
53 | 346275113R00 | Přizdívky z desek porobet. tl. 100 mm | m2 | 6.6 |  | 0 | RTS_I/2024 |  |  | POL1_0
|  | 1.PP:3,3*2,0 |  | 6.6 |  |  | 0 |  |  | VV | 0
|  | 1.NP: |  |  |  |  | 0 |  |  | VV | 0
54 | 346275115R00 | Přizdívky z desek porobet. tl. 150 mm | m2 | 17.81 |  | 0 | RTS_I/2024 |  |  | POL1_0
|  | 1.PP:3,3*2,6 |  | 8.58 |  |  | 0 |  |  | VV | 0
|  | 1.NP:3,55*2,6 |  | 9.23 |  |  | 0 |  |  | VV | 0
55 | 346275116R00 | Přizdívky z desek porobet. tl. 200 mm | m2 | 193.926 |  | 0 | RTS_I/2024 |  |  | POL1_0
|  | 1.PP: |  |  |  |  | 0 |  |  | VV | 0
|  | 1.NP:3,55*(2,0*2+1,0)+3,08*(2,6*22) |  | 193.926 |  |  | 0 |  |  | VV | 0
56 | 342948111R00 | Ukotvení příček k cihelné konstrukci kotvami na hmoždinky | m | 632.46 |  | 0 | RTS_I/2024 |  |  | POL1_0
|  | 1.PP:3,3*29 |  | 95.7 |  |  | 0 |  |  | VV | 0
|  | 1.NP:3,55*28+3,08*(6*20+5*2+12) |  | 536.76 |  |  | 0 |  |  | VV | 0
57 | 342948112R00 | Ukotvení příček k betonové konstrukci přistřelenými kotvami | m | 13.7 |  | 0 | RTS_I/2024 |  |  | POL1_0
|  | 1.PP:3,3*2 |  | 6.6 |  |  | 0 |  |  | VV | 0
|  | 1.NP:3,55*2 |  | 7.1 |  |  | 0 |  |  | VV | 0
58 | 346971122R00 | Izolace pod příčky jednoduchá š. do 200 mm | m | 277.2 |  | 0 | RTS_I/2024 |  |  | POL1_0
|  | obvod: |  |  |  |  | 0 |  |  | VV | 0
|  | 1.PP:2,0 |  | 2 |  |  | 0 |  |  | VV | 0
|  | 1.NP: |  |  |  |  | 0 |  |  | VV | 0
[7 empty] | 0 |  |  | VV | 0
|  | vnitřní: |  |  |  |  | 0 |  |  | VV | 0
|  | 1.PP:(5,5+1,9+2,2*2+5,7+4,6+2,0*2+7,5+6,3+2,1+1,8) |  | 43.8 |  |  | 0 |  |  | VV | 0
|  | 1.NP:(5,6+7,3+1,3+4,2)+(6,5*20+2,4*20+9,0*2+6,2*2+2,3*2) |  | 231.4 |  |  | 0 |  |  | VV | 0
59 | 346971162R00 | Dilatace příček od stropu š. do 200 mm, tl.30 mm | m | 277.2 |  | 0 | RTS_I/2024 |  |  | POL1_0
|  | obvod: |  |  |  |  | 0 |  |  | VV | 0
|  | 1.PP:2,0 |  | 2 |  |  | 0 |  |  | VV | 0
|  | 1.NP: |  |  |  |  | 0 |  |  | VV | 0
[7 empty] | 0 |  |  | VV | 0
|  | vnitřní: |  |  |  |  | 0 |  |  | VV | 0
|  | 1.PP:(5,5+1,9+2,2*2+5,7+4,6+2,0*2+7,5+6,3+2,1+1,8) |  | 43.8 |  |  | 0 |  |  | VV | 0
|  | 1.NP:(5,6+7,3+1,3+4,2)+(6,5*20+2,4*20+9,0*2+6,2*2+2,3*2) |  | 231.4 |  |  | 0 |  |  | VV | 0
60 | 317168130R00 | Překlad keram. 7 vysoký 70 x 238 x 1000 mm , pro orientované uložení | kus | 12 |  | 0 | RTS_I/2024 |  |  | POL1_0
|  | 1.PP:4*1 |  | 4 |  |  | 0 |  |  | VV | 0
|  | 1.NP:4*2 |  | 8 |  |  | 0 |  |  | VV | 0
61 | 317168131R00 | Překlad keram. 7 vysoký 70 x 238 x 1250 mm , pro orientované uložení | kus | 4 |  | 0 | RTS_I/2024 |  |  | POL1_0
|  | 1.PP: |  |  |  |  | 0 |  |  | VV | 0
|  | 1.NP:4*1 |  | 4 |  |  | 0 |  |  | VV | 0
62 | 317168132R00 | Překlad keram. 7 vysoký 70 x 238 x 1500 mm, pro orientované uložení | kus | 19 |  | 0 | RTS_I/2024 |  |  | POL1_0
|  | 1.PP:4*3 |  | 12 |  |  | 0 |  |  | VV | 0
|  | 1.NP:4*1+3*1 |  | 7 |  |  | 0 |  |  | VV | 0
63 | 317168136R00 | Překlad keram. 7 vysoký 70 x 238 x 2500 mm , pro orientované uložení | kus | 20 |  | 0 | RTS_I/2024 |  |  | POL1_0
|  | 1.PP:4*2 |  | 8 |  |  | 0 |  |  | VV | 0
|  | 1.NP:4*3 |  | 12 |  |  | 0 |  |  | VV | 0
64 | 317168137R00 | Překlad keram. 7 vysoký 70 x 238 x 2750 mm, pro orientované uložení | kus | 92 |  | 0 | RTS_I/2024 |  |  | POL1_0
|  | 1.PP:4*2 |  | 8 |  |  | 0 |  |  | VV | 0
|  | 1.NP:4*21 |  | 84 |  |  | 0 |  |  | VV | 0
65 | 317168121R00 | Překlad keram. plochý 145 x 71 x 1000 mm | kus | 25 |  | 0 | RTS_I/2024 |  |  | POL1_0
|  | 1.PP:1*3 |  | 3 |  |  | 0 |  |  | VV | 0
|  | 1.NP:1*22 |  | 22 |  |  | 0 |  |  | VV | 0
66 | 317168122R00 | Překlad keram. plochý 145 x 71 x 1250 mm | kus | 102 |  | 0 | RTS_I/2024 |  |  | POL1_0
|  | 1.PP:1*21 |  | 21 |  |  | 0 |  |  | VV | 0
|  | 1.NP:1*81 |  | 81 |  |  | 0 |  |  | VV | 0
67 | 317121049RT2 | Překlad nenosný pórobetonový, světlost otvoru do 3750 mm, překlad nenosný 100-2500, 250 x 24,9 x 10 cm | kus | 1 |  | 0 | RTS_I/2024 |  |  | POL1_0
|  | 1.PP: |  |  |  |  | 0 |  |  | VV | 0
|  | 1.NP:1*1 |  | 1 |  |  | 0 |  |  | VV | 0
68 | 317238121R00 | Nadezdívka překladů š. 140 mm na maltu vápenocementovou 5 MPa | m | 152.5 |  | 0 | RTS_I/2024 |  |  | POL1_0
|  | 1,0*25+1,25*102 |  | 152.5 |  |  | 0 |  |  | VV | 0
69 | 311321411R00 | Železobeton nadzákladových zdí C 25/30 XC1 | m3 | 15.4125 |  | 0 | RTS_I/2024 |  |  | POL1_0
|  | vnitřní: |  |  |  |  | 0 |  |  | VV | 0
|  | 1.PP:0,3*(3,3*(3,6+3,9)) |  | 7.425 |  |  | 0 |  |  | VV | 0
|  | 1.NP:0,3*(3,55*(3,6+3,9)) |  | 7.9875 |  |  | 0 |  |  | VV | 0
70 | 311351105R00 | Bednění nadzákladových zdí, oboustranné - zřízení | m2 | 110.97 |  | 0 | RTS_I/2024 |  |  | POL1_0
|  | vnitřní: |  |  |  |  | 0 |  |  | VV | 0
|  | 1.PP:2*(3,3*(3,6+3,9))+0,3*3,3*4 |  | 53.46 |  |  | 0 |  |  | VV | 0
|  | 1.NP:2*(3,55*(3,6+3,9))+0,3*3,55*4 |  | 57.51 |  |  | 0 |  |  | VV | 0
71 | 311351106R00 | Bednění nadzákladových zdí, oboustranné - odstranění | m2 | 110.97 |  | 0 | RTS_I/2024 |  |  | POL1_0
|  | vnitřní: |  |  |  |  | 0 |  |  | VV | 0
|  | 1.PP:2*(3,3*(3,6+3,9))+0,3*3,3*4 |  | 53.46 |  |  | 0 |  |  | VV | 0
|  | 1.NP:2*(3,55*(3,6+3,9))+0,3*3,55*4 |  | 57.51 |  |  | 0 |  |  | VV | 0
72 | 311361821R00 | Výztuž nadzákladových zdí z betonářské oceli B500B (10 505) | t | 1.8495 |  | 0 | RTS_I/2024 |  |  | POL1_0
|  | vnitřní: |  |  |  |  | 0 |  |  | VV | 0
|  | Začátek provozního součtu |  |  |  |  | 0 |  |  | VV | 2
|  | 1.PP:0,3*(3,3*(3,6+3,9)) |  | 7.425 |  |  | 0 |  |  | VV | 2
|  | 1.NP:0,3*(3,55*(3,6+3,9)) |  | 7.9875 |  |  | 0 |  |  | VV | 2
|  | Konec provozního součtu |  |  |  |  | 0 |  |  | VV | 0
|  | 15,4125*120/1000 |  | 1.8495 |  |  | 0 |  |  | VV | 0
73 | 327216144RT2 | Opěrná zeď z gabionů, šířka paty 1,5 m, výška 2,5 m, 3 vrstvy šířek 1,5 m, 1,0 m a 0,5 m, oko 100/50, včetně dodávky lomového kamene | m3 | 137.775 |  | 0 | RTS_I/2024 |  |  | POL1_0
|  | gabionové stěny:(1,5*1,0+1,0*1,0+0,5*0,5)*50,1 |  | 137.775 |  |  | 0 |  |  | VV | 0
Díl: | 311 | Sádrokartonové konstrukce |  |  |  | 0 |  |  |  | DIL
74 | 342264051RT1 | Podhled sádrokartonový na zavěšenou ocel. konstr., desky standard tl.12,5 mm, bez izolace | m2 | 1125.228 |  | 0 | RTS_I/2024 |  |  | POL1_0
|  | Stropy: |  |  |  |  | 0 |  |  | VV | 0
|  | provedení dle skladeb konstrukcí,technické zprávy a knihy standardů!!!: |  |  |  |  | 0 |  |  | VV | 0
|  | Kvalita provedení SDK Q3!!!: |  |  |  |  | 0 |  |  | VV | 0
|  | C.02 stand: |  |  |  |  | 0 |  |  | VV | 0
|  | 1.PP:121,37*1 |  | 121.37 |  |  | 0 |  |  | VV | 0
|  | 1.NP:973,68*1 |  | 973.68 |  |  | 0 |  |  | VV | 0
|  | čela:0,28*2,0+0,15*2,0+0,2*(5,0+5,2*6+5,5)+0,38*9,6 |  | 12.848 |  |  | 0 |  |  | VV | 0
|  | lemy světlíků:0,65*(3,2*4+2,5*2)+0,9*3,2*2 |  | 17.33 |  |  | 0 |  |  | VV | 0
75 | 342264051RT3 | Podhled sádrokartonový na zavěšenou ocel. konstr., desky standard impreg. tl. 12,5 mm, bez izolace | m2 | 177.23 |  | 0 | RTS_I/2024 |  |  | POL1_0
|  | Stropy: |  |  |  |  | 0 |  |  | VV | 0
|  | provedení dle skladeb konstrukcí,technické zprávy a knihy standardů!!!: |  |  |  |  | 0 |  |  | VV | 0
|  | Kvalita provedení SDK Q3!!!: |  |  |  |  | 0 |  |  | VV | 0
|  | C.02 impreg: |  |  |  |  | 0 |  |  | VV | 0
|  | 1.PP:19,24*1 |  | 19.24 |  |  | 0 |  |  | VV | 0
|  | 1.NP:157,99*1 |  | 157.99 |  |  | 0 |  |  | VV | 0
76 | 342264051RT2 | Podhled sádrokartonový na zavěšenou ocel. konstr., desky protipožární tl. 12,5 mm, bez izolace | m2 | 102.3 |  | 0 | RTS_I/2024 |  |  | POL1_0
|  | Stropy: |  |  |  |  | 0 |  |  | VV | 0
|  | provedení dle skladeb konstrukcí,technické zprávy a knihy standardů!!!: |  |  |  |  | 0 |  |  | VV | 0
|  | Kvalita provedení SDK Q3!!!: |  |  |  |  | 0 |  |  | VV | 0
|  | C.03: |  |  |  |  | 0 |  |  | VV | 0
|  | 1.PP:35,63*1 |  | 35.63 |  |  | 0 |  |  | VV | 0
|  | 1.NP:58,35*1 |  | 58.35 |  |  | 0 |  |  | VV | 0
|  | čela:0,38*9,0+0,2*6,5 |  | 4.72 |  |  | 0 |  |  | VV | 0
|  | lemy světlíků:0,9*4,0 |  | 3.6 |  |  | 0 |  |  | VV | 0
77 | 342264091R00 | Příplatek k podhledu sádrokart. za tl. desek 15 mm | m2 | 102.3 |  | 0 | RTS_I/2024 |  |  | POL1_0
|  | Stropy: |  |  |  |  | 0 |  |  | VV | 0
|  | provedení dle skladeb konstrukcí,technické zprávy a knihy standardů!!!: |  |  |  |  | 0 |  |  | VV | 0
|  | Kvalita provedení SDK Q3!!!: |  |  |  |  | 0 |  |  | VV | 0
|  | C.03: |  |  |  |  | 0 |  |  | VV | 0
|  | 1.PP:35,63*1 |  | 35.63 |  |  | 0 |  |  | VV | 0
|  | 1.NP:58,35*1 |  | 58.35 |  |  | 0 |  |  | VV | 0
|  | čela:0,38*9,0+0,2*6,5 |  | 4.72 |  |  | 0 |  |  | VV | 0
|  | lemy světlíků:0,9*4,0 |  | 3.6 |  |  | 0 |  |  | VV | 0
78 | 342264098R00 | Příplatek k podhledu sádrokart. za plochu do 10 m2 | m2 | 277.17 |  | 0 | RTS_I/2024 |  |  | POL1_0
|  | Stropy: |  |  |  |  | 0 |  |  | VV | 0
|  | provedení dle skladeb konstrukcí,technické zprávy a knihy standardů!!!: |  |  |  |  | 0 |  |  | VV | 0
|  | Kvalita provedení SDK Q3!!!: |  |  |  |  | 0 |  |  | VV | 0
|  | C.02: |  |  |  |  | 0 |  |  | VV | 0
|  | 1.PP:22,52+19,24 |  | 41.76 |  |  | 0 |  |  | VV | 0
|  | 1.NP:77,42+157,99 |  | 235.41 |  |  | 0 |  |  | VV | 0
79 | 347016232R0Y | Předstěna SDK, tl.300 mm,ocel.kce CW,2x RF 12,5 mm, bez izolace | m2 | 5.33 |  | 0 | vlastní |  |  | POL1_0
|  | Stěny: |  |  |  |  | 0 |  |  | VV | 0
|  | provedení dle skladeb konstrukcí,technické zprávy a knihy standardů!!!: |  |  |  |  | 0 |  |  | VV | 0
|  | Kvalita provedení SDK Q3!!!: |  |  |  |  | 0 |  |  | VV | 0
|  | 1.NP:2,05*2,6 |  | 5.33 |  |  | 0 |  |  | VV | 0
Díl: | 4 | Vodorovné konstrukce |  |  |  | 0 |  |  |  | DIL
80 | 411321414R00 | Stropy deskové ze železobetonu C 25/30 XC1 | m3 | 348.759 |  | 0 | RTS_I/2024 |  |  | POL1_0
|  | dle statiky: |  |  |  |  | 0 |  |  | VV | 0
|  | vnitřní ŽB desky: |  |  |  |  | 0 |  |  | VV | 0
|  | nad 1.PP:0,25*(274,9-36,3) |  | 59.65 |  |  | 0 |  |  | VV | 0
|  | nad 1.NP část A:0,25*(295,4-4,8-0,7*2-1,1)+0,23*4,8 |  | 73.129 |  |  | 0 |  |  | VV | 0
|  | nad 1.NP část B:0,2*(1083,5-0,4*2-0,7*4) |  | 215.98 |  |  | 0 |  |  | VV | 0
81 | 411321414R0X | Stropy deskové ze železobetonu C 25/30 XC4,XF1 | m3 | 43.83 |  | 0 | vlastní |  |  | POL1_0
|  | dle statiky: |  |  |  |  | 0 |  |  | VV | 0
|  | venkovní ŽB desky: |  |  |  |  | 0 |  |  | VV | 0
|  | nad 1.PP: |  |  |  |  | 0 |  |  | VV | 0
|  | nad 1.NP část A:0,25*(22,7*2+13,4) |  | 14.7 |  |  | 0 |  |  | VV | 0
|  | nad 1.NP část B: |  |  |  |  | 0 |  |  | VV | 0
[7 empty] | 0 |  |  | VV | 0
|  | Atiky: |  |  |  |  | 0 |  |  | VV | 0
|  | A1:0,2*0,7*156 |  | 21.84 |  |  | 0 |  |  | VV | 0
|  | A2:0,2*0,45*20,0 |  | 1.8 |  |  | 0 |  |  | VV | 0
|  | A3:0,2*0,45*54,0 |  | 4.86 |  |  | 0 |  |  | VV | 0
|  | A4:0,2*0,45*7,0 |  | 0.63 |  |  | 0 |  |  | VV | 0
82 | 411321825R0X | Stropy deskové ze železobetonu pohledového C 25/30, XC4,XF1 | m3 | 64.96 |  | 0 | vlastní |  |  | POL1_0
|  | dle statiky: |  |  |  |  | 0 |  |  | VV | 0
|  | venkovní ŽB desky: |  |  |  |  | 0 |  |  | VV | 0
|  | nad 1.PP:0,16*(26,4*2+39,6) |  | 14.784 |  |  | 0 |  |  | VV | 0
|  | nad 1.NP část A:0,16*61,1 |  | 9.776 |  |  | 0 |  |  | VV | 0
|  | nad 1.NP část B:0,2*(4,6+100,6+96,8) |  | 40.4 |  |  | 0 |  |  | VV | 0
83 | 411351101R00 | Bednění stropů deskových, bednění vlastní -zřízení | m2 | 2073.012 |  | 0 | RTS_I/2024 |  |  | POL1_0
|  | dle statiky: |  |  |  |  | 0 |  |  | VV | 0
|  | vnitřní ŽB desky: |  |  |  |  | 0 |  |  | VV | 0
|  | nad 1.PP:(274,9-36,3)+0,25*(90,1+32,2) |  | 269.175 |  |  | 0 |  |  | VV | 0
|  | nad 1.NP část A:(295,4-4,8-0,7*2-1,1)+4,8+0,25*(83,9+8,9+3,4*2+4,3)+0,23*8,9 |  | 320.922 |  |  | 0 |  |  | VV | 0
|  | nad 1.NP část B:(1083,5-0,4*2-0,7*4)+0,2*(175,9+2,6*2+3,4*4) |  | 1118.84 |  |  | 0 |  |  | VV | 0
[7 empty] | 0 |  |  | VV | 0
|  | venkovní ŽB desky: |  |  |  |  | 0 |  |  | VV | 0
|  | nad 1.PP: |  |  |  |  | 0 |  |  | VV | 0
|  | nad 1.NP část A:(22,7*2+13,4)+0,25*(19,4*2+17,1) |  | 72.775 |  |  | 0 |  |  | VV | 0
|  | nad 1.NP část B: |  |  |  |  | 0 |  |  | VV | 0
[7 empty] | 0 |  |  | VV | 0
|  | Atiky: |  |  |  |  | 0 |  |  | VV | 0
|  | A1:2*0,7*156,0 |  | 218.4 |  |  | 0 |  |  | VV | 0
|  | A2:2*0,45*20,0 |  | 18 |  |  | 0 |  |  | VV | 0
|  | A3:2*0,45*54,0 |  | 48.6 |  |  | 0 |  |  | VV | 0
|  | A4:2*0,45*7,0 |  | 6.3 |  |  | 0 |  |  | VV | 0
84 | 411351102R00 | Bednění stropů deskových, vlastní - odstranění | m2 | 2073.012 |  | 0 | RTS_I/2024 |  |  | POL1_0
|  | dle statiky: |  |  |  |  | 0 |  |  | VV | 0
|  | vnitřní ŽB desky: |  |  |  |  | 0 |  |  | VV | 0
|  | nad 1.PP:(274,9-36,3)+0,25*(90,1+32,2) |  | 269.175 |  |  | 0 |  |  | VV | 0
|  | nad 1.NP část A:(295,4-4,8-0,7*2-1,1)+4,8+0,25*(83,9+8,9+3,4*2+4,3)+0,23*8,9 |  | 320.922 |  |  | 0 |  |  | VV | 0
|  | nad 1.NP část B:(1083,5-0,4*2-0,7*4)+0,2*(175,9+2,6*2+3,4*4) |  | 1118.84 |  |  | 0 |  |  | VV | 0
[7 empty] | 0 |  |  | VV | 0
|  | venkovní ŽB desky: |  |  |  |  | 0 |  |  | VV | 0
|  | nad 1.PP: |  |  |  |  | 0 |  |  | VV | 0
|  | nad 1.NP část A:(22,7*2+13,4)+0,25*(19,4*2+17,1) |  | 72.775 |  |  | 0 |  |  | VV | 0
|  | nad 1.NP část B: |  |  |  |  | 0 |  |  | VV | 0
[7 empty] | 0 |  |  | VV | 0
|  | Atiky: |  |  |  |  | 0 |  |  | VV | 0
|  | A1:2*0,7*156,0 |  | 218.4 |  |  | 0 |  |  | VV | 0
|  | A2:2*0,45*20,0 |  | 18 |  |  | 0 |  |  | VV | 0
|  | A3:2*0,45*54,0 |  | 48.6 |  |  | 0 |  |  | VV | 0
|  | A4:2*0,45*7,0 |  | 6.3 |  |  | 0 |  |  | VV | 0
85 | 411351701R00 | Bednění stropů pohledových, deskových - zřízení | m2 | 459.108 |  | 0 | RTS_I/2024 |  |  | POL1_0
|  | dle statiky: |  |  |  |  | 0 |  |  | VV | 0
|  | venkovní ŽB desky: |  |  |  |  | 0 |  |  | VV | 0
|  | nad 1.PP:(26,4*2+39,6)+0,16*(20,9*2+106,7) |  | 116.16 |  |  | 0 |  |  | VV | 0
|  | nad 1.NP část A:61,1+0,16*(85,9+80,4) |  | 87.708 |  |  | 0 |  |  | VV | 0
|  | nad 1.NP část B:(4,6+100,6+96,8)+0,2*(8,6+129,2+128,4) |  | 255.24 |  |  | 0 |  |  | VV | 0
86 | 411351702R00 | Bednění stropů pohledových, deskových - odstranění | m2 | 459.108 |  | 0 | RTS_I/2024 |  |  | POL1_0
|  | dle statiky: |  |  |  |  | 0 |  |  | VV | 0
|  | venkovní ŽB desky: |  |  |  |  | 0 |  |  | VV | 0
|  | nad 1.PP:(26,4*2+39,6)+0,16*(20,9*2+106,7) |  | 116.16 |  |  | 0 |  |  | VV | 0
|  | nad 1.NP část A:61,1+0,16*(85,9+80,4) |  | 87.708 |  |  | 0 |  |  | VV | 0
|  | nad 1.NP část B:(4,6+100,6+96,8)+0,2*(8,6+129,2+128,4) |  | 255.24 |  |  | 0 |  |  | VV | 0
87 | 411354173R00 | Podpěrná konstrukce bednění stropů výšky do 4 m, zatížení do 12 kPa - zřízení | m2 | 2025.7 |  | 0 | RTS_I/2024 |  |  | POL1_0
|  | dle statiky: |  |  |  |  | 0 |  |  | VV | 0
|  | vnitřní ŽB desky: |  |  |  |  | 0 |  |  | VV | 0
|  | nad 1.PP:(274,9-36,3) |  | 238.6 |  |  | 0 |  |  | VV | 0
|  | nad 1.NP část A:(295,4-4,8-0,7*2-1,1)+4,8 |  | 292.9 |  |  | 0 |  |  | VV | 0
|  | nad 1.NP část B:(1083,5-0,4*2-0,7*4) |  | 1079.9 |  |  | 0 |  |  | VV | 0
[7 empty] | 0 |  |  | VV | 0
|  | venkovní ŽB desky: |  |  |  |  | 0 |  |  | VV | 0
|  | nad 1.PP:(26,4*2+39,6) |  | 92.4 |  |  | 0 |  |  | VV | 0
|  | nad 1.NP část A:(22,7*2+13,4)+61,1 |  | 119.9 |  |  | 0 |  |  | VV | 0
|  | nad 1.NP část B:(4,6+100,6+96,8) |  | 202 |  |  | 0 |  |  | VV | 0
88 | 411354174R00 | Podpěrná konstrukce bednění stropů výšky do 4 m, zatížení do 12 kPa - odstranění | m2 | 2025.7 |  | 0 | RTS_I/2024 |  |  | POL1_0
|  | dle statiky: |  |  |  |  | 0 |  |  | VV | 0
|  | vnitřní ŽB desky: |  |  |  |  | 0 |  |  | VV | 0
|  | nad 1.PP:(274,9-36,3) |  | 238.6 |  |  | 0 |  |  | VV | 0
|  | nad 1.NP část A:(295,4-4,8-0,7*2-1,1)+4,8 |  | 292.9 |  |  | 0 |  |  | VV | 0
|  | nad 1.NP část B:(1083,5-0,4*2-0,7*4) |  | 1079.9 |  |  | 0 |  |  | VV | 0
[7 empty] | 0 |  |  | VV | 0
|  | venkovní ŽB desky: |  |  |  |  | 0 |  |  | VV | 0
|  | nad 1.PP:(26,4*2+39,6) |  | 92.4 |  |  | 0 |  |  | VV | 0
|  | nad 1.NP část A:(22,7*2+13,4)+61,1 |  | 119.9 |  |  | 0 |  |  | VV | 0
|  | nad 1.NP část B:(4,6+100,6+96,8) |  | 202 |  |  | 0 |  |  | VV | 0
89 | 417321414R0X | Ztužující pásy a věnce z betonu železového C 25/30, XC4,XF1 | m3 | 0.9955 |  | 0 | vlastní |  |  | POL1_0
|  | dle statiky: |  |  |  |  | 0 |  |  | VV | 0
|  | V01:0,24*0,25*4,5 |  | 0.27 |  |  | 0 |  |  | VV | 0
|  | V02:0,3*0,25*9,5 |  | 0.7125 |  |  | 0 |  |  | VV | 0
[7 empty] | 0 |  |  | VV | 0
|  | věnec šachty, na porobet. zdivo tl. 50mm:0,05*0,1*2,6 |  | 0.013 |  |  | 0 |  |  | VV | 0
90 | 417351115R00 | Bednění ztužujících pásů a věnců - zřízení | m2 | 7.52 |  | 0 | RTS_I/2024 |  |  | POL1_0
|  | dle statiky: |  |  |  |  | 0 |  |  | VV | 0
|  | V01:2*0,25*4,5 |  | 2.25 |  |  | 0 |  |  | VV | 0
|  | V02:2*0,25*9,5 |  | 4.75 |  |  | 0 |  |  | VV | 0
[7 empty] | 0 |  |  | VV | 0
|  | věnec šachty, na porobet. zdivo tl. 50mm:2*0,1*2,6 |  | 0.52 |  |  | 0 |  |  | VV | 0
91 | 417351116R00 | Bednění ztužujících pásů a věnců - odstranění | m2 | 7.52 |  | 0 | RTS_I/2024 |  |  | POL1_0
|  | dle statiky: |  |  |  |  | 0 |  |  | VV | 0
|  | V01:2*0,25*4,5 |  | 2.25 |  |  | 0 |  |  | VV | 0
|  | V02:2*0,25*9,5 |  | 4.75 |  |  | 0 |  |  | VV | 0
[7 empty] | 0 |  |  | VV | 0
|  | věnec šachty, na porobet. zdivo tl. 50mm:2*0,1*2,6 |  | 0.52 |  |  | 0 |  |  | VV | 0
92 | 413321414R00 | Nosníky z betonu železového C 25/30 XC1 | m3 | 9.845 |  | 0 | RTS_I/2024 |  |  | POL1_0
|  | dle statiky: |  |  |  |  | 0 |  |  | VV | 0
|  | nad 1.PP: |  |  |  |  | 0 |  |  | VV | 0
|  | P01:0,3*0,5*6,5 |  | 0.975 |  |  | 0 |  |  | VV | 0
|  | P02:0,3*0,5*20,0 |  | 3 |  |  | 0 |  |  | VV | 0
|  | nad 1.NP: |  |  |  |  | 0 |  |  | VV | 0
|  | P1:(0,2*0,7+0,3*0,5)*8,0 |  | 2.32 |  |  | 0 |  |  | VV | 0
|  | P2:(0,2*0,7+0,3*0,5)*5,0 |  | 1.45 |  |  | 0 |  |  | VV | 0
|  | P3:0,3*0,7*10,0 |  | 2.1 |  |  | 0 |  |  | VV | 0
93 | 413351107R00 | Bednění nosníků - zřízení | m2 | 89.15 |  | 0 | RTS_I/2024 |  |  | POL1_0
|  | dle statiky: |  |  |  |  | 0 |  |  | VV | 0
|  | nad 1.PP: |  |  |  |  | 0 |  |  | VV | 0
|  | P01:(0,3+2*0,5)*6,5 |  | 8.45 |  |  | 0 |  |  | VV | 0
|  | P02:(0,3+2*0,5)*20,0 |  | 26 |  |  | 0 |  |  | VV | 0
|  | nad 1.NP: |  |  |  |  | 0 |  |  | VV | 0
|  | P1:(0,2+2*0,7+0,3+2*0,5)*8,0 |  | 23.2 |  |  | 0 |  |  | VV | 0
|  | P2:(0,2+2*0,7+0,3+2*0,5)*5,0 |  | 14.5 |  |  | 0 |  |  | VV | 0
|  | P3:(0,3+2*0,7)*10,0 |  | 17 |  |  | 0 |  |  | VV | 0
94 | 413351108R00 | Bednění nosníků - odstranění | m2 | 89.15 |  | 0 | RTS_I/2024 |  |  | POL1_0
|  | dle statiky: |  |  |  |  | 0 |  |  | VV | 0
|  | nad 1.PP: |  |  |  |  | 0 |  |  | VV | 0
|  | P01:(0,3+2*0,5)*6,5 |  | 8.45 |  |  | 0 |  |  | VV | 0
|  | P02:(0,3+2*0,5)*20,0 |  | 26 |  |  | 0 |  |  | VV | 0
|  | nad 1.NP: |  |  |  |  | 0 |  |  | VV | 0
|  | P1:(0,2+2*0,7+0,3+2*0,5)*8,0 |  | 23.2 |  |  | 0 |  |  | VV | 0
|  | P2:(0,2+2*0,7+0,3+2*0,5)*5,0 |  | 14.5 |  |  | 0 |  |  | VV | 0
|  | P3:(0,3+2*0,7)*10,0 |  | 17 |  |  | 0 |  |  | VV | 0
95 | 413351213R00 | Podpěrná konstr.nosníků do 4 m,do 10 kPa - zřízení | m2 | 14.85 |  | 0 | RTS_I/2024 |  |  | POL1_0
|  | dle statiky: |  |  |  |  | 0 |  |  | VV | 0
|  | nad 1.PP: |  |  |  |  | 0 |  |  | VV | 0
|  | P01:(0,3)*6,5 |  | 1.95 |  |  | 0 |  |  | VV | 0
|  | P02:(0,3)*20,0 |  | 6 |  |  | 0 |  |  | VV | 0
|  | nad 1.NP: |  |  |  |  | 0 |  |  | VV | 0
|  | P1:(0,3)*8,0 |  | 2.4 |  |  | 0 |  |  | VV | 0
|  | P2:(0,3)*5,0 |  | 1.5 |  |  | 0 |  |  | VV | 0
|  | P3:(0,3)*10,0 |  | 3 |  |  | 0 |  |  | VV | 0
96 | 413351214R00 | Podpěrná konstr.nosníků do 4 m,10 kPa - odstranění | m2 | 14.85 |  | 0 | RTS_I/2024 |  |  | POL1_0
|  | dle statiky: |  |  |  |  | 0 |  |  | VV | 0
|  | nad 1.PP: |  |  |  |  | 0 |  |  | VV | 0
|  | P01:(0,3)*6,5 |  | 1.95 |  |  | 0 |  |  | VV | 0
|  | P02:(0,3)*20,0 |  | 6 |  |  | 0 |  |  | VV | 0
|  | nad 1.NP: |  |  |  |  | 0 |  |  | VV | 0
|  | P1:(0,3)*8,0 |  | 2.4 |  |  | 0 |  |  | VV | 0
|  | P2:(0,3)*5,0 |  | 1.5 |  |  | 0 |  |  | VV | 0
|  | P3:(0,3)*10,0 |  | 3 |  |  | 0 |  |  | VV | 0
97 | 411361921RTX | Výztuž stropů,nosníků a věnců, svařovanou sítí , průměr drátu 6,0, oka 100/100 mm KH30 | t | 42.7085 |  | 0 | vlastní |  |  | POL1_0
|  | dle statiky: |  |  |  |  | 0 |  |  | VV | 0
|  | nad 1.PP:(6812,2+1233,1)/1000 |  | 8.0453 |  |  | 0 |  |  | VV | 0
|  | nad 1.NP část A:(8285,9+1233,1)/1000 |  | 9.519 |  |  | 0 |  |  | VV | 0
|  | nad 1.NP část B:(21445,0+3699,2)/1000 |  | 25.1442 |  |  | 0 |  |  | VV | 0
98 | 4.1 | Systémový prvek,Isonosník,A-IP10,cv30,h160, kotvení,doplňky,detaily,D+M | m | 58 |  | 0 | vlastní |  |  | POL1_0
|  | dle statiky: |  |  |  |  | 0 |  |  | VV | 0
|  | nad 1.PP:20*1 |  | 20 |  |  | 0 |  |  | VV | 0
|  | nad 1.NP:38*1 |  | 38 |  |  | 0 |  |  | VV | 0
99 | 4.2 | Systémový prvek,Isonosník,A-IP10,cv35,h160, kotvení,doplňky,detaily,D+M | m | 32 |  | 0 | vlastní |  |  | POL1_0
|  | dle statiky: |  |  |  |  | 0 |  |  | VV | 0
|  | nad 1.PP:16*1 |  | 16 |  |  | 0 |  |  | VV | 0
|  | nad 1.NP:16*1 |  | 16 |  |  | 0 |  |  | VV | 0
100 | 4.3 | Systémový prvek,Isonosník,A-IP10,cv35,h160.var.III, UV,kotvení,doplňky,detaily,D+M | m | 11 |  | 0 | vlastní |  |  | POL1_0
|  | dle statiky: |  |  |  |  | 0 |  |  | VV | 0
|  | nad 1.PP:11*1 |  | 11 |  |  | 0 |  |  | VV | 0
|  | nad 1.NP: |  |  |  |  | 0 |  |  | VV | 0
101 | 4.4 | Systémový prvek,Isonosník,A-IP15,Q12,cv35,h250, kotvení,doplňky,detaily,D+M | m | 4 |  | 0 | vlastní |  |  | POL1_0
|  | dle statiky: |  |  |  |  | 0 |  |  | VV | 0
|  | nad 1.PP: |  |  |  |  | 0 |  |  | VV | 0
|  | nad 1.NP:4*1 |  | 4 |  |  | 0 |  |  | VV | 0
102 | 4.5 | Systémový prvek,Isonosník,A-IP20,cv50,h250, kotvení,doplňky,detaily,D+M | m | 7 |  | 0 | vlastní |  |  | POL1_0
|  | dle statiky: |  |  |  |  | 0 |  |  | VV | 0
|  | nad 1.PP: |  |  |  |  | 0 |  |  | VV | 0
|  | nad 1.NP:7,0*1 |  | 7 |  |  | 0 |  |  | VV | 0
103 | 4.6 | Systémový prvek,Isonosník,A-IP30,cv35,h250, kotvení,doplňky,detaily,D+M | m | 12 |  | 0 | vlastní |  |  | POL1_0
|  | dle statiky: |  |  |  |  | 0 |  |  | VV | 0
|  | nad 1.PP: |  |  |  |  | 0 |  |  | VV | 0
|  | nad 1.NP:12*1 |  | 12 |  |  | 0 |  |  | VV | 0
104 | 4.7 | Systémový prvek,Isonosník,A-IP30,cv50,h250, kotvení,doplňky,detaily,D+M | m | 8 |  | 0 | vlastní |  |  | POL1_0
|  | dle statiky: |  |  |  |  | 0 |  |  | VV | 0
|  | nad 1.PP: |  |  |  |  | 0 |  |  | VV | 0
|  | nad 1.NP:8*1 |  | 8 |  |  | 0 |  |  | VV | 0
105 | 4.8 | Systémový prvek,Isonosník,A-IPTS 2,220/600, kotvení,doplňky,detaily,D+M | kus | 2 |  | 0 | vlastní |  |  | POL1_0
|  | dle statiky: |  |  |  |  | 0 |  |  | VV | 0
|  | nad 1.PP: |  |  |  |  | 0 |  |  | VV | 0
|  | nad 1.NP:2*1 |  | 2 |  |  | 0 |  |  | VV | 0
106 | 4.9 | Systémový prvek,Isonosník,A-IPTS 2,300/600, kotvení,doplňky,detaily,D+M | kus | 2 |  | 0 | vlastní |  |  | POL1_0
|  | dle statiky: |  |  |  |  | 0 |  |  | VV | 0
|  | nad 1.PP:2*1 |  | 2 |  |  | 0 |  |  | VV | 0
|  | nad 1.NP: |  |  |  |  | 0 |  |  | VV | 0
107 | 4.10 | Systémový prvek,Isonosník,A-IPQ 10, h200, kotvení,doplňky,detaily,D+M | m | 6 |  | 0 | vlastní |  |  | POL1_0
|  | dle statiky: |  |  |  |  | 0 |  |  | VV | 0
|  | nad 1.PP: |  |  |  |  | 0 |  |  | VV | 0
|  | nad 1.NP:6*1 |  | 6 |  |  | 0 |  |  | VV | 0
108 | 4.11 | Trny smykové pr.20mm+pouzdro,do dilatace, kotvení,doplňky,detaily,D+M | kus | 19 |  | 0 | vlastní |  |  | POL1_0
|  | dle statiky: |  |  |  |  | 0 |  |  | VV | 0
|  | nad 1.PP:11*1 |  | 11 |  |  | 0 |  |  | VV | 0
|  | nad 1.NP:8*1 |  | 8 |  |  | 0 |  |  | VV | 0
109 | 4.12 | Systémový prvek pro odhlučnění výtahu,detail "A", akustická izolace,kotvení,doplňky,detaily,D+M | kus | 2 |  | 0 | vlastní |  |  | POL1_0
|  | dle statiky: |  |  |  |  | 0 |  |  | VV | 0
|  | nad 1.PP: |  |  |  |  | 0 |  |  | VV | 0
|  | nad 1.NP:2*1 |  | 2 |  |  | 0 |  |  | VV | 0
Díl: | 43 | Schodiště |  |  |  | 0 |  |  |  | DIL
110 | 430321414R00 | Beton schodišťových konstrukcí železový C 25/30, XC1 | m3 | 7.9334 |  | 0 | RTS_I/2024 |  |  | POL1_0
|  | dle statiky: |  |  |  |  | 0 |  |  | VV | 0
|  | venkovní:0,73*1,58 |  | 1.1534 |  |  | 0 |  |  | VV | 0
|  | vnitřní:1,45*2,0+1,36*2,0+0,2*(0,5+5,3) |  | 6.78 |  |  | 0 |  |  | VV | 0
111 | 431351121R00 | Bednění podest a podstup.desek přímočar.- zřízení | m2 | 46.1614 |  | 0 | RTS_I/2024 |  |  | POL1_0
|  | dle statiky: |  |  |  |  | 0 |  |  | VV | 0
|  | venkovní:2,9*1,58+0,174*1,58*8 |  | 6.7814 |  |  | 0 |  |  | VV | 0
|  | vnitřní:2*(6,2+6,0)+0,145*2,0*11*2+0,5+5,3+0,2*14 |  | 39.38 |  |  | 0 |  |  | VV | 0
112 | 431351122R00 | Bednění podest a podstup.desek přímočar.odstranění | m2 | 46.1614 |  | 0 | RTS_I/2024 |  |  | POL1_0
|  | dle statiky: |  |  |  |  | 0 |  |  | VV | 0
|  | venkovní:2,9*1,58+0,174*1,58*8 |  | 6.7814 |  |  | 0 |  |  | VV | 0
|  | vnitřní:2*(6,2+6,0)+0,145*2,0*11*2+0,5+5,3+0,2*14 |  | 39.38 |  |  | 0 |  |  | VV | 0
113 | 433351131R00 | Bednění schodnic přímočarých - zřízení | m2 | 24.072 |  | 0 | RTS_I/2024 |  |  | POL1_0
|  | dle statiky: |  |  |  |  | 0 |  |  | VV | 0
|  | venkovní:0,3*1,58*8+0,73*2 |  | 5.252 |  |  | 0 |  |  | VV | 0
|  | vnitřní:0,3*2,0*11*2+2*(1,45+1,36) |  | 18.82 |  |  | 0 |  |  | VV | 0
114 | 433351132R00 | Bednění schodnic přímočarých - odstranění | m2 | 24.072 |  | 0 | RTS_I/2024 |  |  | POL1_0
|  | dle statiky: |  |  |  |  | 0 |  |  | VV | 0
|  | venkovní:0,3*1,58*8+0,73*2 |  | 5.252 |  |  | 0 |  |  | VV | 0
|  | vnitřní:0,3*2,0*11*2+2*(1,45+1,36) |  | 18.82 |  |  | 0 |  |  | VV | 0
115 | 430361825R00 | Výztuž schodišťových konstrukcí křivočarých z oceli B500B (10 505) | t | 0.4798 |  | 0 | RTS_I/2024 |  |  | POL1_0
|  | dle statiky:479,8/1000 |  | 0.4798 |  |  | 0 |  |  | VV | 0
116 | 430361921RT4 | Výztuž schodišťových konstrukcí svařovanou sítí, KH 30, drát d 6,0 mm, oko 100 x 100 mm | t | 0.27 |  | 0 | RTS_I/2024 |  |  | POL1_0
|  | dle statiky:270,0/1000 |  | 0.27 |  |  | 0 |  |  | VV | 0
117 | 43.1 | AKU prvky pro schodiště,Box X2-T1, kotvení,doplňky,detaily,D+M | kus | 2 |  | 0 | vlastní |  |  | POL1_0
|  | dle statiky:2*1 |  | 2 |  |  | 0 |  |  | VV | 0
118 | 43.2 | AKU prvky pro schodiště,páska S36, kotvení,doplňky,detaily,D+M | m | 30 |  | 0 | vlastní |  |  | POL1_0
|  | dle statiky:30*1 |  | 30 |  |  | 0 |  |  | VV | 0
119 | 43.3 | AKU prvky pro schodiště,páska ZB, kotvení,doplňky,detaily,D+M | m | 10 |  | 0 | vlastní |  |  | POL1_0
|  | dle statiky:10*1 |  | 10 |  |  | 0 |  |  | VV | 0
120 | 43.4 | AKU prvky pro schodiště,HT-V4, kotvení,doplňky,detaily,D+M | m | 4 |  | 0 | vlastní |  |  | POL1_0
|  | dle statiky:4*1 |  | 4 |  |  | 0 |  |  | VV | 0
Díl: | 5 | Komunikace |  |  |  | 0 |  |  |  | DIL
121 | 564851111RT4 | Podklad ze štěrkodrti po zhutnění tloušťky 15 cm, štěrkodrť frakce 0-63 mm | m2 | 18.6 |  | 0 | RTS_I/2024 |  |  | POL1_0
|  | Zpevněné plochy: |  |  |  |  | 0 |  |  | VV | 0
|  | provedení dle skladeb konstrukcí,technické zprávy a knihy standardů!!!: |  |  |  |  | 0 |  |  | VV | 0
|  | ZP.04:18,6 |  | 18.6 |  |  | 0 |  |  | VV | 0
122 | 568111111R00 | Zřízení vrstvy z geotextilie skl.do 1:5, š.do 3 m | m2 | 18.6 |  | 0 | RTS_I/2024 |  |  | POL1_0
|  | Zpevněné plochy: |  |  |  |  | 0 |  |  | VV | 0
|  | provedení dle skladeb konstrukcí,technické zprávy a knihy standardů!!!: |  |  |  |  | 0 |  |  | VV | 0
|  | ZP.04:18,6 |  | 18.6 |  |  | 0 |  |  | VV | 0
123 | 69366198R | Geotextilie 300 g/m2 ze 100% PP | m2 | 21.39 |  | 0 | RTS_I/2024 |  |  | POL3_0
|  | Zpevněné plochy: |  |  |  |  | 0 |  |  | VV | 0
|  | provedení dle skladeb konstrukcí,technické zprávy a knihy standardů!!!: |  |  |  |  | 0 |  |  | VV | 0
|  | ZP.04:18,6*1,15 |  | 21.39 |  |  | 0 |  |  | VV | 0
Díl: | 61 | Upravy povrchů vnitřní |  |  |  | 0 |  |  |  | DIL
124 | 610991111R00 | Zakrývání výplní vnitřních otvorů | m2 | 255.6253 |  | 0 | RTS_I/2024 |  |  | POL1_0
|  | 1.PP: |  |  |  |  | 0 |  |  | VV | 0
|  | okna:1,05*0,85 |  | 0.8925 |  |  | 0 |  |  | VV | 0
|  | dveře:1,04*3,08*6+5,08*3,08*2 |  | 50.512 |  |  | 0 |  |  | VV | 0
|  | 1.NP: |  |  |  |  | 0 |  |  | VV | 0
|  | okna:1,88*3,12*2+2,12*2,38 |  | 16.7768 |  |  | 0 |  |  | VV | 0
|  | dveře:1,92*2,88+3,2*2,35*2+2,04*2,35*20+4,08*2,35+2,65*3,12*2+5,08*3,12*2 |  | 174.2728 |  |  | 0 |  |  | VV | 0
|  | stěny:1,92*6,86 |  | 13.1712 |  |  | 0 |  |  | VV | 0
125 | 612100020RA0 | Začištění omítek kolem oken a dveří | m | 321.6 |  | 0 | RTS_I/2024 |  |  | POL2_0
|  | 1.PP: |  |  |  |  | 0 |  |  | VV | 0
|  | okna:2*(1,05+0,85) |  | 3.8 |  |  | 0 |  |  | VV | 0
|  | dveře:1,04*6+2*3,08*6+5,08*2+2*3,08*2 |  | 65.68 |  |  | 0 |  |  | VV | 0
|  | 1.NP: |  |  |  |  | 0 |  |  | VV | 0
|  | okna:2*(1,88*2+3,12*2+2,12+2,38) |  | 29 |  |  | 0 |  |  | VV | 0
|  | dveře:1,92+2*2,88+3,2*2+2*2,35*2+2,04*20+2*2,35*20+4,08+2*2,35+2,65*2+2*3,12*2+5,08*2+2*3,12*2 |  | 207.48 |  |  | 0 |  |  | VV | 0
|  | stěny:1,92+2*6,86 |  | 15.64 |  |  | 0 |  |  | VV | 0
126 | 610991002R00 | Začišťovací okenní lišta pro vnitř.omítku tl. 9 mm | m | 321.6 |  | 0 | RTS_I/2024 |  |  | POL1_0
|  | 1.PP: |  |  |  |  | 0 |  |  | VV | 0
|  | okna:2*(1,05+0,85) |  | 3.8 |  |  | 0 |  |  | VV | 0
|  | dveře:1,04*6+2*3,08*6+5,08*2+2*3,08*2 |  | 65.68 |  |  | 0 |  |  | VV | 0
|  | 1.NP: |  |  |  |  | 0 |  |  | VV | 0
|  | okna:2*(1,88*2+3,12*2+2,12+2,38) |  | 29 |  |  | 0 |  |  | VV | 0
|  | dveře:1,92+2*2,88+3,2*2+2*2,35*2+2,04*20+2*2,35*20+4,08+2*2,35+2,65*2+2*3,12*2+5,08*2+2*3,12*2 |  | 207.48 |  |  | 0 |  |  | VV | 0
|  | stěny:1,92+2*6,86 |  | 15.64 |  |  | 0 |  |  | VV | 0
127 | 61.1 | Adhezní můstek pro ŽB konstrukce | m2 | 253.51 |  | 0 | vlastní |  |  | POL1_0
|  | Stropy: |  |  |  |  | 0 |  |  | VV | 0
|  | provedení dle skladeb konstrukcí,technické zprávy a knihy standardů!!!: |  |  |  |  | 0 |  |  | VV | 0
|  | C.01: |  |  |  |  | 0 |  |  | VV | 0
|  | 1.PP:94,34*1 |  | 94.34 |  |  | 0 |  |  | VV | 0
|  | 1.NP:33,77*1 |  | 33.77 |  |  | 0 |  |  | VV | 0
|  | schody:14,5*1 |  | 14.5 |  |  | 0 |  |  | VV | 0
[7 empty] | 0 |  |  | VV | 0
|  | Stěny: |  |  |  |  | 0 |  |  | VV | 0
|  | provedení dle skladeb konstrukcí,technické zprávy a knihy standardů!!!: |  |  |  |  | 0 |  |  | VV | 0
|  | ŽB stěny:110,9*1 |  | 110.9 |  |  | 0 |  |  | VV | 0
128 | 602016193R00 | Penetrace hloubková stěn | m2 | 5714.1 |  | 0 | RTS_I/2024 |  |  | POL1_0
|  | Stěny: |  |  |  |  | 0 |  |  | VV | 0
|  | provedení dle skladeb konstrukcí,technické zprávy a knihy standardů!!!: |  |  |  |  | 0 |  |  | VV | 0
|  | ŽB stěny:110,9*1 |  | 110.9 |  |  | 0 |  |  | VV | 0
|  | ker. stěny:799,6+144,4+6,6+2*(347,7+826,8+19,9+775,9) |  | 4891.2 |  |  | 0 |  |  | VV | 0
|  | porob. stěny:392,5+6,6+17,8+193,9+2*(16,5+6,4+27,7) |  | 712 |  |  | 0 |  |  | VV | 0
129 | 601016193R00 | Penetrace hloubková stropů | m2 | 142.61 |  | 0 | RTS_I/2024 |  |  | POL1_0
|  | Stropy: |  |  |  |  | 0 |  |  | VV | 0
|  | provedení dle skladeb konstrukcí,technické zprávy a knihy standardů!!!: |  |  |  |  | 0 |  |  | VV | 0
|  | C.01: |  |  |  |  | 0 |  |  | VV | 0
|  | 1.PP:94,34*1 |  | 94.34 |  |  | 0 |  |  | VV | 0
|  | 1.NP:33,77*1 |  | 33.77 |  |  | 0 |  |  | VV | 0
|  | schody:14,5*1 |  | 14.5 |  |  | 0 |  |  | VV | 0
130 | 612481211RT2 | Montáž výztužné sítě(perlinky)do stěrky-vnit.stěny, včetně výztužné sítě a stěrkového tmelu | m2 | 862 |  | 0 | RTS_I/2024 |  |  | POL1_0
|  | Stěny: |  |  |  |  | 0 |  |  | VV | 0
|  | provedení dle skladeb konstrukcí,technické zprávy a knihy standardů!!!: |  |  |  |  | 0 |  |  | VV | 0
|  | porob. stěny:392,5+6,6+17,8+193,9+2*(16,5+6,4+27,7) |  | 712 |  |  | 0 |  |  | VV | 0
|  | sjednocení povrchů:150*1 |  | 150 |  |  | 0 |  |  | VV | 0
131 | 602012261R00 | Omítka vápenosádrová stěn strojně | m2 | 5714.1 |  | 0 | RTS_I/2024 |  |  | POL1_0
|  | Stěny: |  |  |  |  | 0 |  |  | VV | 0
|  | provedení dle skladeb konstrukcí,technické zprávy a knihy standardů!!!: |  |  |  |  | 0 |  |  | VV | 0
|  | ŽB stěny:110,9*1 |  | 110.9 |  |  | 0 |  |  | VV | 0
|  | ker. stěny:799,6+144,4+6,6+2*(347,7+826,8+19,9+775,9) |  | 4891.2 |  |  | 0 |  |  | VV | 0
|  | porob. stěny:392,5+6,6+17,8+193,9+2*(16,5+6,4+27,7) |  | 712 |  |  | 0 |  |  | VV | 0
132 | 601012261R00 | Omítka stropů vápenosádrová strojně | m2 | 128.11 |  | 0 | RTS_I/2024 |  |  | POL1_0
|  | Stropy: |  |  |  |  | 0 |  |  | VV | 0
|  | provedení dle skladeb konstrukcí,technické zprávy a knihy standardů!!!: |  |  |  |  | 0 |  |  | VV | 0
|  | C.01: |  |  |  |  | 0 |  |  | VV | 0
|  | 1.PP:94,34*1 |  | 94.34 |  |  | 0 |  |  | VV | 0
|  | 1.NP:33,77*1 |  | 33.77 |  |  | 0 |  |  | VV | 0
133 | 611445145R00 | Omítka sádrová schodišťových konstrukcí | m2 | 14.5 |  | 0 | RTS_I/2024 |  |  | POL1_0
|  | Stropy: |  |  |  |  | 0 |  |  | VV | 0
|  | provedení dle skladeb konstrukcí,technické zprávy a knihy standardů!!!: |  |  |  |  | 0 |  |  | VV | 0
|  | C.01: |  |  |  |  | 0 |  |  | VV | 0
|  | schody:14,5*1 |  | 14.5 |  |  | 0 |  |  | VV | 0
134 | 612473185R00 | Příplatek za zabudované omítníky v ploše stěn | m2 | 5714.1 |  | 0 | RTS_I/2024 |  |  | POL1_0
|  | Stěny: |  |  |  |  | 0 |  |  | VV | 0
|  | provedení dle skladeb konstrukcí,technické zprávy a knihy standardů!!!: |  |  |  |  | 0 |  |  | VV | 0
|  | ŽB stěny:110,9*1 |  | 110.9 |  |  | 0 |  |  | VV | 0
|  | ker. stěny:799,6+144,4+6,6+2*(347,7+826,8+19,9+775,9) |  | 4891.2 |  |  | 0 |  |  | VV | 0
|  | porob. stěny:392,5+6,6+17,8+193,9+2*(16,5+6,4+27,7) |  | 712 |  |  | 0 |  |  | VV | 0
135 | 612473186R00 | Příplatek za zabudované rohovníky | m | 1751.3 |  | 0 | RTS_I/2024 |  |  | POL1_0
|  | Stěny: |  |  |  |  | 0 |  |  | VV | 0
|  | provedení dle skladeb konstrukcí,technické zprávy a knihy standardů!!!:1751,3*1 |  | 1751.3 |  |  | 0 |  |  | VV | 0
136 | 612403382R00 | Hrubá výplň rýh ve stěnách do 3x7 cm maltou ze SMS | m | 550 |  | 0 | RTS_I/2024 |  |  | POL1_0
|  | drážky po profesích:550*1 |  | 550 |  |  | 0 |  |  | VV | 0
137 | 612403386R00 | Hrubá výplň rýh ve stěnách do 5x10cm maltou z SMS | m | 350 |  | 0 | RTS_I/2024 |  |  | POL1_0
|  | drážky po profesích:350*1 |  | 350 |  |  | 0 |  |  | VV | 0
138 | 612403388R00 | Hrubá výplň rýh ve stěnách do 15x20cm maltou z SMS | m | 100 |  | 0 | RTS_I/2024 |  |  | POL1_0
|  | drážky po profesích:100*1 |  | 100 |  |  | 0 |  |  | VV | 0
Díl: | 62 | Upravy povrchů vnější |  |  |  | 0 |  |  |  | DIL
139 | 620991121R00 | Zakrývání výplní vnějších otvorů z lešení | m2 | 255.6253 |  | 0 | RTS_I/2024 |  |  | POL1_0
|  | 1.PP: |  |  |  |  | 0 |  |  | VV | 0
|  | okna:1,05*0,85 |  | 0.8925 |  |  | 0 |  |  | VV | 0
|  | dveře:1,04*3,08*6+5,08*3,08*2 |  | 50.512 |  |  | 0 |  |  | VV | 0
|  | 1.NP: |  |  |  |  | 0 |  |  | VV | 0
|  | okna:1,88*3,12*2+2,12*2,38 |  | 16.7768 |  |  | 0 |  |  | VV | 0
|  | dveře:1,92*2,88+3,2*2,35*2+2,04*2,35*20+4,08*2,35+2,65*3,12*2+5,08*3,12*2 |  | 174.2728 |  |  | 0 |  |  | VV | 0
|  | stěny:1,92*6,86 |  | 13.1712 |  |  | 0 |  |  | VV | 0
140 | 622904112R00 | Očištění fasád tlakovou vodou složitost 1 - 2 | m2 | 1733.6138 |  | 0 | RTS_I/2024 |  |  | POL1_0
|  | Fasády: |  |  |  |  | 0 |  |  | VV | 0
|  | provedení dle skladeb konstrukcí,technické zprávy a knihy standardů!!!: |  |  |  |  | 0 |  |  | VV | 0
|  | W.01:0,3*(14,0+36,9+3,2+72,6+86,0-(1,04*6+5,08*2+1,92+3,2*2+2,04*16+4,08))+0,5*(18,8+2,6)+0,6*(10,8+10,6-2,65*2-2,12) |  | 64.466 |  |  | 0 |  |  | VV | 0
|  | W.02:2,8*(14,0+36,9+3,2)+1,6*2,4+2,6*(72,6+86,0)+0,9*(18,8+2,6)+3,2*(10,8+8,1+39,3+10,6) |  | 807.1 |  |  | 0 |  |  | VV | 0
|  | dveře:-(1,04*3,08*6+5,08*3,08*2+2,04*2,35*20+3,2*2,35*2+4,08*2,35+2,65*3,12*2+2,12*2,38) |  | -192.6016 |  |  | 0 |  |  | VV | 0
|  | okna:-(1,88*3,12+5,08*3,12*2) |  | -37.5648 |  |  | 0 |  |  | VV | 0
|  | stěny:-(1,92*6,86) |  | -13.1712 |  |  | 0 |  |  | VV | 0
|  | ostění otvorů: |  |  |  |  | 0 |  |  | VV | 0
|  | dveře:0,19*(1,04*6+2*3,08*6+5,08*2+2*3,08*2+2,04*20+2*2,35*20+3,2*2+2*2,35*2+4,08+2*2,35+2,65*2+2*3,12*2+2,12+2*2,38) |  | 47.4468 |  |  | 0 |  |  | VV | 0
|  | okna:0,19*2*(1,88+3,12+5,08*2+3,12*2) |  | 8.132 |  |  | 0 |  |  | VV | 0
|  | stěny:0,19*(1,92+2*6,86) |  | 2.9716 |  |  | 0 |  |  | VV | 0
|  | W.02 v místě napojení stříšky, bez PÚ:0,2*(62,7*2) |  | 25.08 |  |  | 0 |  |  | VV | 0
|  | W.03:0,3*2,3 |  | 0.69 |  |  | 0 |  |  | VV | 0
|  | W.04:1,3*2,3 |  | 2.99 |  |  | 0 |  |  | VV | 0
|  | W.05:0,9*(14,1+31,2+5,8+3,1)+1,2*(2,3+62,7+27,8+25,3+23,1+19,8)+0,6*6,7 |  | 246 |  |  | 0 |  |  | VV | 0
|  | W.06 - TI 160mm:2,6*3,6 |  | 9.36 |  |  | 0 |  |  | VV | 0
|  | W.06 - TI 200mm:1,3*1,4+0,7*2,6+2,6*1,2+2,3*(9,4+11,8) |  | 55.52 |  |  | 0 |  |  | VV | 0
|  | W.07:2,3*2,6 |  | 5.98 |  |  | 0 |  |  | VV | 0
|  | W.08 výtah+šachty:1,0*11+1,4*3,8+2,2*3,8 |  | 24.68 |  |  | 0 |  |  | VV | 0
|  | W.09:3,2*2,8 |  | 8.96 |  |  | 0 |  |  | VV | 0
|  | W.10:0,3*(7,3+7,0) |  | 4.29 |  |  | 0 |  |  | VV | 0
|  | W.11:3,2*3,3+3,6*3,6+4,8*4,0 |  | 42.72 |  |  | 0 |  |  | VV | 0
|  | W.12:0,5*31,5 |  | 15.75 |  |  | 0 |  |  | VV | 0
|  | W.13:3,5*9,4*2 |  | 65.8 |  |  | 0 |  |  | VV | 0
|  | W.14:1,1*18,5+0,85*9,7 |  | 28.595 |  |  | 0 |  |  | VV | 0
|  | W.15:1,1*(9,4*2+2,6) |  | 23.54 |  |  | 0 |  |  | VV | 0
|  | W.16:0,9*9,7 |  | 8.73 |  |  | 0 |  |  | VV | 0
|  | W.17:0,7*80,9+0,85*(62,8+32,7+30,3) |  | 163.56 |  |  | 0 |  |  | VV | 0
|  | W.18:0,7*9,7+2,9*9,7 |  | 34.92 |  |  | 0 |  |  | VV | 0
|  | W.19:0,8*5,4 |  | 4.32 |  |  | 0 |  |  | VV | 0
|  | W.20:0,5*6,3 |  | 3.15 |  |  | 0 |  |  | VV | 0
|  | W.21:0,5*12,1*2 |  | 12.1 |  |  | 0 |  |  | VV | 0
|  | cihelný obklad pásky na zdivo - zídky pod stříškou:3,0*(1,9*2+3,4*23+4,7) |  | 260.1 |  |  | 0 |  |  | VV | 0
141 | 622311016R00 | Soklová lišta hliník KZS ETICS tl. 160 mm | m | 151.26 |  | 0 | RTS_I/2024 |  |  | POL1_0
|  | Fasády: |  |  |  |  | 0 |  |  | VV | 0
|  | provedení dle skladeb konstrukcí,technické zprávy a knihy standardů!!!:(14,0+36,9+3,2+72,6+86,0-(1,04*6+5,08*2+1,92+3,2*2+2,04*16+4,08)) |  | 151.26 |  |  | 0 |  |  | VV | 0
142 | 622311016R0X | Soklová lišta hliník KZS ETICS tl. 200 mm | m | 15.9 |  | 0 | vlastní |  |  | POL1_0
|  | Fasády: |  |  |  |  | 0 |  |  | VV | 0
|  | provedení dle skladeb konstrukcí,technické zprávy a knihy standardů!!!:15,9*1 |  | 15.9 |  |  | 0 |  |  | VV | 0
143 | 622311515R0X | Izolace suterénu ETICS Perimetr tl. 160 mm, bez PÚ | m2 | 255.36 |  | 0 | vlastní |  |  | POL1_0
|  | Fasády: |  |  |  |  | 0 |  |  | VV | 0
|  | provedení dle skladeb konstrukcí,technické zprávy a knihy standardů!!!: |  |  |  |  | 0 |  |  | VV | 0
|  | W.05:0,9*(14,1+31,2+5,8+3,1)+1,2*(2,3+62,7+27,8+25,3+23,1+19,8)+0,6*6,7 |  | 246 |  |  | 0 |  |  | VV | 0
|  | W.06 - TI 160mm:2,6*3,6 |  | 9.36 |  |  | 0 |  |  | VV | 0
144 | 622311515R0X | Izolace suterénu ETICS Perimetr tl. 200 mm, bez PÚ | m2 | 55.52 |  | 0 | vlastní |  |  | POL1_0
|  | Fasády: |  |  |  |  | 0 |  |  | VV | 0
|  | provedení dle skladeb konstrukcí,technické zprávy a knihy standardů!!!: |  |  |  |  | 0 |  |  | VV | 0
|  | W.06 - TI 200mm:1,3*1,4+0,7*2,6+2,6*1,2+2,3*(9,4+11,8) |  | 55.52 |  |  | 0 |  |  | VV | 0
145 | 622311525RVX | Zateplovací systém ETICS,sokl,Perimetr tl. 160 mm, zakončený stěrkou s výztužnou tkaninou | m2 | 64.466 |  | 0 | vlastní |  |  | POL1_0
|  | Fasády: |  |  |  |  | 0 |  |  | VV | 0
|  | provedení dle skladeb konstrukcí,technické zprávy a knihy standardů!!!: |  |  |  |  | 0 |  |  | VV | 0
|  | W.01:0,3*(14,0+36,9+3,2+72,6+86,0-(1,04*6+5,08*2+1,92+3,2*2+2,04*16+4,08))+0,5*(18,8+2,6)+0,6*(10,8+10,6-2,65*2-2,12) |  | 64.466 |  |  | 0 |  |  | VV | 0
146 | 622311526RVX | Zateplovací systém ETICS,sokl,Perimetr tl. 180 mm, zakončený stěrkou s výztužnou tkaninou | m2 | 5.98 |  | 0 | vlastní |  |  | POL1_0
|  | Fasády: |  |  |  |  | 0 |  |  | VV | 0
|  | provedení dle skladeb konstrukcí,technické zprávy a knihy standardů!!!: |  |  |  |  | 0 |  |  | VV | 0
|  | W.07:2,3*2,6 |  | 5.98 |  |  | 0 |  |  | VV | 0
147 | 622311754RV1 | Zatepl.syst. ETICS, ostění, miner.desky KV 40 mm, zakončený stěrkou s výztužnou tkaninou | m2 | 58.5504 |  | 0 | RTS_I/2024 |  |  | POL1_0
|  | Fasády: |  |  |  |  | 0 |  |  | VV | 0
|  | provedení dle skladeb konstrukcí,technické zprávy a knihy standardů!!!: |  |  |  |  | 0 |  |  | VV | 0
|  | W.02: |  |  |  |  | 0 |  |  | VV | 0
|  | ostění otvorů: |  |  |  |  | 0 |  |  | VV | 0
|  | dveře:0,19*(1,04*6+2*3,08*6+5,08*2+2*3,08*2+2,04*20+2*2,35*20+3,2*2+2*2,35*2+4,08+2*2,35+2,65*2+2*3,12*2+2,12+2*2,38) |  | 47.4468 |  |  | 0 |  |  | VV | 0
|  | okna:0,19*2*(1,88+3,12+5,08*2+3,12*2) |  | 8.132 |  |  | 0 |  |  | VV | 0
|  | stěny:0,19*(1,92+2*6,86) |  | 2.9716 |  |  | 0 |  |  | VV | 0
148 | 622311735RV1 | Zatepl.syst. ETICS, fasáda, miner.desky KV 160 mm, zakončený stěrkou s výztužnou tkaninou | m2 | 713.4924 |  | 0 | RTS_I/2024 |  |  | POL1_0
|  | Fasády: |  |  |  |  | 0 |  |  | VV | 0
|  | provedení dle skladeb konstrukcí,technické zprávy a knihy standardů!!!: |  |  |  |  | 0 |  |  | VV | 0
|  | W.02:2,8*(14,0+36,9+3,2)+1,6*2,4+2,6*(72,6+86,0)+0,9*(18,8+2,6)+3,2*(10,8+8,1+39,3+10,6) |  | 807.1 |  |  | 0 |  |  | VV | 0
|  | dveře:-(1,04*3,08*6+5,08*3,08*2+2,04*2,35*20+3,2*2,35*2+4,08*2,35+2,65*3,12*2+2,12*2,38) |  | -192.6016 |  |  | 0 |  |  | VV | 0
|  | okna:-(1,88*3,12+5,08*3,12*2) |  | -37.5648 |  |  | 0 |  |  | VV | 0
|  | stěny:-(1,92*6,86) |  | -13.1712 |  |  | 0 |  |  | VV | 0
|  | W.10:0,3*(7,3+7,0) |  | 4.29 |  |  | 0 |  |  | VV | 0
|  | W.11:(3,2*3,3+3,6*3,6+4,8*4,0)*2 |  | 85.44 |  |  | 0 |  |  | VV | 0
|  | W.18:0,7*9,7+2,9*9,7 |  | 34.92 |  |  | 0 |  |  | VV | 0
|  | W.02 v místě napojení stříšky, bez PÚ:0,2*(62,7*2) |  | 25.08 |  |  | 0 |  |  | VV | 0
149 | 622311522RTX | Zateplovací systém ETICS,fasáda,Perimetr tl.100 mm, omítka pastovitá,samočistící,zrno 1,5mm,probarvená | m2 | 8.73 |  | 0 | vlastní |  |  | POL1_0
|  | Fasády: |  |  |  |  | 0 |  |  | VV | 0
|  | provedení dle skladeb konstrukcí,technické zprávy a knihy standardů!!!: |  |  |  |  | 0 |  |  | VV | 0
|  | W.16:0,9*9,7 |  | 8.73 |  |  | 0 |  |  | VV | 0
150 | 622311525RTX | Zateplovací systém ETICS,fasáda,Perimetr tl.160 mm, omítka pastovitá,samočistící,zrno 1,5mm,probarvená | m2 | 172.98 |  | 0 | vlastní |  |  | POL1_0
|  | Fasády: |  |  |  |  | 0 |  |  | VV | 0
|  | provedení dle skladeb konstrukcí,technické zprávy a knihy standardů!!!: |  |  |  |  | 0 |  |  | VV | 0
|  | W.03:0,3*2,3 |  | 0.69 |  |  | 0 |  |  | VV | 0
|  | W.16:0,9*9,7 |  | 8.73 |  |  | 0 |  |  | VV | 0
|  | W.17:0,7*80,9+0,85*(62,8+32,7+30,3) |  | 163.56 |  |  | 0 |  |  | VV | 0
151 | 622311526RTX | Zateplovací systém ETICS,fasáda,Perimetr tl.180 mm, omítka pastovitá,samočistící,zrno 1,5mm,probarvená | m2 | 35.32 |  | 0 | vlastní |  |  | POL1_0
|  | Fasády: |  |  |  |  | 0 |  |  | VV | 0
|  | provedení dle skladeb konstrukcí,technické zprávy a knihy standardů!!!: |  |  |  |  | 0 |  |  | VV | 0
|  | W.12:0,5*31,5 |  | 15.75 |  |  | 0 |  |  | VV | 0
|  | W.19:0,8*5,4 |  | 4.32 |  |  | 0 |  |  | VV | 0
|  | W.20:0,5*6,3 |  | 3.15 |  |  | 0 |  |  | VV | 0
|  | W.21:0,5*12,1*2 |  | 12.1 |  |  | 0 |  |  | VV | 0
152 | 622311735RTX | Zatepl.syst. ETICS, fasáda, miner.desky KV 160 mm, omítka pastovitá,samočistící,zrno 1,5mm,probarvená | m2 | 2.99 |  | 0 | vlastní |  |  | POL1_0
|  | Fasády: |  |  |  |  | 0 |  |  | VV | 0
|  | provedení dle skladeb konstrukcí,technické zprávy a knihy standardů!!!: |  |  |  |  | 0 |  |  | VV | 0
|  | W.04:1,3*2,3 |  | 2.99 |  |  | 0 |  |  | VV | 0
153 | 622311736RTX | Zatepl.syst. ETICS, fasáda, miner.desky KV 180 mm, omítka pastovitá,samočistící,zrno 1,5mm,probarvená | m2 | 28.595 |  | 0 | vlastní |  |  | POL1_0
|  | Fasády: |  |  |  |  | 0 |  |  | VV | 0
|  | provedení dle skladeb konstrukcí,technické zprávy a knihy standardů!!!: |  |  |  |  | 0 |  |  | VV | 0
|  | W.14:1,1*18,5+0,85*9,7 |  | 28.595 |  |  | 0 |  |  | VV | 0
154 | 622311737RVX | Zatepl.syst. ETICS, fasáda, miner.desky KV 200 mm, bez PÚ | m2 | 89.34 |  | 0 | vlastní |  |  | POL1_0
|  | Fasády: |  |  |  |  | 0 |  |  | VV | 0
|  | provedení dle skladeb konstrukcí,technické zprávy a knihy standardů!!!: |  |  |  |  | 0 |  |  | VV | 0
|  | W.13:3,5*9,4*2 |  | 65.8 |  |  | 0 |  |  | VV | 0
|  | W.15:1,1*(9,4*2+2,6) |  | 23.54 |  |  | 0 |  |  | VV | 0
155 | 622319943RVX | Zateplovací systém,fasáda,bezvlák. desky tl.100 mm, zakončený stěrkou s výztužnou tkaninou | m2 | 22.21 |  | 0 | vlastní |  |  | POL1_0
|  | Fasády: |  |  |  |  | 0 |  |  | VV | 0
|  | provedení dle skladeb konstrukcí,technické zprávy a knihy standardů!!!: |  |  |  |  | 0 |  |  | VV | 0
|  | W.09:3,2*2,8*2 |  | 17.92 |  |  | 0 |  |  | VV | 0
|  | W.10:0,3*(7,3+7,0) |  | 4.29 |  |  | 0 |  |  | VV | 0
156 | 622421492R00 | Doplňky zatepl. systémů, okenní lišta s tkaninou | m | 321.6 |  | 0 | RTS_I/2024 |  |  | POL1_0
|  | 1.PP: |  |  |  |  | 0 |  |  | VV | 0
|  | okna:2*(1,05+0,85) |  | 3.8 |  |  | 0 |  |  | VV | 0
|  | dveře:1,04*6+2*3,08*6+5,08*2+2*3,08*2 |  | 65.68 |  |  | 0 |  |  | VV | 0
|  | 1.NP: |  |  |  |  | 0 |  |  | VV | 0
|  | okna:2*(1,88*2+3,12*2+2,12+2,38) |  | 29 |  |  | 0 |  |  | VV | 0
|  | dveře:1,92+2*2,88+3,2*2+2*2,35*2+2,04*20+2*2,35*20+4,08+2*2,35+2,65*2+2*3,12*2+5,08*2+2*3,12*2 |  | 207.48 |  |  | 0 |  |  | VV | 0
|  | stěny:1,92+2*6,86 |  | 15.64 |  |  | 0 |  |  | VV | 0
157 | 622421491R00 | Doplňky zatepl. systémů, rohová lišta s okapničkou | m | 583.842 |  | 0 | RTS_I/2024 |  |  | POL1_0
|  | 1.PP: |  |  |  |  | 0 |  |  | VV | 0
|  | okna:2*(1,048+3,08+1,05+0,85) |  | 12.056 |  |  | 0 |  |  | VV | 0
|  | dveře:1,048*2+2*3,08*3+5,625*2+2*3,08*2+0,9*2+2*2,18*2+6,6+2*3,08 |  | 67.426 |  |  | 0 |  |  | VV | 0
|  | 1.NP: |  |  |  |  | 0 |  |  | VV | 0
|  | okna:2*(3,97*2+3,12*2+2,25+3,12+5,625*2+3,12*2+6,6+3,12+2,46+3,12+2,12+2,38) |  | 113.68 |  |  | 0 |  |  | VV | 0
|  | dveře:1,58+2*2,2+2,0+2*2,88 |  | 13.74 |  |  | 0 |  |  | VV | 0
|  | stěny:7,085*2+2*2,35*2+4,67*20+2*2,35*20+9,67+2*2,35 |  | 225.34 |  |  | 0 |  |  | VV | 0
|  | rohy objektu:7,7*16+2,5*2+3,9*6 |  | 151.6 |  |  | 0 |  |  | VV | 0
158 | 622421494R00 | Doplňky zatepl. systémů, podparapetní lišta s tkan | m | 34.718 |  | 0 | RTS_I/2024 |  |  | POL1_0
|  | 1.PP: |  |  |  |  | 0 |  |  | VV | 0
|  | okna:1,048+1,05 |  | 2.098 |  |  | 0 |  |  | VV | 0
|  | 1.NP: |  |  |  |  | 0 |  |  | VV | 0
|  | okna:3,97*2+2,25+5,625*2+6,6+2,46+2,12 |  | 32.62 |  |  | 0 |  |  | VV | 0
159 | 62.1 | Fasádní cihelný pásek,na bázi cementu,řežný, tl.25mm,vč. rohových,spárování,lepení,detaily,D+M | m2 | 1056.5288 |  | 0 | vlastní |  |  | POL1_0
|  | Fasády: |  |  |  |  | 0 |  |  | VV | 0
|  | provedení dle skladeb konstrukcí,technické zprávy a knihy standardů!!!: |  |  |  |  | 0 |  |  | VV | 0
|  | W.01:0,3*(14,0+36,9+3,2+72,6+86,0-(1,04*6+5,08*2+1,92+3,2*2+2,04*16+4,08))+0,5*(18,8+2,6)+0,6*(10,8+10,6-2,65*2-2,12) |  | 64.466 |  |  | 0 |  |  | VV | 0
|  | W.02:2,8*(14,0+36,9+3,2)+1,6*2,4+2,6*(72,6+86,0)+0,9*(18,8+2,6)+3,2*(10,8+8,1+39,3+10,6) |  | 807.1 |  |  | 0 |  |  | VV | 0
|  | dveře:-(1,04*3,08*6+5,08*3,08*2+2,04*2,35*20+3,2*2,35*2+4,08*2,35+2,65*3,12*2+2,12*2,38) |  | -192.6016 |  |  | 0 |  |  | VV | 0
|  | okna:-(1,88*3,12+5,08*3,12*2) |  | -37.5648 |  |  | 0 |  |  | VV | 0
|  | stěny:-(1,92*6,86) |  | -13.1712 |  |  | 0 |  |  | VV | 0
|  | ostění otvorů: |  |  |  |  | 0 |  |  | VV | 0
|  | dveře:0,19*(1,04*6+2*3,08*6+5,08*2+2*3,08*2+2,04*20+2*2,35*20+3,2*2+2*2,35*2+4,08+2*2,35+2,65*2+2*3,12*2+2,12+2*2,38) |  | 47.4468 |  |  | 0 |  |  | VV | 0
|  | okna:0,19*2*(1,88+3,12+5,08*2+3,12*2) |  | 8.132 |  |  | 0 |  |  | VV | 0
|  | stěny:0,19*(1,92+2*6,86) |  | 2.9716 |  |  | 0 |  |  | VV | 0
|  | W.10:0,3*(7,3+7,0) |  | 4.29 |  |  | 0 |  |  | VV | 0
|  | W.11:(3,2*3,3+3,6*3,6+4,8*4,0)*2 |  | 85.44 |  |  | 0 |  |  | VV | 0
|  | W.18:0,7*9,7+2,9*9,7 |  | 34.92 |  |  | 0 |  |  | VV | 0
|  | cihelný obklad pásky na zdivo - zídky pod stříškou:3,0*(1,7*2+3,2*23+4,7) |  | 245.1 |  |  | 0 |  |  | VV | 0
160 | 62.2 | Kotvení a doplnění prvků PUR pěnou,doplňky,detaily, D+M | m3 | 2.5 |  | 0 | vlastní |  |  | POL1_0
|  | Fasády: |  |  |  |  | 0 |  |  | VV | 0
|  | provedení dle skladeb konstrukcí,technické zprávy a knihy standardů!!!: |  |  |  |  | 0 |  |  | VV | 0
|  | detaily:2,5*1 |  | 2.5 |  |  | 0 |  |  | VV | 0
Díl: | 63 | Podlahy a podlahové konstrukce |  |  |  | 0 |  |  |  | DIL
161 | 631312621R00 | Mazanina betonová tl. 5 - 8 cm C 20/25 | m3 | 93.9025 |  | 0 | RTS_I/2024 |  |  | POL1_0
|  | Podlahy: |  |  |  |  | 0 |  |  | VV | 0
|  | provedení dle skladeb konstrukcí,technické zprávy a knihy standardů!!!: |  |  |  |  | 0 |  |  | VV | 0
|  | F.01:45,82*0,057 |  | 2.6117 |  |  | 0 |  |  | VV | 0
|  | F.02:29,25*0,055 |  | 1.6087 |  |  | 0 |  |  | VV | 0
|  | F.03:35,12*0,057 |  | 2.0018 |  |  | 0 |  |  | VV | 0
|  | F.04:65,58*0,055 |  | 3.6069 |  |  | 0 |  |  | VV | 0
|  | F.05:84,44*0,066 |  | 5.573 |  |  | 0 |  |  | VV | 0
|  | F.06:5,5*0,057 |  | 0.3135 |  |  | 0 |  |  | VV | 0
|  | F.07:44,49*0,065 |  | 2.8918 |  |  | 0 |  |  | VV | 0
|  | F.08:47,74*0,063 |  | 3.0076 |  |  | 0 |  |  | VV | 0
|  | F.09:9,53*0,063 |  | 0.60039 |  |  | 0 |  |  | VV | 0
|  | F.10:128,74*0,074 |  | 9.5268 |  |  | 0 |  |  | VV | 0
|  | F.11:841,17*0,066 |  | 55.5172 |  |  | 0 |  |  | VV | 0
|  | F.12:120,78*0,055 |  | 6.6429 |  |  | 0 |  |  | VV | 0
162 | 631315621R00 | Mazanina betonová tl. 12 - 24 cm C 20/25 | m3 | 2.79 |  | 0 | RTS_I/2024 |  |  | POL1_0
|  | Zpevněné plochy: |  |  |  |  | 0 |  |  | VV | 0
|  | provedení dle skladeb konstrukcí,technické zprávy a knihy standardů!!!: |  |  |  |  | 0 |  |  | VV | 0
|  | ZP.04:18,6*0,15 |  | 2.79 |  |  | 0 |  |  | VV | 0
163 | 631319171R00 | Příplatek za stržení povrchu mazaniny tl. 8 cm | m3 | 93.9025 |  | 0 | RTS_I/2024 |  |  | POL1_0
|  | Podlahy: |  |  |  |  | 0 |  |  | VV | 0
|  | provedení dle skladeb konstrukcí,technické zprávy a knihy standardů!!!: |  |  |  |  | 0 |  |  | VV | 0
|  | F.01:45,82*0,057 |  | 2.6117 |  |  | 0 |  |  | VV | 0
|  | F.02:29,25*0,055 |  | 1.6087 |  |  | 0 |  |  | VV | 0
|  | F.03:35,12*0,057 |  | 2.0018 |  |  | 0 |  |  | VV | 0
|  | F.04:65,58*0,055 |  | 3.6069 |  |  | 0 |  |  | VV | 0
|  | F.05:84,44*0,066 |  | 5.573 |  |  | 0 |  |  | VV | 0
|  | F.06:5,5*0,057 |  | 0.3135 |  |  | 0 |  |  | VV | 0
|  | F.07:44,49*0,065 |  | 2.8918 |  |  | 0 |  |  | VV | 0
|  | F.08:47,74*0,063 |  | 3.0076 |  |  | 0 |  |  | VV | 0
|  | F.09:9,53*0,063 |  | 0.60039 |  |  | 0 |  |  | VV | 0
|  | F.10:128,74*0,074 |  | 9.5268 |  |  | 0 |  |  | VV | 0
|  | F.11:841,17*0,066 |  | 55.5172 |  |  | 0 |  |  | VV | 0
|  | F.12:120,78*0,055 |  | 6.6429 |  |  | 0 |  |  | VV | 0
164 | 631319175R00 | Příplatek za stržení povrchu mazaniny tl. 24 cm | m3 | 2.79 |  | 0 | RTS_I/2024 |  |  | POL1_0
|  | Zpevněné plochy: |  |  |  |  | 0 |  |  | VV | 0
|  | provedení dle skladeb konstrukcí,technické zprávy a knihy standardů!!!: |  |  |  |  | 0 |  |  | VV | 0
|  | ZP.04:18,6*0,15 |  | 2.79 |  |  | 0 |  |  | VV | 0
165 | 631361921RT4 | Výztuž mazanin svařovanou sítí, KH 30, drát d 6,0 mm, oko 100 x 100 mm | t | 7.2125 |  | 0 | RTS_I/2024 |  |  | POL1_0
|  | Zpevněné plochy: |  |  |  |  | 0 |  |  | VV | 0
|  | provedení dle skladeb konstrukcí,technické zprávy a knihy standardů!!!: |  |  |  |  | 0 |  |  | VV | 0
|  | ZP.04:18,6*4,44*1,1/1000 |  | 0.090842 |  |  | 0 |  |  | VV | 0
[7 empty] | 0 |  |  | VV | 0
|  | Podlahy: |  |  |  |  | 0 |  |  | VV | 0
|  | provedení dle skladeb konstrukcí,technické zprávy a knihy standardů!!!: |  |  |  |  | 0 |  |  | VV | 0
|  | Začátek provozního součtu |  |  |  |  | 0 |  |  | VV | 2
|  | F.01:45,82 |  | 45.82 |  |  | 0 |  |  | VV | 2
|  | F.02:29,25 |  | 29.25 |  |  | 0 |  |  | VV | 2
|  | F.03:35,12 |  | 35.12 |  |  | 0 |  |  | VV | 2
|  | F.04:65,58 |  | 65.58 |  |  | 0 |  |  | VV | 2
|  | F.05:84,44 |  | 84.44 |  |  | 0 |  |  | VV | 2
|  | F.06:5,5 |  | 5.5 |  |  | 0 |  |  | VV | 2
|  | F.07:44,49 |  | 44.49 |  |  | 0 |  |  | VV | 2
|  | F.08:47,74 |  | 47.74 |  |  | 0 |  |  | VV | 2
|  | F.09:9,53 |  | 9.53 |  |  | 0 |  |  | VV | 2
|  | F.10:128,74 |  | 128.74 |  |  | 0 |  |  | VV | 2
|  | F.11:841,17 |  | 841.17 |  |  | 0 |  |  | VV | 2
|  | F.12:120,78 |  | 120.78 |  |  | 0 |  |  | VV | 2
|  | Konec provozního součtu |  |  |  |  | 0 |  |  | VV | 0
|  | 1458,16*4,44*1,1/1000 |  | 7.1217 |  |  | 0 |  |  | VV | 0
166 | 632411906R00 | Penetrace velmi savých podkladů 0,35 l/m2 | m2 | 1351.33 |  | 0 | RTS_I/2024 |  |  | POL1_0
|  | Zpevněné plochy: |  |  |  |  | 0 |  |  | VV | 0
|  | provedení dle skladeb konstrukcí,technické zprávy a knihy standardů!!!: |  |  |  |  | 0 |  |  | VV | 0
|  | ZP.04:18,6 |  | 18.6 |  |  | 0 |  |  | VV | 0
[7 empty] | 0 |  |  | VV | 0
|  | Podlahy: |  |  |  |  | 0 |  |  | VV | 0
|  | provedení dle skladeb konstrukcí,technické zprávy a knihy standardů!!!: |  |  |  |  | 0 |  |  | VV | 0
|  | F.02:29,25 |  | 29.25 |  |  | 0 |  |  | VV | 0
|  | F.04:65,58 |  | 65.58 |  |  | 0 |  |  | VV | 0
|  | F.05:84,44 |  | 84.44 |  |  | 0 |  |  | VV | 0
|  | F.06:5,5 |  | 5.5 |  |  | 0 |  |  | VV | 0
|  | F.08:47,74 |  | 47.74 |  |  | 0 |  |  | VV | 0
|  | F.09:9,53 |  | 9.53 |  |  | 0 |  |  | VV | 0
|  | F.10:128,74 |  | 128.74 |  |  | 0 |  |  | VV | 0
|  | F.11:841,17 |  | 841.17 |  |  | 0 |  |  | VV | 0
|  | F.12:120,78 |  | 120.78 |  |  | 0 |  |  | VV | 0
167 | 632415104RT2 | Potěr podlahový samonivelační ručně tl. do 4 mm, vyrovnávací | m2 | 1054.35 |  | 0 | RTS_I/2024 |  |  | POL1_0
|  | Podlahy: |  |  |  |  | 0 |  |  | VV | 0
|  | provedení dle skladeb konstrukcí,technické zprávy a knihy standardů!!!: |  |  |  |  | 0 |  |  | VV | 0
|  | F.05:84,44 |  | 84.44 |  |  | 0 |  |  | VV | 0
|  | F.10:128,74 |  | 128.74 |  |  | 0 |  |  | VV | 0
|  | F.11:841,17 |  | 841.17 |  |  | 0 |  |  | VV | 0
168 | 632441491R00 | Broušení podlahových potěrů - odstranění šlemu | m2 | 1054.35 |  | 0 | RTS_I/2024 |  |  | POL1_0
|  | Podlahy: |  |  |  |  | 0 |  |  | VV | 0
|  | provedení dle skladeb konstrukcí,technické zprávy a knihy standardů!!!: |  |  |  |  | 0 |  |  | VV | 0
|  | F.05:84,44 |  | 84.44 |  |  | 0 |  |  | VV | 0
|  | F.10:128,74 |  | 128.74 |  |  | 0 |  |  | VV | 0
|  | F.11:841,17 |  | 841.17 |  |  | 0 |  |  | VV | 0
169 | 632922953RT2 | Kladení dlaždic 50x50 cm na stavitel. terče plast., výškově stavitelné podstavce 20-80 mm | m2 | 28.9 |  | 0 | RTS_I/2024 |  |  | POL1_0
|  | Střechy: |  |  |  |  | 0 |  |  | VV | 0
|  | provedení dle skladeb konstrukcí,technické zprávy a knihy standardů!!!: |  |  |  |  | 0 |  |  | VV | 0
|  | R.02:28,9 |  | 28.9 |  |  | 0 |  |  | VV | 0
170 | 5924798472X | Dlažba betonová plošná 50/50/5 natural | m2 | 31.79 |  | 0 | vlastní |  |  | POL3_0
|  | Střechy: |  |  |  |  | 0 |  |  | VV | 0
|  | provedení dle skladeb konstrukcí,technické zprávy a knihy standardů!!!: |  |  |  |  | 0 |  |  | VV | 0
|  | R.02:28,9*1,1 |  | 31.79 |  |  | 0 |  |  | VV | 0
Díl: | 91 | Doplňující práce na komunikaci |  |  |  | 0 |  |  |  | DIL
171 | 916561111RT7 | Osazení záhon.obrubníků do lože z C 12/15 s opěrou, včetně obrubníku 100/5/20 cm | m | 58 |  | 0 | RTS_I/2024 |  |  | POL1_0
|  | kolem opěrky a okap. chodníku:58*1 |  | 58 |  |  | 0 |  |  | VV | 0
Díl: | 93 | Dokončovací práce inž.staveb |  |  |  | 0 |  |  |  | DIL
172 | 931961115RR1 | Vložky do dilatačních spár, polystyren,tl. do 30mm, XPS | m2 | 7.305 |  | 0 | RTS_I/2024 |  |  | POL1_0
|  | dle statiky: |  |  |  |  | 0 |  |  | VV | 0
|  | opěrné stěny OZ1-OZ4, stěna+pata:0,3*(2,75+2,5*2+2,0*2+1,5*2)+0,3*1,2*3+0,5*0,9*4 |  | 7.305 |  |  | 0 |  |  | VV | 0
173 | 93.1 | Trny smykové pr.20mm+pouzdro,do dilatace, kotvení,doplňky,detaily,D+M | kus | 29 |  | 0 | vlastní |  |  | POL1_0
|  | dle statiky: |  |  |  |  | 0 |  |  | VV | 0
|  | opěrné stěny OZ1-OZ4, stěna+pata:29*1 |  | 29 |  |  | 0 |  |  | VV | 0
174 | 93.2 | Kruhový provazec+trvale pružný tmel, kotvení,doplňky,detaily,D+M | m | 44 |  | 0 | vlastní |  |  | POL1_0
|  | dle statiky: |  |  |  |  | 0 |  |  | VV | 0
|  | opěrné stěny OZ1-OZ4, stěna+pata:0,3*7+2*(2,75+2,5*2+2,0*2+1,5*2)+(0,3*6+1,2*3+0,5*8+0,9*2+0,6*2) |  | 44 |  |  | 0 |  |  | VV | 0
Díl: | 94 | Lešení a stavební výtahy |  |  |  | 0 |  |  |  | DIL
175 | 941955002R00 | Lešení lehké pomocné, výška podlahy do 1,9 m | m2 | 1458.16 |  | 0 | RTS_I/2024 |  |  | POL1_0
|  | Podlahy: |  |  |  |  | 0 |  |  | VV | 0
|  | provedení dle skladeb konstrukcí,technické zprávy a knihy standardů!!!: |  |  |  |  | 0 |  |  | VV | 0
|  | F.01:45,82 |  | 45.82 |  |  | 0 |  |  | VV | 0
|  | F.02:29,25 |  | 29.25 |  |  | 0 |  |  | VV | 0
|  | F.03:35,12 |  | 35.12 |  |  | 0 |  |  | VV | 0
|  | F.04:65,58 |  | 65.58 |  |  | 0 |  |  | VV | 0
|  | F.05:84,44 |  | 84.44 |  |  | 0 |  |  | VV | 0
|  | F.06:5,5 |  | 5.5 |  |  | 0 |  |  | VV | 0
|  | F.07:44,49 |  | 44.49 |  |  | 0 |  |  | VV | 0
|  | F.08:47,74 |  | 47.74 |  |  | 0 |  |  | VV | 0
|  | F.09:9,53 |  | 9.53 |  |  | 0 |  |  | VV | 0
|  | F.10:128,74 |  | 128.74 |  |  | 0 |  |  | VV | 0
|  | F.11:841,17 |  | 841.17 |  |  | 0 |  |  | VV | 0
|  | F.12:120,78 |  | 120.78 |  |  | 0 |  |  | VV | 0
176 | 941941031R00 | Montáž lešení leh.řad.s podlahami,š.do 1 m, H 10 m | m2 | 788.09 |  | 0 | RTS_I/2024 |  |  | POL1_0
|  | (2,9-1,8)*(18,4+1,5*2)+(3,9-1,8)*(159,5+1,5*4)+(7,8-1,8)*(63,5+1,5*4) |  | 788.09 |  |  | 0 |  |  | VV | 0
177 | 941941191RT4 | Příplatek za každý měsíc použití lešení k pol.1031, lešení rámové pronajaté | m2 | 6304.72 |  | 0 | RTS_I/2024 |  |  | POL1_0
|  | ((2,9-1,8)*(18,4+1,5*2)+(3,9-1,8)*(159,5+1,5*4)+(7,8-1,8)*(63,5+1,5*4))*8 |  | 6304.72 |  |  | 0 |  |  | VV | 0
178 | 941941831R00 | Demontáž lešení leh.řad.s podlahami,š.1 m, H 10 m | m2 | 788.09 |  | 0 | RTS_I/2024 |  |  | POL1_0
|  | (2,9-1,8)*(18,4+1,5*2)+(3,9-1,8)*(159,5+1,5*4)+(7,8-1,8)*(63,5+1,5*4) |  | 788.09 |  |  | 0 |  |  | VV | 0
179 | 944944011R00 | Montáž ochranné sítě z umělých vláken | m2 | 788.09 |  | 0 | RTS_I/2024 |  |  | POL1_0
|  | (2,9-1,8)*(18,4+1,5*2)+(3,9-1,8)*(159,5+1,5*4)+(7,8-1,8)*(63,5+1,5*4) |  | 788.09 |  |  | 0 |  |  | VV | 0
180 | 944944031R00 | Příplatek za každý měsíc použití sítí k pol. 4011 | m2 | 6304.72 |  | 0 | RTS_I/2024 |  |  | POL1_0
|  | ((2,9-1,8)*(18,4+1,5*2)+(3,9-1,8)*(159,5+1,5*4)+(7,8-1,8)*(63,5+1,5*4))*8 |  | 6304.72 |  |  | 0 |  |  | VV | 0
181 | 944944081R00 | Demontáž ochranné sítě z umělých vláken | m2 | 788.09 |  | 0 | RTS_I/2024 |  |  | POL1_0
|  | (2,9-1,8)*(18,4+1,5*2)+(3,9-1,8)*(159,5+1,5*4)+(7,8-1,8)*(63,5+1,5*4) |  | 788.09 |  |  | 0 |  |  | VV | 0
182 | 943943221R00 | Montáž lešení prostorové lehké, do 200kg, H 10 m | m3 | 199.28 |  | 0 | RTS_I/2024 |  |  | POL1_0
|  | výtah:8,0*4,9 |  | 39.2 |  |  | 0 |  |  | VV | 0
|  | schody:6,9*23,2 |  | 160.08 |  |  | 0 |  |  | VV | 0
183 | 943943292R00 | Příplatek za každý měsíc použití k pol..3221, 3222 | m3 | 1594.24 |  | 0 | RTS_I/2024 |  |  | POL1_0
|  | Začátek provozního součtu |  |  |  |  | 0 |  |  | VV | 2
|  | výtah:8,0*4,9 |  | 39.2 |  |  | 0 |  |  | VV | 2
|  | schody:6,9*23,2 |  | 160.08 |  |  | 0 |  |  | VV | 2
|  | Konec provozního součtu |  |  |  |  | 0 |  |  | VV | 0
|  | 199,28*8 |  | 1594.24 |  |  | 0 |  |  | VV | 0
184 | 943943821R00 | Demontáž lešení, prostor. lehké, 200 kPa, H 10 m | m3 | 199.28 |  | 0 | RTS_I/2024 |  |  | POL1_0
|  | výtah:8,0*4,9 |  | 39.2 |  |  | 0 |  |  | VV | 0
|  | schody:6,9*23,2 |  | 160.08 |  |  | 0 |  |  | VV | 0
185 | 944945013R00 | Montáž záchytné stříšky H 4,5 m, šířky nad 2 m | m | 129.465 |  | 0 | RTS_I/2024 |  |  | POL1_0
|  | 1.PP:5,625+6,6 |  | 12.225 |  |  | 0 |  |  | VV | 0
|  | 1.NP:7,085*2+4,67*20+9,67 |  | 117.24 |  |  | 0 |  |  | VV | 0
186 | 944945193R00 | Příplatek za každý měsíc použ.stříšky, k pol. 5013 | m | 1035.72 |  | 0 | RTS_I/2024 |  |  | POL1_0
|  | Začátek provozního součtu |  |  |  |  | 0 |  |  | VV | 2
|  | 1.PP:5,625+6,6 |  | 12.225 |  |  | 0 |  |  | VV | 2
|  | 1.NP:7,085*2+4,67*20+9,67 |  | 117.24 |  |  | 0 |  |  | VV | 2
|  | Konec provozního součtu |  |  |  |  | 0 |  |  | VV | 0
|  | 129,465*8 |  | 1035.72 |  |  | 0 |  |  | VV | 0
187 | 944945813R00 | Demontáž záchytné stříšky H 4,5 m, šířky nad 2 m | m | 129.465 |  | 0 | RTS_I/2024 |  |  | POL1_0
|  | 1.PP:5,625+6,6 |  | 12.225 |  |  | 0 |  |  | VV | 0
|  | 1.NP:7,085*2+4,67*20+9,67 |  | 117.24 |  |  | 0 |  |  | VV | 0
Díl: | 95 | Dokončovací kce na pozem.stav. |  |  |  | 0 |  |  |  | DIL
188 | 952901111R00 | Vyčištění budov o výšce podlaží do 4 m | m2 | 1458.16 |  | 0 | RTS_I/2024 |  |  | POL1_0
|  | Podlahy: |  |  |  |  | 0 |  |  | VV | 0
|  | provedení dle skladeb konstrukcí,technické zprávy a knihy standardů!!!: |  |  |  |  | 0 |  |  | VV | 0
|  | F.01:45,82 |  | 45.82 |  |  | 0 |  |  | VV | 0
|  | F.02:29,25 |  | 29.25 |  |  | 0 |  |  | VV | 0
|  | F.03:35,12 |  | 35.12 |  |  | 0 |  |  | VV | 0
|  | F.04:65,58 |  | 65.58 |  |  | 0 |  |  | VV | 0
|  | F.05:84,44 |  | 84.44 |  |  | 0 |  |  | VV | 0
|  | F.06:5,5 |  | 5.5 |  |  | 0 |  |  | VV | 0
|  | F.07:44,49 |  | 44.49 |  |  | 0 |  |  | VV | 0
|  | F.08:47,74 |  | 47.74 |  |  | 0 |  |  | VV | 0
|  | F.09:9,53 |  | 9.53 |  |  | 0 |  |  | VV | 0
|  | F.10:128,74 |  | 128.74 |  |  | 0 |  |  | VV | 0
|  | F.11:841,17 |  | 841.17 |  |  | 0 |  |  | VV | 0
|  | F.12:120,78 |  | 120.78 |  |  | 0 |  |  | VV | 0
189 | 952902110R00 | Čištění zametáním v místnostech a chodbách, průběžné úklidy | m2 | 4374.48 |  | 0 | RTS_I/2024 |  |  | POL1_0
|  | Podlahy - 3x během stavby: |  |  |  |  | 0 |  |  | VV | 0
|  | provedení dle skladeb konstrukcí,technické zprávy a knihy standardů!!!: |  |  |  |  | 0 |  |  | VV | 0
|  | Začátek provozního součtu |  |  |  |  | 0 |  |  | VV | 2
|  | F.01:45,82 |  | 45.82 |  |  | 0 |  |  | VV | 2
|  | F.02:29,25 |  | 29.25 |  |  | 0 |  |  | VV | 2
|  | F.03:35,12 |  | 35.12 |  |  | 0 |  |  | VV | 2
|  | F.04:65,58 |  | 65.58 |  |  | 0 |  |  | VV | 2
|  | F.05:84,44 |  | 84.44 |  |  | 0 |  |  | VV | 2
|  | F.06:5,5 |  | 5.5 |  |  | 0 |  |  | VV | 2
|  | F.07:44,49 |  | 44.49 |  |  | 0 |  |  | VV | 2
|  | F.08:47,74 |  | 47.74 |  |  | 0 |  |  | VV | 2
|  | F.09:9,53 |  | 9.53 |  |  | 0 |  |  | VV | 2
|  | F.10:128,74 |  | 128.74 |  |  | 0 |  |  | VV | 2
|  | F.11:841,17 |  | 841.17 |  |  | 0 |  |  | VV | 2
|  | F.12:120,78 |  | 120.78 |  |  | 0 |  |  | VV | 2
|  | Konec provozního součtu |  |  |  |  | 0 |  |  | VV | 0
|  | 1458,16*3 |  | 4374.48 |  |  | 0 |  |  | VV | 0
190 | 95.1 | Stavební přípomoce pro profese | hod | 430 |  | 0 | vlastní |  |  | POL1_0
|  | 150+280 |  | 430 |  |  | 0 |  |  | VV | 0
191 | 900 R01 | HZS - začišťovací a pomocné práce, stavební dělník v tarifní třídě 4 | h | 210 |  | 0 | RTS_I/2024 |  |  | POL1_0
|  | 90+120 |  | 210 |  |  | 0 |  |  | VV | 0
192 | 953981103R00 | Chemické kotvy do betonu, hl. 110 mm, M 12, ampule, vrtání,svorník | kus | 8 |  | 0 | RTS_I/2024 |  |  | POL1_0
|  | pro OK sloupy:4*2 |  | 8 |  |  | 0 |  |  | VV | 0
Díl: | 96 | Bourání konstrukcí |  |  |  | 0 |  |  |  | DIL
193 | 973031325R00 | Vysekání kapes zeď cihel. MVC, pl. 0,1m2, hl. 30cm | kus | 6 |  | 0 | RTS_I/2024 |  |  | POL1_0
|  | 2+4 |  | 6 |  |  | 0 |  |  | VV | 0
194 | 973031335R00 | Vysekání kapes zeď cih. MVC pl. 0,16 m2, hl. 30 cm | kus | 10 |  | 0 | RTS_I/2024 |  |  | POL1_0
|  | 10*1 |  | 10 |  |  | 0 |  |  | VV | 0
195 | 973031345R00 | Vysekání kapes zeď cih. MVC pl. 0,25 m2, hl. 30 cm | kus | 5 |  | 0 | RTS_I/2024 |  |  | POL1_0
|  | 5*1 |  | 5 |  |  | 0 |  |  | VV | 0
196 | 974031122R00 | Vysekání rýh ve zdi cihelné 3 x 7 cm | m | 550 |  | 0 | RTS_I/2024 |  |  | POL1_0
|  | drážky pro profese:550*1 |  | 550 |  |  | 0 |  |  | VV | 0
197 | 974031133R00 | Vysekání rýh ve zdi cihelné 5 x 10 cm | m | 350 |  | 0 | RTS_I/2024 |  |  | POL1_0
|  | drážky pro profese:350*1 |  | 350 |  |  | 0 |  |  | VV | 0
198 | 974031165R00 | Vysekání rýh ve zdi cihelné 15 x 20 cm | m | 100 |  | 0 | RTS_I/2024 |  |  | POL1_0
|  | drážky pro profese:100*1 |  | 100 |  |  | 0 |  |  | VV | 0
199 | 971038331R00 | Vybourání otvorů cihly duté pl. 0,09 m2, tl. 15 cm | kus | 30 |  | 0 | RTS_I/2024 |  |  | POL1_0
|  | 30*1 |  | 30 |  |  | 0 |  |  | VV | 0
200 | 971038341R00 | Vybourání otvorů cihly duté pl. 0,09 m2, tl. 30 cm | kus | 25 |  | 0 | RTS_I/2024 |  |  | POL1_0
|  | 25*1 |  | 25 |  |  | 0 |  |  | VV | 0
201 | 971038431R00 | Vybourání otvorů cihly duté pl. 0,25 m2, tl. 15 cm | kus | 20 |  | 0 | RTS_I/2024 |  |  | POL1_0
|  | 20*1 |  | 20 |  |  | 0 |  |  | VV | 0
202 | 971038441R00 | Vybourání otvorů cihly duté pl. 0,25 m2, tl. 30 cm | kus | 15 |  | 0 | RTS_I/2024 |  |  | POL1_0
|  | 15*1 |  | 15 |  |  | 0 |  |  | VV | 0
203 | 970031060R00 | Vrtání jádrové do zdiva cihelného do D 60 mm | m | 3.5 |  | 0 | RTS_I/2024 |  |  | POL1_0
|  | 3,5*1 |  | 3.5 |  |  | 0 |  |  | VV | 0
204 | 970031080R00 | Vrtání jádrové do zdiva cihelného do D 80 mm | m | 3 |  | 0 | RTS_I/2024 |  |  | POL1_0
|  | 3,0*1 |  | 3 |  |  | 0 |  |  | VV | 0
205 | 970031100R00 | Vrtání jádrové do zdiva cihelného do D 100 mm | m | 2.5 |  | 0 | RTS_I/2024 |  |  | POL1_0
|  | 2,5*1 |  | 2.5 |  |  | 0 |  |  | VV | 0
206 | 970051060R00 | Vrtání jádrové do ŽB do D 60 mm | m | 3 |  | 0 | RTS_I/2024 |  |  | POL1_0
|  | 3,0*1 |  | 3 |  |  | 0 |  |  | VV | 0
207 | 970051080R00 | Vrtání jádrové do ŽB do D 80 mm | m | 2.5 |  | 0 | RTS_I/2024 |  |  | POL1_0
|  | 2,5*1 |  | 2.5 |  |  | 0 |  |  | VV | 0
208 | 970051100R00 | Vrtání jádrové do ŽB do D 100 mm | m | 2.5 |  | 0 | RTS_I/2024 |  |  | POL1_0
|  | 2,5*1 |  | 2.5 |  |  | 0 |  |  | VV | 0
209 | 970051130R00 | Vrtání jádrové do ŽB do D 130 mm | m | 2 |  | 0 | RTS_I/2024 |  |  | POL1_0
|  | 2,0*1 |  | 2 |  |  | 0 |  |  | VV | 0
210 | 979082111R00 | Vnitrostaveništní doprava suti do 10 m | t | 17.1 |  | 0 | RTS_I/2024 |  |  | POL1_0
211 | 979082121R00 | Příplatek k vnitrost. dopravě suti za dalších 5 m | t | 222.3 |  | 0 | RTS_I/2024 |  |  | POL1_0
|  | 17,1*13 |  | 222.3 |  |  | 0 |  |  | VV | 0
212 | 979011111R00 | Svislá doprava suti a vybour. hmot za 2.NP a 1.PP | t | 17.1 |  | 0 | RTS_I/2024 |  |  | POL1_0
|  | 17,1*1 |  | 17.1 |  |  | 0 |  |  | VV | 0
213 | 979081111R00 | Odvoz suti a vybour. hmot na skládku do 1 km | t | 17.1 |  | 0 | RTS_I/2024 |  |  | POL1_0
|  | 17,1*1 |  | 17.1 |  |  | 0 |  |  | VV | 0
214 | 979081121R00 | Příplatek k odvozu za každý další 1 km | t | 51.3 |  | 0 | RTS_I/2024 |  |  | POL1_0
|  | 17,1*3 |  | 51.3 |  |  | 0 |  |  | VV | 0
215 | 979999998R00 | Poplatek za recyklaci suť do 5 % příměsí (skup.170107) | t | 17.1 |  | 0 | RTS_I/2024 |  |  | POL1_0
|  | 17,1*1 |  | 17.1 |  |  | 0 |  |  | VV | 0
Díl: | 99 | Staveništní přesun hmot |  |  |  | 0 |  |  |  | DIL
216 | 998011002R00 | Přesun hmot pro budovy zděné výšky do 12 m | t | 8589.75 |  | 0 | RTS_I/2024 |  |  | POL1_0
|  | 8589,75*1 |  | 8589.75 |  |  | 0 |  |  | VV | 0
Díl: | 711 | Izolace proti vodě |  |  |  | 0 |  |  |  | DIL
217 | 711112001RZ1 | Izolace proti vlhkosti svis. nátěr ALP, za studena, 1x nátěr - včetně dodávky asfaltového laku ALP | m2 | 614.306 |  | 0 | RTS_I/2024 |  |  | POL1_0
|  | Fasády: |  |  |  |  | 0 |  |  | VV | 0
|  | provedení dle skladeb konstrukcí,technické zprávy a knihy standardů!!!: |  |  |  |  | 0 |  |  | VV | 0
|  | W.01:0,3*(14,0+36,9+3,2+72,6+86,0-(1,04*6+5,08*2+1,92+3,2*2+2,04*16+4,08))+0,5*(18,8+2,6)+0,6*(10,8+10,6-2,65*2-2,12) |  | 64.466 |  |  | 0 |  |  | VV | 0
|  | W.03:0,3*2,3 |  | 0.69 |  |  | 0 |  |  | VV | 0
|  | W.05:0,9*(14,1+31,2+5,8+3,1)+1,2*(2,3+62,7+27,8+25,3+23,1+19,8)+0,6*6,7 |  | 246 |  |  | 0 |  |  | VV | 0
|  | W.06 - TI 160mm:2,6*3,6 |  | 9.36 |  |  | 0 |  |  | VV | 0
|  | W.06 - TI 200mm:1,3*1,4+0,7*2,6+2,6*1,2+2,3*(9,4+11,8) |  | 55.52 |  |  | 0 |  |  | VV | 0
|  | W.07:2,3*2,6 |  | 5.98 |  |  | 0 |  |  | VV | 0
|  | W.08 výtah+šachty:1,0*11+1,4*3,8+2,2*3,8 |  | 24.68 |  |  | 0 |  |  | VV | 0
|  | W.12:0,5*31,5 |  | 15.75 |  |  | 0 |  |  | VV | 0
|  | W.16:0,9*9,7 |  | 8.73 |  |  | 0 |  |  | VV | 0
|  | W.17:0,7*80,9+0,85*(62,8+32,7+30,3) |  | 163.56 |  |  | 0 |  |  | VV | 0
|  | W.19:0,8*5,4 |  | 4.32 |  |  | 0 |  |  | VV | 0
|  | W.20:0,5*6,3 |  | 3.15 |  |  | 0 |  |  | VV | 0
|  | W.21:0,5*12,1*2 |  | 12.1 |  |  | 0 |  |  | VV | 0
218 | 711111001RZ1 | Izolace proti vlhkosti vodor. nátěr ALP za studena, 1x nátěr - včetně dodávky penetračního laku ALP | m2 | 1446.6 |  | 0 | RTS_I/2024 |  |  | POL1_0
|  | Podlahy: |  |  |  |  | 0 |  |  | VV | 0
|  | provedení dle skladeb konstrukcí,technické zprávy a knihy standardů!!!: |  |  |  |  | 0 |  |  | VV | 0
|  | ŽB desky:1093,3+353,3 |  | 1446.6 |  |  | 0 |  |  | VV | 0
219 | 711142559RT1 | Provedení izolace proti vlhkosti na ploše svislé, asfaltovými pásy přitavením, 1 vrstva - pásy ve specifikaci | m2 | 207.61 |  | 0 | RTS_I/2024 |  |  | POL1_0
|  | Fasády: |  |  |  |  | 0 |  |  | VV | 0
|  | provedení dle skladeb konstrukcí,technické zprávy a knihy standardů!!!: |  |  |  |  | 0 |  |  | VV | 0
|  | W.12:0,5*31,5 |  | 15.75 |  |  | 0 |  |  | VV | 0
|  | W.16:0,9*9,7 |  | 8.73 |  |  | 0 |  |  | VV | 0
|  | W.17:0,7*80,9+0,85*(62,8+32,7+30,3) |  | 163.56 |  |  | 0 |  |  | VV | 0
|  | W.19:0,8*5,4 |  | 4.32 |  |  | 0 |  |  | VV | 0
|  | W.20:0,5*6,3 |  | 3.15 |  |  | 0 |  |  | VV | 0
|  | W.21:0,5*12,1*2 |  | 12.1 |  |  | 0 |  |  | VV | 0
220 | 711142559RT2 | Provedení izolace proti vlhkosti na ploše svislé, asfaltovými pásy přitavením, 2 vrstvy - pásy ve specifikaci | m2 | 406.696 |  | 0 | RTS_I/2024 |  |  | POL1_0
|  | Fasády: |  |  |  |  | 0 |  |  | VV | 0
|  | provedení dle skladeb konstrukcí,technické zprávy a knihy standardů!!!: |  |  |  |  | 0 |  |  | VV | 0
|  | W.01:0,3*(14,0+36,9+3,2+72,6+86,0-(1,04*6+5,08*2+1,92+3,2*2+2,04*16+4,08))+0,5*(18,8+2,6)+0,6*(10,8+10,6-2,65*2-2,12) |  | 64.466 |  |  | 0 |  |  | VV | 0
|  | W.03:0,3*2,3 |  | 0.69 |  |  | 0 |  |  | VV | 0
|  | W.05:0,9*(14,1+31,2+5,8+3,1)+1,2*(2,3+62,7+27,8+25,3+23,1+19,8)+0,6*6,7 |  | 246 |  |  | 0 |  |  | VV | 0
|  | W.06 - TI 160mm:2,6*3,6 |  | 9.36 |  |  | 0 |  |  | VV | 0
|  | W.06 - TI 200mm:1,3*1,4+0,7*2,6+2,6*1,2+2,3*(9,4+11,8) |  | 55.52 |  |  | 0 |  |  | VV | 0
|  | W.07:2,3*2,6 |  | 5.98 |  |  | 0 |  |  | VV | 0
|  | W.08 výtah+šachty:1,0*11+1,4*3,8+2,2*3,8 |  | 24.68 |  |  | 0 |  |  | VV | 0
221 | 711141559RT2 | Izolace proti vlhk. vodorovná pásy přitavením, 2 vrstvy - materiál ve specifikaci | m2 | 1446.6 |  | 0 | RTS_I/2024 |  |  | POL1_0
|  | Podlahy: |  |  |  |  | 0 |  |  | VV | 0
|  | provedení dle skladeb konstrukcí,technické zprávy a knihy standardů!!!: |  |  |  |  | 0 |  |  | VV | 0
|  | ŽB desky:1093,3+353,3 |  | 1446.6 |  |  | 0 |  |  | VV | 0
222 | 62852265R | Pás modifikovaný asfalt skleněná vložka, tl. 4mm | m2 | 2370.0419 |  | 0 | RTS_I/2024 |  |  | POL3_0
|  | Fasády: |  |  |  |  | 0 |  |  | VV | 0
|  | provedení dle skladeb konstrukcí,technické zprávy a knihy standardů!!!: |  |  |  |  | 0 |  |  | VV | 0
|  | Začátek provozního součtu |  |  |  |  | 0 |  |  | VV | 2
|  | W.01:0,3*(14,0+36,9+3,2+72,6+86,0-(1,04*6+5,08*2+1,92+3,2*2+2,04*16+4,08))+0,5*(18,8+2,6)+0,6*(10,8+10,6-2,65*2-2,12) |  | 64.466 |  |  | 0 |  |  | VV | 2
|  | W.03:0,3*2,3 |  | 0.69 |  |  | 0 |  |  | VV | 2
|  | W.05:0,9*(14,1+31,2+5,8+3,1)+1,2*(2,3+62,7+27,8+25,3+23,1+19,8)+0,6*6,7 |  | 246 |  |  | 0 |  |  | VV | 2
|  | W.06 - TI 160mm:2,6*3,6 |  | 9.36 |  |  | 0 |  |  | VV | 2
|  | W.06 - TI 200mm:1,3*1,4+0,7*2,6+2,6*1,2+2,3*(9,4+11,8) |  | 55.52 |  |  | 0 |  |  | VV | 2
|  | W.07:2,3*2,6 |  | 5.98 |  |  | 0 |  |  | VV | 2
|  | W.08 výtah+šachty:1,0*11+1,4*3,8+2,2*3,8 |  | 24.68 |  |  | 0 |  |  | VV | 2
|  | W.12:0,5*31,5 |  | 15.75 |  |  | 0 |  |  | VV | 2
|  | W.16:0,9*9,7 |  | 8.73 |  |  | 0 |  |  | VV | 2
|  | W.17:0,7*80,9+0,85*(62,8+32,7+30,3) |  | 163.56 |  |  | 0 |  |  | VV | 2
|  | W.19:0,8*5,4 |  | 4.32 |  |  | 0 |  |  | VV | 2
|  | W.20:0,5*6,3 |  | 3.15 |  |  | 0 |  |  | VV | 2
|  | W.21:0,5*12,1*2 |  | 12.1 |  |  | 0 |  |  | VV | 2
|  | Konec provozního součtu |  |  |  |  | 0 |  |  | VV | 0
|  | 614,306*1,15 |  | 706.4519 |  |  | 0 |  |  | VV | 0
[7 empty] | 0 |  |  | VV | 0
|  | Podlahy: |  |  |  |  | 0 |  |  | VV | 0
|  | provedení dle skladeb konstrukcí,technické zprávy a knihy standardů!!!: |  |  |  |  | 0 |  |  | VV | 0
|  | ŽB desky:(1093,3+353,3)*1,15 |  | 1663.59 |  |  | 0 |  |  | VV | 0
223 | 62852251R | Pás modifikovaný asfalt PE vložka 200g/m2, tl. 4mm | m2 | 2131.2904 |  | 0 | RTS_I/2024 |  |  | POL3_0
|  | Fasády: |  |  |  |  | 0 |  |  | VV | 0
|  | provedení dle skladeb konstrukcí,technické zprávy a knihy standardů!!!: |  |  |  |  | 0 |  |  | VV | 0
|  | Začátek provozního součtu |  |  |  |  | 0 |  |  | VV | 2
|  | W.01:0,3*(14,0+36,9+3,2+72,6+86,0-(1,04*6+5,08*2+1,92+3,2*2+2,04*16+4,08))+0,5*(18,8+2,6)+0,6*(10,8+10,6-2,65*2-2,12) |  | 64.466 |  |  | 0 |  |  | VV | 2
|  | W.03:0,3*2,3 |  | 0.69 |  |  | 0 |  |  | VV | 2
|  | W.05:0,9*(14,1+31,2+5,8+3,1)+1,2*(2,3+62,7+27,8+25,3+23,1+19,8)+0,6*6,7 |  | 246 |  |  | 0 |  |  | VV | 2
|  | W.06 - TI 160mm:2,6*3,6 |  | 9.36 |  |  | 0 |  |  | VV | 2
|  | W.06 - TI 200mm:1,3*1,4+0,7*2,6+2,6*1,2+2,3*(9,4+11,8) |  | 55.52 |  |  | 0 |  |  | VV | 2
|  | W.07:2,3*2,6 |  | 5.98 |  |  | 0 |  |  | VV | 2
|  | W.08 výtah+šachty:1,0*11+1,4*3,8+2,2*3,8 |  | 24.68 |  |  | 0 |  |  | VV | 2
|  | Konec provozního součtu |  |  |  |  | 0 |  |  | VV | 0
|  | 406,696*1,15 |  | 467.7004 |  |  | 0 |  |  | VV | 0
[7 empty] | 0 |  |  | VV | 0
|  | Podlahy: |  |  |  |  | 0 |  |  | VV | 0
|  | provedení dle skladeb konstrukcí,technické zprávy a knihy standardů!!!: |  |  |  |  | 0 |  |  | VV | 0
|  | ŽB desky:(1093,3+353,3)*1,15 |  | 1663.59 |  |  | 0 |  |  | VV | 0
224 | 711132311R00 | Provedení izolace nopovou fólií na ploše svislé, včetně uchycení a těsnění | m2 | 310.88 |  | 0 | RTS_I/2024 |  |  | POL1_0
|  | Fasády: |  |  |  |  | 0 |  |  | VV | 0
|  | provedení dle skladeb konstrukcí,technické zprávy a knihy standardů!!!: |  |  |  |  | 0 |  |  | VV | 0
|  | W.05:0,9*(14,1+31,2+5,8+3,1)+1,2*(2,3+62,7+27,8+25,3+23,1+19,8)+0,6*6,7 |  | 246 |  |  | 0 |  |  | VV | 0
|  | W.06 - TI 160mm:2,6*3,6 |  | 9.36 |  |  | 0 |  |  | VV | 0
|  | W.06 - TI 200mm:1,3*1,4+0,7*2,6+2,6*1,2+2,3*(9,4+11,8) |  | 55.52 |  |  | 0 |  |  | VV | 0
225 | 28323132R | Fólie nopová š. 1500 mm dl. 20 m, nopy 8 mm | m2 | 357.512 |  | 0 | RTS_I/2024 |  |  | POL3_0
|  | Fasády: |  |  |  |  | 0 |  |  | VV | 0
|  | provedení dle skladeb konstrukcí,technické zprávy a knihy standardů!!!: |  |  |  |  | 0 |  |  | VV | 0
|  | Začátek provozního součtu |  |  |  |  | 0 |  |  | VV | 2
|  | W.05:0,9*(14,1+31,2+5,8+3,1)+1,2*(2,3+62,7+27,8+25,3+23,1+19,8)+0,6*6,7 |  | 246 |  |  | 0 |  |  | VV | 2
|  | W.06 - TI 160mm:2,6*3,6 |  | 9.36 |  |  | 0 |  |  | VV | 2
|  | W.06 - TI 200mm:1,3*1,4+0,7*2,6+2,6*1,2+2,3*(9,4+11,8) |  | 55.52 |  |  | 0 |  |  | VV | 2
|  | Konec provozního součtu |  |  |  |  | 0 |  |  | VV | 0
|  | 310,88*1,15 |  | 357.512 |  |  | 0 |  |  | VV | 0
226 | 711191272RT1 | Provedení izolace proti vlhkosti na ploše svislé, ochrannou textilií, textilie ve specifikaci | m2 | 310.88 |  | 0 | RTS_I/2024 |  |  | POL1_0
|  | Fasády: |  |  |  |  | 0 |  |  | VV | 0
|  | provedení dle skladeb konstrukcí,technické zprávy a knihy standardů!!!: |  |  |  |  | 0 |  |  | VV | 0
|  | W.05:0,9*(14,1+31,2+5,8+3,1)+1,2*(2,3+62,7+27,8+25,3+23,1+19,8)+0,6*6,7 |  | 246 |  |  | 0 |  |  | VV | 0
|  | W.06 - TI 160mm:2,6*3,6 |  | 9.36 |  |  | 0 |  |  | VV | 0
|  | W.06 - TI 200mm:1,3*1,4+0,7*2,6+2,6*1,2+2,3*(9,4+11,8) |  | 55.52 |  |  | 0 |  |  | VV | 0
227 | 69366198R | Geotextilie netkaná 300 g/m2 | m2 | 357.512 |  | 0 | RTS_I/2024 |  |  | POL3_0
|  | Fasády: |  |  |  |  | 0 |  |  | VV | 0
|  | provedení dle skladeb konstrukcí,technické zprávy a knihy standardů!!!: |  |  |  |  | 0 |  |  | VV | 0
|  | Začátek provozního součtu |  |  |  |  | 0 |  |  | VV | 2
|  | W.05:0,9*(14,1+31,2+5,8+3,1)+1,2*(2,3+62,7+27,8+25,3+23,1+19,8)+0,6*6,7 |  | 246 |  |  | 0 |  |  | VV | 2
|  | W.06 - TI 160mm:2,6*3,6 |  | 9.36 |  |  | 0 |  |  | VV | 2
|  | W.06 - TI 200mm:1,3*1,4+0,7*2,6+2,6*1,2+2,3*(9,4+11,8) |  | 55.52 |  |  | 0 |  |  | VV | 2
|  | Konec provozního součtu |  |  |  |  | 0 |  |  | VV | 0
|  | 310,88*1,15 |  | 357.512 |  |  | 0 |  |  | VV | 0
228 | 711210020RAA | Stěrka hydroizolační těsnicí hmotou, 2 vrstvy, systémové řešení koutů,rohů,lišty,doplňky,D+M | m2 | 297.168 |  | 0 | RTS_I/2024 |  |  | POL2_0
|  | Zpevněné plochy: |  |  |  |  | 0 |  |  | VV | 0
|  | provedení dle skladeb konstrukcí,technické zprávy a knihy standardů!!!: |  |  |  |  | 0 |  |  | VV | 0
|  | ZP.04:18,6 |  | 18.6 |  |  | 0 |  |  | VV | 0
[7 empty] | 0 |  |  | VV | 0
|  | Podlahy: |  |  |  |  | 0 |  |  | VV | 0
|  | provedení dle skladeb konstrukcí,technické zprávy a knihy standardů!!!: |  |  |  |  | 0 |  |  | VV | 0
|  | F.02:29,25 |  | 29.25 |  |  | 0 |  |  | VV | 0
|  | F.04:65,58 |  | 65.58 |  |  | 0 |  |  | VV | 0
|  | F.08:47,74 |  | 47.74 |  |  | 0 |  |  | VV | 0
|  | F.09:9,53 |  | 9.53 |  |  | 0 |  |  | VV | 0
|  | F.12:120,78 |  | 120.78 |  |  | 0 |  |  | VV | 0
[7 empty] | 0 |  |  | VV | 0
|  | Střechy: |  |  |  |  | 0 |  |  | VV | 0
|  | provedení dle skladeb konstrukcí,technické zprávy a knihy standardů!!!: |  |  |  |  | 0 |  |  | VV | 0
|  | R.03:(0,3+0,174)*1,2*10 |  | 5.688 |  |  | 0 |  |  | VV | 0
229 | 998711202R00 | Přesun hmot pro izolace proti vodě, výšky do 12 m | % | 4.8 |  | 0 | RTS_I/2024 |  |  | POL1_0
Díl: | 712 | Živičné krytiny |  |  |  | 0 |  |  |  | DIL
230 | 712311101RZ1 | Povlaková krytina střech do 10°, za studena ALP, 1 x nátěr - včetně dodávky ALP | m2 | 1395.9 |  | 0 | RTS_I/2024 |  |  | POL1_0
|  | Střechy: |  |  |  |  | 0 |  |  | VV | 0
|  | provedení dle skladeb konstrukcí,technické zprávy a knihy standardů!!!: |  |  |  |  | 0 |  |  | VV | 0
|  | R.01:1367,0 |  | 1367 |  |  | 0 |  |  | VV | 0
|  | R.02:28,9 |  | 28.9 |  |  | 0 |  |  | VV | 0
231 | 712811101RZ1 | Samostatné vytažení izolace, za studena ALP, 1x nátěr - včetně dodávky ALP | m2 | 220.015 |  | 0 | RTS_I/2024 |  |  | POL1_0
|  | Střechy: |  |  |  |  | 0 |  |  | VV | 0
|  | provedení dle skladeb konstrukcí,technické zprávy a knihy standardů!!!: |  |  |  |  | 0 |  |  | VV | 0
|  | atiky: |  |  |  |  | 0 |  |  | VV | 0
|  | W.14:1,1*18,5+0,85*9,7 |  | 28.595 |  |  | 0 |  |  | VV | 0
|  | W.15:1,1*(9,4*2+2,6) |  | 23.54 |  |  | 0 |  |  | VV | 0
|  | W.17:0,7*80,9+0,85*(62,8+32,7+30,3) |  | 163.56 |  |  | 0 |  |  | VV | 0
|  | W.19:0,8*5,4 |  | 4.32 |  |  | 0 |  |  | VV | 0
232 | 712341559RT1 | Povlaková krytina střech do 10°, NAIP přitavením, 1 vrstva - materiál ve specifikaci | m2 | 1395.9 |  | 0 | RTS_I/2024 |  |  | POL1_0
|  | Střechy: |  |  |  |  | 0 |  |  | VV | 0
|  | provedení dle skladeb konstrukcí,technické zprávy a knihy standardů!!!: |  |  |  |  | 0 |  |  | VV | 0
|  | R.01:1367,0 |  | 1367 |  |  | 0 |  |  | VV | 0
|  | R.02:28,9 |  | 28.9 |  |  | 0 |  |  | VV | 0
233 | 712841559RT1 | Provedení povlakové krytiny střech, samostatné vytažení povlaku, asfaltové pásy přitavením, 1 vrstva - asfaltový pás ve specifikaci | m2 | 220.015 |  | 0 | RTS_I/2024 |  |  | POL1_0
|  | Střechy: |  |  |  |  | 0 |  |  | VV | 0
|  | provedení dle skladeb konstrukcí,technické zprávy a knihy standardů!!!: |  |  |  |  | 0 |  |  | VV | 0
|  | atiky: |  |  |  |  | 0 |  |  | VV | 0
|  | W.14:1,1*18,5+0,85*9,7 |  | 28.595 |  |  | 0 |  |  | VV | 0
|  | W.15:1,1*(9,4*2+2,6) |  | 23.54 |  |  | 0 |  |  | VV | 0
|  | W.17:0,7*80,9+0,85*(62,8+32,7+30,3) |  | 163.56 |  |  | 0 |  |  | VV | 0
|  | W.19:0,8*5,4 |  | 4.32 |  |  | 0 |  |  | VV | 0
234 | 628522691R | Pás asfaltový modifikovaný, 40 mineral, natavovací, AL vložka | m2 | 1858.3022 |  | 0 | RTS_I/2024 |  |  | POL3_0
|  | Střechy: |  |  |  |  | 0 |  |  | VV | 0
|  | provedení dle skladeb konstrukcí,technické zprávy a knihy standardů!!!: |  |  |  |  | 0 |  |  | VV | 0
|  | Začátek provozního součtu |  |  |  |  | 0 |  |  | VV | 2
|  | R.01:1367,0 |  | 1367 |  |  | 0 |  |  | VV | 2
|  | R.02:28,9 |  | 28.9 |  |  | 0 |  |  | VV | 2
|  | atiky: |  |  |  |  | 0 |  |  | VV | 2
|  | W.14:1,1*18,5+0,85*9,7 |  | 28.595 |  |  | 0 |  |  | VV | 2
|  | W.15:1,1*(9,4*2+2,6) |  | 23.54 |  |  | 0 |  |  | VV | 2
|  | W.17:0,7*80,9+0,85*(62,8+32,7+30,3) |  | 163.56 |  |  | 0 |  |  | VV | 2
|  | W.19:0,8*5,4 |  | 4.32 |  |  | 0 |  |  | VV | 2
|  | Konec provozního součtu |  |  |  |  | 0 |  |  | VV | 0
|  | 1615,915*1,15 |  | 1858.3022 |  |  | 0 |  |  | VV | 0
235 | 712391171RT1 | Provedení povlakové krytiny střech do 10°, podkladní textilií, 1 vrstva - textilie ve specifikaci | m2 | 1615.915 |  | 0 | RTS_I/2024 |  |  | POL1_0
|  | Střechy: |  |  |  |  | 0 |  |  | VV | 0
|  | provedení dle skladeb konstrukcí,technické zprávy a knihy standardů!!!: |  |  |  |  | 0 |  |  | VV | 0
|  | R.01:1367,0 |  | 1367 |  |  | 0 |  |  | VV | 0
|  | R.02:28,9 |  | 28.9 |  |  | 0 |  |  | VV | 0
|  | atiky: |  |  |  |  | 0 |  |  | VV | 0
|  | W.14:1,1*18,5+0,85*9,7 |  | 28.595 |  |  | 0 |  |  | VV | 0
|  | W.15:1,1*(9,4*2+2,6) |  | 23.54 |  |  | 0 |  |  | VV | 0
|  | W.17:0,7*80,9+0,85*(62,8+32,7+30,3) |  | 163.56 |  |  | 0 |  |  | VV | 0
|  | W.19:0,8*5,4 |  | 4.32 |  |  | 0 |  |  | VV | 0
236 | 712391172RT1 | Provedení povlakové krytiny střech do 10°, ochranná textilií, 1 vrstva - textilie ve specifikaci | m2 | 2734 |  | 0 | RTS_I/2024 |  |  | POL1_0
|  | Střechy: |  |  |  |  | 0 |  |  | VV | 0
|  | provedení dle skladeb konstrukcí,technické zprávy a knihy standardů!!!: |  |  |  |  | 0 |  |  | VV | 0
|  | R.01:1367,0*2 |  | 2734 |  |  | 0 |  |  | VV | 0
237 | 69366197R | Geotextilie 200 g/m2 ze 100% PP | m2 | 1572.05 |  | 0 | RTS_I/2024 |  |  | POL3_0
|  | Střechy: |  |  |  |  | 0 |  |  | VV | 0
|  | provedení dle skladeb konstrukcí,technické zprávy a knihy standardů!!!: |  |  |  |  | 0 |  |  | VV | 0
|  | R.01:1367,0*1,15 |  | 1572.05 |  |  | 0 |  |  | VV | 0
238 | 69366198R | Geotextilie 300 g/m2 ze 100% PP | m2 | 3430.3522 |  | 0 | RTS_I/2024 |  |  | POL3_0
|  | Střechy: |  |  |  |  | 0 |  |  | VV | 0
|  | provedení dle skladeb konstrukcí,technické zprávy a knihy standardů!!!: |  |  |  |  | 0 |  |  | VV | 0
|  | Začátek provozního součtu |  |  |  |  | 0 |  |  | VV | 2
|  | R.01:1367,0*2 |  | 2734 |  |  | 0 |  |  | VV | 2
|  | R.02:28,9 |  | 28.9 |  |  | 0 |  |  | VV | 2
|  | atiky: |  |  |  |  | 0 |  |  | VV | 2
|  | W.14:1,1*18,5+0,85*9,7 |  | 28.595 |  |  | 0 |  |  | VV | 2
|  | W.15:1,1*(9,4*2+2,6) |  | 23.54 |  |  | 0 |  |  | VV | 2
|  | W.17:0,7*80,9+0,85*(62,8+32,7+30,3) |  | 163.56 |  |  | 0 |  |  | VV | 2
|  | W.19:0,8*5,4 |  | 4.32 |  |  | 0 |  |  | VV | 2
|  | Konec provozního součtu |  |  |  |  | 0 |  |  | VV | 0
|  | 2982,915*1,15 |  | 3430.3522 |  |  | 0 |  |  | VV | 0
239 | 712372111RV1 | Provedení povlakové krytiny střech do 10°, fólií kotvenou do betonového podkladu, 4 kotvy/m2, pro tloušťku tep | m2 | 28.9 |  | 0 | RTS_I/2024 |  |  | POL1_0
|  | Střechy: |  |  |  |  | 0 |  |  | VV | 0
|  | provedení dle skladeb konstrukcí,technické zprávy a knihy standardů!!!: |  |  |  |  | 0 |  |  | VV | 0
|  | R.02:28,9 |  | 28.9 |  |  | 0 |  |  | VV | 0
240 | 712371901RT1 | Provedení povlakové krytiny střech do 10°, fólií PVC, lepené celoplošně, 1 vrstva - fólie ve specifikaci | m2 | 120.382 |  | 0 | RTS_I/2024 |  |  | POL1_0
|  | Střechy: |  |  |  |  | 0 |  |  | VV | 0
|  | provedení dle skladeb konstrukcí,technické zprávy a knihy standardů!!!: |  |  |  |  | 0 |  |  | VV | 0
|  | atiky z hora:0,46*(18,5+9,7+9,4*2+2,6+80,9+62,8+32,7+30,3+5,4) |  | 120.382 |  |  | 0 |  |  | VV | 0
241 | 712371801RT1 | Provedení povlakové krytiny střech do 10°, fólií PVC, položenou volně, 1 vrstva - fólie ve specifikaci | m2 | 1372.78 |  | 0 | RTS_I/2024 |  |  | POL1_0
|  | Střechy: |  |  |  |  | 0 |  |  | VV | 0
|  | provedení dle skladeb konstrukcí,technické zprávy a knihy standardů!!!: |  |  |  |  | 0 |  |  | VV | 0
|  | R.01:1367,0 |  | 1367 |  |  | 0 |  |  | VV | 0
|  | R.02 přířezy 20%:28,9*0,2 |  | 5.78 |  |  | 0 |  |  | VV | 0
242 | 712871801RTX | Samostatné vytažení izolace, fólií PVC kotvením, 1 vrstva - folie ve specifikaci | m2 | 220.015 |  | 0 | vlastní |  |  | POL1_0
|  | Střechy: |  |  |  |  | 0 |  |  | VV | 0
|  | provedení dle skladeb konstrukcí,technické zprávy a knihy standardů!!!: |  |  |  |  | 0 |  |  | VV | 0
|  | atiky: |  |  |  |  | 0 |  |  | VV | 0
|  | W.14:1,1*18,5+0,85*9,7 |  | 28.595 |  |  | 0 |  |  | VV | 0
|  | W.15:1,1*(9,4*2+2,6) |  | 23.54 |  |  | 0 |  |  | VV | 0
|  | W.17:0,7*80,9+0,85*(62,8+32,7+30,3) |  | 163.56 |  |  | 0 |  |  | VV | 0
|  | W.19:0,8*5,4 |  | 4.32 |  |  | 0 |  |  | VV | 0
243 | 283220012R | Fólie hydroizolační PVC-P, tl. 1,5 mm, střešní | m2 | 431.3385 |  | 0 | RTS_I/2024 |  |  | POL3_0
|  | Střechy: |  |  |  |  | 0 |  |  | VV | 0
|  | provedení dle skladeb konstrukcí,technické zprávy a knihy standardů!!!: |  |  |  |  | 0 |  |  | VV | 0
|  | Začátek provozního součtu |  |  |  |  | 0 |  |  | VV | 2
|  | R.02:28,9 |  | 28.9 |  |  | 0 |  |  | VV | 2
|  | R.02 přířezy 20%:28,9*0,2 |  | 5.78 |  |  | 0 |  |  | VV | 2
|  | atiky: |  |  |  |  | 0 |  |  | VV | 2
|  | W.14:1,1*18,5+0,85*9,7 |  | 28.595 |  |  | 0 |  |  | VV | 2
|  | W.15:1,1*(9,4*2+2,6) |  | 23.54 |  |  | 0 |  |  | VV | 2
|  | W.17:0,7*80,9+0,85*(62,8+32,7+30,3) |  | 163.56 |  |  | 0 |  |  | VV | 2
|  | W.19:0,8*5,4 |  | 4.32 |  |  | 0 |  |  | VV | 2
|  | atiky z hora:0,46*(18,5+9,7+9,4*2+2,6+80,9+62,8+32,7+30,3+5,4) |  | 120.382 |  |  | 0 |  |  | VV | 2
|  | Konec provozního součtu |  |  |  |  | 0 |  |  | VV | 0
|  | 375,077*1,15 |  | 431.3385 |  |  | 0 |  |  | VV | 0
244 | 283220023R | Fólie hydroizolační PVC-P, tl. 1,8 mm, střešní | m2 | 1572.05 |  | 0 | RTS_I/2024 |  |  | POL3_0
|  | Střechy: |  |  |  |  | 0 |  |  | VV | 0
|  | provedení dle skladeb konstrukcí,technické zprávy a knihy standardů!!!: |  |  |  |  | 0 |  |  | VV | 0
|  | R.01:1367,0*1,15 |  | 1572.05 |  |  | 0 |  |  | VV | 0
245 | 712361701RT1 | Provedení povlakové krytiny střech do 10°, fólií, položenou volně, 1 vrstva - fólie ve specifikaci | m2 | 1367 |  | 0 | RTS_I/2024 |  |  | POL1_0
|  | Střechy: |  |  |  |  | 0 |  |  | VV | 0
|  | provedení dle skladeb konstrukcí,technické zprávy a knihy standardů!!!: |  |  |  |  | 0 |  |  | VV | 0
|  | R.01:1367,0 |  | 1367 |  |  | 0 |  |  | VV | 0
246 | 28323113R | Fólie nopová drenážní, výška nopů 20 mm | m2 | 1572.05 |  | 0 | RTS_I/2024 |  |  | POL3_0
|  | Střechy: |  |  |  |  | 0 |  |  | VV | 0
|  | provedení dle skladeb konstrukcí,technické zprávy a knihy standardů!!!: |  |  |  |  | 0 |  |  | VV | 0
|  | R.01:1367,0*1,15 |  | 1572.05 |  |  | 0 |  |  | VV | 0
247 | 631571010R00 | Zřízení násypu, podlahy nebo střechy, bez dodávky | m3 | 50.52 |  | 0 | RTS_I/2024 |  |  | POL1_0
|  | Střechy: |  |  |  |  | 0 |  |  | VV | 0
|  | provedení dle skladeb konstrukcí,technické zprávy a knihy standardů!!!: |  |  |  |  | 0 |  |  | VV | 0
|  | R.01 zeleň:1263,0*0,04 |  | 50.52 |  |  | 0 |  |  | VV | 0
248 | 10371531R | Substrát střešní extenzivní | m3 | 50.52 |  | 0 | RTS_I/2024 |  |  | POL3_0
|  | Střechy: |  |  |  |  | 0 |  |  | VV | 0
|  | provedení dle skladeb konstrukcí,technické zprávy a knihy standardů!!!: |  |  |  |  | 0 |  |  | VV | 0
|  | R.01 zeleň:1263,0*0,04 |  | 50.52 |  |  | 0 |  |  | VV | 0
249 | 712.1 | Rohož rozchodníková, S5, předpěstovaná, vegetační,směs extenz. rostlin,vč. dodávky | m2 | 1263 |  | 0 | vlastní |  |  | POL3_0
|  | Střechy: |  |  |  |  | 0 |  |  | VV | 0
|  | provedení dle skladeb konstrukcí,technické zprávy a knihy standardů!!!: |  |  |  |  | 0 |  |  | VV | 0
|  | R.01 zeleň:1263,0*1 |  | 1263 |  |  | 0 |  |  | VV | 0
250 | 631571005R0X | Násyp z kameniva těž. praného fr. 22-32 (kačírku), vč. prolepení u krajů střechy | m3 | 8.32 |  | 0 | vlastní |  |  | POL1_0
|  | Střechy: |  |  |  |  | 0 |  |  | VV | 0
|  | provedení dle skladeb konstrukcí,technické zprávy a knihy standardů!!!: |  |  |  |  | 0 |  |  | VV | 0
|  | R.01 kačírek:104*0,08 |  | 8.32 |  |  | 0 |  |  | VV | 0
251 | 712.2 | Zátopová zkouška střechy,provedení,protokol, zpráva | m2 | 1395.9 |  | 0 | vlastní |  |  | POL1_0
|  | Střechy: |  |  |  |  | 0 |  |  | VV | 0
|  | provedení dle skladeb konstrukcí,technické zprávy a knihy standardů!!!: |  |  |  |  | 0 |  |  | VV | 0
|  | R.01:1367,0 |  | 1367 |  |  | 0 |  |  | VV | 0
|  | R.02:28,9 |  | 28.9 |  |  | 0 |  |  | VV | 0
252 | 712.3 | Zřízení střešních prostupů,otvor,zapravení, lemování,kotvení,doplňky,detaily,D+M | kus | 44 |  | 0 | vlastní |  |  | POL1_0
|  | 25+19 |  | 44 |  |  | 0 |  |  | VV | 0
253 | 998712202R00 | Přesun hmot pro povlakové krytiny, výšky do 12 m | % | 4.35 |  | 0 | RTS_I/2024 |  |  | POL1_0
Díl: | 713 | Izolace tepelné |  |  |  | 0 |  |  |  | DIL
254 | 713131611R0X | Izolace tepelná vnitřních stěn, na tmel, bezvláknité desky tl. 50 mm | m2 | 18.15 |  | 0 | vlastní |  |  | POL1_0
|  | 1.PP:3,3*5,5 |  | 18.15 |  |  | 0 |  |  | VV | 0
|  | 1.NP: |  |  |  |  | 0 |  |  | VV | 0
255 | 713111631R0X | Izolace tepelná stropů rovných spodem, tmel a kotvy, bezvláknité desky tl. 50 mm | m2 | 10.8 |  | 0 | vlastní |  |  | POL1_0
|  | 1.PP:3,0+7,8 |  | 10.8 |  |  | 0 |  |  | VV | 0
|  | 1.NP: |  |  |  |  | 0 |  |  | VV | 0
256 | 713111636R00 | Izolace tepelná stropů rovných spodem, tmel a kotvy, bezvláknité desky tl. 100 mm | m2 | 4.96 |  | 0 | RTS_I/2024 |  |  | POL1_0
|  | 1.PP:3,1*1,6 |  | 4.96 |  |  | 0 |  |  | VV | 0
|  | 1.NP: |  |  |  |  | 0 |  |  | VV | 0
257 | 713121111RT1 | Montáž tepelné nebo kročejové izolace podlah na sucho, jednovrstvé, materiál ve specifikaci | m2 | 220.97 |  | 0 | RTS_I/2024 |  |  | POL1_0
|  | Podlahy: |  |  |  |  | 0 |  |  | VV | 0
|  | provedení dle skladeb konstrukcí,technické zprávy a knihy standardů!!!: |  |  |  |  | 0 |  |  | VV | 0
|  | F.07:44,49 |  | 44.49 |  |  | 0 |  |  | VV | 0
|  | F.08:47,74 |  | 47.74 |  |  | 0 |  |  | VV | 0
|  | F.10:128,74 |  | 128.74 |  |  | 0 |  |  | VV | 0
258 | 713121121RT1 | Montáž tepelné izolace podlah na sucho, dvouvrstvé, materiál ve specifikaci | m2 | 1237.19 |  | 0 | RTS_I/2024 |  |  | POL1_0
|  | Podlahy: |  |  |  |  | 0 |  |  | VV | 0
|  | provedení dle skladeb konstrukcí,technické zprávy a knihy standardů!!!: |  |  |  |  | 0 |  |  | VV | 0
|  | F.01:45,82 |  | 45.82 |  |  | 0 |  |  | VV | 0
|  | F.02:29,25 |  | 29.25 |  |  | 0 |  |  | VV | 0
|  | F.03:35,12 |  | 35.12 |  |  | 0 |  |  | VV | 0
|  | F.04:65,58 |  | 65.58 |  |  | 0 |  |  | VV | 0
|  | F.05:84,44 |  | 84.44 |  |  | 0 |  |  | VV | 0
|  | F.06:5,5 |  | 5.5 |  |  | 0 |  |  | VV | 0
|  | F.09:9,53 |  | 9.53 |  |  | 0 |  |  | VV | 0
|  | F.11:841,17 |  | 841.17 |  |  | 0 |  |  | VV | 0
|  | F.12:120,78 |  | 120.78 |  |  | 0 |  |  | VV | 0
259 | 28375768.AR | Deska izolační polystyrén samozhášivý EPS 150 | m3 | 159.7361 |  | 0 | RTS_I/2024 |  |  | POL3_0
|  | Podlahy: |  |  |  |  | 0 |  |  | VV | 0
|  | provedení dle skladeb konstrukcí,technické zprávy a knihy standardů!!!: |  |  |  |  | 0 |  |  | VV | 0
|  | Začátek provozního součtu |  |  |  |  | 0 |  |  | VV | 2
|  | F.01:45,82*0,11 |  | 5.0402 |  |  | 0 |  |  | VV | 2
|  | F.02:29,25*0,11 |  | 3.2175 |  |  | 0 |  |  | VV | 2
|  | F.03:35,12*0,12 |  | 4.2144 |  |  | 0 |  |  | VV | 2
|  | F.04:65,58*0,12 |  | 7.8696 |  |  | 0 |  |  | VV | 2
|  | F.05:84,44*0,11 |  | 9.2884 |  |  | 0 |  |  | VV | 2
|  | F.06:5,5*0,1 |  | 0.55 |  |  | 0 |  |  | VV | 2
|  | F.07:44,49*0,04 |  | 1.7796 |  |  | 0 |  |  | VV | 2
|  | F.08:47,74*0,04 |  | 1.9096 |  |  | 0 |  |  | VV | 2
|  | F.09:9,53*0,04 |  | 0.3812 |  |  | 0 |  |  | VV | 2
|  | F.10:128,74*0,04 |  | 5.1496 |  |  | 0 |  |  | VV | 2
|  | F.11:841,17*0,11 |  | 92.5287 |  |  | 0 |  |  | VV | 2
|  | F.12:120,78*0,11 |  | 13.2858 |  |  | 0 |  |  | VV | 2
|  | Konec provozního součtu |  |  |  |  | 0 |  |  | VV | 0
|  | 145,2146*1,1 |  | 159.7361 |  |  | 0 |  |  | VV | 0
260 | 28375633R | Deska kročejová EPS T 4000 N/m2 tl. 30 mm | m2 | 10.483 |  | 0 | RTS_I/2024 |  |  | POL3_0
|  | Podlahy: |  |  |  |  | 0 |  |  | VV | 0
|  | provedení dle skladeb konstrukcí,technické zprávy a knihy standardů!!!: |  |  |  |  | 0 |  |  | VV | 0
|  | F.09:9,53*1,1 |  | 10.483 |  |  | 0 |  |  | VV | 0
261 | 713120080RA0 | Separační fólie PE, vč. dodávky folie | m2 | 126.7645 |  | 0 | RTS_I/2024 |  |  | POL2_0
|  | Podlahy: |  |  |  |  | 0 |  |  | VV | 0
|  | provedení dle skladeb konstrukcí,technické zprávy a knihy standardů!!!: |  |  |  |  | 0 |  |  | VV | 0
|  | Začátek provozního součtu |  |  |  |  | 0 |  |  | VV | 2
|  | F.03:35,12 |  | 35.12 |  |  | 0 |  |  | VV | 2
|  | F.04:65,58 |  | 65.58 |  |  | 0 |  |  | VV | 2
|  | F.09:9,53 |  | 9.53 |  |  | 0 |  |  | VV | 2
|  | Konec provozního součtu |  |  |  |  | 0 |  |  | VV | 0
|  | 110,23*1,15 |  | 126.7645 |  |  | 0 |  |  | VV | 0
262 | 713191221R00 | Dilatační pásek podél stěn výšky 100 mm vč.dodávky | m | 947.7 |  | 0 | RTS_I/2024 |  |  | POL1_0
|  | Podlahy: |  |  |  |  | 0 |  |  | VV | 0
|  | provedení dle skladeb konstrukcí,technické zprávy a knihy standardů!!!:947,7*1 |  | 947.7 |  |  | 0 |  |  | VV | 0
263 | 713141124R00 | Montáž tepelné izolace střech, na pruhy lepidla, 1 vrstva | m2 | 4308.082 |  | 0 | RTS_I/2024 |  |  | POL1_0
|  | Střechy: |  |  |  |  | 0 |  |  | VV | 0
|  | provedení dle skladeb konstrukcí,technické zprávy a knihy standardů!!!: |  |  |  |  | 0 |  |  | VV | 0
|  | R.01:1367,0*3 |  | 4101 |  |  | 0 |  |  | VV | 0
|  | R.02:28,9*3 |  | 86.7 |  |  | 0 |  |  | VV | 0
|  | atiky z hora:0,46*(18,5+9,7+9,4*2+2,6+80,9+62,8+32,7+30,3+5,4) |  | 120.382 |  |  | 0 |  |  | VV | 0
264 | 713131131R00 | Izolace tepelná stěn lepením | m2 | 240.415 |  | 0 | RTS_I/2024 |  |  | POL1_0
|  | dilatace stěn teras 1.NP:0,24*3,08*(12+12+1) |  | 18.48 |  |  | 0 |  |  | VV | 0
[7 empty] | 0 |  |  | VV | 0
|  | Střechy: |  |  |  |  | 0 |  |  | VV | 0
|  | provedení dle skladeb konstrukcí,technické zprávy a knihy standardů!!!: |  |  |  |  | 0 |  |  | VV | 0
|  | atiky: |  |  |  |  | 0 |  |  | VV | 0
|  | W.14:1,1*18,5+0,85*9,7 |  | 28.595 |  |  | 0 |  |  | VV | 0
|  | W.15:1,1*(9,4*2+2,6) |  | 23.54 |  |  | 0 |  |  | VV | 0
|  | W.17:0,7*80,9+0,85*(62,8+32,7+30,3) |  | 163.56 |  |  | 0 |  |  | VV | 0
|  | W.19:0,8*5,4 |  | 4.32 |  |  | 0 |  |  | VV | 0
[7 empty] | 0 |  |  | VV | 0
|  | PO MW vlna tl. 30mm:0,3*3,2*2 |  | 1.92 |  |  | 0 |  |  | VV | 0
265 | 28375768.AR | Deska izolační polystyrén samozhášivý EPS 150 | m3 | 300.74 |  | 0 | RTS_I/2024 |  |  | POL3_0
|  | Střechy: |  |  |  |  | 0 |  |  | VV | 0
|  | provedení dle skladeb konstrukcí,technické zprávy a knihy standardů!!!: |  |  |  |  | 0 |  |  | VV | 0
|  | R.01:1367,0*0,2*1,1 |  | 300.74 |  |  | 0 |  |  | VV | 0
266 | 28375972R | Deska spádová EPS 150 | m3 | 210.518 |  | 0 | RTS_I/2024 |  |  | POL3_0
|  | Střechy: |  |  |  |  | 0 |  |  | VV | 0
|  | provedení dle skladeb konstrukcí,technické zprávy a knihy standardů!!!: |  |  |  |  | 0 |  |  | VV | 0
|  | R.01:1367,0*0,14*1,1 |  | 210.518 |  |  | 0 |  |  | VV | 0
267 | 28376314R | Deska XPS hladká s polodrážkou tl. 80 mm zelená | m2 | 63.58 |  | 0 | RTS_I/2024 |  |  | POL3_0
|  | Střechy: |  |  |  |  | 0 |  |  | VV | 0
|  | provedení dle skladeb konstrukcí,technické zprávy a knihy standardů!!!: |  |  |  |  | 0 |  |  | VV | 0
|  | R.02:28,9*2*1,1 |  | 63.58 |  |  | 0 |  |  | VV | 0
268 | 28375448R | Deska spádová XPS spád 2,00 % | m3 | 15.7852 |  | 0 | RTS_I/2024 |  |  | POL3_0
|  | Střechy: |  |  |  |  | 0 |  |  | VV | 0
|  | provedení dle skladeb konstrukcí,technické zprávy a knihy standardů!!!: |  |  |  |  | 0 |  |  | VV | 0
|  | R.02:28,9*0,08*1,1 |  | 2.5432 |  |  | 0 |  |  | VV | 0
|  | atiky z hora:0,46*(18,5+9,7+9,4*2+2,6+80,9+62,8+32,7+30,3+5,4)*0,1*1,1 |  | 13.242 |  |  | 0 |  |  | VV | 0
269 | 28375997R | Deska izolační EPS Perimetr tl. 100 mm | m2 | 242.0165 |  | 0 | RTS_I/2024 |  |  | POL3_0
|  | Střechy: |  |  |  |  | 0 |  |  | VV | 0
|  | provedení dle skladeb konstrukcí,technické zprávy a knihy standardů!!!: |  |  |  |  | 0 |  |  | VV | 0
|  | atiky: |  |  |  |  | 0 |  |  | VV | 0
|  | Začátek provozního součtu |  |  |  |  | 0 |  |  | VV | 2
|  | W.14:1,1*18,5+0,85*9,7 |  | 28.595 |  |  | 0 |  |  | VV | 2
|  | W.15:1,1*(9,4*2+2,6) |  | 23.54 |  |  | 0 |  |  | VV | 2
|  | W.17:0,7*80,9+0,85*(62,8+32,7+30,3) |  | 163.56 |  |  | 0 |  |  | VV | 2
|  | W.19:0,8*5,4 |  | 4.32 |  |  | 0 |  |  | VV | 2
|  | Konec provozního součtu |  |  |  |  | 0 |  |  | VV | 0
|  | 220,015*1,1 |  | 242.0165 |  |  | 0 |  |  | VV | 0
270 | 283755017R | Deska fasádní, fenolická s tkaninou, tl. 80 mm | m2 | 20.328 |  | 0 | RTS_I/2024 |  |  | POL3_0
|  | dilatace stěn teras 1.NP:0,24*3,08*(12+12+1)*1,1 |  | 20.328 |  |  | 0 |  |  | VV | 0
271 | 631403301X | Deska fasádní MW požární, tl. 30 mm | m2 | 2.112 |  | 0 | vlastní |  |  | POL3_0
|  | PO MW vlna tl. 30mm:0,3*3,2*2*1,1 |  | 2.112 |  |  | 0 |  |  | VV | 0
272 | 998713202R00 | Přesun hmot pro izolace tepelné, výšky do 12 m | % | 2.45 |  | 0 | RTS_I/2024 |  |  | POL1_0
Díl: | 762 | Konstrukce tesařské |  |  |  | 0 |  |  |  | DIL
273 | 762441112R00 | Montáž obložení atiky,OSB desky,1vrst.,šroubováním | m2 | 120.382 |  | 0 | RTS_I/2024 |  |  | POL1_0
|  | atiky z hora:0,46*(18,5+9,7+9,4*2+2,6+80,9+62,8+32,7+30,3+5,4) |  | 120.382 |  |  | 0 |  |  | VV | 0
274 | 606233005R | Překližka vodovzdorná bříza tl. 18 mm jak. S/BB | m2 | 132.4202 |  | 0 | RTS_I/2024 |  |  | POL3_0
|  | atiky z hora:0,46*(18,5+9,7+9,4*2+2,6+80,9+62,8+32,7+30,3+5,4)*1,1 |  | 132.4202 |  |  | 0 |  |  | VV | 0
275 | 998762202R00 | Přesun hmot pro tesařské konstrukce, výšky do 12 m | % | 7.7 |  | 0 | RTS_I/2024 |  |  | POL1_0
Díl: | 764 | Konstrukce klempířské |  |  |  | 0 |  |  |  | DIL
276 | K/01 | Oplechování atiky,poplast.plech,tl.0,8mm,RAL7035, rš 195 mm,příponky,kotvení,doplňky,detaily,D+M | m | 235.96 |  | 0 | vlastní |  |  | POL1_0
277 | K/02 | Oplechování atiky,poplast.plech,tl.0,8mm,RAL7035, rš 195 mm,příponky,kotvení,doplňky,detaily,D+M | m | 265.12 |  | 0 | vlastní |  |  | POL1_0
278 | K/03 | Lemování zdí z lakovaného AL plechu, rš 105 mm, RAL 7035,příponky,kotvení,doplňky,detaily,D+M | m | 276.44 |  | 0 | vlastní |  |  | POL1_0
279 | K/04 | Oplechování atiky,AL plech,tl.0,8mm,RAL7048, rš 640 mm,příponky,kotvení,doplňky,detaily,D+M | m | 6.22 |  | 0 | vlastní |  |  | POL1_0
280 | K/05 | Oplechování atiky,AL plech,tl.0,8mm,RAL7035, rš 710 mm,příponky,kotvení,doplňky,detaily,D+M | m | 9.67 |  | 0 | vlastní |  |  | POL1_0
281 | K/06 | Oplechování atiky,AL plech,tl.0,8mm,RAL7048, rš 750 mm,příponky,kotvení,doplňky,detaily,D+M | m | 8.52 |  | 0 | vlastní |  |  | POL1_0
282 | K/07 | Oplechování parapetu,AL plech,tl.0,8mm,RAL7048, rš 220 mm,boky,kotvení,doplňky,detaily,D+M | m | 13.92 |  | 0 | vlastní |  |  | POL1_0
283 | 998764202R00 | Přesun hmot pro klempířské konstr., výšky do 12 m | % | 2.35 |  | 0 | RTS_I/2024 |  |  | POL1_0
Díl: | 766 | Konstrukce truhlářské |  |  |  | 0 |  |  |  | DIL
284 | T/01 P,L | Dveřní křídlo vnitřní 900/2200,plné,bezfalcové,DTD, CPL,HSE zárubeň,kování,zámek,doplňky,detaily,D+M | kus | 13 |  | 0 | vlastní |  |  | POL1_0
285 | T/02 P,L | Dveřní křídlo vnitřní 900/2200,plné,bezfalcové,DTD, CPL,HSE zárubeň,kování,zámek,doplňky,detaily,D+M | kus | 25 |  | 0 | vlastní |  |  | POL1_0
286 | T/03 L | Dveřní křídlo vnitřní 900/2200,plné,bezfalcové,DTD, CPL,HSE zárubeň,kování,zámek,doplňky,detaily,D+M | kus | 1 |  | 0 | vlastní |  |  | POL1_0
287 | T/04 P,L | Dveřní křídlo vnitřní 800/2200,plné,bezfalcové,DTD, CPL,HSE zárubeň,kování,zámek,doplňky,detaily,D+M | kus | 2 |  | 0 | vlastní |  |  | POL1_0
288 | T/05 P,L | Dveřní křídlo vnitřní 800/2200,plné,bezfalcové,DTD, CPL,HSE zárubeň,kování,zámek,doplňky,detaily,D+M | kus | 2 |  | 0 | vlastní |  |  | POL1_0
289 | T/06 P,L | Dveřní křídlo vnitřní 700/2200,plné,bezfalcové,DTD, CPL,HSE zárubeň,kování,zámek,doplňky,detaily,D+M | kus | 3 |  | 0 | vlastní |  |  | POL1_0
290 | T/07 L | Dveřní křídlo vnitřní 900/2200,plné,bezfalcové,DTD, EW30DP1-C,zárubeň,kování,zámek,doplňky,detaily,D+M | kus | 2 |  | 0 | vlastní |  |  | POL1_0
291 | T/08 L | Dveřní křídlo vnitřní 900/2200,plné,bezfalcové,DTD, EW30DP1-C,zárubeň,kování,zámek,doplňky,detaily,D+M | kus | 1 |  | 0 | vlastní |  |  | POL1_0
292 | T/09 L | Dveřní křídlo vnitřní 900/2200,plné,bezfalcové,DTD, EW30DP1-C,zárubeň,kování,zámek,doplňky,detaily,D+M | kus | 1 |  | 0 | vlastní |  |  | POL1_0
293 | T/10 P | Dveřní křídlo vnitřní 900/2200,plné,bezfalcové,DTD, EW45DP1-C,zárubeň,kování,zámek,doplňky,detaily,D+M | kus | 1 |  | 0 | vlastní |  |  | POL1_0
294 | T/11 L | Dveřní křídlo vnitřní 900/2200,plné,bezfalcové,DTD, CPL,HSE zárubeň,kování,zámek,doplňky,detaily,D+M | kus | 1 |  | 0 | vlastní |  |  | POL1_0
295 | T/12 L,P | Dveřní křídlo vnitřní 900/2200,plné,bezfalcové,DTD, EI30DP3-S200,zárubeň,kování,zámek,doplňky,D+M | kus | 22 |  | 0 | vlastní |  |  | POL1_0
296 | T/13 L | Dveřní křídlo vnitřní 900/2200,plné,bezfalcové,DTD, CPL,HSE zárubeň,kování,zámek,doplňky,detaily,D+M | kus | 3 |  | 0 | vlastní |  |  | POL1_0
297 | T/14 P | Dveřní křídlo vnitřní 800/2200,plné,bezfalcové,DTD, CPL,HSE zárubeň,kování,zámek,doplňky,detaily,D+M | kus | 1 |  | 0 | vlastní |  |  | POL1_0
298 | T/15 L,P | Dveřní křídlo vnitřní 900/2200,plné,bezfalcové,DTD, CPL,HSE zárubeň,kování,zámek,doplňky,detaily,D+M | kus | 24 |  | 0 | vlastní |  |  | POL1_0
299 | T/16 | Kuchyňská linka 1KK,2420/2680/620,pr.deska,skříňky, spotřebiče,kování,kotvení,doplňky,detaily,D+M | kus | 20 |  | 0 | vlastní |  |  | POL1_0
300 | T/17 | Neobsazeno | kus | 0 |  | 0 | 0 |  |  | POL1_0
301 | T/18 | Kuchyňská linka,4850/2680/620,pr.deska,skříňky, spotřebiče,kování,kotvení,doplňky,detaily,D+M | kus | 1 |  | 0 | vlastní |  |  | POL1_0
302 | T/19 | Kuchyňská linka,5500/2680/620,pr.deska,skříňky, spotřebiče,kování,kotvení,doplňky,detaily,D+M | kus | 1 |  | 0 | vlastní |  |  | POL1_0
303 | T/20 | Kuchyňská linka 2KK,4640/2680/620,pr.deska,skříňky, spotřebiče,kování,kotvení,doplňky,detaily,D+M | kus | 2 |  | 0 | vlastní |  |  | POL1_0
304 | 998766202R00 | Přesun hmot pro truhlářské konstr., výšky do 12 m | % | 1.75 |  | 0 | RTS_I/2024 |  |  | POL1_0
Díl: | 767 | Konstrukce zámečnické |  |  |  | 0 |  |  |  | DIL
305 | 767995101R00 | Výroba a montáž kov. atypických konstr. do 5 kg | kg | 150 |  | 0 | RTS_I/2024 |  |  | POL1_0
|  | spojovací a kotvící prvky:150*1 |  | 150 |  |  | 0 |  |  | VV | 0
306 | 767995102R00 | Výroba a montáž kov. atypických konstr. do 10 kg | kg | 250 |  | 0 | RTS_I/2024 |  |  | POL1_0
|  | spojovací a kotvící prvky:250*1 |  | 250 |  |  | 0 |  |  | VV | 0
307 | 767995103R00 | Výroba a montáž kov. atypických konstr. do 20 kg | kg | 350 |  | 0 | RTS_I/2024 |  |  | POL1_0
|  | spojovací a kotvící prvky:350*1 |  | 350 |  |  | 0 |  |  | VV | 0
308 | 767.1 | Požární ucpávky všech prostupů,štítek,zpráva, kotvení,doplňky,detaily,D+M | kus | 73 |  | 0 | vlastní |  |  | POL1_0
|  | 15+14+22*2 |  | 73 |  |  | 0 |  |  | VV | 0
309 | 767.2 | Kotvící oka v šachtě výtahu, kotvení,doplňky,detaily,D+M | kus | 4 |  | 0 | vlastní |  |  | POL1_0
|  | 2+2 |  | 4 |  |  | 0 |  |  | VV | 0
310 | Z/01 | Vstupní dveře 1100/3280,AL rám,mřížka,RAL7048, zárubeň,bezp.pan.kování,zámek,doplňky,detaily,D+M | kus | 1 |  | 0 | vlastní |  |  | POL1_0
311 | Z/02 | Vstupní dveře 1100/3280,AL rám,nadsvětl.,RAL7048, zárubeň,bezp.kování,zámek,doplňky,detaily,D+M | kus | 1 |  | 0 | vlastní |  |  | POL1_0
312 | Z/03 | Prosklená fasáda FIX s dveřmi,AL rám,bezp.3-sklo, RAL7048,bezp.pan.kování,zámek,doplňky,detaily,D+M | m2 | 14.4024 |  | 0 | vlastní |  |  | POL1_0
|  | 2,04*7,06 |  | 14.4024 |  |  | 0 |  |  | VV | 0
313 | Z/04 | Prosklená fasáda FIX s dveřmi,AL rám,bezp.3-sklo, RAL7048,bezp.kování,elm.zámek,doplňky,detaily,D+M | m2 | 8.7579 |  | 0 | vlastní |  |  | POL1_0
|  | 1,08*3,53+1,57*3,15 |  | 8.7579 |  |  | 0 |  |  | VV | 0
314 | Z/05 | Okno 2240/2410,AL rám,RAL7048,bezp.3-sklo, FIX,rozš.profily,kotvení,doplňky,detaily,D+M | kus | 1 |  | 0 | vlastní |  |  | POL1_0
315 | Z/06 P | Okenní sest. 2160/2610,AL rám,RAL7048,bezp.3-sklo, OS+FIX,rozš.profily,kotvení,doplňky,detaily,D+M | kus | 11 |  | 0 | vlastní |  |  | POL1_0
316 | Z/06 L | Okenní sest. 2160/2610,AL rám,RAL7048,bezp.3-sklo, OS+FIX,rozš.profily,kotvení,doplňky,detaily,D+M | kus | 9 |  | 0 | vlastní |  |  | POL1_0
317 | Z/07 P | Okenní sest. 3320/2610,AL rám,RAL7048,bezp.3-sklo, OS+FIX,rozš.profily,kotvení,doplňky,detaily,D+M | kus | 1 |  | 0 | vlastní |  |  | POL1_0
318 | Z/07 L | Okenní sest. 3320/2610,AL rám,RAL7048,bezp.3-sklo, OS+FIX,rozš.profily,kotvení,doplňky,detaily,D+M | kus | 1 |  | 0 | vlastní |  |  | POL1_0
319 | Z/08 | Okenní sest. 4200/2610,AL rám,RAL7048,bezp.3-sklo, OS+FIX,rozš.profily,PK,kotvení,doplňky,detaily,D+M | kus | 1 |  | 0 | vlastní |  |  | POL1_0
320 | Z/09 | Vstupní dveře 2000/3080,AL rám,RAL7048,3-sklo, rozš.profil,panik.kování+zámek,doplňky,detaily,D+M | kus | 1 |  | 0 | vlastní |  |  | POL1_0
321 | Z/10 | Dveře 2000/3104,AL rám,EW30DP1-C,RAL7048, rozš.profil,panik.kování+zámek,doplňky,detaily,D+M | kus | 1 |  | 0 | vlastní |  |  | POL1_0
322 | Z/11 | Dveře 2000/3404,AL rám,EW30DP3-C,RAL7048, rozš.profil,kování+zámek,doplňky,detaily,D+M | kus | 1 |  | 0 | vlastní |  |  | POL1_0
323 | Z/12 | Dveře 2000/3404,AL rám,2-křídlé,RAL7048, rozš.profil,kování+zámek,doplňky,detaily,D+M | kus | 1 |  | 0 | vlastní |  |  | POL1_0
324 | Z/13 | Dveře 2000/2904,AL rám,2-křídlé,RAL7048, rozš.profil,pan.kování+zámek,doplňky,detaily,D+M | kus | 1 |  | 0 | vlastní |  |  | POL1_0
325 | Z/14 P,L | Dveře 1100/3280,AL rám,2-křídlé,RAL7048,EI30DP1-C, rozš.profil,kování+zámek,doplňky,detaily,D+M | kus | 2 |  | 0 | vlastní |  |  | POL1_0
326 | Z/15 | Okno 1140/3280,AL rám,2-dílné,RAL7048,bezp.3-sklo, OS+F,rozš.profil,kování,kotvy,doplňky,detaily,D+M | kus | 1 |  | 0 | vlastní |  |  | POL1_0
327 | Z/16 | Lem pro vylití podlahy,U180,nátěr, kotvení,doplňky,detaily,D+M | m | 80.8 |  | 0 | vlastní |  |  | POL1_0
328 | Z/17 | Lem pro vylití podlahy,U120,nátěr, kotvení,doplňky,detaily,D+M | m | 11.9 |  | 0 | vlastní |  |  | POL1_0
329 | Z/18 | Oplechování TČ,ohrádka,jekly 50/50,RAL7048, plech 2mm,branka,kování,zámek,doplňky,detaily,D+M | m2 | 16.2 |  | 0 | vlastní |  |  | POL1_0
|  | 1,8*2*(2,5+2,0) |  | 16.2 |  |  | 0 |  |  | VV | 0
330 | Z/19 | Neobsazeno | kus | 0 |  | 0 | 0 |  |  | POL1_0
331 | Z/20 | Vstupní dveře 1100/3280,AL rám,RAL,mřížka, rozš.profil,kování,zámek,doplňky,detaily,D+M | kus | 1 |  | 0 | vlastní |  |  | POL1_0
332 | Z/21 | Dveře 2000/3104,AL rám,EW30DP1-C,RAL7048, rozš.profil,kování,zámek,doplňky,detaily,D+M | kus | 1 |  | 0 | vlastní |  |  | POL1_0
333 | Z/22 | Dveře 2000/3404,AL rám,EW30DP3-C,RAL7048, rozš.profil,pan.kování,zámek,doplňky,detaily,D+M | kus | 1 |  | 0 | vlastní |  |  | POL1_0
334 | Z/23 | Prosklená fasáda FIX s dveřmi,AL rám,bezp.3-sklo, RAL7048,bezp.kování,elm.zámek,doplňky,detaily,D+M | m2 | 8.7579 |  | 0 | vlastní |  |  | POL1_0
335 | Z/24 | Ocelové venkovní zábradlí,pásoviny,sloupky, v.0,9m,madlo,RAL,doplňky,detaily,D+M | m | 15.22 |  | 0 | vlastní |  |  | POL1_0
|  | 2,95*2+3,5+3,94+1,48+0,4 |  | 15.22 |  |  | 0 |  |  | VV | 0
336 | Z/25 | Ocelové venkovní zábradlí,pásoviny,sloupky, v.0,9m,madlo,RAL,doplňky,detaily,D+M | m | 0.91 |  | 0 | vlastní |  |  | POL1_0
337 | Z/26 | Okno 2000/3120,AL rám,1-dílné,RAL7048,bezp.3-sklo, FIX,rozš.profil,kotvení,doplňky,detaily,D+M | kus | 2 |  | 0 | vlastní |  |  | POL1_0
338 | Z/27A | Ocelové zábradlí ochozu,pásoviny,sloupky, v.1,15m,madlo dub,RAL,doplňky,detaily,D+M | m | 6.6 |  | 0 | vlastní |  |  | POL1_0
339 | Z/27B | Ocelové zábradlí ochozu,pásoviny,sloupky, v.1,15m,madlo dub,RAL,doplňky,detaily,D+M | m | 2 |  | 0 | vlastní |  |  | POL1_0
340 | Z/28 | Ocelové madlo schodiště,rozety,trubky, madlo dub,RAL,doplňky,detaily,D+M | m | 14.544 |  | 0 | vlastní |  |  | POL1_0
|  | 3,636*4 |  | 14.544 |  |  | 0 |  |  | VV | 0
341 | Z/29 | Okenní sest. 5200/3120,AL rám,RAL7048,bezp.3-sklo, OS+FIX,rozš.profily,kotvení,doplňky,detaily,D+M | kus | 1 |  | 0 | vlastní |  |  | POL1_0
342 | Z/30 | Okenní sest. 5200/3120,AL rám,RAL7048,bezp.3-sklo, OS+FIX,rozš.profily,kotvení,doplňky,detaily,D+M | kus | 1 |  | 0 | vlastní |  |  | POL1_0
343 | Z/31 | Okenní sest. 5200/3280,AL rám,RAL7048,bezp.3-sklo, OS+FIX,rozš.profily,kotvení,doplňky,detaily,D+M | kus | 1 |  | 0 | vlastní |  |  | POL1_0
344 | Z/32 | Okenní sest. 5200/3280,AL rám,RAL7048,bezp.3-sklo, OS+FIX,rozš.profily,kotvení,doplňky,detaily,D+M | kus | 1 |  | 0 | vlastní |  |  | POL1_0
345 | Z/33A | Ocelové venkovní zábradlí teras,pásoviny,sloupky, v.0,91m,madlo,RAL,doplňky,detaily,D+M | m | 5.14 |  | 0 | vlastní |  |  | POL1_0
346 | Z/33B | Ocelové venkovní zábradlí teras,pásoviny,sloupky, v.0,91m,madlo,RAL,doplňky,detaily,D+M | m | 3.26 |  | 0 | vlastní |  |  | POL1_0
347 | O/01 | Záchytný a zádržný systém střechy,body,lana, revize,kotvení,doplňky,detaily,D+M | kus | 1 |  | 0 | vlastní |  |  | POL1_0
348 | O/02 | Kontrolní šachta vpusti zelené střechy,v.100mm, PA6,poklop,K3,kotvení,doplňky,detaily,D+M | kus | 10 |  | 0 | vlastní |  |  | POL1_0
349 | O/03 | Oddělovací lišta substrát/štěrk,AL 100/1,5mm, kotvení,doplňky,detaily,D+M | m | 242 |  | 0 | vlastní |  |  | POL1_0
350 | O/04 | Skrytý obrubník - viz SO 502,503 | m | 0 |  | 0 | 0 |  |  | POL1_0
351 | O/05 | Betonový světlík,1250/1500/600mm,iso kotvy 4x, vpusť,rošt,kotvení,doplňky,detaily,D+M | kus | 1 |  | 0 | vlastní |  |  | POL1_0
352 | O/06 | Vnitřní podlahová čistící rohož,2185/2400mm, AL profily,rám,kotvení,doplňky,detaily,D+M | kus | 1 |  | 0 | vlastní |  |  | POL1_0
353 | O/07 | Venkovní podlahová čistící rohož,6450/2265mm, AL profily,rám,kotvení,doplňky,detaily,D+M | kus | 1 |  | 0 | vlastní |  |  | POL1_0
354 | O/08 | Venkovní podlahová čistící rohož,2365/1920mm, AL profily,rám,kotvení,doplňky,detaily,D+M | kus | 1 |  | 0 | vlastní |  |  | POL1_0
355 | O/09 | Revizní dvířka pro EL,rám L profil,jekly, 1680/1700,výplň,kotvení,doplňky,detaily,D+M | kus | 1 |  | 0 | vlastní |  |  | POL1_0
356 | O/10 | Přechodová lišta podlahy,L profil,kart.nerez, kotvení,doplňky,detaily,D+M | m | 28.6 |  | 0 | vlastní |  |  | POL1_0
357 | O/11 | Výtah osobní,1000kg,13osob,2stanice/2nástupiště, pohon,dveře,vodítka,kotvení,doplňky,detaily,D+M | kus | 1 |  | 0 | vlastní |  |  | POL1_0
358 | O/12 | Přenosný hasicí přístroj,6kg, 21A, štítek,kotvení,D+M | kus | 17 |  | 0 | vlastní |  |  | POL1_0
359 | O/13 | Přenosný hasicí přístroj,CO 2 - 113B, štítek,kotvení,D+M | kus | 1 |  | 0 | vlastní |  |  | POL1_0
360 | O/14 | Skříňka na PHP,250/600/200mm,ocel. plech+sklo, zámek,kotvení,doplňky,D+M | kus | 5 |  | 0 | vlastní |  |  | POL1_0
361 | O/15 | Skříňka na hydrant,650/650/285mm,ocel. plech+sklo, hydrant D25,hadice,zámek,kotvení,doplňky,D+M | kus | 3 |  | 0 | vlastní |  |  | POL1_0
362 | O/16 | Střešní světlík,1000/1000,FIX,2-sklo,rám PUR,lemy, v.320mm,bílá,kotvení,doplňky,detaily,D+M | kus | 1 |  | 0 | vlastní |  |  | POL1_0
363 | O/17 | Střešní světlík,800/800,FIX,2-sklo,rám PUR,lemy, v.320mm,bílá,kotvení,doplňky,detaily,D+M | kus | 2 |  | 0 | vlastní |  |  | POL1_0
364 | O/18 | Střešní světlík,600/600,FIX,2-sklo,rám PUR,lemy, v.320mm,bílá,kotvení,doplňky,detaily,D+M | kus | 2 |  | 0 | vlastní |  |  | POL1_0
365 | O/19 | Střešní světlík,800/800,otev.,2-sklo,rám PUR,lemy, v.320mm,bílá,kotvení,doplňky,detaily,D+M | kus | 4 |  | 0 | vlastní |  |  | POL1_0
366 | O/20 | Revizní poklop kanalizace,600/900/80mm,nerez ocel, pro krytinu,kotvení,doplňky,detaily,D+M | kus | 2 |  | 0 | vlastní |  |  | POL1_0
367 | O/21 | Stupadla do revizní šachty kanalizace,295/162mm, ocel pr.25mm,kotvení,doplňky,detaily,D+M | kus | 13 |  | 0 | vlastní |  |  | POL1_0
368 | O/22 | Orientační systém dle PBŘ,vysměrování PO úniků, cedulky,tabulky,štítky,kotvení,doplňky,D+M | kus | 1 |  | 0 | vlastní |  |  | POL1_0
369 | O/23 | Grafický návrh informačního a orientačního systému, design,grafika,fonty písma,kotvení,doplňky,D+M | kus | 1 |  | 0 | vlastní |  |  | POL1_0
370 | O/24 | Informační a orientační systém, polepy,tabulky,cedulky,kotvení,doplňky,D+M | kus | 1 |  | 0 | vlastní |  |  | POL1_0
371 | O/25 | Neobsazeno | kus | 0 |  | 0 | 0 |  |  | POL1_0
372 | O/26 | Revizní dvířka pro EL,AL rám,cement.deska, 1600/2100,výplň,kotvení,doplňky,detaily,D+M | kus | 1 |  | 0 | vlastní |  |  | POL1_0
373 | O/27 | Revizní dvířka pro EL,AL rám,cement.deska, 1200/2100,výplň,kotvení,doplňky,detaily,D+M | kus | 1 |  | 0 | vlastní |  |  | POL1_0
374 | O/28 | Revizní dvířka do SDK podhledu,600/600,AL rám, tlačné zámky,kotvení,doplňky,detaily,D+M | kus | 8 |  | 0 | vlastní |  |  | POL1_0
375 | O/29 | Revizní dvířka pod ker.obklad,150/200,plech, magnety,kotvení,doplňky,detaily,D+M | kus | 25 |  | 0 | vlastní |  |  | POL1_0
376 | O/30 | Revizní dvířka do zdiva,200/300,AL,bílá, tlačné zámky,kotvení,doplňky,detaily,D+M | kus | 3 |  | 0 | vlastní |  |  | POL1_0
377 | O/31 | Revizní dvířka do zdiva,600/600,EW30DP1,AL,bílá, tlačné zámky,kotvení,doplňky,detaily,D+M | kus | 1 |  | 0 | vlastní |  |  | POL1_0
378 | O/32 | Vnitřní parapetní deska,kamenná,300/25mm,sv.šedá, lepení,kotvení,doplňky,detaily,D+M | m | 17.4 |  | 0 | vlastní |  |  | POL1_0
379 | O/33 | SDK box pro vestavné svítidlo,500/500/10mm,PO, tl.15mm,kotvení,doplňky,detaily,D+M | kus | 12 |  | 0 | vlastní |  |  | POL1_0
380 | O/34 | Sestava poštovních schránek,370/150/265mm, RAL7048,klíč,jmenovka,kotvení,doplňky,detaily,D+M | kus | 24 |  | 0 | vlastní |  |  | POL1_0
381 | O/35 | Skrytá garnyž do SDK,kolejnice,dvojitá,AL,90/11,6, vč.jezdců,kotvení,doplňky,detaily,D+M | m | 131 |  | 0 | vlastní |  |  | POL1_0
382 | O/36 | Prefabrikovaný ŽB schodišťový stupeň,PB2,základ, podkladní bet.deska160mm,kotvy,doplňky,detaily,D+M | m3 | 0.8352 |  | 0 | vlastní |  |  | POL1_0
|  | 0,3*0,174*1,6*10 |  | 0.8352 |  |  | 0 |  |  | VV | 0
383 | O/37 | Prefabrikovaný ŽB schodišťový stupeň-viz SO502,503 | m3 | 0 |  | 0 | 0 |  |  | POL1_0
384 | O/38 | Prefabrikovaný ŽB schodišťový stupeň,PB2, kotvení,doplňky,detaily,D+M | m3 | 0.65772 |  | 0 | vlastní |  |  | POL1_0
|  | 0,3*0,174*1,26*10 |  | 0.65772 |  |  | 0 |  |  | VV | 0
385 | O/39 | Venkovní lavička,výkop,základ, kotvení,doplňky,detaily,D+M | kus | 14 |  | 0 | vlastní |  |  | POL1_0
386 | O/40 | Neobsazeno | kus | 0 |  | 0 | 0 |  |  | POL1_0
387 | O/41 | Venkovní odpadkový koš,výkop,základ, kotvení,doplňky,detaily,D+M | kus | 3 |  | 0 | vlastní |  |  | POL1_0
388 | O/42 | Venkovní stojan na kola,výkop,základ, kotvení,doplňky,detaily,D+M | kus | 4 |  | 0 | vlastní |  |  | POL1_0
389 | O/43 | Interiérový sokl,v.60mm,bílá RAL 9010, kotvení,doplňky,detaily,D+M | m | 799.19 |  | 0 | vlastní |  |  | POL1_0
390 | O/44 | Závěsný držák toaletního papíru,kruhový,lak, černý,zámek,kotvení,doplňky,detaily,D+M | kus | 28 |  | 0 | vlastní |  |  | POL1_0
391 | O/45 | Závěsný WC kartáč,nádobka,lak, černá,kotvení,doplňky,detaily,D+M | kus | 28 |  | 0 | vlastní |  |  | POL1_0
392 | O/46 | Závěsný zásobník na hyg. sáčky,lak, černá,kotvení,doplňky,detaily,D+M | kus | 6 |  | 0 | vlastní |  |  | POL1_0
393 | O/47 | Závěsný koš na WC,5l,lak, černá,kotvení,doplňky,detaily,D+M | kus | 6 |  | 0 | vlastní |  |  | POL1_0
394 | O/48 | Závěsný zásobník na tekuté mýdlo,500ml,lak, černá,senzor,kotvení,doplňky,detaily,D+M | kus | 6 |  | 0 | vlastní |  |  | POL1_0
395 | O/49 | Závěsný zásobník na papírové ručníky,500ks,lak, černá,zámek,kotvení,doplňky,detaily,D+M | kus | 6 |  | 0 | vlastní |  |  | POL1_0
396 | O/50 | Věšák jednoduchý pro ručníky,lak, černá,kotvení,doplňky,detaily,D+M | kus | 22 |  | 0 | vlastní |  |  | POL1_0
397 | O/51 | Závěsová tyč do sprchy,dl.900mm,sprch.závěs, kotvení,doplňky,detaily,D+M | kus | 24 |  | 0 | vlastní |  |  | POL1_0
398 | O/52 | Oplocení,v.0,9m,PZ pletivo,sloupky,vzpěry, výkop,patky,kotvení,doplňky,detaily,D+M | m | 50.16 |  | 0 | vlastní |  |  | POL1_0
399 | O/53 | Požární revizní dvířka,900/900mm,EW30DP1, AL profily,cem.deska,kotvení,doplňky,D+M | kus | 1 |  | 0 | vlastní |  |  | POL1_0
400 | O/54 | Magnetická revizní dvířka,600/600mm,pod obklad, PZ plech,magnety,kotvení,doplňky,detaily,D+M | kus | 24 |  | 0 | vlastní |  |  | POL1_0
401 | O/55 | Zrcadlo nad umyvadlem,lepené v lící ker.obkladu, kotvení,doplňky,detaily,D+M | kus | 28 |  | 0 | vlastní |  |  | POL1_0
402 | O/56 | Systém generálního klíče,vložky,klíče,kniha, kotvení,doplňky,detaily,D+M | kus | 117 |  | 0 | vlastní |  |  | POL1_0
403 | 998767202R00 | Přesun hmot pro zámečnické konstr., výšky do 12 m | % | 2.35 |  | 0 | RTS_I/2024 |  |  | POL1_0
Díl: | 771 | Podlahy z dlaždic a obklady |  |  |  | 0 |  |  |  | DIL
404 | 771101210RT1 | Penetrace podkladu pod dlažby, penetrační nátěr | m2 | 436.638 |  | 0 | RTS_I/2024 |  |  | POL1_0
|  | Podlahy: |  |  |  |  | 0 |  |  | VV | 0
|  | provedení dle skladeb konstrukcí,technické zprávy a knihy standardů!!!: |  |  |  |  | 0 |  |  | VV | 0
|  | F.01:45,82 |  | 45.82 |  |  | 0 |  |  | VV | 0
|  | F.02:29,25 |  | 29.25 |  |  | 0 |  |  | VV | 0
|  | F.03:35,12 |  | 35.12 |  |  | 0 |  |  | VV | 0
|  | F.04:65,58 |  | 65.58 |  |  | 0 |  |  | VV | 0
|  | F.07:44,49 |  | 44.49 |  |  | 0 |  |  | VV | 0
|  | F.08:47,74 |  | 47.74 |  |  | 0 |  |  | VV | 0
|  | F.09:9,53 |  | 9.53 |  |  | 0 |  |  | VV | 0
|  | F.12:120,78 |  | 120.78 |  |  | 0 |  |  | VV | 0
|  | schody:(0,3+0,145)*2,0*24 |  | 21.36 |  |  | 0 |  |  | VV | 0
|  | sokly:0,06*188 |  | 11.28 |  |  | 0 |  |  | VV | 0
[7 empty] | 0 |  |  | VV | 0
|  | Střechy: |  |  |  |  | 0 |  |  | VV | 0
|  | provedení dle skladeb konstrukcí,technické zprávy a knihy standardů!!!: |  |  |  |  | 0 |  |  | VV | 0
|  | R.03:(0,3+0,174)*1,2*10 |  | 5.688 |  |  | 0 |  |  | VV | 0
405 | 771475014R00 | Obklad soklíků keram.rovných, tmel,výška do 10 cm | m | 166 |  | 0 | RTS_I/2024 |  |  | POL1_0
|  | Podlahy: |  |  |  |  | 0 |  |  | VV | 0
|  | provedení dle skladeb konstrukcí,technické zprávy a knihy standardů!!!: |  |  |  |  | 0 |  |  | VV | 0
|  | sokly:188-22 |  | 166 |  |  | 0 |  |  | VV | 0
406 | 771475034R00 | Obklad soklíků keram.stupňov., tmel,20x10 H 10 cm | m | 22 |  | 0 | RTS_I/2024 |  |  | POL1_0
|  | Podlahy: |  |  |  |  | 0 |  |  | VV | 0
|  | provedení dle skladeb konstrukcí,technické zprávy a knihy standardů!!!: |  |  |  |  | 0 |  |  | VV | 0
|  | schody:22*1 |  | 22 |  |  | 0 |  |  | VV | 0
407 | 771479001R00 | Řezání dlaždic keramických pro soklíky | m | 188 |  | 0 | RTS_I/2024 |  |  | POL1_0
|  | Podlahy: |  |  |  |  | 0 |  |  | VV | 0
|  | provedení dle skladeb konstrukcí,technické zprávy a knihy standardů!!!: |  |  |  |  | 0 |  |  | VV | 0
|  | sokly:1*188 |  | 188 |  |  | 0 |  |  | VV | 0
408 | 771575118R00 | Montáž podlah keram.,hladké, tmel, 60x60 cm | m2 | 318.19 |  | 0 | RTS_I/2024 |  |  | POL1_0
|  | Podlahy: |  |  |  |  | 0 |  |  | VV | 0
|  | provedení dle skladeb konstrukcí,technické zprávy a knihy standardů!!!: |  |  |  |  | 0 |  |  | VV | 0
|  | F.01:45,82 |  | 45.82 |  |  | 0 |  |  | VV | 0
|  | F.02:29,25 |  | 29.25 |  |  | 0 |  |  | VV | 0
|  | F.03:35,12 |  | 35.12 |  |  | 0 |  |  | VV | 0
|  | F.04:65,58 |  | 65.58 |  |  | 0 |  |  | VV | 0
|  | F.07:44,49 |  | 44.49 |  |  | 0 |  |  | VV | 0
|  | F.08:47,74 |  | 47.74 |  |  | 0 |  |  | VV | 0
|  | F.09:9,53 |  | 9.53 |  |  | 0 |  |  | VV | 0
|  | F.12:120,78 |  | 120.78 |  |  | 0 |  |  | VV | 0
|  | odečet vstupů a ochozů:-80,12 |  | -80.12 |  |  | 0 |  |  | VV | 0
409 | 771575119R00 | Montáž podlah keram.,hladké, tmel, nad 60x60 cm | m2 | 80.12 |  | 0 | RTS_I/2024 |  |  | POL1_0
|  | Podlahy: |  |  |  |  | 0 |  |  | VV | 0
|  | provedení dle skladeb konstrukcí,technické zprávy a knihy standardů!!!: |  |  |  |  | 0 |  |  | VV | 0
|  | vstupy a ochozy:80,12*1 |  | 80.12 |  |  | 0 |  |  | VV | 0
410 | 771275511R00 | Montáž keram.dlaždic a schodovek na stupnice,TM | m | 60 |  | 0 | RTS_I/2024 |  |  | POL1_0
|  | Podlahy: |  |  |  |  | 0 |  |  | VV | 0
|  | provedení dle skladeb konstrukcí,technické zprávy a knihy standardů!!!: |  |  |  |  | 0 |  |  | VV | 0
|  | schody:1*2,0*24 |  | 48 |  |  | 0 |  |  | VV | 0
[7 empty] | 0 |  |  | VV | 0
|  | Střechy: |  |  |  |  | 0 |  |  | VV | 0
|  | provedení dle skladeb konstrukcí,technické zprávy a knihy standardů!!!: |  |  |  |  | 0 |  |  | VV | 0
|  | R.03:1*1,2*10 |  | 12 |  |  | 0 |  |  | VV | 0
411 | 771275521R00 | Montáž keramických dlaždic na podstupnice, TM | m | 60 |  | 0 | RTS_I/2024 |  |  | POL1_0
|  | Podlahy: |  |  |  |  | 0 |  |  | VV | 0
|  | provedení dle skladeb konstrukcí,technické zprávy a knihy standardů!!!: |  |  |  |  | 0 |  |  | VV | 0
|  | schody:1*2,0*24 |  | 48 |  |  | 0 |  |  | VV | 0
[7 empty] | 0 |  |  | VV | 0
|  | Střechy: |  |  |  |  | 0 |  |  | VV | 0
|  | provedení dle skladeb konstrukcí,technické zprávy a knihy standardů!!!: |  |  |  |  | 0 |  |  | VV | 0
|  | R.03:1*1,2*10 |  | 12 |  |  | 0 |  |  | VV | 0
412 | 771579793R00 | Příplatek za spárovací hmotu - plošně | m2 | 430.95 |  | 0 | RTS_I/2024 |  |  | POL1_0
|  | Podlahy: |  |  |  |  | 0 |  |  | VV | 0
|  | provedení dle skladeb konstrukcí,technické zprávy a knihy standardů!!!: |  |  |  |  | 0 |  |  | VV | 0
|  | F.01:45,82 |  | 45.82 |  |  | 0 |  |  | VV | 0
|  | F.02:29,25 |  | 29.25 |  |  | 0 |  |  | VV | 0
|  | F.03:35,12 |  | 35.12 |  |  | 0 |  |  | VV | 0
|  | F.04:65,58 |  | 65.58 |  |  | 0 |  |  | VV | 0
|  | F.07:44,49 |  | 44.49 |  |  | 0 |  |  | VV | 0
|  | F.08:47,74 |  | 47.74 |  |  | 0 |  |  | VV | 0
|  | F.09:9,53 |  | 9.53 |  |  | 0 |  |  | VV | 0
|  | F.12:120,78 |  | 120.78 |  |  | 0 |  |  | VV | 0
|  | schody:(0,3+0,145)*2,0*24 |  | 21.36 |  |  | 0 |  |  | VV | 0
|  | sokly:0,06*188 |  | 11.28 |  |  | 0 |  |  | VV | 0
413 | 771578011R00 | Spára podlaha - stěna, silikonem | m | 188 |  | 0 | RTS_I/2024 |  |  | POL1_0
|  | Podlahy: |  |  |  |  | 0 |  |  | VV | 0
|  | provedení dle skladeb konstrukcí,technické zprávy a knihy standardů!!!: |  |  |  |  | 0 |  |  | VV | 0
|  | sokly:1*188 |  | 188 |  |  | 0 |  |  | VV | 0
414 | 771.1 | Dlažba keramická protiskluzná,vel. 60x60cm,R10, šedá,glazovaná,slinutá-dle standardů | m2 | 360.965 |  | 0 | vlastní |  |  | POL1_0
|  | Podlahy: |  |  |  |  | 0 |  |  | VV | 0
|  | provedení dle skladeb konstrukcí,technické zprávy a knihy standardů!!!: |  |  |  |  | 0 |  |  | VV | 0
|  | Začátek provozního součtu |  |  |  |  | 0 |  |  | VV | 2
|  | F.01:45,82 |  | 45.82 |  |  | 0 |  |  | VV | 2
|  | F.02:29,25 |  | 29.25 |  |  | 0 |  |  | VV | 2
|  | F.03:35,12 |  | 35.12 |  |  | 0 |  |  | VV | 2
|  | F.04:65,58 |  | 65.58 |  |  | 0 |  |  | VV | 2
|  | F.07:44,49 |  | 44.49 |  |  | 0 |  |  | VV | 2
|  | F.08:47,74 |  | 47.74 |  |  | 0 |  |  | VV | 2
|  | F.09:9,53 |  | 9.53 |  |  | 0 |  |  | VV | 2
|  | F.12:120,78 |  | 120.78 |  |  | 0 |  |  | VV | 2
|  | odečet vstupů a ochozů:-80,12 |  | -80.12 |  |  | 0 |  |  | VV | 2
|  | sokly:0,06*166 |  | 9.96 |  |  | 0 |  |  | VV | 2
|  | Konec provozního součtu |  |  |  |  | 0 |  |  | VV | 0
|  | 328,15*1,1 |  | 360.965 |  |  | 0 |  |  | VV | 0
415 | 771.2 | Dlažba keramická protiskluzná,vel. 80x80cm,R9, vč. schodovek,šedá,glazovaná,slinutá-dle standardů | m2 | 113.08 |  | 0 | vlastní |  |  | POL1_0
|  | Podlahy: |  |  |  |  | 0 |  |  | VV | 0
|  | provedení dle skladeb konstrukcí,technické zprávy a knihy standardů!!!: |  |  |  |  | 0 |  |  | VV | 0
|  | Začátek provozního součtu |  |  |  |  | 0 |  |  | VV | 2
|  | vstupy a ochozy:80,12*1 |  | 80.12 |  |  | 0 |  |  | VV | 2
|  | schody:(0,3+0,145)*2,0*24 |  | 21.36 |  |  | 0 |  |  | VV | 2
|  | sokly:0,06*22 |  | 1.32 |  |  | 0 |  |  | VV | 2
|  | Konec provozního součtu |  |  |  |  | 0 |  |  | VV | 0
|  | 102,8*1,1 |  | 113.08 |  |  | 0 |  |  | VV | 0
416 | 771.3 | Dlažba betonová prefabrikovaná,tl.50mm, do exterieru,protiskluzná-dle standardů | m2 | 6.2568 |  | 0 | vlastní |  |  | POL1_0
|  | Střechy: |  |  |  |  | 0 |  |  | VV | 0
|  | provedení dle skladeb konstrukcí,technické zprávy a knihy standardů!!!: |  |  |  |  | 0 |  |  | VV | 0
|  | R.03:(0,3+0,174)*1,2*10*1,1 |  | 6.2568 |  |  | 0 |  |  | VV | 0
417 | 998771202R00 | Přesun hmot pro podlahy z dlaždic, výšky do 12 m | % | 7.8 |  | 0 | RTS_I/2024 |  |  | POL1_0
Díl: | 776 | Podlahy povlakové |  |  |  | 0 |  |  |  | DIL
418 | 776101121R00 | Provedení penetrace podkladu, vč. penetr. laku | m2 | 1091.43 |  | 0 | RTS_I/2024 |  |  | POL1_0
|  | Podlahy: |  |  |  |  | 0 |  |  | VV | 0
|  | provedení dle skladeb konstrukcí,technické zprávy a knihy standardů!!!: |  |  |  |  | 0 |  |  | VV | 0
|  | F.05:84,44 |  | 84.44 |  |  | 0 |  |  | VV | 0
|  | F.10:128,74 |  | 128.74 |  |  | 0 |  |  | VV | 0
|  | F.11:841,17 |  | 841.17 |  |  | 0 |  |  | VV | 0
|  | sokly:0,06*618,0 |  | 37.08 |  |  | 0 |  |  | VV | 0
419 | 776521100RT1 | Lepení povlak.podlah z pásů PVC na lepidlo, pouze položení - podlahovina ve specifikaci | m2 | 1054.35 |  | 0 | RTS_I/2024 |  |  | POL1_0
|  | Podlahy: |  |  |  |  | 0 |  |  | VV | 0
|  | provedení dle skladeb konstrukcí,technické zprávy a knihy standardů!!!: |  |  |  |  | 0 |  |  | VV | 0
|  | F.05:84,44 |  | 84.44 |  |  | 0 |  |  | VV | 0
|  | F.10:128,74 |  | 128.74 |  |  | 0 |  |  | VV | 0
|  | F.11:841,17 |  | 841.17 |  |  | 0 |  |  | VV | 0
420 | 776996110R00 | Napuštění povlakových podlah pastou | m2 | 1054.35 |  | 0 | RTS_I/2024 |  |  | POL1_0
|  | Podlahy: |  |  |  |  | 0 |  |  | VV | 0
|  | provedení dle skladeb konstrukcí,technické zprávy a knihy standardů!!!: |  |  |  |  | 0 |  |  | VV | 0
|  | F.05:84,44 |  | 84.44 |  |  | 0 |  |  | VV | 0
|  | F.10:128,74 |  | 128.74 |  |  | 0 |  |  | VV | 0
|  | F.11:841,17 |  | 841.17 |  |  | 0 |  |  | VV | 0
421 | 776.1 | Podlahovina přírodní,v rolích š.2,0m,tl.2,5mm,R9, odolná kolečkům židlí,chem.odolná-dle standardů | m2 | 1159.785 |  | 0 | vlastní |  |  | POL1_0
|  | Podlahy: |  |  |  |  | 0 |  |  | VV | 0
|  | provedení dle skladeb konstrukcí,technické zprávy a knihy standardů!!!: |  |  |  |  | 0 |  |  | VV | 0
|  | Začátek provozního součtu |  |  |  |  | 0 |  |  | VV | 2
|  | F.05:84,44 |  | 84.44 |  |  | 0 |  |  | VV | 2
|  | F.10:128,74 |  | 128.74 |  |  | 0 |  |  | VV | 2
|  | F.11:841,17 |  | 841.17 |  |  | 0 |  |  | VV | 2
|  | Konec provozního součtu |  |  |  |  | 0 |  |  | VV | 0
|  | 1054,35*1,1 |  | 1159.785 |  |  | 0 |  |  | VV | 0
422 | 998776202R00 | Přesun hmot pro podlahy povlakové, výšky do 12 m | % | 0.93 |  | 0 | RTS_I/2024 |  |  | POL1_0
Díl: | 781 | Obklady keramické |  |  |  | 0 |  |  |  | DIL
423 | 781101210RT1 | Penetrace podkladu pod obklady, penetrační nátěr | m2 | 760.402 |  | 0 | RTS_I/2024 |  |  | POL1_0
|  | cihelný pásek: |  |  |  |  | 0 |  |  | VV | 0
|  | 1.PP:6,56*3,4*2+3,0*18,2-(2,0*3,08*2+0,9*2,2+1,14*2,15) |  | 82.457 |  |  | 0 |  |  | VV | 0
|  | 1.NP:3,08*(29,3+8,4)-(2,0*3,38*2+2,0*2,88+1,14*2,15*2) |  | 91.934 |  |  | 0 |  |  | VV | 0
|  | k.o. 10/10: |  |  |  |  | 0 |  |  | VV | 0
|  | 1.PP:2,245*(5,2+5,4+7,5+8,4+9,6+6,8+12,0)-2,2*(0,7*2+0,8*2+0,9*6) |  | 104.7705 |  |  | 0 |  |  | VV | 0
|  | 1.NP:2,245*(4,8+8,9+8,8+5,0+4,8+9,3*22)-2,2*(0,7*2+0,9*24) |  | 481.2405 |  |  | 0 |  |  | VV | 0
424 | 781415014R00 | Montáž obkladů stěn, porovin.,do tmele,do 20x10 cm | m2 | 174.391 |  | 0 | RTS_I/2024 |  |  | POL1_0
|  | cihelný pásek: |  |  |  |  | 0 |  |  | VV | 0
|  | 1.PP:6,56*3,4*2+3,0*18,2-(2,0*3,08*2+0,9*2,2+1,14*2,15) |  | 82.457 |  |  | 0 |  |  | VV | 0
|  | 1.NP:3,08*(29,3+8,4)-(2,0*3,38*2+2,0*2,88+1,14*2,15*2) |  | 91.934 |  |  | 0 |  |  | VV | 0
425 | 781475111R00 | Obklad vnitřní stěn keramický, do tmele, 10x10 cm | m2 | 586.011 |  | 0 | RTS_I/2024 |  |  | POL1_0
|  | k.o. 10/10: |  |  |  |  | 0 |  |  | VV | 0
|  | 1.PP:2,245*(5,2+5,4+7,5+8,4+9,6+6,8+12,0)-2,2*(0,7*2+0,8*2+0,9*6) |  | 104.7705 |  |  | 0 |  |  | VV | 0
|  | 1.NP:2,245*(4,8+8,9+8,8+5,0+4,8+9,3*22)-2,2*(0,7*2+0,9*24) |  | 481.2405 |  |  | 0 |  |  | VV | 0
426 | 781479705R00 | Přípl.za spárovací hmotu - plošně | m2 | 760.402 |  | 0 | RTS_I/2024 |  |  | POL1_0
|  | cihelný pásek: |  |  |  |  | 0 |  |  | VV | 0
|  | 1.PP:6,56*3,4*2+3,0*18,2-(2,0*3,08*2+0,9*2,2+1,14*2,15) |  | 82.457 |  |  | 0 |  |  | VV | 0
|  | 1.NP:3,08*(29,3+8,4)-(2,0*3,38*2+2,0*2,88+1,14*2,15*2) |  | 91.934 |  |  | 0 |  |  | VV | 0
|  | k.o. 10/10: |  |  |  |  | 0 |  |  | VV | 0
|  | 1.PP:2,245*(5,2+5,4+7,5+8,4+9,6+6,8+12,0)-2,2*(0,7*2+0,8*2+0,9*6) |  | 104.7705 |  |  | 0 |  |  | VV | 0
|  | 1.NP:2,245*(4,8+8,9+8,8+5,0+4,8+9,3*22)-2,2*(0,7*2+0,9*24) |  | 481.2405 |  |  | 0 |  |  | VV | 0
427 | 781.1 | Cihelný obkladový pásek,na bázi cementu,tl.25mm, řežný,vč. rohových-dle standardů | m2 | 191.8301 |  | 0 | vlastní |  |  | POL1_0
|  | cihelný pásek: |  |  |  |  | 0 |  |  | VV | 0
|  | Začátek provozního součtu |  |  |  |  | 0 |  |  | VV | 2
|  | 1.PP:6,56*3,4*2+3,0*18,2-(2,0*3,08*2+0,9*2,2+1,14*2,15) |  | 82.457 |  |  | 0 |  |  | VV | 2
|  | 1.NP:3,08*(29,3+8,4)-(2,0*3,38*2+2,0*2,88+1,14*2,15*2) |  | 91.934 |  |  | 0 |  |  | VV | 2
|  | Konec provozního součtu |  |  |  |  | 0 |  |  | VV | 0
|  | 174,391*1,1 |  | 191.8301 |  |  | 0 |  |  | VV | 0
428 | 781.2 | Keramický obklad 10x10cm,slinutý,bílošedý, matný,rektifikovaný-dle standardů | m2 | 644.6121 |  | 0 | vlastní |  |  | POL1_0
|  | k.o. 10/10: |  |  |  |  | 0 |  |  | VV | 0
|  | Začátek provozního součtu |  |  |  |  | 0 |  |  | VV | 2
|  | 1.PP:2,245*(5,2+5,4+7,5+8,4+9,6+6,8+12,0)-2,2*(0,7*2+0,8*2+0,9*6) |  | 104.7705 |  |  | 0 |  |  | VV | 2
|  | 1.NP:2,245*(4,8+8,9+8,8+5,0+4,8+9,3*22)-2,2*(0,7*2+0,9*24) |  | 481.2405 |  |  | 0 |  |  | VV | 2
|  | Konec provozního součtu |  |  |  |  | 0 |  |  | VV | 0
|  | 586,011*1,1 |  | 644.6121 |  |  | 0 |  |  | VV | 0
429 | 998781202R00 | Přesun hmot pro obklady keramické, výšky do 12 m | % | 4.3 |  | 0 | RTS_I/2024 |  |  | POL1_0
Díl: | 783 | Nátěry |  |  |  | 0 |  |  |  | DIL
430 | 783852312R00 | Nátěr jímek epoxidehtový 2 x | m2 | 15.7 |  | 0 | RTS_I/2024 |  |  | POL1_0
|  | šachta výtahu: |  |  |  |  | 0 |  |  | VV | 0
|  | dno:4,9*1 |  | 4.9 |  |  | 0 |  |  | VV | 0
|  | stěny:1,2*9 |  | 10.8 |  |  | 0 |  |  | VV | 0
431 | 783896210R00 | Penetrace betonových podkladů 1x, uzavírací | m2 | 459.108 |  | 0 | RTS_I/2024 |  |  | POL1_0
|  | pohledové stropy a stříšky:459,108*1 |  | 459.108 |  |  | 0 |  |  | VV | 0
Díl: | 784 | Malby |  |  |  | 0 |  |  |  | DIL
432 | 784191201R00 | Penetrace podkladu hloubková 1x | m2 | 6506.3 |  | 0 | RTS_I/2024 |  |  | POL1_0
|  | SDK:1125,2+177,2+102,3+5,3 |  | 1410 |  |  | 0 |  |  | VV | 0
|  | omítky:5714,1+142,6 |  | 5856.7 |  |  | 0 |  |  | VV | 0
|  | odečet ker. a pásk. obkladů:-760,4 |  | -760.4 |  |  | 0 |  |  | VV | 0
433 | 784195412R00 | Malba tekutá malířská, bílá, bez penetrace, 2 x, otěruvzdorná | m2 | 5205.04 |  | 0 | RTS_I/2024 |  |  | POL1_0
|  | provedení dle skladeb konstrukcí,technické zprávy a knihy standardů!!!: |  |  |  |  | 0 |  |  | VV | 0
|  | 80% ploch: |  |  |  |  | 0 |  |  | VV | 0
|  | Začátek provozního součtu |  |  |  |  | 0 |  |  | VV | 2
|  | SDK:1125,2+177,2+102,3+5,3 |  | 1410 |  |  | 0 |  |  | VV | 2
|  | omítky:5714,1+142,6 |  | 5856.7 |  |  | 0 |  |  | VV | 2
|  | odečet ker. a pásk. obkladů:-760,4 |  | -760.4 |  |  | 0 |  |  | VV | 2
|  | Konec provozního součtu |  |  |  |  | 0 |  |  | VV | 0
|  | 6506,3*0,8 |  | 5205.04 |  |  | 0 |  |  | VV | 0
434 | 784195422R00 | Malba tekutá malířská, barva, bez penetrace, 2 x, otěruvzdorná | m2 | 1301.26 |  | 0 | RTS_I/2024 |  |  | POL1_0
|  | provedení dle skladeb konstrukcí,technické zprávy a knihy standardů!!!: | [7 empty] | VV | 0
|  | 20% ploch: | [7 empty] | VV | 0
|  | Začátek provozního součtu | [7 empty] | VV | 2
|  | SDK:1125,2+177,2+102,3+5,3 |  | 1410 | [5 empty] | VV | 2
|  | omítky:5714,1+142,6 |  | 5856.7 | [5 empty] | VV | 2
|  | odečet ker. a pásk. obkladů:-760,4 |  | -760.4 | [5 empty] | VV | 2
|  | Konec provozního součtu | [7 empty] | VV | 0
|  | 6506,3*0,2 |  | 1301.26 | [5 empty] | VV | 0
Díl: | M99 | Skladby podlah a konstrukcí |  |  |  | 0 |  |  |  | DIL
435 | M99.1 | Skladby podlah a konstrukcí, - jen pomocné výpočty, neoceňovat!!! | m2 | 6284.9368 | 0 | 0 |  |  |  | POL1_0
|  | Zpevněné plochy: | [7 empty] | VV | 0
|  | provedení dle skladeb konstrukcí,technické zprávy a knihy standardů!!!: | [7 empty] | VV | 0
|  | ZP.01-ZP.03 - viz SO 502 a SO 503: | [7 empty] | VV | 0
|  | ZP.04:18,6 |  | 18.6 | [5 empty] | VV | 0
[10 empty] | VV | 0
|  | Fasády: | [7 empty] | VV | 0
|  | provedení dle skladeb konstrukcí,technické zprávy a knihy standardů!!!: | [7 empty] | VV | 0
|  | W.01:0,3*(14,0+36,9+3,2+72,6+86,0-(1,04*6+5,08*2+1,92+3,2*2+2,04*16+4,08))+0,5*(18,8+2,6)+0,6*(10,8+10,6-2,65*2-2,12) |  | 64.466 | [5 empty] | VV | 0
|  | W.02:2,8*(14,0+36,9+3,2)+1,6*2,4+2,6*(72,6+86,0)+0,9*(18,8+2,6)+3,2*(10,8+8,1+39,3+10,6) |  | 807.1 | [5 empty] | VV | 0
|  | dveře:-(1,04*3,08*6+5,08*3,08*2+2,04*2,35*20+3,2*2,35*2+4,08*2,35+2,65*3,12*2+2,12*2,38) |  | -192.6016 | [5 empty] | VV | 0
|  | okna:-(1,88*3,12+5,08*3,12*2) |  | -37.5648 | [5 empty] | VV | 0
|  | stěny:-(1,92*6,86) |  | -13.1712 | [5 empty] | VV | 0
|  | ostění otvorů: | [7 empty] | VV | 0
|  | dveře:0,19*(1,04*6+2*3,08*6+5,08*2+2*3,08*2+2,04*20+2*2,35*20+3,2*2+2*2,35*2+4,08+2*2,35+2,65*2+2*3,12*2+2,12+2*2,38) |  | 47.4468 | [5 empty] | VV | 0
|  | okna:0,19*2*(1,88+3,12+5,08*2+3,12*2) |  | 8.132 | [5 empty] | VV | 0
|  | stěny:0,19*(1,92+2*6,86) |  | 2.9716 | [5 empty] | VV | 0
|  | W.02 v místě napojení stříšky, bez PÚ:0,2*(62,7*2) |  | 25.08 | [5 empty] | VV | 0
|  | W.03:0,3*2,3 |  | 0.69 | [5 empty] | VV | 0
|  | W.04:1,3*2,3 |  | 2.99 | [5 empty] | VV | 0
|  | W.05:0,9*(14,1+31,2+5,8+3,1)+1,2*(2,3+62,7+27,8+25,3+23,1+19,8)+0,6*6,7 |  | 246 | [5 empty] | VV | 0
|  | W.06 - TI 160mm:2,6*3,6 |  | 9.36 | [5 empty] | VV | 0
|  | W.06 - TI 200mm:1,3*1,4+0,7*2,6+2,6*1,2+2,3*(9,4+11,8) |  | 55.52 | [5 empty] | VV | 0
|  | W.07:2,3*2,6 |  | 5.98 | [5 empty] | VV | 0
|  | W.08 výtah+šachty:1,0*11+1,4*3,8+2,2*3,8 |  | 24.68 | [5 empty] | VV | 0
|  | W.09:3,2*2,8 |  | 8.96 | [5 empty] | VV | 0
|  | W.10:0,3*(7,3+7,0) |  | 4.29 | [5 empty] | VV | 0
|  | W.11:3,2*3,3+3,6*3,6+4,8*4,0 |  | 42.72 | [5 empty] | VV | 0
|  | W.12:0,5*31,5 |  | 15.75 | [5 empty] | VV | 0
|  | W.13:3,5*9,4*2 |  | 65.8 | [5 empty] | VV | 0
|  | W.14:1,1*18,5+0,85*9,7 |  | 28.595 | [5 empty] | VV | 0
|  | W.15:1,1*(9,4*2+2,6) |  | 23.54 | [5 empty] | VV | 0
|  | W.16:0,9*9,7 |  | 8.73 | [5 empty] | VV | 0
|  | W.17:0,7*80,9+0,85*(62,8+32,7+30,3) |  | 163.56 | [5 empty] | VV | 0
|  | W.18:0,7*9,7+2,9*9,7 |  | 34.92 | [5 empty] | VV | 0
|  | W.19:0,8*5,4 |  | 4.32 | [5 empty] | VV | 0
|  | W.20:0,5*6,3 |  | 3.15 | [5 empty] | VV | 0
|  | W.21:0,5*12,1*2 |  | 12.1 | [5 empty] | VV | 0
|  | cihelný obklad pásky na zdivo - zídky pod stříškou:3,0*(1,7*2+3,2*23+4,7) |  | 245.1 | [5 empty] | VV | 0
[10 empty] | VV | 0
|  | Podlahy: | [7 empty] | VV | 0
|  | provedení dle skladeb konstrukcí,technické zprávy a knihy standardů!!!: | [7 empty] | VV | 0
|  | ŽB desky:1093,3+353,3 |  | 1446.6 | [5 empty] | VV | 0
|  | F.01:45,82 |  | 45.82 | [5 empty] | VV | 0
|  | F.02:29,25 |  | 29.25 | [5 empty] | VV | 0
|  | F.03:35,12 |  | 35.12 | [5 empty] | VV | 0
|  | F.04:65,58 |  | 65.58 | [5 empty] | VV | 0
|  | F.05:84,44 |  | 84.44 | [5 empty] | VV | 0
|  | F.06:5,5 |  | 5.5 | [5 empty] | VV | 0
|  | F.07:44,49 |  | 44.49 | [5 empty] | VV | 0
|  | F.08:47,74 |  | 47.74 | [5 empty] | VV | 0
|  | F.09:9,53 |  | 9.53 | [5 empty] | VV | 0
|  | F.10:128,74 |  | 128.74 | [5 empty] | VV | 0
|  | F.11:841,17 |  | 841.17 | [5 empty] | VV | 0
|  | F.12:120,78 |  | 120.78 | [5 empty] | VV | 0
|  | schody:(0,3+0,145)*2,0*24 |  | 21.36 | [5 empty] | VV | 0
[10 empty] | VV | 0
|  | Střechy: | [7 empty] | VV | 0
|  | provedení dle skladeb konstrukcí,technické zprávy a knihy standardů!!!: | [7 empty] | VV | 0
|  | R.01:1367,0 |  | 1367 | [5 empty] | VV | 0
|  | R.02:28,9 |  | 28.9 | [5 empty] | VV | 0
|  | R.03:(0,3+0,174)*1,2*10 |  | 5.688 | [5 empty] | VV | 0
|  | atiky: | [7 empty] | VV | 0
|  | W.14:1,1*18,5+0,85*9,7 |  | 28.595 | [5 empty] | VV | 0
|  | W.15:1,1*(9,4*2+2,6) |  | 23.54 | [5 empty] | VV | 0
|  | W.17:0,7*80,9+0,85*(62,8+32,7+30,3) |  | 163.56 | [5 empty] | VV | 0
|  | W.19:0,8*5,4 |  | 4.32 | [5 empty] | VV | 0
[8 empty] | 12 | 21
| Celkem |  |  |  |  | 0 |  | #REF! | #REF! | SUM
změny ke dni 10.10.2024

## SO 101 D.1.4.1 ZTI
Položkový soupis prací, dodávek a služeb | [9 empty] | #TypZaznamu#
S: |  | Drásovská chaloupka | [7 empty] | STA
O: |  | SO 101 Domov pro seniory | [7 empty] | OBJ
R: |  | D.1.4.1 Zdravotechnické instalace | [7 empty] | ROZ
C: | [9 empty] | CAS_STR
P.č. | Číslo položky | Název položky | MJ | množství | cena / MJ | Celkem | Cen. soustava
Díl: | 1 | Zemní práce |  |  |  | 0 |  |  |  | DIL
Tato položka zahrnuje sejmutí ornice, výkopy, obsypy, podsypy, odvoz zeminy, zpětný zásyp a související práce pro položení vodovodního a kanalizačního potrubí a navržených zařízení. Položka neobsahuje násypy potřebné pro osazení objektu do požadované nivelety.
Poznámka: Veškeré zde uvedené konkrétní typy výrobků, je možné nahradit jiným výrobkem ve stejné kvalitě a stejným způsobem využití.
1 | 1.1 | Ruční výkop jam, rýh a šachet v hornině tř. 3 | m³ | 2 |  | 0 | vlastní |  |  | POL1_0
2 | 1.2 | Hloubení rýh š.do 200 cm hor.3 do 1000m3,STROJNĚ | m³ | 188.2 |  | 0 | vlastní |  |  | VV | 0
3 | 1.3 | Příplatek za lepivost - hloubení rýh v hor.3 | m³ | 188.2 |  | 0 | vlastní |  |  | VV | 0
4 | 1.4 | Hloubení zapažených jam v hor.3 do 1000 m3 | m³ | 342.6 |  | 0 | vlastní |  |  | VV | 0
5 | 1.5 | Pažení a rozepření stěn rýh - příložné - hl. do 2m - zřízení a následné odstranění | m² | 186 |  | 0 | vlastní |  |  | VV | 0
6 | 1.6 | Pažení a rozepření stěn rýh - příložné - hl. do 4m - zřízení a následné odstranění | m² | 12 |  | 0 | vlastní |  |  | POL1_0
7 | 1.7 | Svislé přemístění výkopku z hor.1-4 do 2,5 m | m³ | 532.8 |  | 0 | vlastní |  |  | VV | 0
8 | 1.8 | Vodorovné přemístění výkopku z hor.1-4 do 50 m | m³ | 532.8 |  | 0 | vlastní |  |  | VV | 0
9 | 1.9 | Nakládání výkopku z hor.1-4 v množství nad 100 m3 | m³ | 532.8 |  | 0 | vlastní |  |  | VV | 0
10 | 1.10 | Vodorovné přemístění výkopku z hor.1-4 do 10000 m (odvoz výkopku na skládku) | m³ | 288.24 |  | 0 | vlastní |  |  | VV | 0
11 | 1.11 | Vodorovné přemístění výkopku z hor.1-4 do 1000 m (odvoz výkopku na mezideponii zhotovitele a dovoz výkopku zpět na zásypy) | m³ | 244.56 |  | 0 | vlastní |  |  | POL1_0
12 | 1.12 | Stabilizační zemina včetně dovozu a zásypů se zhutněním | m³ | 4 |  | 0 | vlastní |  |  | VV | 0
13 | 1.13 | Obsyp pískový tl. 300 mm | m³ | 91.08 |  | 0 | vlastní |  |  | POL1_0
14 | 1.14 | Podsyp pískový tl. 100 mm | m³ | 30.36 |  | 0 | vlastní |  |  | VV | 0
15 | 1.15 | Kamenivo těžené frakce 0/4 B Jihomor. Kraj | m³ | 121.44 |  | 0 | vlastní |  |  | POL1_0
16 | 1.16 | Zásyp jam, rýh, šachet se zhutněním | m³ | 244.56 |  | 0 | vlastní |  |  | VV | 0
17 | 1.17 | Uložení sypaniny do násypů nezhutněných uložení výkopku horniny 1-4 na mezideponii zhotovitele | m³ | 244.56 |  | 0 | vlastní |  |  | VV | 0
18 | 1.18 | Poplatek za skládku horniny 1- 4 | m³ | 288.24 |  | 0 | vlastní |  |  | VV | 0
19 | 1.19 |  |  |  |  | 0 | vlastní |  |  | POL1_0
20 | 1.20 | beton C16/20 | m³ | 10.2 |  | 0 | vlastní |  |  | VV | 0
21 | 1.21 | beton C10/12 (obetonování žlabu) | m³ | 2.6 |  | 0 | vlastní |  |  | VV | 0
22 | 1.22 | Pískový obsyp AN nádrže, šachet | m³ | 22.4 |  | 0 | vlastní |  |  | VV | 0
23 | 1.23 | štěrkopískový podsyp frakce 4-8 | m³ | 1.7 |  | 0 | vlastní |  |  | POL1_0
24 | 1.24 | štěrkopískový podsyp frakce 8-16 | m³ | 24.2 |  | 0 | vlastní |  |  | VV | 0
25 | 1.25 | štěrkopískový podsyp frakce 32-64 | m³ | 1.7 |  | 0 | vlastní |  |  | POL1_0
26 | 1.26 | Armování AN betonářská výztuž Ø 6 | t | 0.02 |  | 0 | vlastní |  |  | VV | 0
27 | 1.27 | Podkladní kari síť 6/100/100 | m² | 28 |  | 0 | vlastní |  |  | VV | 0
28 | 1.28 | Izolace proti vlhkosti svislá pásy přitavením, 2 vrstvy - včetně dodávky Bitubitagit S 35 | m² | 16 |  | 0 | vlastní |  |  | VV | 0
29 | 1.29 | Penetrace podkladu nátěrem | m² | 32 |  | 0 | vlastní |  |  | VV | 0
Díl: | 2024-01-01 | Přípravné a přidružené práce |  |  |  | 0 |  |  |  | DIL
30 | 1.30 | Oplocení výkopu, průhledné, výšky 1,8 m, pořízení, montáž a demontáž | m | 22 |  | 0 | vlastní |  |  | POL1_0
31 | 1.31 | Dočasné zajištění kabelů - v počtu 3 - 6 kabelů | m | 2.5 |  | 0 | vlastní |  |  | VV | 0
32 | 1.32 | Čerpání vody do výšky 10 m, přítok 1000-2000 l/min | hod | 72 |  | 0 | vlastní |  |  | VV | 0
33 | 1.33 | Pohotovost čerp.soupravy, výška 10 m,přítok 2000 l | den | 120 |  | 0 | vlastní |  |  | VV | 0
34 | 1.34 | Pronájem kontejneru 7 t | den | 240 |  | 0 | vlastní |  |  | VV | 0
35 | 1.35 | Pronájem jeřábu nosnost do 40t | kus | 1 |  | 0 | vlastní |  |  | VV | 0
Díl: | 5 | Komunikace |  |  |  | 0 |  |  |  | DIL
36 | 5.1 | Rozebrání dlažeb ze zámkové dlažby v kamenivu včetně očištění a uskladnění (komunikace) | m² | 10.6 |  | 0 | vlastní |  |  | POL1_0
37 | 5.2 | Odstranění podkladu do 50 m2,kam.drcené tl.20 cm | m² | 10.6 |  | 0 | vlastní |  |  | VV | 0
38 | 5.3 | Vytrhání obrub ležatých včetně očištění a uskladnění a zpetného osazení | m | 6 |  | 0 | vlastní |  |  | VV | 0
39 | 5.4 | Položení dlažeb z kostek do pískového lože | m² | 10.6 |  | 0 | vlastní |  |  | VV | 0
40 | 5.5 | Podklad komunikací z kam. drcen., drť 4/8, 5 cm | m² | 10.6 |  | 0 | vlastní |  |  | VV | 0
41 | 5.6 | Podklad komunikací z kam., fr. 8-16, 15 cm | m² | 10.6 |  | 0 | vlastní |  |  | VV | 0
Díl: | 721 | Vnitřní kanalizace |  |  |  | 0 |  |  |  | DIL
|  | Tato položka zahrnuje dodávku a montáž potrubí včetně všech tvarovek, spojovacího materiálu, závěsů a ostatního montážního materiálu. | [7 empty] | POL1_0
|  | Trubky jsou opatřeny nástrčným hrdlem opatřeným těsnícím kroužkem z elastomer. | [7 empty] | VV | 0
|  | Tento systém musí zaručovat při správné montáži dokonalou těsnost a tím i ekologickou jistotu kanalizačního systému. | [7 empty] | VV | 0
Poznámka: Veškeré zde uvedené konkrétní typy výrobků, je možné nahradit jiným výrobkem ve stejné kvalitě a stejným způsobem využití.
Ceny všech položek jsou uvedeny včetně montáže. Součástí výkazu výměr je výkresová a textová část dokumentace
|  | POTRUBÍ (systém PP-HT) |  |  |  |  | 0 |  |  | VV | 0
42 | 721.1 | PP DN 32 | m | 61 |  | 0 | vlastní |  |  | VV | 0
43 | 721.2 | PP DN 40 | m | 104.6 |  | 0 | vlastní |  |  | VV | 0
44 | 721.3 | PP DN 50 | m | 159.5 |  | 0 | vlastní |  |  | VV | 0
45 | 721.4 | PP DN 75 | m | 59.2 |  | 0 | vlastní |  |  | VV | 0
46 | 721.5 | PP DN 110 | m | 168.4 |  | 0 | vlastní |  |  | VV | 0
47 | 721.6 | [8 empty] | VV | 0
48 | 721.7 | POTRUBÍ (systém PVC-KG SN4) | [7 empty] | VV | 0
49 | 721.8 | PVC DN 110 | m | 120.9 |  | 0 | vlastní |  |  | VV | 0
50 | 721.9 | PVC DN 125 | m | 288 |  | 0 | vlastní |  |  | VV | 0
51 | 721.10 | PVC DN 160 | m | 159 |  | 0 | vlastní |  |  | VV | 0
52 | 721.11 | PVC DN 200 | m | 62 |  | 0 | vlastní |  |  | VV | 0
53 | 721.12 | PVC DN 250 | m | 43.5 |  | 0 | vlastní |  |  | VV | 0
54 | 721.13 | [8 empty] | VV | 0
55 | 721.14 | POTRUBÍ (systém PVC-KG SN8) | [7 empty] | VV | 0
56 | 721.15 | PVC DN 315 | m | 7.2 |  | 0 | vlastní |  |  | VV | 0
57 | 721.16 | [8 empty] | VV | 0
58 | 721.17 | TICHÉ POTRUBÍ (např: systém Geberit Silent PP) | [7 empty] | VV | 0
59 | 721.18 | PP DN 125 včetně objímek | m | 32.5 |  | 0 | vlastní |  |  | POL1_0
60 | 721.19 | PP DN 160 včetně objímek | m | 18 |  | 0 | vlastní |  |  | VV | 0
61 | 721.20 | [8 empty] | VV | 0
62 | 721.21 | POTRUBÍ ( propojení kondenzátu od VZT) | [7 empty] | VV | 0
63 | 721.22 | d18 | m | 12 |  | 0 | vlastní |  |  | VV | 0
64 | 721.23 | [8 empty] | VV | 0
65 | 721.24 | SIFONY | [7 empty] | VV | 0
66 | 721.25 | Sifon pračkový/myčkový D 40/50 mm nerezový podomítková uzávěrka, krycí deska nerez 160x110 mm | kus | 28 |  | 0 | vlastní |  |  | POL1_0
67 | 721.26 | Vodní zápachová uzávěrka DN32 pro odvod kondenzátu s přídavnou mechanickou zápachovou uzávěrkou(kulička) podomítkové provedení | kus | 3 |  | 0 | vlastní |  |  | VV | 0
68 | 721.27 | Kalich pro úkapy s mechanickou zápachovou uzávěrkou a kuličkou pro suchý stav | kus | 1 |  | 0 | vlastní |  |  | VV | 0
69 | 721.28 | Vodní ZU pro odvod kondenzátu DN32 se svislým napojením zásuvné trubice, s přídavnou mechanickou uzávěrkou, s otáčivým ramenem odtoku | kus | 1 |  | 0 | vlastní |  |  | VV | 0
70 | 721.29 | Montáž sifonů | kus | 33 |  | 0 | vlastní |  |  | VV | 0
71 | 721.30 | [8 empty] | VV | 0
72 | 721.31 | VĚTRACÍ A PŘIVĚTRÁVACÍ HLAVICE | [7 empty] | POL1_0
73 | 721.32 | Větrací hlavice DN75 s integrovanou PVC manžetou, černé provedení | kus | 4 |  | 0 | vlastní |  |  | VV | 0
74 | 721.33 | Větrací hlavice DN110 s integrovanou PVC manžetou, černé provedení | kus | 25 |  | 0 | vlastní |  |  | VV | 0
75 | 721.34 | Montáž větrací hlavice včetně napojení na hydroizolaci | kus | 29 |  | 0 | vlastní |  |  | VV | 0
76 | 721.35 | Hlavice ventilační přivětrávací, přivzdušňovací ventil s dvojitou přivzdušňovací stěnou, D 50/75/110 mm, včetně montáže | kus | 1 |  | 0 | vlastní
77 | 721.36
78 | 721.37 | ČISTÍCI TVAROVKY a JINÉ
79 | 721.38 | Čistící kus PP-HT se šroubovacím víkem DN 75, včetně montáže | kus | 3 |  | 0 | vlastní
80 | 721.39 | Čistící kus PP-HT se šroubovacím víkem DN 110, včetně montáže | kus | 30 |  | 0 | vlastní
81 | 721.40 | Čistící kus PP-HT se šroubovacím víkem DN 160, včetně montáže | kus | 5 |  | 0 | vlastní
82 | 721.41 | Čistící kus PP-HT se šroubovacím víkem DN 250, včetně montáže | kus | 1 |  | 0 | vlastní
83 | 721.42
84 | 721.43 | VSAKOVACÍ OBJEKT
85 | 721.44 | Vsakovací objekt, rozměry(vxšxh) 16,8x12x0,36m, obdélníkového tvaru, tvořen plastovými bloky o rozměrech 0,8x0,8x0,36m (základní modul a podkladová deska v počtu 313ks, užitný objem 67,7m3, 2x inspekční šachta 800x800 pro rouru dn600 s odvětrávaným poklopem DN600 třída zatížení D400 opatřen drenážní geotextílií 200g/m2 (510m2) a včetně spojovacího příslušenství, dodávka včetně dopravy, montáže dle technologického předpisu výrobce | kus | 1 |  | 0 | vlastní
86 | 721.45
87 | 721.46 | VPUSTI, VTOKY A ŽLABY
88 | 721.47 | Podlahová vpust se svislým odtokem DN50/75/110, s pevnou izolační přírubou, se zápachovou uzávěrkou PRIMUS, s mřížkou 115x115mm z nerezové oceli a nástavcem ø110mm s nerezovým rámem 121 x 121mm „KLICK KLACK“, s možností výškové úpravy. Třída zatížení K3 (300 kg), dodávka včetně montáže | kus | 4 |  | 0 | vlastní
89 | 721.48 | Chrlič kulatý dn50 s vyhříváním vodorovný s integrovanou PVC manžetou, min. průtok dn50 - 1,9 l/s + asfaltová manžeta pro potrubí dn50 | kus | 2 |  | 0 | vlastní
90 | 721.49 | Montáž chrliče a nástavce včetně napojení na hydroizolaci | kus | 2 |  | 0 | vlastní
91 | 721.50 | Střešní vtok dn125 - elektricky vyhřívaný svislé připojení s asfaltovou manžetou, min. průtok dn125 - 7,9 l/s včetně ochranného koše + nástavec DN125 s PVC manžetou délky 300mm, šachta pro zelené střechy TWZ 400x400x130mm | kus | 8 |  | 0 | vlastní
92 | 721.51 | Střešní vtok dn160 - elektricky vyhřívaný svislé připojení s asfaltovou manžetou, min. průtok dn160 - 8,9 l/s včetně ochranného koše + nástavec DN160 s PVC manžetou délky 300mm, šachta pro zelené střechy TWZ 400x400x130mm | kus | 2 |  | 0 | vlastní
93 | 721.52 | Montáž střešního vtoku a nástavce včetně napojení na hydroizolaci | kus | 10 |  | 0 | vlastní
94 | 721.53 | Dodávka termostatu s teplotním čidlem a propojovací kabeláže je součástí dodávky části elektro.
95 | 721.54 | Venkovní štěrbinový žlab pro odvodnění atria: venkovní štěrbinový asymetrický žlab s nástavcem 100mm, z nerezové oceli 1.4301, žlabová vpust DN 100 boční odtok, celková délka 4,7m, dodávka včetně montáže | kus | 2 |  | 0 | vlastní
96 | 721.55 | Odvodňovací systém š. 150mm s litinovou hranou krycí rošt litinový, D400
97 | 721.56 | čelní stěna KOMBI | kus | 6 |  | 0 | vlastní
98 | 721.57 | vpust KF, DN150 | kus | 3 |  | 0 | vlastní
99 | 721.58 | žlab š. 150mm s litinovou hranou-0.1 50CM | kus | 1 |  | 0 | vlastní
100 | 721.59 | žlab š. 150mm s litinovou hranou-0.0 100CM | kus | 16 |  | 0 | vlastní
101 | 721.60 | můstkový rošt D/E600 0,5M litina | kus | 36 |  | 0 | vlastní
102 | 721.61 | Montáž liniových žlabů | m | 18 |  | 0 | vlastní
103 | 721.62
104 | 721.63 | ŠACHTY, NÁDRŽE A OSTATNÍ
105 | 721.64 | Odlučovač tuků např: NS2-ST 245, plastové provedení ∅1320mm, stupeň výbavy: základní provedení hmotnost 63kg střední plastový nástavec DN600, poklop begu tř. zatížení B125 hmotnosT 82kg kompletní dodávka včetně montáže a dopravy, instalace dle technologického postupu výrobce | kus | 1 |  | 0 | vlastní
106 | 721.65
107 | 721.66 | ŠACHTY TEGRA
108 | 721.67 | Tegra 600 šacht. roura 1000 | kus | 3 |  | 0 | vlastní
109 | 721.68 | Teleskop 600 | kus | 3 |  | 0 | vlastní
110 | 721.69 | Poklop lit. 600/B125 | kus | 3 |  | 0 | vlastní
111 | 721.70 | Tegra 600 dno KG 315 SBĚRNÉ X | kus | 1 |  | 0 | vlastní
112 | 721.71 | Tegra 600 dno KG 200 SBĚRNÉ X | kus | 1 |  | 0 | vlastní
113 | 721.72 | Tegra 600 dno KG 160 úhel 90° | kus | 1 |  | 0 | vlastní
114 | 721.73 | Montáž dílců šachet Tegra | kus | 12 |  | 0 | vlastní
115 | 721.74
116 | 721.75 | Akumulační podzemní nádrž na dešťovou vodu: Dvouplášťová plastová nádrž na dešťové vody z PP určená k vybetonování, o rozměrech 3x3x2m (ŠxVxH), celkovém objemu 18m3 2x prostup Ø350, 1x prostup Ø100, 1x vstupní komínek v. 600 Ø0,6m s litinovým poklopem tř. zatížení A15, stupadla, výztuž mezipláště je součástí dodávky šachty, viz výkresová dokumentace dodávka včetně montáže a dopravy, instalace dle technologického postupu výrobce | kus | 1 |  | 0 | vlastní
117 | 721.76
118 | 721.77 | OSTATNÍ
119 | 721.78 | Protipožární ucpávka pro potrubí | kus | 17 |  | 0 | vlastní
120 | 721.79 | Těsnicí manžeta s továrně napojeným asfaltovým izolačním límcem pro kruhová potrubí DN110, HL 800/110, včetně montáže | kus | 17 |  | 0 | vlastní
121 | 721.80 | Těsnicí manžeta s továrně napojeným asfaltovým izolačním límcem pro kruhová potrubí DN125, HL 800/125, včetně montáže | kus | 39 |  | 0 | vlastní
122 | 721.81 | Těsnicí manžeta s továrně napojeným asfaltovým izolačním límcem pro kruhová potrubí DN160, včetně montáže | kus | 8 |  | 0 | vlastní
123 | 721.82 | Těsnicí manžeta s napojeným asfaltovým izolačním límcem pro kruhová potrubí DN250, včetně montáže | kus | 2 |  | 0 | vlastní
124 | 721.83 | Montáž těsnicích manžet včetně napojení na HI | kus | 66 |  | 0 | vlastní
125 | 721.84 | Chránička PVC d200 mm, včetně montáže | m | 10 |  | 0 | vlastní
126 | 721.85 | Chránička PVC d250 mm, včetně montáže | m | 16 |  | 0 | vlastní
127 | 721.86 | Chránička PVC d315 mm, včetně montáže | m | 1.5 |  | 0 | vlastní
128 | 721.87 | Chránička PVC d400 mm, včetně montáže | m | 1.5 |  | 0 | vlastní
129 | 721.88 | Napojení odvodů kondenzátů od VZT stoupaček přes výpusť kondenzátu d160 včetně dodávky a montáže | kus | 2 |  | 0 | vlastní
130 | 721.89 | Napojení odvodů kondenzátů od VZT stoupaček přes výpusť kondenzátu d200 včetně dodávky a montáže | kus | 1 |  | 0 | vlastní
131 | 721.90 | Prostup potrubí d75 přes střechu s bitumenovou manžetou | kus | 4 |  | 0 | vlastní
132 | 721.91 | Prostup potrubí d110 přes střechu s bitumenovou manžetou | kus | 25 |  | 0 | vlastní
133 | 721.92 | Napojení na jednotnou kanalizaci do revizní šachty | kus | 1 |  | 0 | vlastní
134 | 721.93 | Uchycení kanalizačního potrubí | kus | 1 |  | 0 | vlastní
135 | 721.94 | Utěsnění prostupů proti vodě a zemní vlhkosti | kus | 1 |  | 0 | vlastní
136 | 721.95 | Jádrové vrtání diamantovým vrtákem do DN 100 | m | 3 |  | 0 | vlastní
137 | 721.96 | Jádrové vrtání diamantovým vrtákem do DN 200 | m | 7.5 |  | 0 | vlastní
138 | 721.97 | Revizní dvířka, pos obklad na magnet, bílá, 200 x 300 mm s větrací mezerou, včetně rámu | kus | 1 |  | 0 | vlastní
139 | 721.98 | Revizní dvířka, pod obklad na magnet, bílá, 200 x 300 mm, včetně rámu | kus | 29 |  | 0 | vlastní
140 | 721.99 | Osazení revizních dvířek, do 0,50 m2 | kus | 30 |  | 0 | vlastní
141 | 721.100 | Stavební výpomoci a úpravy, např. drážky, průrazy, prostupy, zazdívky zapravení, přeložení, atd., včetně veškrého příslušenství, doplňků kotevních a spojovacích prvků, provrchové úpravy | hod | 340 |  | 0 | vlastní
142 | 721.101 | Elektrocentrála Honda GX 200 3,3 kVA | kus | 1 |  | 0 | vlastní
143 | 721.102
144 | 721.103 | ZKOUŠKY
145 | 721.104 | Zkouška těsnosti kanalizace vodou do DN 315 | m | 1283.8 |  | 0 | vlastní
Díl: | 722 | Vnitřní vodovod |  |  |  | 0 |  |  |  | DIL
|  | Tato položka zahrnuje dodávku a montáž potrubí včetně všech tvarovek, spojovacího materiálu, závěsů a ostatního montážního materiálu. |  |  |  | 0 | RTS_I/2024 |  |  | POL1_0
|  | Poznámka: Veškeré zde uvedené konkrétní typy výrobků, je možné nahradit jiným výrobkem ve stejné kvalitě a stejným způsobem využití. |  |  |  |  | 0 |  |  | VV | 0
|  | Ceny všech položek jsou uvedeny včetně montáže. Součástí výkazu výměr je výkresová a textová část dokumentace |  |  |  |  | 0 |  |  | VV | 0
146 | 722.1 | POTRUBÍ HD-PE |  |  |  |  | 0 |  |  | VV | 0
147 | 722.2 | HD-PE 100 SDR11 63x5,8 | m | 52 |  | 0 | vlastní |  |  | VV | 0
148 | 722.3 | Montáž trubek polyetylenových ve výkopu do d 63 mm | m | 52 |  | 0 | vlastní |  |  | VV | 0
149 | 722.4 | POTRUBÍ (ocelové pozinkované) rozvod požární vody | [7 empty] | VV | 0
150 | 722.5 | ocel DN40 | m | 104 |  | 0 | vlastní |  |  | VV | 0
151 | 722.6 | Potrubí pro rozvod studené a teplé vody uvnitř budovy bude z PP-RCT. Bude spojováno svařováním a s použitím speciálních fitinků pro spojování |  |  |  | 0 | vlastní |  |  | VV | 0
152 | 722.7 | dle montážního návodu výrobce tohoto potrubí. | [7 empty] | VV | 0
153 | 722.8 | POTRUBÍ SV+TV | [7 empty] | VV | 0
154 | 722.9 | Potrubí PPr PN 20 D 20 mm, včetně zednických výpomocí | m | 961.5 |  | 0 | vlastní |  |  | VV | 0
155 | 722.10 | Potrubí PPr PN 20 D 25 mm, včetně zednických výpomocí | m | 248.3 |  | 0 | vlastní |  |  | VV | 0
156 | 722.11 | Potrubí PPr PN 20 D 32 mm, včetně zednických výpomocí | m | 37.2 |  | 0 | vlastní |  |  | VV | 0
157 | 722.12 | Potrubí PPr PN 20 D 20 mm, bez zednických výpomocí | m | 50.7 |  | 0 | vlastní |  |  | VV | 0
158 | 722.13 | Potrubí PPr PN 20 D 25 mm, bez zednických výpomocí | m | 110 |  | 0 | vlastní |  |  | VV | 0
159 | 722.14 | Potrubí PPr PN 20 D 32 mm, bez zednických výpomocí | m | 161.2 |  | 0 | vlastní |  |  | POL1_0
160 | 722.15 | Potrubí PPr PN 20 D 40 mm, bez zednických výpomocí | m | 165.5 |  | 0 | vlastní |  |  | VV | 0
161 | 722.16 | Potrubí PPr PN 20 D 50 mm, bez zednických výpomocí | m | 232.8 |  | 0 | vlastní |  |  | VV | 0
162 | 722.17 | Potrubí PPr PN 20 D 63 mm, bez zednických výpomocí | m | 42.5 |  | 0 | vlastní |  |  | VV | 0
163 | 722.18 | Potrubí studené vody uvnitř budovy bude po celé délce izolováno dle vyhlášky 193/2007 sb., ventily a další armatury nebudou izolovány. | [7 empty] | VV | 0
164 | 722.19 | Bude použita flexibilní tepelná izolace z polyethylenu (typu Fadopex, Rockwool PIPO, Mirelon nebo ekvivalent). | [7 empty] | POL1_0
165 | 722.20 | Stáhnutí pouzdra v příčném směru se doporučuje ALS páskou na 3 místech na 1m běžný. | [7 empty] | VV | 0
166 | 722.21 | IZOLACE SV - Připojovací potrubí | [7 empty] | VV | 0
167 | 722.22 | Izolace návleková tl. 9 mm - vnitřní průměr pouzdra 22 mm | m | 477.6 |  | 0 | vlastní |  |  | VV | 0
168 | 722.23 | Izolace návleková tl. 9 mm - vnitřní průměr pouzdra 28 mm | m | 126.1 |  | 0 | vlastní |  |  | VV | 0
169 | 722.24 | Izolace návleková tl. 13 mm - vnitřní průměr pouzdra 32 mm | m | 18.6 |  | 0 | vlastní |  |  | VV | 0
170 | 722.25 | IZOLACE SV - Hlavní rozvody, TM, v podhledu | [7 empty] | VV | 0
171 | 722.26 | Izolace návleková tl. 20 mm - vnitřní průměr pouzdra 22 mm | m | 21.2 |  | 0 | vlastní |  |  | VV | 0
172 | 722.27 | Izolace návleková tl. 20 mm - vnitřní průměr pouzdra 28 mm | m | 5 |  | 0 | vlastní |  |  | VV | 0
173 | 722.28 | Izolace návleková tl. 20 mm - vnitřní průměr pouzdra 32 mm | m | 43 |  | 0 | vlastní |  |  | VV | 0
174 | 722.29 | Izolace návleková tl. 20 mm - vnitřní průměr pouzdra 40 mm | m | 81.2 |  | 0 | vlastní |  |  | VV | 0
175 | 722.30 | Izolace návleková tl. 20 mm - vnitřní průměr pouzdra 50 mm | m | 111.6 |  | 0 | vlastní |  |  | VV | 0
176 | 722.31 | Izolace návleková tl. 20 mm - vnitřní průměr pouzdra 63 mm | m | 22.5 |  | 0 | vlastní |  |  | VV | 0
177 | 722.32 | Potrubí bude po celé délce izolováno dle vyhlášky 193/2007 sb., ventily a další armatury nebudou izolovány. Bude použita | [7 empty] | VV | 0
178 | 722.33 | flexibilní tepelná izolace z polyethylenu (typu Fadopex, Rockwool PIPO, Mirelon nebo ekvivalent). | [7 empty] | VV | 0
179 | 722.34 | Stáhnutí pouzdra v příčném směru se doporučuje ALS páskou na 3 místech na 1m běžný. | [7 empty] | POL1_0
180 | 722.35 | IZOLACE TV - Připojovací potrubí | [7 empty] | VV | 0
181 | 722.36 | Izolace návleková tl. 13 mm - vnitřní průměr pouzdra 22 mm | m | 483.9 |  | 0 | vlastní |  |  | VV | 0
182 | 722.37 | Izolace návleková tl. 13 mm - vnitřní průměr pouzdra 28 mm | m | 122.2 |  | 0 | vlastní |  |  | VV | 0
183 | 722.38 | Izolace návleková tl. 13 mm - vnitřní průměr pouzdra 32 mm | m | 18.6 |  | 0 | vlastní |  |  | VV | 0
184 | 722.39 | IZOLACE TV - Hlavní rozvody pod stropem, podhledu (pro zajištění požadované tloušťky izolace budou použity dvě vrstvy) | [7 empty] | VV | 0
185 | 722.40 | Izolace návleková tl. 6+25 mm - vnitřní průměr pouzdra 22 mm | m | 29.5 |  | 0 | vlastní |  |  | VV | 0
186 | 722.41 | Izolace návleková tl. 6+25 mm - vnitřní průměr pouzdra 25 mm | m | 105 |  | 0 | vlastní |  |  | VV | 0
187 | 722.42 | Izolace návleková tl. 6+25 mm - vnitřní průměr pouzdra 32 mm | m | 118.2 |  | 0 | vlastní |  |  | VV | 0
188 | 722.43 | Izolace návleková tl. 6+25 mm - vnitřní průměr pouzdra 40 mm | m | 84.3 |  | 0 | vlastní |  |  | VV | 0
189 | 722.44 | Izolace návleková tl. 20+20 mm - vnitřní průměr pouzdra 50 mm | m | 121.2 |  | 0 | vlastní |  |  | VV | 0
190 | 722.45 | Izolace návleková tl. 20+20 mm - vnitřní průměr pouzdra 63 mm | m | 20 |  | 0 | vlastní |  |  | VV | 0
191 | 722.46 | ŽLABY | [7 empty] | VV | 0
192 | 722.47 | Pozinkovaný žlab pro průměr potrubí 20 | m | 50.7 |  | 0 | vlastní |  |  | VV | 0
193 | 722.48 | Pozinkovaný žlab pro průměr potrubí 25 | m | 110 |  | 0 | vlastní |  |  | VV | 0
194 | 722.49 | Pozinkovaný žlab pro průměr potrubí 32 | m | 161.2 |  | 0 | vlastní |  |  | POL1_0
195 | 722.50 | Pozinkovaný žlab pro průměr potrubí 40 | m | 165.5 |  | 0 | vlastní |  |  | VV | 0
196 | 722.51 | Pozinkovaný žlab pro průměr potrubí 50 | m | 232.8 |  | 0 | vlastní |  |  | VV | 0
197 | 722.52 | Pozinkovaný žlab pro průměr potrubí 63 | m | 42.5 |  | 0 | vlastní |  |  | VV | 0
198 | 722.53 | Armatury budou konstruovány na nominální tlak min. PN 16 a budou mít atest pro použití v systémemch s pitnou vodou. | [7 empty] | VV | 0
199 | 722.54 | Spojení pro průměry potrubí nad DN 50 budou přírubové. | [7 empty] | POL1_0
200 | 722.55 | Armatury a zařízení | [7 empty] | VV | 0
201 | 722.56 | Ponorné kalové čerpadlo s plovoucím sáním do AN příkon: 1,1 kW, H=48m, Q= 95 l/min s integrovanou zpětnou klapkou, připevnění řetízkem k AN | kus | 1 |  | 0 | vlastní |  |  | VV | 0
202 | 722.57 | PE Uzavírací kohout 32 mm - Svěrná spojka na PE, včetně montáže | kus | 1 |  | 0 | vlastní |  |  | VV | 0
203 | 722.58 | PE Koleno 90° 32 mm - svěrná spojka na PE, včetně montáže | kus | 1 |  | 0 | vlastní |  |  | VV | 0
204 | 722.59 | PE Spojka 32 mm x 32 mm - Svěrná spojka na polyetylen, včetně montáže (rozpojení potrubí v nádrži) | kus | 1 |  | 0 | vlastní |  |  | VV | 0
205 | 722.60 | Nezámrzný kulový kohout DN 15, včetně montáže | kus | 1 |  | 0 | vlastní |  |  | POL1_0
206 | 722.61 | Kulový kohout s možností napojení na hadici DN 15 | kus | 2 |  | 0 | vlastní |  |  | VV | 0
207 | 722.62 | Kulový kohout s vypouštěním DN 15 | kus | 6 |  | 0 | vlastní |  |  | VV | 0
208 | 722.63 | Kohout kulový,vnitřní-vnitřní z. DN 15 | kus | 5 |  | 0 | vlastní |  |  | VV | 0
209 | 722.64 | Kohout kulový,vnitřní-vnitřní z. DN 20 | kus | 49 |  | 0 | vlastní |  |  | VV | 0
210 | 722.65 | Kohout kulový,vnitřní-vnitřní z. DN 25 | kus | 2 |  | 0 | vlastní |  |  | VV | 0
211 | 722.66 | Kohout kulový,vnitřní-vnitřní z. DN 32 | kus | 6 |  | 0 | vlastní |  |  | VV | 0
212 | 722.67 | Kohout kulový,vnitřní-vnitřní z. DN 40 | kus | 16 |  | 0 | vlastní |  |  | VV | 0
213 | 722.68 | Kohout kulový,vnitřní-vnitřní z. DN 50 | kus | 6 |  | 0 | vlastní |  |  | VV | 0
214 | 722.69 | Klapka vod.zpět.pružin.,2xvnitřní závit DN 20 | kus | 1 |  | 0 | vlastní |  |  | VV | 0
215 | 722.70 | Klapka vod.zpět.pružin.,2xvnitřní závit DN 32 | kus | 2 |  | 0 | vlastní |  |  | POL1_0
216 | 722.71 | Klapka vod.zpět.pružin.,2xvnitřní závit DN 40 | kus | 2 |  | 0 | vlastní |  |  | VV | 0
217 | 722.72 | Klapka vod.zpět.pružin.,2xvnitřní závit DN 50 | kus | 2 |  | 0 | vlastní |  |  | VV | 0
218 | 722.73 | Suchoběžný vodoměr na studenou vodu s M-BUS výstupem, PN 10, DN25, připojení G 5/4", Qnom= 3,5 m3/h, stav. délka 260 mm | kus | 1 |  | 0 | vlastní |  |  | VV | 0
219 | 722.74 | Bytový vodoměr Qn=1,6m3/hod pro SV, 30°C, s dálkovým odečtem, L=110mm, včetně montáže | kus | 28 |  | 0 | vlastní |  |  | VV | 0
220 | 722.75 | Bytový vodoměr Qn=1,6m3/hod pro TV, 90°C, s dálkovým odečtem, L=110mm, včetně montáže | kus | 28 |  | 0 | vlastní |  |  | VV | 0
221 | 722.76 | Průtočná expanzní nádoba pitné vody, objem 33 l, PN10, včetně uzavírací armatury, uchycení a příslušenství, s vypouštěním zajišťující průtok nádobou, tzv. Flowjet, včetně montáže | kus | 2 |  | 0 | vlastní |  |  | VV | 0
222 | 722.77 | Cirkulační oběhové čerpadlo z korozivzdorné oceli, DN25, připojení G 6/4", stav. délka 180 mm, Qnom=1,4 m3/h pro H=3,5m, Qmax=1,4 m3/h pro Hmax=6m | kus | 1 |  | 0 | vlastní |  |  | VV | 0
223 | 722.78 | Termostatický směšovací pro teplou vodu DN25, kvs=3,5, připojení vnější závit G 5/4", PN10, rozsah teplot 45-65°C, včetně montáže | kus | 2 |  | 0 | vlastní |  |  | VV | 0
224 | 722.79 | Pojistný ventil DUCO 1/2"x3/4", ot. přetlak 8 bar | kus | 4 |  | 0 | vlastní |  |  | POL1_0
225 | 722.80 | Filtr vod.,vel.oka 0,4mm,vnitřní závity DN 32 | kus | 1 |  | 0 | vlastní |  |  | VV | 0
226 | 722.81 | Filtr vod.,vel.oka 0,4mm,vnitřní závity DN 50 | kus | 1 |  | 0 | vlastní |  |  | VV | 0
227 | 722.82 | Vypouštěcí kohout DN 15 | kus | 27 |  | 0 | vlastní |  |  | VV | 0
228 | 722.83 | Teploměr 0-120°C | kus | 4 |  | 0 | vlastní |  |  | VV | 0
229 | 722.84 | Nátrubek se závitem závitem G 1/2 | kus | 4 |  | 0 | vlastní |  |  | VV | 0
230 | 722.85 | Manometr 0 - 10 Bar | kus | 3 |  | 0 | vlastní |  |  | POL1_0
231 | 722.86 | Nátrubek M 20x1,5 | kus | 3 |  | 0 | vlastní |  |  | VV | 0
232 | 722.87 | Vyvažovací ventil DN 10 pro cirkulaci teplé vody | kus | 2 |  | 0 | vlastní |  |  | VV | 0
233 | 722.88 | Vyvažovací ventil DN 15 pro cirkulaci teplé vody | kus | 2 |  | 0 | vlastní |  |  | VV | 0
234 | 722.89 | Vyvažovací ventil DN 25 pro cirkulaci teplé vody | kus | 2 |  | 0 | vlastní |  |  | VV | 0
235 | 722.90 | Rohový ventil 1/2', včetně montáže | kus | 1 |  | 0 | vlastní |  |  | VV | 0
236 | 722.91 | Rohový ventil 3/8', včetně montáže | kus | 14 |  | 0 | vlastní |  |  | POL1_0
237 | 722.92 | Pračkový (myčkový) ventil 1/2 x 3/4" se zpětnou klapkou, včetně montáže | kus | 28 |  | 0 | vlastní |  |  | VV | 0
238 | 722.93 | Přechod HD-PE/PPr d32 | kus | 1 |  | 0 | vlastní |  |  | VV | 0
239 | 722.94 | Přechod HD-PE/PPr d63 | kus | 2 |  | 0 | vlastní |  |  | VV | 0
240 | 722.95 | Drobný pomocný spojovací a montážní materiál - vodoinstalace | kus | 1 |  | 0 | vlastní |  |  | VV | 0
241 | 722.96 | Oddělovač systému typ B-A DN40 včetně montáže | kus | 1 |  | 0 | vlastní |  |  | POL1_0
242 | 722.97 | Hydrantový systém (ŠxVxH: 650x650x250 mm) s tvarově stálou hadicí D19 , délka hadice 30 m, včetně montáže | kus | 3 |  | 0 | vlastní |  |  | VV | 0
243 | 722.98 | OSTATNÍ | [7 empty] | VV | 0
244 | 722.99 | Protipožární ucpávka pro potrubí (plast+ocel) | kus | 112 |  | 0 | vlastní |  |  | VV | 0
245 | 722.100 | Elektrotvarovka PE d63 90° | kus | 3 |  | 0 | vlastní |  |  | VV | 0
246 | 722.101 | Vodič signalizační CYY 6 mm2 | m | 52 |  | 0 | vlastní |  |  | VV | 0
247 | 722.102 | Chránička PE SDR 17 d90 mm | m | 2 |  | 0 | vlastní |  |  | VV | 0
248 | 722.103 | Chránička PE SDR 17 d110 mm | m | 3 |  | 0 | vlastní |  |  | VV | 0
249 | 722.104 | Montáž trubek polyetylenových ve výkopu do d110 mm | m | 5 |  | 0 | vlastní |  |  | POL1_0
250 | 722.105 | Napuštění nového vodovodního potrubí | kus | 1 |  | 0 | vlastní |  |  | VV | 0
251 | 722.106 | Napojení nového vnitřního vodovodu na vodovodní přípojku | kus | 1 |  | 0 | vlastní |  |  | VV | 0
252 | 722.107 | Uchycení vodovodního potrubí | kus | 1 |  | 0 | vlastní |  |  | VV | 0
253 | 722.108 | Revizní dvířka hliníková skrytá do SDK, tlakový zámek o rozměrech min. 500x500mm, včetně plastového rámečku, určená k zabudování | kus | 24 |  | 0 | vlastní |  |  | VV | 0
254 | 722.109 | Osazení revizních dvířek, do 0,50 m2 | kus | 24 |  | 0 | vlastní |  |  | VV | 0
255 | 722.110 | Zaregulování systému teplé vody a cirkulace | kus | 1 |  | 0 | vlastní |  |  | VV | 0
256 | 722.111 | Stavební výpomoci a úpravy, např. drážky, průrazy, prostupy, zazdívky zapravení, přeložení, atd., včetně veškrého příslušenství, doplňků kotevních a spojovacích prvků, provrchové úpravy | hod | 162 |  | 0 | vlastní |  |  | VV | 0
257 | 722.112 | Těsnicí manžeta s továrně napojeným asfaltovým izolačním límcem, pro kruhová potrubí PE 32 (do AN) | kus | 1 |  | 0 | vlastní |  |  | VV | 0
258 | 722.113 | Těsnicí manžeta s továrně napojeným asfaltovým izolačním límcem, pro kruhová potrubí PE 63 | kus | 1 |  | 0 | vlastní |  |  | POL1_0
259 | 722.114 | Montáž těsnicích manžet | kus | 2 |  | 0 | vlastní |  |  | VV | 0
260 | 722.115 | Utěsnění chrániček proti vodě a zemní vlhkosti | kus | 1 |  | 0 | vlastní |  |  | VV | 0
261 | 722.116 | Elektrocentrála 3,3 kVA | kus | 1 |  | 0 | vlastní |  |  | VV | 0
262 | 722.117 | Každý okruh bude označen šipkou značící směr proudění média, popisem média a označením okruhu nebo stoupačky | [7 empty] | VV | 0
263 | 722.118 | (shodným s označením v projektové dokumentaci), ke kterému potrubí patří. | [7 empty] | VV | 0
264 | 722.119 | Označení bude umístěno: v místech, ve kterých jsou ventily, v místech ukončení potrubí (rezervy pro budoucí napojení), | [7 empty] | VV | 0
265 | 722.120 | před vstupem potrubí do šachty a po výstupu z ní, před a za stěnou, jíž potrubí prochází. | [7 empty] | VV | 0
266 | 722.121 | Dveře do technických místností musí být rovněž označeny štítkem s názvem místnosti a, vyžaduje-li to příslušná technická norma, též výstražnou tabulkou. | [7 empty] | POL1_0
267 | 722.122 | Identifikační označení a štítky | [7 empty] | VV | 0
268 | 722.123 | Identifikační označení a štítky | kus | 1 |  | 0 | vlastní |  |  | VV | 0
269 | 722.124 | ZKOUŠKY | [7 empty] | VV | 0
270 | 722.125 | Proplach a desinfekce rozvodu | m | 2061.7 |  | 0 | vlastní |  |  | VV | 0
271 | 722.126 | Tlaková zkouška vodovodního potrubí do d63 | m | 2165.7 |  | 0 | vlastní |  |  | VV | 0
Díl: | 725 | Zařizovací předměty |  |  |  | 0 |  |  |  | DIL
|  | Poznámka: Veškeré zde uvedené konkrétní typy výrobků vycházejí ze standardů návrhu interiéru. | [7 empty] | POL1_0
|  | Přesné typy výrobků budou dohodnuty mezi investorem a architektem před realizací. |  |  |  |  | 0 |  |  | VV | 0
272 | 725.1 | Ui - Umyvadlo invalidní - keramické bílé např: JIKA Mio 640x550 cm, sifon šetřící místo - chrom, umyvadlová páková - invalidní, stojánková baterie např: SAT Project bez výpusti, jednootvor. 1/2" -chrom, výška baterie 18 cm umyvadlová výpusť 5/4", clic-clac celochrom vč. 2x roh. ventil s přip. hadičkou | kus | 14 |  | 0 | vlastní |  |  | VV | 0
273 | 725.2 | WCi - Závěsný klozet invalidní např: Geberit Selnova Comfort - keramický bílý, Ø odtoku 110 mm, podomítkový modul pro zazdívání h=108cm se splachovací nádržkou s vestavěným ventilem 1/2" např: Geberit Kombifix, ovládací tlačítko např: Geberit Delta 01 bílá, včetně sedátka s poklopem a zpomalovacím systémem | kus | 14 |  | 0 | vlastní |  |  | VV | 0
274 | 725.3 | Ski a Sk - Sprchový kout bez sprchové vaničky, sprchový systém např: SAT Project s pákovou nástěnnou baterií chrom, podlahová vpusť čtverec 150x150 na vložení keramické dlažby (sifon nerez), odtok Ø 50 mm, Odtokový žlab vyrobený z nerezové oceli AISI 304 je odolný proti korozi | kus | 22 |  | 0 | vlastní |  |  | POL1_0
275 | 725.4 | Sk2 - Sprchový kout s výplní z neprůhledného skla a barvou profilů z matného chromu, čtvercový 90×90 cm, posuvný systém otevírání, s akrylátovou vaničkou včetně sifonu a nožiček, Ø odtoku 50 mm, sprchový systém např: SAT Project s pákovou nástěnnou baterií chrom, Sprchový žlab z nerezové oceli, dl. 900 mm s nerezovým perforovaným roštem, sifon s bočním odtokem Ø 50 mm | kus | 1 |  | 0 | vlastní |  |  | VV | 0
276 | 725.5 | Sk3 - Sprchový kout bez sprchové vaničky, sprchová zástěna s pevnou a otevíravou částí (celkem 1050mm), sprchový systém např: SAT Project s pákovou nástěnnou baterií chrom, Sprchový žlab z nerezové oceli, dl. 900 mm s nerezovým perforovaným roštem, sifon s bočním odtokem Ø 50 mm | kus | 1 |  | 0 | vlastní |  |  | VV | 0
277 | 725.6 | Nástěnné madlo 810x550mm, nerez lesk | kus | 11 |  | 0 | vlastní |  |  | VV | 0
278 | 725.7 | Podpěrné madlo tvar U 600mm, nerez lesk | kus | 28 |  | 0 | vlastní |  |  | POL1_0
279 | 725.8 | madlo sklopné 600mm, nerez lesk | kus | 14 |  | 0 | vlastní |  |  | VV | 0
280 | 725.9 | madlo rovné 600mm, nerez lesk | kus | 14 |  | 0 | vlastní |  |  | VV | 0
281 | 725.10 | U - Umyvadlo - keramické bílé např: KOLO REKORD 600x450 cm, sifon 5/4", odpad 32 mm, nerez mat, umyvadlová stojánková směšovací baterie např: SAT Project, jednootvor. 1/2" -chrom, umyvadlová výpusť 5/4", clic-clac celochrom vč. 2x roh. ventil s přip. hadičkou | kus | 17 |  | 0 | vlastní |  |  | VV | 0
282 | 725.11 | WC - Závěsný klozet např: Geberit Selnova, hluboké splachování, keramický bílý, Ø odtoku 110 mm, podomítkový modul pro zazdívání h=108cm se splachovací nádržkou s vestavěným ventilem 1/2" např: Geberit Kombifix, ovládací tlačítko např: Geberit Delta 01 bílá, včetně sedátka se zpomalovacím systémem a montážního příslušenství | kus | 14 |  | 0 | vlastní |  |  | POL1_0
283 | 725.12 | VL - Výlevka závěsná s plastovou mřížkou, keramická bílá, Ø zadní odtok 110 mm, podomítkový modul pro zazdívání, tlačítko ovládání, směšovací nástěnná baterie s dlouhým ramínkem, včetně upevňovací sady | kus | 2 |  | 0 | vlastní |  |  | VV | 0
284 | 725.13 | Pi - Pisoár závěsný např: Laufen Vila, pisoárový tlačný ventil, včetně podomítkového modulu pro zazdívání, odtokem Ø 50 mm, s vestavěným ventilem 1/2", tlačítko ovládání chrom | kus | 1 |  | 0 | vlastní |  |  | VV | 0
285 | 725.14 | D - Kuchyňský dřez s odkapávací plochou, dle výběru investora, směšovací baterie páková s vytahovacím sprškou,2x roh. ventil s přip. hadičkou - součást dodávky kuchyňské linky | [7 empty] | VV | 0
286 | 725.15 | My - Myčka - součást dodávky kuchyňské linky | [7 empty] | POL1_0
287 | 725.16 | Zařizovací předměty gastro nejsou obsaženy v tomto rozpočtu | [7 empty] | VV | 0
288 | 725.17 | Montáž sprchových koutů | kus | 24 |  | 0 | vlastní |  |  | VV | 0
289 | 725.18 | Montáž klozetových mís, pisoárů | kus | 31 |  | 0 | vlastní |  |  | VV | 0
290 | 725.19 | Montáž umyvadel | kus | 31 |  | 0 | vlastní |  |  | POL1_0
291 | 725.20 | Osilikonování zařizovacích předmětů | kus | 87 |  | 0 | vlastní |  |  | VV | 0
[8 empty] | 12 | 21
| Celkem |  |  |  |  | 0 |  | #REF! | #REF! | SUM

## SO 101 D.1.4.2 VZT
Položkový soupis prací, dodávek a služeb | [9 empty] | #TypZaznamu#
S: |  | Drásovská chaloupka | [7 empty] | STA
O: |  | SO 101 Domov pro seniory | [7 empty] | OBJ
R: |  | D.1.4.2 Vzduchotechnika | [7 empty] | ROZ
C: | [9 empty] | CAS_STR
P.č. | Číslo položky | Název položky | MJ | množství | cena / MJ | Celkem | Cen. soustava
Díl: | M24.1 | AHU 24.01. |  |  |  | 0 |  |  |  | DIL
1 | AHU 24.01.001 | Vzduchotechnická jednotka: Průtok vzduchu P/O: 4030 /4030 m3/h, Externí tlak: 300 / 300 Pa Přívodní část: - pružná manžeta - uzavírací klapka na servopohon , filtrační komora filtr ePM2,5 60% - rotační rekuperátor s vysokou účinností, min.79% - řízen FM - ventilátor s EC motorem - vodní ohřívač - výkon 13,3 kW ( spád 40/30°C), - vodní chladič - výkon 18,1 kW ( spád 8/14°C), - pružná manžeta Odvodní část: - pružná manžeta, - filtrační komora filtr ePM10 60% - ventilátor s EC motorem - rotační rekuperátor s vysokou účinností - pružná manžeta Jednotka bude dodána bez řízení a akčních čelnu ( dodávka profeseMaR) Celková hmotnost do 760 kg, Zařízení v souladu s Nařízením komise EU č. 1253-2014 Ecodesign ,P-4030 m3/h / 300Pa O - 4030 m3/h / 300Pa m - 760 kg podrobné parametry viz příloha technické zprávy - tabulka zařízení a výkresová dokumentace, | kus | 1 |  | 0 | vlastní
2 | AHU 24.01.001a | Sestavení jednotky na místě , | kus | 1 |  | 0 | vlastní
3 | AHU 24.01.001B | Zprovoznění zařízení autorizovaným technikem, | kus | 1 |  | 0 | vlastní |  |  | POL1_0
4 | AHU 24.01. | , |  |  |  | 0 | 0 |  |  | VV | 0
5 | AHU 24.01.051 | Kulisový tlumič hluku čtyřhranný - 900x250, délka 1500 mm - 5x tlumící vložky o šířce 100 mm, vzdálenost mezi vložkami 80 mm, | kus | 2 |  | 0 | vlastní |  |  | VV | 0
6 | AHU 24.01.052 | Kulisový tlumič hluku čtyřhranný - 560x250, délka 1500 mm - 3x tlumící vložky o šířce 100 mm, vzdálenost mezi vložkami 87 mm, | kus | 2 |  | 0 | vlastní |  |  | VV | 0
7 | AHU 24.01.053 | Kulisový tlumič hluku čtyřhranný - 500x250, délka 1500 mm - 3x tlumící vložky o šířce 100 mm, vzdálenost mezi vložkami 67 mm, | kus | 2 |  | 0 | vlastní |  |  | VV | 0
8 | AHU 24.01. | , |  |  |  | 0 | 0 |  |  | POL1_0
9 | AHU 24.01.101 | regulační klapka kruhová DN 100 mm - pozinkovaná, ruční ovládání, | kus | 1 |  | 0 | vlastní |  |  | VV | 0
10 | AHU 24.01.102 | regulační klapka kruhová DN 125 mm - pozinkovaná, ruční ovládání, | kus | 22 |  | 0 | vlastní |  |  | VV | 0
11 | AHU 24.01.103 | regulační klapka kruhová DN 140 mm - pozinkovaná, ruční ovládání, | kus | 7 |  | 0 | vlastní |  |  | VV | 0
12 | AHU 24.01.104 | regulační klapka kruhová DN 160 mm - pozinkovaná, ruční ovládání, | kus | 1 |  | 0 | vlastní |  |  | VV | 0
13 | AHU 24.01.105 | regulační klapka čtyřhranná 200x160 mm - pozinkovaná, ruční ovládání, | kus | 2 |  | 0 | vlastní |  |  | POL1_0
14 | AHU 24.01.151 | regulační klapka kruhová DN 100 mm - pozinkovaná, ruční ovládání, | kus | 1 |  | 0 | vlastní |  |  | VV | 0
15 | AHU 24.01.152 | regulační klapka kruhová DN 125 mm - pozinkovaná, ruční ovládání, | kus | 23 |  | 0 | vlastní |  |  | POL1_0
16 | AHU 24.01.153 | regulační klapka kruhová DN 140 mm - pozinkovaná, ruční ovládání, | kus | 4 |  | 0 | vlastní |  |  | VV | 0
17 | AHU 24.01.154 | regulační klapka kruhová DN 160 mm - pozinkovaná, ruční ovládání, | kus | 1 |  | 0 | vlastní |  |  | POL1_0
18 | AHU 24.01.155 | regulační klapka čtyřhranná 200x160 mm - pozinkovaná, ruční ovládání, | kus | 2 |  | 0 | vlastní |  |  | VV | 0
19 | AHU 24.01. | , |  |  |  | 0 | 0 |  |  | VV | 0
20 | AHU 24.01.201 | Štěrbinové vyústě pro stropní instalaci - délka 1200mm, počet štěrbin 2, napojení 2xDN 125 - RAL dle architekta,PL35-2-S-HS/1200x1200x123/2 | kus | 1 |  | 0 | vlastní |  |  | VV | 0
21 | AHU 24.01.202 | Štěrbinové vyústě pro stropní instalaci - délka 1050mm, počet štěrbin 2, napojení 1xDN 140 - RAL dle architekta,PL35-2-S-HS/1050x1050x140/1 | kus | 7 |  | 0 | vlastní |  |  | POL1_0
22 | AHU 24.01.203 | Štěrbinové vyústě pro stropní instalaci - délka 1050mm, počet štěrbin 1, napojení 1xDN 125 - RAL dle architekta,PL35-1-S-HS/1050x1050x123/1 | kus | 2 |  | 0 | vlastní |  |  | VV | 0
23 | AHU 24.01.204 | Přívodní talířový ventil - kovový - DN 125 se závitem, | kus | 6 |  | 0 | vlastní |  |  | VV | 0
24 | AHU 24.01.205 | Přívodní stěnový difuzor - připojení DN125 -RAL dle investora,CLIK-125 | kus | 24 |  | 0 | vlastní |  |  | VV | 0
25 | AHU 24.01.206 | Přívodní krycí mřížka - kovový - DN100 se závitem, | kus | 1 |  | 0 | vlastní |  |  | POL1_0
26 | AHU 24.01.251 | Štěrbinové vyústě pro stropní instalaci - délka 1200mm, počet štěrbin 2, napojení 2xDN 125 - RAL dle architekta,PL35-2-E-HS/1200x1200x123/2 | kus | 1 |  | 0 | vlastní |  |  | VV | 0
27 | AHU 24.01.252 | Štěrbinové vyústě pro stropní instalaci - délka 1050mm, počet štěrbin 2, napojení 1xDN 140 - RAL dle architekta,PL35-2-E-HS/1050x1050x140/1 | kus | 4 |  | 0 | vlastní |  |  | POL1_0
28 | AHU 24.01.253 | Štěrbinové vyústě pro stropní instalaci - délka 1050mm, počet štěrbin 1, napojení 1xDN 125 - RAL dle architekta,PL35-1-E-HS/1050x1050x123/1 | kus | 2 |  | 0 | vlastní |  |  | VV | 0
29 | AHU 24.01.254 | Odtahový talířový ventil - kovový - DN 100 se závitem, | kus | 1 |  | 0 | vlastní |  |  | VV | 0
30 | AHU 24.01.254 | Odtahový talířový ventil - kovový - DN 125 se závitem, | kus | 23 |  | 0 | vlastní |  |  | VV | 0
31 | AHU 24.01.254 | Odtahový talířový ventil - kovový - DN 160 se závitem, | kus | 5 |  | 0 | vlastní |  |  | VV | 0
32 | AHU 24.01.256 | Odtahový talířový ventil - kovový - DN 160 se závitem, | kus | 2 |  | 0 | vlastní
33 | AHU 24.01.256 | Odvodní krycí mřížka - kovový - DN100 se závitem, | kus | 1 |  | 0 | vlastní
34 | AHU 24.01.251 | Vyústka do čtyřhranného potrubí,dvouřadá s regulací - NOVA-C-1-325x75--R1-H - RAL dle architekta,NOVA-C-1-325x75--R1-H | kus | 2 |  | 0 | vlastní
35 | AHU 24.01. | , |  |  |  | 0 | 0
36 | AHU 24.01.401 | Požární klapka, čtyřhranná, požární odolnost EIS 90 - 900x250 - se servopohonem (230V) a termoelektrickým aktivačním zařízením s koncovým spínačem "ZAVŘENO", při umístění mimo tuhovou konstrukci vybavena ztužujícím rámem a doizolováním požární izolací dle předpisu výrobce , | kus | 1 |  | 0 | vlastní
37 | AHU 24.01.401a | Vstupní revize vč. vystavení evidenčního štítku, vystavení knihy požárních elementů. , | kus | 1 |  | 0 | vlastní
38 | AHU 24.01.401b | Dotesnění požární klapky dle manuálu dodavatele (90 min), vč. štítku. , | kus | 1 |  | 0 | 0
39 | AHU 24.01.402 | Požární klapka, čtyřhranná, požární odolnost EIS 90 - 1100x250 - se servopohonem (230V) a termoelektrickým aktivačním zařízením s koncovým spínačem "ZAVŘENO", při umístění mimo tuhovou konstrukci vybavena ztužujícím rámem a doizolováním požární izolací dle předpisu výrobce , | kus | 1 |  | 0 | vlastní
40 | AHU 24.01.402a | Vstupní revize vč. vystavení evidenčního štítku, vystavení knihy požárních elementů. , | kus | 1 |  | 0 | vlastní
41 | AHU 24.01.402b | Dotesnění požární klapky dle manuálu dodavatele (90 min), vč. štítku. , | kus | 1 |  | 0 | 0
42 | AHU 24.01.403 | Požární klapka, čtyřhranná, požární odolnost EIS 90 - 160x160 - se servopohonem (230V) a termoelektrickým aktivačním zařízením s koncovým spínačem "ZAVŘENO", při umístění mimo tuhovou konstrukci vybavena ztužujícím rámem a doizolováním požární izolací dle předpisu výrobce , | kus | 1 |  | 0 | vlastní
43 | AHU 24.01.403a | Vstupní revize vč. vystavení evidenčního štítku, vystavení knihy požárních elementů. , | kus | 1 |  | 0 | vlastní
44 | AHU 24.01.403b | Dotesnění požární klapky dle manuálu dodavatele (90 min), vč. štítku. , | kus | 1 |  | 0 | 0
45 | AHU 24.01.404 | Požární klapka, čtyřhranná, požární odolnost EIS 90 - 160x160 - se servopohonem (230V) a termoelektrickým aktivačním zařízením s koncovým spínačem "ZAVŘENO", při umístění mimo tuhovou konstrukci vybavena ztužujícím rámem a doizolováním požární izolací dle předpisu výrobce , | kus | 1 |  | 0 | vlastní
46 | AHU 24.01.404a | Vstupní revize vč. vystavení evidenčního štítku, vystavení knihy požárních elementů. , | kus | 1 |  | 0 | vlastní
47 | AHU 24.01.404b | Dotesnění požární klapky dle manuálu dodavatele (90 min), vč. štítku. , | kus | 1 |  | 0 | 0
48 | AHU 24.01.405 | Požární klapka, čtyřhranná, požární odolnost EIS 90 - 315x160 - se servopohonem (230V) a termoelektrickým aktivačním zařízením s koncovým spínačem "ZAVŘENO", při umístění mimo tuhovou konstrukci vybavena ztužujícím rámem a doizolováním požární izolací dle předpisu výrobce , | kus | 1 |  | 0 | vlastní
49 | AHU 24.01.405a | Vstupní revize vč. vystavení evidenčního štítku, vystavení knihy požárních elementů. , | kus | 1 |  | 0 | vlastní
50 | AHU 24.01.405b | Dotesnění požární klapky dle manuálu dodavatele (90 min), vč. štítku. , | kus | 1 |  | 0 | 0
51 | AHU 24.01.406 | Požární klapka, čtyřhranná, požární odolnost EIS 90 - 315x160 - se servopohonem (230V) a termoelektrickým aktivačním zařízením s koncovým spínačem "ZAVŘENO", při umístění mimo tuhovou konstrukci vybavena ztužujícím rámem a doizolováním požární izolací dle předpisu výrobce , | kus | 1 |  | 0 | vlastní
52 | AHU 24.01.406a | Vstupní revize vč. vystavení evidenčního štítku, vystavení knihy požárních elementů. , | kus | 1 |  | 0 | vlastní
53 | AHU 24.01.406b | Dotesnění požární klapky dle manuálu dodavatele (90 min), vč. štítku. , | kus | 1 |  | 0 | 0
54 | AHU 24.01.407 | Požární klapka, čtyřhranná, požární odolnost EIS 90 - 315x160 - se servopohonem (230V) a termoelektrickým aktivačním zařízením s koncovým spínačem "ZAVŘENO", při umístění mimo tuhovou konstrukci vybavena ztužujícím rámem a doizolováním požární izolací dle předpisu výrobce , | kus | 1 |  | 0 | vlastní
55 | AHU 24.01.407a | Vstupní revize vč. vystavení evidenčního štítku, vystavení knihy požárních elementů. , | kus | 1 |  | 0 | vlastní
56 | AHU 24.01.407b | Dotesnění požární klapky dle manuálu dodavatele (90 min), vč. štítku. , | kus | 1 |  | 0 | 0
57 | AHU 24.01.408 | Požární klapka, čtyřhranná, požární odolnost EIS 90 - 315x160 - se servopohonem (230V) a termoelektrickým aktivačním zařízením s koncovým spínačem "ZAVŘENO", při umístění mimo tuhovou konstrukci vybavena ztužujícím rámem a doizolováním požární izolací dle předpisu výrobce , | kus | 1 |  | 0 | vlastní
58 | AHU 24.01.408a | Vstupní revize vč. vystavení evidenčního štítku, vystavení knihy požárních elementů. , | kus | 1 |  | 0 | vlastní
59 | AHU 24.01.408b | Dotesnění požární klapky dle manuálu dodavatele (90 min), vč. štítku. , | kus | 1 |  | 0 | 0
60 | AHU 24.01.409 | Požární klapka, čtyřhranná, požární odolnost EIS 90 - 315x160 - se servopohonem (230V) a termoelektrickým aktivačním zařízením s koncovým spínačem "ZAVŘENO", při umístění mimo tuhovou konstrukci vybavena ztužujícím rámem a doizolováním požární izolací dle předpisu výrobce , | kus | 1 |  | 0 | vlastní
61 | AHU 24.01.409a | Vstupní revize vč. vystavení evidenčního štítku, vystavení knihy požárních elementů. , | kus | 1 |  | 0 | vlastní
62 | AHU 24.01.409b | Dotesnění požární klapky dle manuálu dodavatele (90 min), vč. štítku. , | kus | 1 |  | 0 | 0
63 | AHU 24.01.410 | Požární klapka, čtyřhranná, požární odolnost EIS 90 - 315x160 - se servopohonem (230V) a termoelektrickým aktivačním zařízením s koncovým spínačem "ZAVŘENO", při umístění mimo tuhovou konstrukci vybavena ztužujícím rámem a doizolováním požární izolací dle předpisu výrobce , | kus | 1 |  | 0 | vlastní
64 | AHU 24.01.410a | Vstupní revize vč. vystavení evidenčního štítku, vystavení knihy požárních elementů. , | kus | 1 |  | 0 | vlastní
65 | AHU 24.01.410b | Dotesnění požární klapky dle manuálu dodavatele (90 min), vč. štítku. , | kus | 1 |  | 0 | 0
66 | AHU 24.01.411 | Požární klapka, čtyřhranná, požární odolnost EIS 90 - 315x160 - se servopohonem (230V) a termoelektrickým aktivačním zařízením s koncovým spínačem "ZAVŘENO", při umístění mimo tuhovou konstrukci vybavena ztužujícím rámem a doizolováním požární izolací dle předpisu výrobce , | kus | 1 |  | 0 | vlastní
67 | AHU 24.01.411a | Vstupní revize vč. vystavení evidenčního štítku, vystavení knihy požárních elementů. , | kus | 1 |  | 0 | vlastní
68 | AHU 24.01.411b | Dotesnění požární klapky dle manuálu dodavatele (90 min), vč. štítku. , | kus | 1 |  | 0 | 0
69 | AHU 24.01.412 | Požární klapka, čtyřhranná, požární odolnost EIS 90 - 315x160 - se servopohonem (230V) a termoelektrickým aktivačním zařízením s koncovým spínačem "ZAVŘENO", při umístění mimo tuhovou konstrukci vybavena ztužujícím rámem a doizolováním požární izolací dle předpisu výrobce , | kus | 1 |  | 0 | vlastní
70 | AHU 24.01.412a | Vstupní revize vč. vystavení evidenčního štítku, vystavení knihy požárních elementů. , | kus | 1 |  | 0 | vlastní
71 | AHU 24.01.412b | Dotesnění požární klapky dle manuálu dodavatele (90 min), vč. štítku. , | kus | 1 |  | 0 | 0
72 | AHU 24.01.413 | Požární klapka, čtyřhranná, požární odolnost EIS 90 - 315x160 - se servopohonem (230V) a termoelektrickým aktivačním zařízením s koncovým spínačem "ZAVŘENO", při umístění mimo tuhovou konstrukci vybavena ztužujícím rámem a doizolováním požární izolací dle předpisu výrobce , | kus | 1 |  | 0 | vlastní
73 | AHU 24.01.413a | Vstupní revize vč. vystavení evidenčního štítku, vystavení knihy požárních elementů. , | kus | 1 |  | 0 | vlastní
74 | AHU 24.01.413b | Dotesnění požární klapky dle manuálu dodavatele (90 min), vč. štítku. , | kus | 1 |  | 0 | 0
75 | AHU 24.01.414 | Požární klapka, čtyřhranná, požární odolnost EIS 90 - 315x160 - se servopohonem (230V) a termoelektrickým aktivačním zařízením s koncovým spínačem "ZAVŘENO", při umístění mimo tuhovou konstrukci vybavena ztužujícím rámem a doizolováním požární izolací dle předpisu výrobce , | kus | 1 |  | 0 | vlastní
76 | AHU 24.01.414a | Vstupní revize vč. vystavení evidenčního štítku, vystavení knihy požárních elementů. , | kus | 1 |  | 0 | vlastní
77 | AHU 24.01.414b | Dotesnění požární klapky dle manuálu dodavatele (90 min), vč. štítku. , | kus | 1 |  | 0 | 0
78 | AHU 24.01.415 | Požární klapka, čtyřhranná, požární odolnost EIS 90 - 315x160 - se servopohonem (230V) a termoelektrickým aktivačním zařízením s koncovým spínačem "ZAVŘENO", při umístění mimo tuhovou konstrukci vybavena ztužujícím rámem a doizolováním požární izolací dle předpisu výrobce , | kus | 1 |  | 0 | vlastní
79 | AHU 24.01.415a | Vstupní revize vč. vystavení evidenčního štítku, vystavení knihy požárních elementů. , | kus | 1 |  | 0 | vlastní
80 | AHU 24.01.415b | Dotesnění požární klapky dle manuálu dodavatele (90 min), vč. štítku. , | kus | 1 |  | 0 | 0
81 | AHU 24.01.416 | Požární klapka, čtyřhranná, požární odolnost EIS 90 - 315x160 - se servopohonem (230V) a termoelektrickým aktivačním zařízením s koncovým spínačem "ZAVŘENO", při umístění mimo tuhovou konstrukci vybavena ztužujícím rámem a doizolováním požární izolací dle předpisu výrobce , | kus | 1 |  | 0 | vlastní
82 | AHU 24.01.416a | Vstupní revize vč. vystavení evidenčního štítku, vystavení knihy požárních elementů. , | kus | 1 |  | 0 | vlastní
83 | AHU 24.01.416b | Dotesnění požární klapky dle manuálu dodavatele (90 min), vč. štítku. , | kus | 1 |  | 0 | 0
84 | AHU 24.01.417 | Požární klapka, čtyřhranná, požární odolnost EIS 90 - 315x160 - se servopohonem (230V) a termoelektrickým aktivačním zařízením s koncovým spínačem "ZAVŘENO", při umístění mimo tuhovou konstrukci vybavena ztužujícím rámem a doizolováním požární izolací dle předpisu výrobce , | kus | 1 |  | 0 | vlastní
85 | AHU 24.01.417a | Vstupní revize vč. vystavení evidenčního štítku, vystavení knihy požárních elementů. , | kus | 1 |  | 0 | vlastní
86 | AHU 24.01.417b | Dotesnění požární klapky dle manuálu dodavatele (90 min), vč. štítku. , | kus | 1 |  | 0 | 0
87 | AHU 24.01.418 | Požární klapka, čtyřhranná, požární odolnost EIS 90 - 315x160 - se servopohonem (230V) a termoelektrickým aktivačním zařízením s koncovým spínačem "ZAVŘENO", při umístění mimo tuhovou konstrukci vybavena ztužujícím rámem a doizolováním požární izolací dle předpisu výrobce , | kus | 1 |  | 0 | vlastní
88 | AHU 24.01.418a | Vstupní revize vč. vystavení evidenčního štítku, vystavení knihy požárních elementů. , | kus | 1 |  | 0 | vlastní
89 | AHU 24.01.418b | Dotesnění požární klapky dle manuálu dodavatele (90 min), vč. štítku. , | kus | 1 |  | 0 | 0
90 | AHU 24.01.419 | Požární klapka, čtyřhranná, požární odolnost EIS 90 - 315x160 - se servopohonem (230V) a termoelektrickým aktivačním zařízením s koncovým spínačem "ZAVŘENO", při umístění mimo tuhovou konstrukci vybavena ztužujícím rámem a doizolováním požární izolací dle předpisu výrobce , | kus | 1 |  | 0 | vlastní
91 | AHU 24.01.419a | Vstupní revize vč. vystavení evidenčního štítku, vystavení knihy požárních elementů. , | kus | 1 |  | 0 | vlastní
92 | AHU 24.01.419b | Dotesnění požární klapky dle manuálu dodavatele (90 min), vč. štítku. , | kus | 1 |  | 0 | 0
93 | AHU 24.01.420 | Požární klapka, čtyřhranná, požární odolnost EIS 90 - 315x160 - se servopohonem (230V) a termoelektrickým aktivačním zařízením s koncovým spínačem "ZAVŘENO", při umístění mimo tuhovou konstrukci vybavena ztužujícím rámem a doizolováním požární izolací dle předpisu výrobce , | kus | 1 |  | 0 | vlastní
94 | AHU 24.01.420a | Vstupní revize vč. vystavení evidenčního štítku, vystavení knihy požárních elementů. , | kus | 1 |  | 0 | vlastní
95 | AHU 24.01.420b | Dotesnění požární klapky dle manuálu dodavatele (90 min), vč. štítku. , | kus | 1 |  | 0 | 0
96 | AHU 24.01.421 | Požární klapka, čtyřhranná, požární odolnost EIS 90 - 315x160 - se servopohonem (230V) a termoelektrickým aktivačním zařízením s koncovým spínačem "ZAVŘENO", při umístění mimo tuhovou konstrukci vybavena ztužujícím rámem a doizolováním požární izolací dle předpisu výrobce , | kus | 1 |  | 0 | vlastní
97 | AHU 24.01.421a | Vstupní revize vč. vystavení evidenčního štítku, vystavení knihy požárních elementů. , | kus | 1 |  | 0 | vlastní
98 | AHU 24.01.421b | Dotesnění požární klapky dle manuálu dodavatele (90 min), vč. štítku. , | kus | 1 |  | 0 | 0
99 | AHU 24.01.422 | Požární klapka, čtyřhranná, požární odolnost EIS 90 - 315x160 - se servopohonem (230V) a termoelektrickým aktivačním zařízením s koncovým spínačem "ZAVŘENO", při umístění mimo tuhovou konstrukci vybavena ztužujícím rámem a doizolováním požární izolací dle předpisu výrobce , | kus | 1 |  | 0 | vlastní
100 | AHU 24.01.422a | Vstupní revize vč. vystavení evidenčního štítku, vystavení knihy požárních elementů. , | kus | 1 |  | 0 | vlastní
101 | AHU 24.01.422b | Dotesnění požární klapky dle manuálu dodavatele (90 min), vč. štítku. , | kus | 1 |  | 0 | 0
102 | AHU 24.01.423 | Požární klapka, čtyřhranná, požární odolnost EIS 90 - 315x160 - se servopohonem (230V) a termoelektrickým aktivačním zařízením s koncovým spínačem "ZAVŘENO", při umístění mimo tuhovou konstrukci vybavena ztužujícím rámem a doizolováním požární izolací dle předpisu výrobce , | kus | 1 |  | 0 | vlastní
103 | AHU 24.01.423a | Vstupní revize vč. vystavení evidenčního štítku, vystavení knihy požárních elementů. , | kus | 1 |  | 0 | vlastní
104 | AHU 24.01.423b | Dotesnění požární klapky dle manuálu dodavatele (90 min), vč. štítku. , | kus | 1 |  | 0 | 0
105 | AHU 24.01.424 | Požární klapka, čtyřhranná, požární odolnost EIS 90 - 315x160 - se servopohonem (230V) a termoelektrickým aktivačním zařízením s koncovým spínačem "ZAVŘENO", při umístění mimo tuhovou konstrukci vybavena ztužujícím rámem a doizolováním požární izolací dle předpisu výrobce , | kus | 1 |  | 0 | vlastní
106 | AHU 24.01.424a | Vstupní revize vč. vystavení evidenčního štítku, vystavení knihy požárních elementů. , | kus | 1 |  | 0 | vlastní
107 | AHU 24.01.424b | Dotesnění požární klapky dle manuálu dodavatele (90 min), vč. štítku. , | kus | 1 |  | 0 | 0
108 | AHU 24.01.425 | Požární klapka, čtyřhranná, požární odolnost EIS 90 - 315x160 - se servopohonem (230V) a termoelektrickým aktivačním zařízením s koncovým spínačem "ZAVŘENO", při umístění mimo tuhovou konstrukci vybavena ztužujícím rámem a doizolováním požární izolací dle předpisu výrobce , | kus | 1 |  | 0 | vlastní
109 | AHU 24.01.425a | Vstupní revize vč. vystavení evidenčního štítku, vystavení knihy požárních elementů. , | kus | 1 |  | 0 | vlastní
110 | AHU 24.01.425b | Dotesnění požární klapky dle manuálu dodavatele (90 min), vč. štítku. , | kus | 1 |  | 0 | 0
111 | AHU 24.01.426 | Požární klapka, čtyřhranná, požární odolnost EIS 90 - 315x160 - se servopohonem (230V) a termoelektrickým aktivačním zařízením s koncovým spínačem "ZAVŘENO", při umístění mimo tuhovou konstrukci vybavena ztužujícím rámem a doizolováním požární izolací dle předpisu výrobce , | kus | 1 |  | 0 | vlastní
112 | AHU 24.01.426a | Vstupní revize vč. vystavení evidenčního štítku, vystavení knihy požárních elementů. , | kus | 1 |  | 0 | vlastní
113 | AHU 24.01.426b | Dotesnění požární klapky dle manuálu dodavatele (90 min), vč. štítku. , | kus | 1 |  | 0 | 0
114 | AHU 24.01.427 | Požární klapka, čtyřhranná, požární odolnost EIS 90 - 315x160 - se servopohonem (230V) a termoelektrickým aktivačním zařízením s koncovým spínačem "ZAVŘENO", při umístění mimo tuhovou konstrukci vybavena ztužujícím rámem a doizolováním požární izolací dle předpisu výrobce , | kus | 1 |  | 0 | vlastní
115 | AHU 24.01.427a | Vstupní revize vč. vystavení evidenčního štítku, vystavení knihy požárních elementů. , | kus | 1 |  | 0 | vlastní
116 | AHU 24.01.427b | Dotesnění požární klapky dle manuálu dodavatele (90 min), vč. štítku. , | kus | 1 |  | 0 | 0
117 | AHU 24.01.428 | Požární klapka, čtyřhranná, požární odolnost EIS 90 - 450x160 - se servopohonem (230V) a termoelektrickým aktivačním zařízením s koncovým spínačem "ZAVŘENO", při umístění mimo tuhovou konstrukci vybavena ztužujícím rámem a doizolováním požární izolací dle předpisu výrobce , | kus | 1 |  | 0 | vlastní
118 | AHU 24.01.428a | Vstupní revize vč. vystavení evidenčního štítku, vystavení knihy požárních elementů. , | kus | 1 |  | 0 | vlastní
119 | AHU 24.01.428b | Dotesnění požární klapky dle manuálu dodavatele (90 min), vč. štítku. , | kus | 1 |  | 0 | 0
120 | AHU 24.01.429 | Požární klapka, čtyřhranná, požární odolnost EIS 90 - 315x160 - se servopohonem (230V) a termoelektrickým aktivačním zařízením s koncovým spínačem "ZAVŘENO", při umístění mimo tuhovou konstrukci vybavena ztužujícím rámem a doizolováním požární izolací dle předpisu výrobce , | kus | 1 |  | 0 | vlastní
121 | AHU 24.01.429a | Vstupní revize vč. vystavení evidenčního štítku, vystavení knihy požárních elementů. , | kus | 1 |  | 0 | vlastní
122 | AHU 24.01.429b | Dotesnění požární klapky dle manuálu dodavatele (90 min), vč. štítku. , | kus | 1 |  | 0 | 0
123 | AHU 24.01.451 | Požární klapka, čtyřhranná, požární odolnost EIS 90 - 900x250 - se servopohonem (230V) a termoelektrickým aktivačním zařízením s koncovým spínačem "ZAVŘENO", při umístění mimo tuhovou konstrukci vybavena ztužujícím rámem a doizolováním požární izolací dle předpisu výrobce , | kus | 1 |  | 0 | vlastní
124 | AHU 24.01.451a | Vstupní revize vč. vystavení evidenčního štítku, vystavení knihy požárních elementů. , | kus | 1 |  | 0 | vlastní
125 | AHU 24.01.451b | Dotesnění požární klapky dle manuálu dodavatele (90 min), vč. štítku. , | kus | 1 |  | 0 | 0
126 | AHU 24.01.452 | Požární klapka, čtyřhranná, požární odolnost EIS 90 - 800x250 - se servopohonem (230V) a termoelektrickým aktivačním zařízením s koncovým spínačem "ZAVŘENO", při umístění mimo tuhovou konstrukci vybavena ztužujícím rámem a doizolováním požární izolací dle předpisu výrobce , | kus | 1 |  | 0 | vlastní
127 | AHU 24.01.452a | Vstupní revize vč. vystavení evidenčního štítku, vystavení knihy požárních elementů. , | kus | 1 |  | 0 | vlastní
128 | AHU 24.01.452b | Dotesnění požární klapky dle manuálu dodavatele (90 min), vč. štítku. , | kus | 1 |  | 0 | 0
129 | AHU 24.01.453 | Požární klapka, čtyřhranná, požární odolnost EIS 90 - 160x160 - se servopohonem (230V) a termoelektrickým aktivačním zařízením s koncovým spínačem "ZAVŘENO", při umístění mimo tuhovou konstrukci vybavena ztužujícím rámem a doizolováním požární izolací dle předpisu výrobce , | kus | 1 |  | 0 | vlastní
130 | AHU 24.01.453a | Vstupní revize vč. vystavení evidenčního štítku, vystavení knihy požárních elementů. , | kus | 1 |  | 0 | vlastní
131 | AHU 24.01.453b | Dotesnění požární klapky dle manuálu dodavatele (90 min), vč. štítku. , | kus | 1 |  | 0 | 0
132 | AHU 24.01.454 | Požární klapka, čtyřhranná, požární odolnost EIS 90 - 160x160 - se servopohonem (230V) a termoelektrickým aktivačním zařízením s koncovým spínačem "ZAVŘENO", při umístění mimo tuhovou konstrukci vybavena ztužujícím rámem a doizolováním požární izolací dle předpisu výrobce , | kus | 1 |  | 0 | vlastní
133 | AHU 24.01.454a | Vstupní revize vč. vystavení evidenčního štítku, vystavení knihy požárních elementů. , | kus | 1 |  | 0 | vlastní
134 | AHU 24.01.454b | Dotesnění požární klapky dle manuálu dodavatele (90 min), vč. štítku. , | kus | 1 |  | 0 | 0
135 | AHU 24.01.455 | Požární klapka, čtyřhranná, požární odolnost EIS 90 - 315x160 - se servopohonem (230V) a termoelektrickým aktivačním zařízením s koncovým spínačem "ZAVŘENO", při umístění mimo tuhovou konstrukci vybavena ztužujícím rámem a doizolováním požární izolací dle předpisu výrobce , | kus | 1 |  | 0 | vlastní
136 | AHU 24.01.455a | Vstupní revize vč. vystavení evidenčního štítku, vystavení knihy požárních elementů. , | kus | 1 |  | 0 | vlastní
137 | AHU 24.01.455b | Dotesnění požární klapky dle manuálu dodavatele (90 min), vč. štítku. , | kus | 1 |  | 0 | 0
138 | AHU 24.01.456 | Požární klapka, čtyřhranná, požární odolnost EIS 90 - 315x160 - se servopohonem (230V) a termoelektrickým aktivačním zařízením s koncovým spínačem "ZAVŘENO", při umístění mimo tuhovou konstrukci vybavena ztužujícím rámem a doizolováním požární izolací dle předpisu výrobce , | kus | 1 |  | 0 | vlastní
139 | AHU 24.01.456a | Vstupní revize vč. vystavení evidenčního štítku, vystavení knihy požárních elementů. , | kus | 1 |  | 0 | vlastní
140 | AHU 24.01.456b | Dotesnění požární klapky dle manuálu dodavatele (90 min), vč. štítku. , | kus | 1 |  | 0 | 0
141 | AHU 24.01.457 | Požární klapka, čtyřhranná, požární odolnost EIS 90 - 315x160 - se servopohonem (230V) a termoelektrickým aktivačním zařízením s koncovým spínačem "ZAVŘENO", při umístění mimo tuhovou konstrukci vybavena ztužujícím rámem a doizolováním požární izolací dle předpisu výrobce , | kus | 1 |  | 0 | vlastní
142 | AHU 24.01.457a | Vstupní revize vč. vystavení evidenčního štítku, vystavení knihy požárních elementů. , | kus | 1 |  | 0 | vlastní
143 | AHU 24.01.457b | Dotesnění požární klapky dle manuálu dodavatele (90 min), vč. štítku. , | kus | 1 |  | 0 | 0
144 | AHU 24.01.458 | Požární klapka, čtyřhranná, požární odolnost EIS 90 - 315x160 - se servopohonem (230V) a termoelektrickým aktivačním zařízením s koncovým spínačem "ZAVŘENO", při umístění mimo tuhovou konstrukci vybavena ztužujícím rámem a doizolováním požární izolací dle předpisu výrobce , | kus | 1 |  | 0 | vlastní
145 | AHU 24.01.458a | Vstupní revize vč. vystavení evidenčního štítku, vystavení knihy požárních elementů. , | kus | 1 |  | 0 | vlastní
146 | AHU 24.01.458b | Dotesnění požární klapky dle manuálu dodavatele (90 min), vč. štítku. , | kus | 1 |  | 0 | 0
147 | AHU 24.01.459 | Požární klapka, čtyřhranná, požární odolnost EIS 90 - 315x160 - se servopohonem (230V) a termoelektrickým aktivačním zařízením s koncovým spínačem "ZAVŘENO", při umístění mimo tuhovou konstrukci vybavena ztužujícím rámem a doizolováním požární izolací dle předpisu výrobce , | kus | 1 |  | 0 | vlastní
148 | AHU 24.01.459a | Vstupní revize vč. vystavení evidenčního štítku, vystavení knihy požárních elementů. , | kus | 1 |  | 0 | vlastní
149 | AHU 24.01.459b | Dotesnění požární klapky dle manuálu dodavatele (90 min), vč. štítku. , | kus | 1 |  | 0 | 0
150 | AHU 24.01.460 | Požární klapka, čtyřhranná, požární odolnost EIS 90 - 315x160 - se servopohonem (230V) a termoelektrickým aktivačním zařízením s koncovým spínačem "ZAVŘENO", při umístění mimo tuhovou konstrukci vybavena ztužujícím rámem a doizolováním požární izolací dle předpisu výrobce , | kus | 1 |  | 0 | vlastní
151 | AHU 24.01.460a | Vstupní revize vč. vystavení evidenčního štítku, vystavení knihy požárních elementů. , | kus | 1 |  | 0 | vlastní
152 | AHU 24.01.460b | Dotesnění požární klapky dle manuálu dodavatele (90 min), vč. štítku. , | kus | 1 |  | 0 | 0
153 | AHU 24.01.461 | Požární klapka, čtyřhranná, požární odolnost EIS 90 - 315x160 - se servopohonem (230V) a termoelektrickým aktivačním zařízením s koncovým spínačem "ZAVŘENO", při umístění mimo tuhovou konstrukci vybavena ztužujícím rámem a doizolováním požární izolací dle předpisu výrobce , | kus | 1 |  | 0 | vlastní
154 | AHU 24.01.461a | Vstupní revize vč. vystavení evidenčního štítku, vystavení knihy požárních elementů. , | kus | 1 |  | 0 | vlastní
155 | AHU 24.01.461b | Dotesnění požární klapky dle manuálu dodavatele (90 min), vč. štítku. , | kus | 1 |  | 0 | 0
156 | AHU 24.01.462 | Požární klapka, čtyřhranná, požární odolnost EIS 90 - 315x160 - se servopohonem (230V) a termoelektrickým aktivačním zařízením s koncovým spínačem "ZAVŘENO", při umístění mimo tuhovou konstrukci vybavena ztužujícím rámem a doizolováním požární izolací dle předpisu výrobce , | kus | 1 |  | 0 | vlastní
157 | AHU 24.01.462a | Vstupní revize vč. vystavení evidenčního štítku, vystavení knihy požárních elementů. , | kus | 1 |  | 0 | vlastní
158 | AHU 24.01.462b | Dotesnění požární klapky dle manuálu dodavatele (90 min), vč. štítku. , | kus | 1 |  | 0 | 0
159 | AHU 24.01.463 | Požární klapka, čtyřhranná, požární odolnost EIS 90 - 315x160 - se servopohonem (230V) a termoelektrickým aktivačním zařízením s koncovým spínačem "ZAVŘENO", při umístění mimo tuhovou konstrukci vybavena ztužujícím rámem a doizolováním požární izolací dle předpisu výrobce , | kus | 1 |  | 0 | vlastní
160 | AHU 24.01.463a | Vstupní revize vč. vystavení evidenčního štítku, vystavení knihy požárních elementů. , | kus | 1 |  | 0 | vlastní
161 | AHU 24.01.463b | Dotesnění požární klapky dle manuálu dodavatele (90 min), vč. štítku. , | kus | 1 |  | 0 | 0
162 | AHU 24.01.464 | Požární klapka, čtyřhranná, požární odolnost EIS 90 - 315x160 - se servopohonem (230V) a termoelektrickým aktivačním zařízením s koncovým spínačem "ZAVŘENO", při umístění mimo tuhovou konstrukci vybavena ztužujícím rámem a doizolováním požární izolací dle předpisu výrobce , | kus | 1 |  | 0 | vlastní
163 | AHU 24.01.464a | Vstupní revize vč. vystavení evidenčního štítku, vystavení knihy požárních elementů. , | kus | 1 |  | 0 | vlastní
164 | AHU 24.01.464b | Dotesnění požární klapky dle manuálu dodavatele (90 min), vč. štítku. , | kus | 1 |  | 0 | 0
165 | AHU 24.01.465 | Požární klapka, čtyřhranná, požární odolnost EIS 90 - 315x160 - se servopohonem (230V) a termoelektrickým aktivačním zařízením s koncovým spínačem "ZAVŘENO", při umístění mimo tuhovou konstrukci vybavena ztužujícím rámem a doizolováním požární izolací dle předpisu výrobce , | kus | 1 |  | 0 | vlastní
166 | AHU 24.01.465a | Vstupní revize vč. vystavení evidenčního štítku, vystavení knihy požárních elementů. , | kus | 1 |  | 0 | vlastní
167 | AHU 24.01.465b | Dotesnění požární klapky dle manuálu dodavatele (90 min), vč. štítku. , | kus | 1 |  | 0 | 0
168 | AHU 24.01.466 | Požární klapka, čtyřhranná, požární odolnost EIS 90 - 315x160 - se servopohonem (230V) a termoelektrickým aktivačním zařízením s koncovým spínačem "ZAVŘENO", při umístění mimo tuhovou konstrukci vybavena ztužujícím rámem a doizolováním požární izolací dle předpisu výrobce , | kus | 1 |  | 0 | vlastní
169 | AHU 24.01.466a | Vstupní revize vč. vystavení evidenčního štítku, vystavení knihy požárních elementů. , | kus | 1 |  | 0 | vlastní
170 | AHU 24.01.466b | Dotesnění požární klapky dle manuálu dodavatele (90 min), vč. štítku. , | kus | 1 |  | 0 | 0
171 | AHU 24.01.467 | Požární klapka, čtyřhranná, požární odolnost EIS 90 - 315x160 - se servopohonem (230V) a termoelektrickým aktivačním zařízením s koncovým spínačem "ZAVŘENO", při umístění mimo tuhovou konstrukci vybavena ztužujícím rámem a doizolováním požární izolací dle předpisu výrobce , | kus | 1 |  | 0 | vlastní
172 | AHU 24.01.467a | Vstupní revize vč. vystavení evidenčního štítku, vystavení knihy požárních elementů. , | kus | 1 |  | 0 | vlastní
173 | AHU 24.01.467b | Dotesnění požární klapky dle manuálu dodavatele (90 min), vč. štítku. , | kus | 1 |  | 0 | 0
174 | AHU 24.01.468 | Požární klapka, čtyřhranná, požární odolnost EIS 90 - 315x160 - se servopohonem (230V) a termoelektrickým aktivačním zařízením s koncovým spínačem "ZAVŘENO", při umístění mimo tuhovou konstrukci vybavena ztužujícím rámem a doizolováním požární izolací dle předpisu výrobce , | kus | 1 |  | 0 | vlastní
175 | AHU 24.01.468a | Vstupní revize vč. vystavení evidenčního štítku, vystavení knihy požárních elementů. , | kus | 1 |  | 0 | vlastní
176 | AHU 24.01.468b | Dotesnění požární klapky dle manuálu dodavatele (90 min), vč. štítku. , | kus | 1 |  | 0 | 0
177 | AHU 24.01.469 | Požární klapka, čtyřhranná, požární odolnost EIS 90 - 315x160 - se servopohonem (230V) a termoelektrickým aktivačním zařízením s koncovým spínačem "ZAVŘENO", při umístění mimo tuhovou konstrukci vybavena ztužujícím rámem a doizolováním požární izolací dle předpisu výrobce , | kus | 1 |  | 0 | vlastní
178 | AHU 24.01.469a | Vstupní revize vč. vystavení evidenčního štítku, vystavení knihy požárních elementů. , | kus | 1 |  | 0 | vlastní
179 | AHU 24.01.469b | Dotesnění požární klapky dle manuálu dodavatele (90 min), vč. štítku. , | kus | 1 |  | 0 | 0
180 | AHU 24.01.470 | Požární klapka, čtyřhranná, požární odolnost EIS 90 - 315x160 - se servopohonem (230V) a termoelektrickým aktivačním zařízením s koncovým spínačem "ZAVŘENO", při umístění mimo tuhovou konstrukci vybavena ztužujícím rámem a doizolováním požární izolací dle předpisu výrobce , | kus | 1 |  | 0 | vlastní
181 | AHU 24.01.470a | Vstupní revize vč. vystavení evidenčního štítku, vystavení knihy požárních elementů. , | kus | 1 |  | 0 | vlastní
182 | AHU 24.01.470b | Dotesnění požární klapky dle manuálu dodavatele (90 min), vč. štítku. , | kus | 1 |  | 0 | 0
183 | AHU 24.01.471 | Požární klapka, čtyřhranná, požární odolnost EIS 90 - 315x160 - se servopohonem (230V) a termoelektrickým aktivačním zařízením s koncovým spínačem "ZAVŘENO", při umístění mimo tuhovou konstrukci vybavena ztužujícím rámem a doizolováním požární izolací dle předpisu výrobce , | kus | 1 |  | 0 | vlastní
184 | AHU 24.01.471a | Vstupní revize vč. vystavení evidenčního štítku, vystavení knihy požárních elementů. , | kus | 1 |  | 0 | vlastní
185 | AHU 24.01.471b | Dotesnění požární klapky dle manuálu dodavatele (90 min), vč. štítku. , | kus | 1 |  | 0 | 0
186 | AHU 24.01.472 | Požární klapka, čtyřhranná, požární odolnost EIS 90 - 315x160 - se servopohonem (230V) a termoelektrickým aktivačním zařízením s koncovým spínačem "ZAVŘENO", při umístění mimo tuhovou konstrukci vybavena ztužujícím rámem a doizolováním požární izolací dle předpisu výrobce , | kus | 1 |  | 0 | vlastní
187 | AHU 24.01.472a | Vstupní revize vč. vystavení evidenčního štítku, vystavení knihy požárních elementů. , | kus | 1 |  | 0 | vlastní
188 | AHU 24.01.472b | Dotesnění požární klapky dle manuálu dodavatele (90 min), vč. štítku. , | kus | 1 |  | 0 | 0
189 | AHU 24.01.473 | Požární klapka, čtyřhranná, požární odolnost EIS 90 - 315x160 - se servopohonem (230V) a termoelektrickým aktivačním zařízením s koncovým spínačem "ZAVŘENO", při umístění mimo tuhovou konstrukci vybavena ztužujícím rámem a doizolováním požární izolací dle předpisu výrobce , | kus | 1 |  | 0 | vlastní
190 | AHU 24.01.473a | Vstupní revize vč. vystavení evidenčního štítku, vystavení knihy požárních elementů. , | kus | 1 |  | 0 | vlastní
191 | AHU 24.01.473b | Dotesnění požární klapky dle manuálu dodavatele (90 min), vč. štítku. , | kus | 1 |  | 0 | 0
192 | AHU 24.01.474 | Požární klapka, čtyřhranná, požární odolnost EIS 90 - 315x160 - se servopohonem (230V) a termoelektrickým aktivačním zařízením s koncovým spínačem "ZAVŘENO", při umístění mimo tuhovou konstrukci vybavena ztužujícím rámem a doizolováním požární izolací dle předpisu výrobce , | kus | 1 |  | 0 | vlastní
193 | AHU 24.01.474a | Vstupní revize vč. vystavení evidenčního štítku, vystavení knihy požárních elementů. , | kus | 1 |  | 0 | vlastní
194 | AHU 24.01.474b | Dotesnění požární klapky dle manuálu dodavatele (90 min), vč. štítku. , | kus | 1 |  | 0 | 0
195 | AHU 24.01.475 | Požární klapka, čtyřhranná, požární odolnost EIS 90 - 315x160 - se servopohonem (230V) a termoelektrickým aktivačním zařízením s koncovým spínačem "ZAVŘENO", při umístění mimo tuhovou konstrukci vybavena ztužujícím rámem a doizolováním požární izolací dle předpisu výrobce , | kus | 1 |  | 0 | vlastní
196 | AHU 24.01.475a | Vstupní revize vč. vystavení evidenčního štítku, vystavení knihy požárních elementů. , | kus | 1 |  | 0 | vlastní
197 | AHU 24.01.475b | Dotesnění požární klapky dle manuálu dodavatele (90 min), vč. štítku. , | kus | 1 |  | 0 | 0
198 | AHU 24.01.476 | Požární klapka, čtyřhranná, požární odolnost EIS 90 - 315x160 - se servopohonem (230V) a termoelektrickým aktivačním zařízením s koncovým spínačem "ZAVŘENO", při umístění mimo tuhovou konstrukci vybavena ztužujícím rámem a doizolováním požární izolací dle předpisu výrobce , | kus | 1 |  | 0 | vlastní
199 | AHU 24.01.476a | Vstupní revize vč. vystavení evidenčního štítku, vystavení knihy požárních elementů. , | kus | 1 |  | 0 | vlastní
200 | AHU 24.01.476b | Dotesnění požární klapky dle manuálu dodavatele (90 min), vč. štítku. , | kus | 1 |  | 0 | 0
201 | AHU 24.01.477 | Požární klapka, čtyřhranná, požární odolnost EIS 90 - 315x160 - se servopohonem (230V) a termoelektrickým aktivačním zařízením s koncovým spínačem "ZAVŘENO", při umístění mimo tuhovou konstrukci vybavena ztužujícím rámem a doizolováním požární izolací dle předpisu výrobce , | kus | 1 |  | 0 | vlastní
202 | AHU 24.01.477a | Vstupní revize vč. vystavení evidenčního štítku, vystavení knihy požárních elementů. , | kus | 1 |  | 0 | vlastní
203 | AHU 24.01.477b | Dotesnění požární klapky dle manuálu dodavatele (90 min), vč. štítku. , | kus | 1 |  | 0 | 0
204 | AHU 24.01.478 | Požární klapka, čtyřhranná, požární odolnost EIS 90 - 450x160 - se servopohonem (230V) a termoelektrickým aktivačním zařízením s koncovým spínačem "ZAVŘENO", při umístění mimo tuhovou konstrukci vybavena ztužujícím rámem a doizolováním požární izolací dle předpisu výrobce , | kus | 1 |  | 0 | vlastní
205 | AHU 24.01.478a | Vstupní revize vč. vystavení evidenčního štítku, vystavení knihy požárních elementů. , | kus | 1 |  | 0 | vlastní
206 | AHU 24.01.478b | Dotesnění požární klapky dle manuálu dodavatele (90 min), vč. štítku. , | kus | 1 |  | 0 | 0
207 | AHU 24.01.479 | Požární klapka, čtyřhranná, požární odolnost EIS 90 - 315x160 - se servopohonem (230V) a termoelektrickým aktivačním zařízením s koncovým spínačem "ZAVŘENO", při umístění mimo tuhovou konstrukci vybavena ztužujícím rámem a doizolováním požární izolací dle předpisu výrobce , | kus | 1 |  | 0 | vlastní
208 | AHU 24.01.479a | Vstupní revize vč. vystavení evidenčního štítku, vystavení knihy požárních elementů. , | kus | 1 |  | 0 | vlastní
209 | AHU 24.01.479b | Dotesnění požární klapky dle manuálu dodavatele (90 min), vč. štítku. , | kus | 1 |  | 0 | 0
210 | AHU 24.01. | , |  |  |  | 0 | 0
211 | AHU 24.01.501 | Protidešťová žaluzie v provedení do potrubí s pletivem, RAL dle arch, - 1000x800, | kus | 1 |  | 0 | vlastní
212 | AHU 24.01.501 | Protidešťová žaluzie v provedení do potrubí s pletivem, RAL dle arch, - 1000x630, | kus | 1 |  | 0 | vlastní
213 | AHU 24.01. | , |  |  |  | 0 | 0
214 | AHU 24.01.601 | Ohebná Al laminátová hluk tlumící hadice - DN 160 , | bm | 7 |  | 0 | vlastní
215 | AHU 24.01.602 | Ohebná Al laminátová hluk tlumící hadice - DN 140 , | bm | 11 |  | 0 | vlastní
216 | AHU 24.01.602 | Ohebná Al laminátová hluk tlumící hadice - DN 125 , | bm | 75 |  | 0 | vlastní
217 | AHU 24.01.603 | Ohebná Al laminátová hluk tlumící hadice - DN 100 , | bm | 1 |  | 0 | vlastní
218 | AHU 24.01. | , |  |  |  | 0 | 0
219 | AHU 24.01.701 | Kruhové potrubí SPIRO z pozinkovaného plechu - DN 160 - běžné provedení, třída těsnosti A(I. A II.), 30% tvarovek , | bm | 30 |  | 0 | vlastní
220 | AHU 24.01.702 | Kruhové potrubí SPIRO z pozinkovaného plechu - DN 140 - běžné provedení, třída těsnosti A(I. A II.), 10% tvarovek , | bm | 15.5 |  | 0 | vlastní
221 | AHU 24.01.702 | Kruhové potrubí SPIRO z pozinkovaného plechu - DN 125 - běžné provedení, třída těsnosti A(I. A II.), 30% tvarovek , | bm | 63.5 |  | 0 | vlastní
222 | AHU 24.01.703 | Kruhové potrubí SPIRO z pozinkovaného plechu - DN 100 - běžné provedení, třída těsnosti A(I. A II.), 10% tvarovek , | bm | 4.5 |  | 0 | vlastní
223 | AHU 24.01. | , |  |  |  | 0 | 0
224 | AHU 24.01.801 | Čtyřhranné potrubí z pozinkovaného plechu - ROVNÉ - skupina I - třída těsnosti A, tlakový stupeň (1+4) dle DIN 18 379, včetně regulačních a náběhových plechů , | m2 | 360 |  | 0 | vlastní
225 | AHU 24.01.802 | Čtyřhranné potrubí z pozinkovaného plechu - TVAROVKY - skupina I- třída těsnosti A, tlakový stupeň (1+4) dle DIN 18 379, včetně regulačních a náběhových plechů , | m2 | 154.5 |  | 0 | vlastní
226 | AHU 24.01. | , |  |  |  | 0 | 0
227 | AHU 24.01.901 | Samolepící parotěsná kaučuková izolace s Al polepem,25 mm, | m2 | 423.5 |  | 0 | vlastní
228 | AHU 24.01.902 | POŽÁRNÍ IZOLACE, ODOLNOST 30 MINUT ,tl. dle doby odolnosti certifikovaná výrobcem, | m2 | 26.5 |  | 0 | vlastní
229 | AHU 24.01.903 | Doizolování požární klapky dle cerifikovaného manuálu výrubce., | m2 | 1 |  | 0 | vlastní
Díl: | M24.2 | AHU 24.02. |  |  |  | 0 |  |  |  | DIL
230 | AHU 24.02.001 | Vzduchotechnická jednotka: Průtok vzduchu P/O: 450 /450 m3/h, Externí tlak: 200 / 200 Pa Přívodní část: - pružná manžeta - uzavírací klapka na servopohon , filtrační komora filtr ePM1 60% - rotační rekuperátor s vysokou účinností, min.79% - řízen FM - ventilátor s EC motorem - elektrický ohřívač - výkon 1,7 kW, - pružná manžeta Odvodní část: - pružná manžeta, - filtrační komora filtr ePM10 60% - ventilátor s EC motorem - rotační rekuperátor s vysokou účinností - pružná manžeta - jednotka vybavena autonomním systémem Celková hmotnost do 90 kg, Zařízení v souladu s Nařízením komise EU č. 1253-2014 Ecodesign ,P-450 m3/h / 200Pa O - 450 m3/h / 200Pa m - 90 kg podrobné parametry viz příloha technické zprávy - tabulka zařízení a výkresová dokumentace, | kus | 1 |  | 0 | vlastní |  |  | POL1_0
231 | AHU 24.02.001a | Náhradní sada filtrů ePM10 60%, | kus | 2 |  | 0 | vlastní |  |  | VV | 0
232 | AHU 24.02.001b | Zprovoznění zařízení autorizovaným technikem, | kus | 1 |  | 0 | vlastní |  |  | VV | 0
233 | AHU 24.02. | , |  |  |  | 0 | 0 |  |  | VV | 0
234 | AHU 24.02.101 | Uzavírací klapky se servopohonem DN200 mm , | kus | 2 |  | 0 | vlastní |  |  | VV | 0
235 | AHU 24.02.101 | Zpětná klapka DN 200 , | kus | 1 |  | 0 | vlastní |  |  | VV | 0
236 | AHU 24.02. | , |  |  |  | 0 | 0
237 | AHU 24.02.201 | Štěrbinové vyústě pro stropní instalaci - délka 1050mm, počet štěrbin 2, napojení 1xDN 140 - RAL dle architekta,PL35-2-S-HS/1050x1050x140/1 | kus | 1 |  | 0 | vlastní
238 | AHU 24.02.202 | Přívodní talířový ventil - kovový - DN 125 se závitem, | kus | 2 |  | 0 | vlastní
239 | AHU 24.02.203 | Přívodní talířový ventil - kovový - DN 160 se závitem, | kus | 1 |  | 0 | vlastní
240 | AHU 24.02.251 | Odtahový talířový ventil - kovový - DN 125 se závitem, | kus | 1 |  | 0 | vlastní
241 | AHU 24.02.252 | Odtahový talířový ventil - kovový - DN 160 se závitem, | kus | 2 |  | 0 | vlastní
242 | AHU 24.01.253 | Odtahový talířový ventil - kovový - DN 160 se závitem, | kus | 1 |  | 0 | vlastní
243 | AHU 24.02. | , |  |  |  | 0 | 0
244 | AHU 24.01.401 | Požární klapka, čtyřhranná, požární odolnost EIS 90 - 250x125 - se servopohonem (230V) a termoelektrickým aktivačním zařízením s koncovým spínačem "ZAVŘENO", při umístění mimo tuhovou konstrukci vybavena ztužujícím rámem a doizolováním požární izolací dle předpisu výrobce , | kus | 1 |  | 0 | vlastní
245 | AHU 24.01.401a | Vstupní revize vč. vystavení evidenčního štítku, vystavení knihy požárních elementů. , | kus | 1 |  | 0 | vlastní
246 | AHU 24.01.401b | Dotesnění požární klapky dle manuálu dodavatele (90 min), vč. štítku. , | kus | 1 |  | 0 | 0
247 | AHU 24.01.451 | Požární klapka, čtyřhranná, požární odolnost EIS 90 - 250x125 - se servopohonem (230V) a termoelektrickým aktivačním zařízením s koncovým spínačem "ZAVŘENO", při umístění mimo tuhovou konstrukci vybavena ztužujícím rámem a doizolováním požární izolací dle předpisu výrobce , | kus | 1 |  | 0 | vlastní
248 | AHU 24.01.451a | Vstupní revize vč. vystavení evidenčního štítku, vystavení knihy požárních elementů. , | kus | 1 |  | 0 | vlastní
249 | AHU 24.01.451b | Dotesnění požární klapky dle manuálu dodavatele (90 min), vč. štítku. , | kus | 1 |  | 0 | 0
250 | AHU 24.02. | , |  |  |  | 0 | 0
251 | AHU 24.02.601 | Ohebný tlumič hluku - DN 200 , | bm | 4 |  | 0 | vlastní
252 | AHU 24.02.602 | Ohebná Al laminátová hluk tlumící hadice - DN 160 , | bm | 4 |  | 0 | vlastní
253 | AHU 24.02.603 | Ohebná Al laminátová hluk tlumící hadice - DN 140 , | bm | 1 |  | 0 | vlastní
254 | AHU 24.02.604 | Ohebná Al laminátová hluk tlumící hadice - DN 125 , | bm | 3 |  | 0 | vlastní
255 | AHU 24.02. | , |  |  |  | 0 | 0
256 | AHU 24.02.701 | Kruhové potrubí SPIRO z pozinkovaného plechu - DN 200 - běžné provedení, třída těsnosti A(I. A II.), 10% tvarovek , | bm | 14 |  | 0 | vlastní
257 | AHU 24.02.702 | Kruhové potrubí SPIRO z pozinkovaného plechu - DN 140 - běžné provedení, třída těsnosti A(I. A II.), 10% tvarovek , | bm | 3 |  | 0 | vlastní
258 | AHU 24.02.702 | Kruhové potrubí SPIRO z pozinkovaného plechu - DN 125 - běžné provedení, třída těsnosti A(I. A II.), 10% tvarovek , | bm | 8.5 |  | 0 | vlastní
259 | AHU 24.02. | , |  |  |  | 0 | 0
260 | AHU 24.02.801 | Čtyřhranné potrubí z pozinkovaného plechu - ROVNÉ - skupina I - třída těsnosti A, tlakový stupeň (1+4) dle DIN 18 379, včetně regulačních a náběhových plechů , | m2 | 14.5 |  | 0 | vlastní
261 | AHU 24.02.802 | Čtyřhranné potrubí z pozinkovaného plechu - TVAROVKY - skupina I- třída těsnosti A, tlakový stupeň (1+4) dle DIN 18 379, včetně regulačních a náběhových plechů , | m2 | 12 |  | 0 | vlastní
262 | AHU 24.02. | , |  |  |  | 0 | 0
263 | AHU 24.02.901 | Samolepící parotěsná kaučuková izolace s Al polepem,25 mm, | m2 | 5 |  | 0 | vlastní
Díl: | M24.3 | AHU 24.03. |  |  |  | 0 |  |  |  | DIL
264 | AHU 24.03.001 | Vzduchotechnická jednotka: Průtok vzduchu P/O: 260 /260 m3/h, Externí tlak: 200 / 200 Pa Přívodní část: - pružná manžeta - uzavírací klapka na servopohon , filtrační komora filtr ePM1 60% - rotační rekuperátor s vysokou účinností, min.79% - řízen FM - ventilátor s EC motorem - elektrický ohřívač - výkon 1,7 kW, - pružná manžeta Odvodní část: - pružná manžeta, - filtrační komora filtr ePM10 60% - ventilátor s EC motorem - rotační rekuperátor s vysokou účinností - pružná manžeta - jednotka vybavena autonomním systémem Celková hmotnost do 90 kg, Zařízení v souladu s Nařízením komise EU č. 1253-2014 Ecodesign ,P-260 m3/h / 200Pa O - 260 m3/h / 200Pa m - 90 kg podrobné parametry viz příloha technické zprávy - tabulka zařízení a výkresová dokumentace, | kus | 1 |  | 0 | vlastní |  |  | POL1_0
265 | AHU 24.03.001a | Náhradní sada filtrů ePM10 60%, | kus | 2 |  | 0 | vlastní |  |  | VV | 0
266 | AHU 24.03.001b | Zprovoznění zařízení autorizovaným technikem, | kus | 1 |  | 0 | vlastní |  |  | VV | 0
267 | AHU 24.03. | , |  |  |  | 0 | 0 |  |  | VV | 0
268 | AHU 24.03.101 | Uzavírací klapky se servopohonem DN160 mm , | kus | 2 |  | 0 | vlastní |  |  | VV | 0
269 | AHU 24.03. | , |  |  |  | 0 | 0 |  |  | VV | 0
270 | AHU 24.03.201 | Štěrbinové vyústě pro stropní instalaci - délka 1050mm, počet štěrbin 1, napojení 1xDN 125 - RAL dle architekta,PL35-1-E-HS/1050x1050x123/1 | kus | 2 |  | 0 | vlastní
271 | AHU 24.03.202 | Přívodní talířový ventil - kovový - DN 160 se závitem, | kus | 1 |  | 0 | vlastní
272 | AHU 24.03.251 | Štěrbinové vyústě pro stropní instalaci - délka 1050mm, počet štěrbin 1, napojení 1xDN 125 - RAL dle architekta,PL35-1-E-HS/1050x1050x123/1 | kus | 2 |  | 0 | vlastní
273 | AHU 24.03.252 | Odtahový talířový ventil - kovový - DN 125 se závitem, | kus | 1 |  | 0 | vlastní
274 | AHU 24.03. | , |  |  |  | 0 | 0
275 | AHU 24.03.401 | Požární klapka, kruhová, požární odolnost EIS 90 - DN 160 - se servopohonem (230V) a termoelektrickým aktivačním zařízením s koncovým spínačem "ZAVŘENO", při umístění mimo tuhovou konstrukci vybavena ztužujícím rámem a doizolováním požární izolací dle předpisu výrobce , | kus | 1 |  | 0 | vlastní
276 | AHU 24.03.401a | Vstupní revize vč. vystavení evidenčního štítku, vystavení knihy požárních elementů. , | kus | 1 |  | 0 | vlastní
277 | AHU 24.03.401b | Dotesnění požární klapky dle manuálu dodavatele (90 min), vč. štítku. , | kus | 1 |  | 0 | 0
278 | AHU 24.03.402 | Požární klapka, kruhová, požární odolnost EIS 90 - DN 160 - se servopohonem (230V) a termoelektrickým aktivačním zařízením s koncovým spínačem "ZAVŘENO", při umístění mimo tuhovou konstrukci vybavena ztužujícím rámem a doizolováním požární izolací dle předpisu výrobce , | kus | 1 |  | 0 | vlastní
279 | AHU 24.03.402a | Vstupní revize vč. vystavení evidenčního štítku, vystavení knihy požárních elementů. , | kus | 1 |  | 0 | vlastní
280 | AHU 24.03.402b | Dotesnění požární klapky dle manuálu dodavatele (90 min), vč. štítku. , | kus | 1 |  | 0 | 0
281 | AHU 24.03.451 | Požární klapka, kruhová, požární odolnost EIS 90 - DN 160 - se servopohonem (230V) a termoelektrickým aktivačním zařízením s koncovým spínačem "ZAVŘENO", při umístění mimo tuhovou konstrukci vybavena ztužujícím rámem a doizolováním požární izolací dle předpisu výrobce , | kus | 1 |  | 0 | vlastní
282 | AHU 24.03.451a | Vstupní revize vč. vystavení evidenčního štítku, vystavení knihy požárních elementů. , | kus | 1 |  | 0 | vlastní
283 | AHU 24.03.451b | Dotesnění požární klapky dle manuálu dodavatele (90 min), vč. štítku. , | kus | 1 |  | 0 | 0
284 | AHU 24.03.452 | Požární klapka, kruhová, požární odolnost EIS 90 - DN 160 - se servopohonem (230V) a termoelektrickým aktivačním zařízením s koncovým spínačem "ZAVŘENO", při umístění mimo tuhovou konstrukci vybavena ztužujícím rámem a doizolováním požární izolací dle předpisu výrobce , | kus | 1 |  | 0 | vlastní
285 | AHU 24.03.452a | Vstupní revize vč. vystavení evidenčního štítku, vystavení knihy požárních elementů. , | kus | 1 |  | 0 | vlastní
286 | AHU 24.03.452b | Dotesnění požární klapky dle manuálu dodavatele (90 min), vč. štítku. , | kus | 1 |  | 0 | 0
287 | AHU 24.03. | , |  |  |  | 0 | 0
288 | AHU 24.03.502 | Protidešťová žaluzie v provedení do potrubí s pletivem, RAL dle arch, - 630x160,630x160 | kus | 1 |  | 0 | vlastní
289 | AHU 24.03.551 | Sokl izolovaný kruhový vč. okapnice. Sklon nutno změřit přímo na stavbě,DN 200 | kus | 1 |  | 0 | vlastní
290 | AHU 24.03.552 | Výfukové koleno 150°. - Pletivo propustnost 90%,DN 200 | kus | 1 |  | 0 | vlastní
291 | AHU 24.03. | , |  |  |  | 0 | 0
292 | AHU 24.03.601 | Ohebný tlumič hluku - DN 160 , | bm | 4 |  | 0 | vlastní
293 | AHU 24.03.602 | Ohebná Al laminátová hluk tlumící hadice - DN 160 , | bm | 1 |  | 0 | vlastní
294 | AHU 24.03.603 | Ohebná Al laminátová hluk tlumící hadice - DN 125 , | bm | 4 |  | 0 | vlastní
295 | AHU 24.03. | , |  |  |  | 0 | 0
296 | AHU 24.03.701 | Kruhové potrubí SPIRO z pozinkovaného plechu - DN 160 - běžné provedení, třída těsnosti A(I. A II.), 30% tvarovek , | bm | 60.5 |  | 0 | vlastní
297 | AHU 24.03.702 | Kruhové potrubí SPIRO z pozinkovaného plechu - DN 125 - běžné provedení, třída těsnosti A(I. A II.), 10% tvarovek , | bm | 10 |  | 0 | vlastní
298 | AHU 24.03. | , |  |  |  | 0 | 0
299 | AHU 24.03.801 | Čtyřhranné potrubí z pozinkovaného plechu - ROVNÉ - skupina I - třída těsnosti A, tlakový stupeň (1+4) dle DIN 18 379, včetně regulačních a náběhových plechů , | m2 | 1 |  | 0 | vlastní
300 | AHU 24.03.802 | Čtyřhranné potrubí z pozinkovaného plechu - TVAROVKY - skupina I- třída těsnosti A, tlakový stupeň (1+4) dle DIN 18 379, včetně regulačních a náběhových plechů , | m2 | 1.5 |  | 0 | vlastní
301 | AHU 24.03. | , |  |  |  | 0 | 0
302 | AHU 24.03.901 | Samolepící parotěsná kaučuková izolace s Al polepem,25 mm, | m2 | 10.5 |  | 0 | vlastní
303 | AHU 24.01.902 | Doizolování požární klapky dle cerifikovaného manuálu výrubce., | m2 | 1 |  | 0 | vlastní
304 | AHU 24.03.902 | Tepelná izolace s oplechováním,80 mm, | m2 | 1 |  | 0 | vlastní
Díl: | M24.4 | EF 24.01. |  |  |  | 0 |  |  |  | DIL
305 | EF 24.01.001 | Ventilátor do potrubí - DN 160, - EC ventilátor - ve shodě s Ekodesign 2018 - 200 m3/h, 200Pa ,O - 200 m3/h / 200Pa podrobné parametry viz příloha technické zprávy - tabulka zařízení a výkresová dokumentace , | kus | 1 |  | 0 | vlastní |  |  | VV | 0
306 | EF 24.01.001a | Zprovoznění zařízení autorizovaným technikem , | kus | 1 |  | 0 | vlastní |  |  | VV | 0
307 |  | , |  |  |  | 0 | 0 |  |  | VV | 0
308 | EF 24.01.002 | Rychloupínací spona - DN 160 , | kus | 2 |  | 0 | vlastní |  |  | VV | 0
309 |  | , |  |  |  | 0 | 0 |  |  | VV | 0
310 | EF 24.01.051 | Tlumič hluku kruhový - DN 160, | kus | 2 |  | 0 | vlastní |  |  | VV | 0
311 |  | , |  |  |  | 0 | 0 |  |  | VV | 0
312 | EF 24.01.151 | Zpětná klapka, kruhová - DN 160 - pozinkovaná , | kus | 2 |  | 0 | vlastní |  |  | VV | 0
313 |  | , |  |  |  | 0 | 0 |  |  | VV | 0
314 | EF 24.01.251 | Vyústka do čtyřhranného potrubí,dvouřadá s regulací - NOVA-C-1-525x75--R1-H - RAL dle architekta,NOVA-C-1-525x75--R1-H | kus | 1 |  | 0 | vlastní |  |  | VV | 0
315 |  | , |  |  |  | 0 | 0 |  |  | VV | 0
316 | EF 24.01.451 | Požární klapka, kruhová, požární odolnost EIS 90 - DN 160 - se servopohonem (230V) a termoelektrickým aktivačním zařízením s koncovým spínačem "ZAVŘENO", při umístění mimo tuhovou konstrukci vybavena ztužujícím rámem a doizolováním požární izolací dle předpisu výrobce , | kus | 1 |  | 0 | vlastní |  |  | VV | 0
317 | EF 24.01.451a | Vstupní revize vč. vystavení evidenčního štítku, vystavení knihy požárních elementů. , | kus | 1 |  | 0 | vlastní |  |  | VV | 0
318 | EF 24.01.451b | Dotesnění požární klapky dle manuálu dodavatele (90 min), vč. štítku. , | kus | 1 |  | 0 | 0 |  |  | VV | 0
319 |  | , |  |  |  | 0 | 0 |  |  | VV | 0
320 | EF 24.01.551 | Sokl izolovaný kruhový vč. okapnice. Sklon nutno změřit přímo na stavbě,AZK SIK 160.850 | kus | 1 |  | 0 | 0 |  |  | VV | 0
321 | EF 24.01.552 | Výfukové koleno 150°. - Pletivo propustnost 60%,DN 160 | kus | 1 |  | 0 | vlastní |  |  | VV | 0
322 |  | , |  |  |  | 0 | 0 |  |  | POL1_0
323 | EF 24.01.701 | Kruhové potrubí SPIRO z pozinkovaného plechu - DN 160 - běžné provedení, třída těsnosti A(I. A II.), 30% tvarovek , | bm | 20.5 |  | 0 | vlastní |  |  | VV | 0
324 |  | , |  |  |  | 0 | 0 |  |  | VV | 0
325 | EF 24.01.901 | Tepelná izolace s oplechováním,80 mm, | m2 | 1 |  | 0 | vlastní |  |  | VV | 0
Díl: | M24.5 | EF 24.02. |  |  |  | 0 |  |  |  | DIL
326 | EF 24.02.001 | Ventilátor do potrubí - DN 100, - EC ventilátor - ve shodě s Ekodesign 2018 - 100 m3/h, 200Pa ,O - 100 m3/h / 200Pa podrobné parametry viz příloha technické zprávy - tabulka zařízení a výkresová dokumentace , | kus | 1 |  | 0 | vlastní |  |  | VV | 0
327 | EF 24.02.001a | Zprovoznění zařízení autorizovaným technikem , | kus | 1 |  | 0 | vlastní |  |  | VV | 0
328 |  | , |  |  |  | 0 | 0 |  |  | VV | 0
329 | EF 24.02.002 | Rychloupínací spona - DN 100 , | kus | 2 |  | 0 | vlastní |  |  | VV | 0
330 |  | , |  |  |  | 0 | 0 |  |  | VV | 0
331 | EF 24.02.151 | Zpětná klapka, kruhová - DN 100 - pozinkovaná , | kus | 1 |  | 0 | vlastní |  |  | VV | 0
332 |  | , |  |  |  | 0 | 0 |  |  | VV | 0
333 | EF 24.02.251 | Odtahový krycí mřížka - kovový - DN100 se závitem, | kus | 1 |  | 0 | vlastní |  |  | VV | 0
334 |  | , |  |  |  | 0 | 0 |  |  | VV | 0
335 | EF 24.02.701 | Kruhové potrubí SPIRO z pozinkovaného plechu - DN 100 - běžné provedení, třída těsnosti A(I. A II.), 30% tvarovek , | bm | 1.5 |  | 0 | vlastní |  |  | VV | 0
Díl: | M24.6 | EF 24.03. |  |  |  | 0 |  |  |  | DIL
336 | EF 24.03.001 | Ventilátor do potrubí - DN 100, - EC ventilátor - ve shodě s Ekodesign 2018 - 50 m3/h, 100Pa ,O - 50 m3/h / 100Pa podrobné parametry viz příloha technické zprávy - tabulka zařízení a výkresová dokumentace , | kus | 1 |  | 0 | vlastní |  |  | VV | 0
337 | EF 24.03.001a | Zprovoznění zařízení autorizovaným technikem , | kus | 1 |  | 0 | vlastní |  |  | VV | 0
338 |  | , |  |  |  | 0 | 0 |  |  | POL1_0
339 | EF 24.03.002 | Rychloupínací spona - DN 100 , | kus | 2 |  | 0 | vlastní |  |  | VV | 0
340 |  | , |  |  |  | 0 | 0 |  |  | VV | 0
341 | EF 24.03.151 | Zpětná klapka, kruhová - DN 100 - pozinkovaná , | kus | 1 |  | 0 | vlastní |  |  | VV | 0
342 |  | , |  |  |  | 0 | 0 |  |  | POL1_0
343 | EF 24.03.251 | Odtahový krycí mřížka - kovový - DN100 se závitem, | kus | 1 |  | 0 | vlastní |  |  | VV | 0
344 |  | , |  |  |  | 0 | 0 |  |  | VV | 0
345 | EF 24.03.701 | Kruhové potrubí SPIRO z pozinkovaného plechu - DN 100 - běžné provedení, třída těsnosti A(I. A II.), 30% tvarovek , | bm | 1.5 |  | 0 | vlastní |  |  | VV | 0
Díl: | M24.7 | EF 24.04. |  |  |  | 0
346 | EF 24.04.001 | Ventilátor do potrubí - DN 100, - EC ventilátor - ve shodě s Ekodesign 2018 - 50 m3/h, 100Pa ,O - 50 m3/h / 100Pa podrobné parametry viz příloha technické zprávy - tabulka zařízení a výkresová dokumentace , | kus | 1 |  | 0 | vlastní
347 | EF 24.04.001a | Zprovoznění zařízení autorizovaným technikem , | kus | 1 |  | 0 | vlastní
348 |  | , |  |  |  | 0 | 0
349 | EF 24.04.002 | Rychloupínací spona - DN 100 , | kus | 2 |  | 0 | vlastní
350 |  | , |  |  |  | 0 | 0
351 | EF 24.04.151 | Zpětná klapka, kruhová - DN 100 - pozinkovaná , | kus | 2 |  | 0 | vlastní
352 |  | , |  |  |  | 0 | 0
353 | EF 24.04.251 | Odtahový krycí mřížka - kovový - DN100 se závitem, | kus | 1 |  | 0 | vlastní
354 |  | , |  |  |  | 0 | 0
355 | EF 24.04.551 | Sokl izolovaný kruhový vč. okapnice. Sklon nutno změřit přímo na stavbě,AZK SIK 100.850 | kus | 1 |  | 0 | vlastní
356 | EF 24.04.552 | Výfukové koleno 150°. - Pletivo propustnost 60%,DN 100 | kus | 1 |  | 0 | vlastní
357 |  | , |  |  |  | 0 | 0
358 | EF 24.04.701 | Kruhové potrubí SPIRO z pozinkovaného plechu - DN 100 - běžné provedení, třída těsnosti A(I. A II.), 30% tvarovek , | bm | 9.5 |  | 0 | vlastní
359 |  | , |  |  |  | 0 | 0
360 | EF 24.04.901 | Tepelná izolace s oplechováním,80 mm, | m2 | 0.5 |  | 0 | vlastní
Díl: | M24.8 | EF 24.05. |  |  |  | 0
361 | EF 24.05.001 | Ventilátor do potrubí - DN 100, - EC ventilátor - ve shodě s Ekodesign 2018 - 50 m3/h, 100Pa ,O - 50 m3/h / 100Pa podrobné parametry viz příloha technické zprávy - tabulka zařízení a výkresová dokumentace , | kus | 1 |  | 0 | vlastní
362 | EF 24.05.001a | Zprovoznění zařízení autorizovaným technikem , | kus | 1 |  | 0 | vlastní
363 |  | , |  |  |  | 0 | 0
364 | EF 24.05.002 | Rychloupínací spona - DN 100 , | kus | 2 |  | 0 | vlastní
365 |  | , |  |  |  | 0 | 0
366 | EF 24.05.151 | Zpětná klapka, kruhová - DN 100 - pozinkovaná , | kus | 1 |  | 0 | vlastní
367 |  | , |  |  |  | 0 | 0
368 | EF 24.05.251 | Odtahový krycí mřížka - kovový - DN100 se závitem, | kus | 1 |  | 0 | vlastní
369 |  | , |  |  |  | 0 | 0
370 | EF 24.05.701 | Kruhové potrubí SPIRO z pozinkovaného plechu - DN 100 - běžné provedení, třída těsnosti A(I. A II.), 30% tvarovek , | bm | 4 |  | 0 | vlastní
Díl: | M24.9 | EF 24.06. |  |  |  | 0
371 | EF 24.05.001 | Ventilátor do potrubí - DN 100, - EC ventilátor - ve shodě s Ekodesign 2018 - 100 m3/h, 100Pa ,O - 100 m3/h / 100Pa podrobné parametry viz příloha technické zprávy - tabulka zařízení a výkresová dokumentace , | kus | 1 |  | 0 | vlastní
372 | EF 24.05.001a | Zprovoznění zařízení autorizovaným technikem , | kus | 1 |  | 0 | vlastní
373 |  | , |  |  |  | 0 | 0
374 | EF 24.05.002 | Rychloupínací spona - DN 100 , | kus | 2 |  | 0 | vlastní
375 |  | , |  |  |  | 0 | 0
376 | EF 24.05.151 | Zpětná klapka, kruhová - DN 100 - pozinkovaná , | kus | 1 |  | 0 | vlastní
377 | EF 24.05.152 | Zpětná klapka, kruhová - DN 125 - pozinkovaná , | kus | 1 |  | 0 | vlastní
378 |  | , |  |  |  | 0 | 0
379 | EF 24.05.251 | Odtahový krycí mřížka - kovový - DN100 se závitem, | kus | 1 |  | 0 | vlastní
380 |  | , |  |  |  | 0 | 0
381 | EF 24.05.701 | Kruhové potrubí SPIRO z pozinkovaného plechu - DN 100 - běžné provedení, třída těsnosti A(I. A II.), 30% tvarovek , | bm | 12 |  | 0 | vlastní
382 | EF 24.05.701 | Kruhové potrubí SPIRO z pozinkovaného plechu - DN 125 - běžné provedení, třída těsnosti A(I. A II.), 30% tvarovek , | bm | 3.5 |  | 0 | vlastní
Díl: | M24.10 | E .01. |  |  |  | 0
383 | E .01.151 | Zpětná klapka, kruhová - DN 150 - těsná , | kus | 1 |  | 0 | vlastní
384 | E .01.152 | Kondenzační jímka nerez s odtokem - DN 150 - pozinkovaná , | kus | 1 |  | 0 | vlastní
385 |  | , |  |  |  | 0 | 0
386 | E .01.551 | Sokl izolovaný kruhový vč. okapnice. Sklon nutno změřit přímo na stavbě,AZK SIK 150.850 | kus | 1 |  | 0 | vlastní
387 | E .01.552 | Výfukové koleno 150°. - Pletivo propustnost 60%,DN 150 | kus | 1 |  | 0 | vlastní
388 |  | , |  |  |  | 0 | 0
389 | E .01.701 | Kruhové potrubí SPIRO z pozinkovaného plechu - DN 150 - běžné provedení, třída těsnosti A(I. A II.), 30% tvarovek , | bm | 2 |  | 0 | vlastní
Díl: | M24.11 | Ostatní |  |  |  | 0
390 | 999.1 | Montážní materiál | kg | 1155 |  | 0 | vlastní
391 | 999.2 | Těsnící materiál | bm | 660 |  | 0 | vlastní
392 | 999.3 | Spojovací materiál | kg | 168 |  | 0 | vlastní
393 | 999.4 | Značení vzduchotechnického zařízení a potrubí podle platných ČSN | kus | 1 |  | 0 | vlastní
394 | 999.5 | Zaregulovaní + měření vzduchových výkonů vč. protokolů | kus | 1 |  | 0 | vlastní
395 | 999.6 | Akreditované měření hluku, vč. protokolu | kus | 1 |  | 0 | vlastní
396 | 999.7 | Denní uklízení staveniště | kus | 1 |  | 0 | vlastní
397 | 999.8 | Pospojení a uzemnění potrubí | hod | 15 |  | 0 | vlastní
398 | 999.9 | Stavební přípomoce | hod | 6 |  | 0 | vlastní
399 | 999.10 | Ekologická likvidace odpadu a závěrečný úklid | kg | 18 |  | 0 | vlastní
400 | 999.11 | Náklady na dopravu | kus | 1 |  | 0 | vlastní
401 | 999.12 | Vnitrostaveništní doprava | kus | 1 |  | 0 | vlastní
[8 empty] | 12 | 21
| Celkem |  |  |  |  | 0 |  | #REF! | #REF! | SUM

## SO 101 D.1.4.3 UT a CHL
Položkový soupis prací, dodávek a služeb | [9 empty] | #TypZaznamu#
S: |  | Drásovská chaloupka | [7 empty] | STA
O: |  | SO 101 Domov pro seniory | [7 empty] | OBJ
R: |  | D.1.4.3 Vytápění a chlazení | [7 empty] | ROZ
C: | [9 empty] | CAS_STR
P.č. | Číslo položky | Název položky | MJ | množství | cena / MJ | Celkem | Cen. soustava
Díl: | 730.1 | ZAŘÍZENÍ A ZAŘÍZENÍ STROJOVNY |  |  |  | 0 |  |  |  | DIL
1 | 1.001a | Venkovní kondenzační jednotka VRF 2-trubková, 1-ventilátorová. Scroll kompresor s invertorovou regulací. Certifikace Eurovent a ErP.,nominální výkon Qchl=45kW nominální výkon Qtop=45kW referenční el. příkon Pel=14kW SEER= 6,5 SCOP= 4,3 napájení 400V, MCA=32A, doporučené jištění C/40A typ chladiva R410A | kus | 1 |  | 0 | vlastní
2 | 1.001b | Vnitřní VRF teplovodní jednotka - hydromodul nízkoteplotního TČ,nominální výkon Qtop=45kW referenční el. příkon Pel=0,01kW napájení 230V, MCA=2,2A | kus | 1 |  | 0 | vlastní
3 | 1.001c | Izolované Cu potrubí (třída hořlavosti B (samozhášecí) dle DIN 4102), vč. komunikační kabeláže a upevňovacího materiálu. Pozn. přesnou výměru Cu trubek zaměřit při realizaci na stavbě - dle finální pozice kondenzační jednotky,kapalina/plyn 12.7/28.58 | bm | 35 |  | 0 | vlastní |  |  | POL1_0
4 | 1.001d | Tlaková a zkouška těsnosti, doplnění chladiva R410a vč. založení evidenční knihy chladícího zařízení vč. výchozí revize, | kus | 1 |  | 0 | vlastní |  |  | VV | 0
5 | 1.001e | Uvedení do provozu a prokabelování komunikační kabeláží (venkovní čidlo, flowswitch - obojí vč. dodávky a oběhové čerpadlo), | kus | 1 |  | 0 | vlastní |  |  | VV | 0
6 | 1.002 | Akumulační nádoba pro topné a chladící systémy, ocel bez vnitřní povrchové úpravy s přírubami a návarky vč. snímatelné izolace a elektrické přírubové topné patrony,Objem 1000l Patrona Pel=16kW napájení 400V | kus | 1 |  | 0 | vlastní |  |  | VV | 0
7 | 1.003 | Zařízení pro doplňování vody a odplynění soustavy, pro systém s objemem vody do 6 m3, | kus | 1 |  | 0 | vlastní |  |  | VV | 0
8 | 1.004a | Bloková úpravna vody k plnění a doplňování vody uzavřených okruhů. Součástí jsou následující položky vč. potřebných armatur: -automatický změkčovací filtr -dávkování chemie vč. inhibitorů -elektromagnetický ventil -potrubní oddělovač, | kus | 1 |  | 0 | vlastní |  |  | POL1_0
9 | 1.004b | Rozbor vody, návrh na úpravu topné vody vč. potřebné chemie, | kus | 1 |  | 0 | vlastní |  |  | VV | 0
10 | 1.005 | Tlaková expanzní nádoba s membránou pro uzavřené topné a chladicí soustavy. Se závitovým připojením vč. bezpečnostního ventilu MK1''. ,Objem 140l, PN6 Předtlak plynu – nastavení z výroby: 1,5 bar | kus | 1 |  | 0 | vlastní |  |  | VV | 0
11 | 1.006 | Kombinovaný rozdělovač a sběrač, pro systém s průtokem vody do 10 m3/h. Provedení vývodů podle schématu vč. vypouštění a tlakoměru, manometru a stojanu, | kus | 1 |  | 0 | vlastní |  |  | VV | 0
12 | 1.007 | Stacionární zásobník teplé vody s boční revizní přírubou a jedním výměníkem, svislá instalace. Ocel s vnitřní povrchovou úpravou s přírubami a návarky vč. snímatelné izolace a elektrické přírubové topné patrony,Objem 500l Patrona Pel=6kW napájení 400V | kus | 2 |  | 0 | vlastní |  |  | VV | 0
Díl: | 730.2 | ČERPADLA |  |  |  | 0 |  |  |  | DIL
13 |  | Standardní dodávka čerpadla vč. drobného materiálu pro připojení, těsnění a snímatelné tepelné izolace. |  |  |  | 0 |  |  |  | POL1_0
14 | 1.101 | Oběhové čerpadlo pro topnou vodu, do teploty 100°C, přímé provedení do potrubí, přírubové napojení s elektronickou regulací vč. čidel teploty a dif. tlaku,Průtok M= 4,0m3/h Výtlak H= 7,3m | kus | 1 |  | 0 | vlastní |  |  | VV | 0
15 | 1.102 | Oběhové čerpadlo pro topnou vodu, do teploty 100°C, přímé provedení do potrubí, přírubové napojení s elektronickou regulací vč. čidel teploty a dif. tlaku,Průtok M= 7,8m3/h Výtlak H= 14,3m | kus | 1 |  | 0 | vlastní |  |  | VV | 0
16 | 1.103 | Oběhové čerpadlo pro topnou vodu, do teploty 100°C, přímé provedení do potrubí, přírubové napojení s elektronickou regulací vč. čidel teploty a dif. tlaku,Průtok M= 3,5m3/h Výtlak H= 8,5m | kus | 1 |  | 0 | vlastní |  |  | VV | 0
17 | 1.104 | Oběhové čerpadlo pro topnou vodu, do teploty 100°C, přímé provedení do potrubí, přírubové napojení s elektronickou regulací vč. čidel teploty a dif. tlaku,Průtok M= 8,3m3/h Výtlak H= 13,3m | kus | 1 |  | 0 | vlastní |  |  | VV | 0
18 | 1.105 | Modul pro nadřazenou regulaci, | kus | 3 |  | 0 | vlastní |  |  | VV | 0
19 | 1.106 | Parametrizace čerpadel a uvedení do provozu, | kus | 4 |  | 0 | vlastní
Díl: | 730.3 | ARMATURY |  |  |  | 0 |  |  |  | DIL
20 |  | Armatury dodány včetně izolačního pouzdra a potřebných protipřírub a protišroubení. Všechny přírubové spoje budou provedeny s použitím vějířovitých podložek. |  |  |  | 0 |  |  |  | POL1_0
21 | 1.201 | Kulový kohout, z poniklované mosazi, plnoprůtočný, tmax. 120°C, tmin -20°C, ovládání pákou,DN15 PN dle TZ | kus | 24 |  | 0 | vlastní |  |  | VV | 0
22 | 1.202 | Kulový kohout, z poniklované mosazi, plnoprůtočný, tmax. 120°C, tmin -20°C, ovládání pákou,DN20 PN dle TZ | kus | 14 |  | 0 | vlastní |  |  | VV | 0
23 | 1.203 | Kulový kohout, z poniklované mosazi, plnoprůtočný, tmax. 120°C, tmin -20°C, ovládání pákou,DN25 PN dle TZ | kus | 18 |  | 0 | vlastní |  |  | VV | 0
24 | 1.204 | Kulový kohout, z poniklované mosazi, plnoprůtočný, tmax. 120°C, tmin -20°C, ovládání pákou,DN32 PN dle TZ | kus | 8 |  | 0 | vlastní |  |  | VV | 0
25 | 1.205 | Kulový kohout, z poniklované mosazi, plnoprůtočný, tmax. 120°C, tmin -20°C, ovládání pákou,DN40 PN dle TZ | kus | 8 |  | 0 | vlastní |  |  | VV | 0
26 | 1.206 | Kulový kohout, z poniklované mosazi, plnoprůtočný, tmax. 120°C, tmin -20°C, ovládání pákou,DN50 PN dle TZ | kus | 6 |  | 0 | vlastní
27 | 1.207 | Uzavírací klapka mezipřírubová, z litiny, disk poniklovaná litina, těsnění EPDM, t=-10°C až 120°C, včetně těsnění, ovládání pákou,DN65 PN dle TZ | kus | 12 |  | 0 | vlastní
28 | 1.208 | Filtr z poniklované mosazi, závitový, tmax. 80°C, tmin -10°C,DN15 PN dle TZ | kus | 22 |  | 0 | vlastní
29 | 1.209 | Filtr z poniklované mosazi, závitový, tmax. 80°C, tmin -10°C,DN20 PN dle TZ | kus | 4 |  | 0 | vlastní
30 | 1.210 | Filtr z poniklované mosazi, závitový, tmax. 80°C, tmin -10°C,DN25 PN dle TZ | kus | 2 |  | 0 | vlastní
31 | 1.211 | Filtr z poniklované mosazi, závitový, tmax. 80°C, tmin -10°C,DN32 PN dle TZ | kus | 2 |  | 0 | vlastní
32 | 1.212 | Filtr z poniklované mosazi, závitový, tmax. 80°C, tmin -10°C,DN40 PN dle TZ | kus | 1 |  | 0 | vlastní
33 | 1.213 | Filtr z litiny, přírubový, tmax. 100°C, tmin -10°C, včetně těsnění,DN50 PN dle TZ | kus | 1 |  | 0 | vlastní
34 | 1.214 | Filtr z litiny, přírubový, tmax. 100°C, tmin -10°C, včetně těsnění,DN65 PN dle TZ | kus | 1 |  | 0 | vlastní
35 | 1.215 | Filtr z litiny, přírubový, tmax. 100°C, tmin -10°C, včetně těsnění a magnetu,DN65 PN dle TZ | kus | 1 |  | 0 | vlastní
36 | 1.216 | Zpětná klapka, z litiny, závitová, tmax. 100°C, tmin -10°C,DN25 PN dle TZ | kus | 1 |  | 0 | vlastní
37 | 1.217 | Zpětná klapka z litiny, mezipřírubová, tmax. 100°C, tmin -10°C,DN50 PN dle TZ | kus | 2 |  | 0 | vlastní
38 | 1.218 | Zpětná klapka z litiny, mezipřírubová, tmax. 100°C, tmin -10°C,DN65 PN dle TZ | kus | 1 |  | 0 | vlastní
39 | 1.219 | Automatický odvzdušňovací ventil, včetně zpětné klapky, t=0°C až 150°C, s možností uzavření,DN15 PN dle TZ | kus | 40 |  | 0 | vlastní
40 | 1.220 | Napouštěcí a vypouštěcí kohout, z bronzu, s vnějším závitem, rukojeť s dorazem, s hadicovým nástavcem a uzavíracím víčkem, t=0°C až 150°C,DN15 PN dle TZ | kus | 40 |  | 0 | vlastní
41 | 1.221 | Ruční vyvažovací ventil ze slitiny mosazi včetně měřících vsuvek a vypouštění,DN15 kvs=2.56 m3/h | kus | 26 |  | 0 | vlastní
42 | 1.222 | Ruční vyvažovací ventil ze slitiny mosazi včetně měřících vsuvek a vypouštění,DN25 kvs=8.59 m3/h | kus | 2 |  | 0 | vlastní
43 | 1.223 | Ruční vyvažovací ventil ze slitiny mosazi včetně měřících vsuvek a vypouštění,DN50 kvs=32.3 m3/h | kus | 2 |  | 0 | vlastní
44 | 1.224 | Tlakově nezávislý regulační a vyvažovací ventil, pro regulaci v soustavě vytápění / chlazení, závitový, t=-10°C až 120°C vč. servopohonu 230V (řízení ON/OFF),DN15 Qmax = 0,48 m3/h | kus | 5 |  | 0 | vlastní
45 | 1.225 | Tlakově nezávislý regulační a vyvažovací ventil, pro regulaci v soustavě vytápění / chlazení, závitový, t=-10°C až 120°C vč. servopohonu 230V (řízení ON/OFF),DN20 Qmax = 0,975 m3/h | kus | 3 |  | 0 | vlastní
46 | 1.226 | Tlakově nezávislý regulační a vyvažovací ventil, pro regulaci v soustavě vytápění / chlazení, závitový, t=-10°C až 120°C vč. servopohonu 230V (řízení ON/OFF),DN32 Qmax = 3,600 m3/h | kus | 2 |  | 0 | vlastní
47 | 1.227 | Tlakově nezávislý regulační a vyvažovací ventil, pro regulaci v soustavě vytápění / chlazení, závitový, t=-10°C až 120°C vč. servopohonu 24V (řízení 0-10V),DN32 Qmax = 3,600 m3/h | kus | 1 |  | 0 | vlastní
48 | 1.228 | Třícestný regulační ventil, pro regulaci v soustavě vytápění / chlazení, závitový, t=-10°C až 120°C vč. servopohonu 24V (řízení 0-10V),DN20 kvs=5.00 m3/h | kus | 1 |  | 0 | vlastní
49 | 1.229 | Třícestný regulační ventil, pro regulaci v soustavě vytápění / chlazení, závitový, t=-10°C až 120°C vč. servopohonu 24V (řízení 0-10V),DN40 kvs=20.00 m3/h | kus | 1 |  | 0 | vlastní
50 | 1.230 | Třícestný regulační ventil, pro regulaci v soustavě vytápění / chlazení, závitový, t=-10°C až 120°C vč. servopohonu 230V (řízení ON/OFF),DN50 kvs=31.50 m3/h | kus | 1 |  | 0 | vlastní
51 | 1.231 | Ultrazvukový měřič tepla, bateriový, s komunikačním protokolem M-Bus vč. drobného montážního materiálu a těsnění,DN15 Qnom=0,6 m3/h | kus | 24 |  | 0 | vlastní
52 | 1.232 | Parametrizace měřidel, | kus | 24 |  | 0 | vlastní
53 | 1.233 | Závitový gumový kompenzátor s pružným prvkem EPDM a přírubami z pozinkované oceli, t= -10°C až 100°C,DN25 PN dle TZ | kus | 4 |  | 0 | vlastní
54 | 1.234 | Závitový gumový kompenzátor s pružným prvkem EPDM a přírubami z pozinkované oceli, t= -10°C až 100°C,DN32 PN dle TZ | kus | 2 |  | 0 | vlastní
55 | 1.235 | Závitový gumový kompenzátor s pružným prvkem EPDM a přírubami z pozinkované oceli, t= -10°C až 100°C,DN50 PN dle TZ | kus | 2 |  | 0 | vlastní
56 | 1.236 | Přírubový gumový kompenzátor s pružným prvkem EPDM a přírubami z pozinkované oceli, t= -10°C až 100°C,DN65 PN dle TZ | kus | 4 |  | 0 | vlastní
57 | 1.237 | Pojistný ventil, závitový, z mosazi, t= 5°C až 110°C, min. průřez sedla pojistného ventilu 10 mm2, min. vnitřní průměr vstupního pojistného potrubí 14 mm,3 bar | kus | 2 |  | 0 | vlastní
58 | 1.238 | Teploměr, včetně jímky, t= 0 °C až 120 °C, | kus | 40 |  | 0 | vlastní
59 | 1.239 | Tlakoměr, včetně tlakoměrného kohoutu a připojovací smyčky a jímky, rozmezí 0 - 6 bar, | kus | 40 |  | 0 | vlastní
60 | 1.238 | Jímky pro MaR, | kus | 30 |  | 0 | vlastní
61 | 1.239 | Flexi ohebná hadice, nerez, pro pružné připojení, závit vč. matic,Připojení 3/4'' délka 0,5 m | kus | 14 |  | 0 | vlastní
62 | 1.239 | Termostatická hlavice - s kapalinovým čidlem, závitové připojení M30 x 1,5, | kus | 1 |  | 0 | vlastní
63 | 1.239 | Připojovací H armatura - rohová, pro tělesa s integrovaným ventilem, s integrovaným omezovačem průtoku, s uzavíráním a vypouštěním, z poniklované mosazi, přímá včetně krytky, | kus | 1 |  | 0 | vlastní
Díl: | 730.4 | POTRUBÍ, IZOLACE, NÁTĚRY |  |  |  | 0 |  |  |  | DIL
64 |  | Ocelové trubky bezešvé hladké podle ČSN 42 5715 j.m. 11 353, včetně prořezu a všech přídavků pro svářecí a těsnící materiály. Veškeré odbočení, oblouky, redukce které jsou započteny v běžných metrech musí být provedeny pomocí varných tvarovek. |  |  |  | 0 |  |  |  | VV | 0
65 | 1.301 | Ocelové potrubí závitové běžné,DN15 | bm | 24 |  | 0 | vlastní |  |  | VV | 0
66 | 1.302 | Ocelové potrubí závitové běžné,DN20 | bm | 50 |  | 0 | vlastní |  |  | VV | 0
67 | 1.303 | Ocelové potrubí závitové běžné,DN25 | bm | 107 |  | 0 | vlastní |  |  | VV | 0
68 | 1.304 | Ocelové potrubí závitové běžné,DN32 | bm | 84 |  | 0 | vlastní |  |  | VV | 0
69 | 1.305 | Ocelové potrubí závitové běžné,DN40 | bm | 34 |  | 0 | vlastní |  |  | VV | 0
70 | 1.306 | Ocelové potrubí závitové běžné,DN50 | bm | 33 |  | 0 | vlastní |  |  | VV | 0
71 | 1.307 | Ocelové potrubí bezešvé,DN65 | bm | 16 |  | 0 | vlastní |  |  | VV | 0
72 |  | Vícevrstvá trubka odolná proti difuzivzdušného kyslíku pro soustavy vytápění a chlazení. Max. provozní tlak 10 bar a teplota 95 °C. Odolnost proti difuzi vzdušného kyslíku < 0,005 mg/l d. S tvarovou pamětí, minimální poloměr ohybu: 5 dn (ručně) / 1,5 dn (pomocí pružiny), včetně prořezu a všech přídavků pro spojovací materiály. Veškeré odbočení, oblouky, redukce které jsou započteny v běžných metrech musí být provedeny pomocí lisovaných tvarovek. |  |  |  | 0 | vlastní |  |  | VV | 0
73 | 1.308 | Vícevrstvá plastová trubka ,16x2.0 | bm | 203 |  | 0 | vlastní |  |  | VV | 0
74 | 1.309 | Vícevrstvá plastová trubka ,20x2.0 | bm | 40 |  | 0 | vlastní |  |  | VV | 0
75 | 1.310 | Vícevrstvá plastová trubka ,26x3.0 | bm | 95 |  | 0 | vlastní |  |  | VV | 0
76 | 1.311 | Vícevrstvá plastová trubka ,32x3.0 | bm | 164 |  | 0 | vlastní |  |  | VV | 0
77 | 1.312 | Vícevrstvá plastová trubka ,40x3.5 | bm | 33 |  | 0 | vlastní |  |  | VV | 0
78 | 1.313 | Vícevrstvá plastová trubka ,50x4.0 | bm | 13 |  | 0 | vlastní |  |  | VV | 0
79 |  | Řezaná potrubní pouzdra a role z kamenné vlny kašírovaná hliníkovou fólií se skleněnou mřížkou, délka 1 m. Izolace určena pro potrubní rozvody s provozní teplotou od +15°C do +250°C, třída reakce na oheň je A2-s1 d0 dle ČSN EN 13 501-1. Součinitel tepelné vodivosti při 0°C je λm=0,033 W.m-1.K-1. Teplota na vnější straně (na hliníkové fólií) nesmí přesáhnout 100°C. |  |  |  | 0 | vlastní |  |  | VV | 0
80 | 1.314 | Izolační pouzdra z kamenné vlny s Al polepem, tloušťka izolace 40 mm,DN15 | bm | 26 |  | 0 | vlastní |  |  | VV | 0
81 | 1.315 | Izolační pouzdra z kamenné vlny s Al polepem, tloušťka izolace 40 mm,DN20 | bm | 24 |  | 0 | vlastní |  |  | POL1_0
82 | 1.316 | Izolační pouzdra z kamenné vlny s Al polepem, tloušťka izolace 40 mm,DN25 | bm | 24 |  | 0 | vlastní |  |  | VV | 0
83 | 1.317 | Izolační pouzdra z kamenné vlny s Al polepem, tloušťka izolace 40 mm,DN32 | bm | 6 |  | 0 | vlastní |  |  | VV | 0
84 | 1.318 | Izolační pouzdra z kamenné vlny s Al polepem, tloušťka izolace 40 mm,DN40 | bm | 26 |  | 0 | vlastní |  |  | VV | 0
85 | 1.319 | Izolační pouzdra z kamenné vlny s Al polepem, tloušťka izolace 40 mm,DN50 | bm | 36 |  | 0 | vlastní
86 | 1.320 | Izolační pouzdra z kamenné vlny s Al polepem, tloušťka izolace 50 mm,DN65 | bm | 7 |  | 0 | vlastní
87 | 1.321 | Izolační role z kamenné vlny s Al polepem, tloušťka izolace 40 mm, | m2 | 120 |  | 0 | vlastní
88 | 1.322 | Izolační role z kamenné vlny s Al polepem, tloušťka izolace 50 mm, | m2 | 5 |  | 0 | vlastní
89 |  | Řezaná potrubní pouzdra a role z vysoce ohebného izolačního materiálu na bázi syntetického kaučuku se strukturou uzavřených buněk s vysokým odporem proti difuzi vodní páry a nízkou tepelnou vodivostí - samolepící. Faktor difúzního odporu µ > 7 000, použití od -50°C do +110°C, plocha a páska od -200 °C do +85 °C, součinitel tepelné vodivosti λ0 °C = 0,036 W/m.K |  |  |  | 0 | vlastní
90 | 1.323 | Izolační pouzdra ze syntetického kaučuku bez polepu, tloušťka izolace 25 mm,DN20 | bm | 23 |  | 0 | vlastní
91 | 1.324 | Izolační pouzdra ze syntetického kaučuku bez polepu, tloušťka izolace 25 mm,DN25 | bm | 70 |  | 0 | vlastní
92 | 1.325 | Izolační pouzdra ze syntetického kaučuku bez polepu, tloušťka izolace 25 mm,DN32 | bm | 82 |  | 0 | vlastní
93 | 1.326 | Izolační pouzdra ze syntetického kaučuku bez polepu, tloušťka izolace 25 mm,DN40 | bm | 12 |  | 0 | vlastní
94 | 1.327 | Izolační pouzdra ze syntetického kaučuku bez polepu, tloušťka izolace 25 mm,DN50 | bm | 4 |  | 0 | vlastní
95 | 1.328 | Izolační pouzdra ze syntetického kaučuku bez polepu, tloušťka izolace 25 mm,DN65 | bm | 4 |  | 0 | vlastní
96 | 1.329 | Izolační role syntetického kaučuku bez polepu, tloušťka izolace 25 mm, | m2 | 50 |  | 0 | vlastní
97 |  | Návlekové tepelně izolační trubky délky 2 m. Tepelná vodivost (10 ºC) ≤ 0,040 W/(mK); Krátkodobá nasákavost WS 01 (0,08 kg/m2). Nejvyšší provozní teplota ST (+)90. |  |  |  | 0 | vlastní
98 | 1.330 | Izolační pouzdra na bázi pěněného PE bez polepu, tloušťka izolace 20 mm,DN15 a 16x2.0 | bm | 203 |  | 0 | vlastní
99 | 1.331 | Izolační pouzdra na bázi pěněného PE bez polepu, tloušťka izolace 20 mm,DN20 a 20x2.0 | bm | 48 |  | 0 | vlastní
100 | 1.332 | Izolační pouzdra na bázi pěněného PE bez polepu, tloušťka izolace 20 mm,DN25 a 26x3.0 | bm | 96 |  | 0 | vlastní
101 | 1.333 | Izolační pouzdra na bázi pěněného PE bez polepu, tloušťka izolace 20 mm,DN32 a 32x3.0 | bm | 164 |  | 0 | vlastní
102 | 1.334 | Izolační pouzdra na bázi pěněného PE bez polepu, tloušťka izolace 20 mm,DN40 a 40x3.5 | bm | 32 |  | 0 | vlastní
103 | 1.335 | Izolační pouzdra na bázi pěněného PE bez polepu, tloušťka izolace 20 mm,DN50 a 50x4.0 | bm | 13 |  | 0 | vlastní
104 |  | , |  |  |  | 0 | vlastní
105 | 1.336 | Kombinovaná izolace: izolační pouzdro z kaučukové izolace tl. 25 mm + 20 mm z kamenné , | m2 | 15 |  | 0 | vlastní
106 | 1.337 | Kombinovaná izolace: izolační pouzdro z kaučukové izolace tl. 25 mm + 30 mm z kamenné , | m2 | 5 |  | 0 | vlastní
107 |  | , |  |  |  | 0 | vlastní
108 | 1.338 | Proplach a tlaková zkouška potrubí ,zkouška vodou ! | bm | 896 |  | 0 | vlastní
109 |  | , |  |  |  | 0 | vlastní
110 | 1.339 | Nátěr potrubí pro potrubí s izolací, základní,do DN50 | bm | 332 |  | 0 | vlastní
111 | 1.340 | Nátěr potrubí pro potrubí s izolací, základní,nad DN50 | bm | 16 |  | 0 | vlastní
Díl: | 730.5 | PODLAHOVÉ VYTÁPĚNÍ |  |  |  | 0 |  |  |  | DIL
112 |  | Pro podlahové vytápění bude použito vícevrstvé plastové potrubí s kyslíkovou bariérou (potrubí není uvedeno v kap.300), aby nedocházelo k vytrhávání vlivem tuhosti potrubí. Potrubí bude přichycováno na systémovou desku (izolaci pod dodá stavba).Provedení podlahového vytápění bude na základě dílenské dokumentace dodavatele, na základě tepelných ztrát, návrhových ploch, teplot jednotlivých prostorů a navrženou skladbu podlahy. |  |  |  | 0 |  |  |  | VV | 0
113 | 1.401 | Podlahové vytápění: -trubka pro podlahové vytápění v rolích 16x2,0 (7000 bm) -vodící oblouk pro trubky -systémová deska s pochůznou folií bez izolace -obvodový dilatační pás -chránička potrubí -rozdělovač podlahového vytápění z nerezové oceli s průtokoměry a pro osazení elektroventilů vč. setu kulových uzávěrů s teploměrem, odvzdušněním a vypouštěním - skříň pod omítku pro rozdělovač (27 ks) - elektrotermický pohon 230V (79 ks),Rozdělovače v následujících velikostí: rozdělovač pro 2 okruhy - 22ks rozdělovač pro 4 okruhy - 4ks rozdělovač pro 6 okruhů - 2ks rozdělovač pro 11 okruhů - 1ks | m2 | 1080 |  | 0 | vlastní |  |  | VV | 0
114 | 1.402 | Uvedení do provozu , | kus | 1 |  | 0 | vlastní |  |  | VV | 0
115 | 1.403 | Proplach a tlaková zkouška potrubí ,zkouška vodou ! | kus | 1 |  | 0 | vlastní |  |  | VV | 0
116 | 1.404 | Dílenská dokumentace podlahového vytápění, | kus | 1 |  | 0 | vlastní |  |  | VV | 0
Díl: | 730.6 | OTOPNÉ PLOCHY |  |  |  | 0 |  |  |  | DIL
117 |  | Elektrický přímotopný konvektor. RAL bílá. Konvektor bude vybaven vlastním nastavitelným termostatem. Součástí dodávky tělesa jsou montážní konzole na stěnu. |  |  |  | 0 |  |  |  | VV | 0
118 | 1.501 | Elektrický přímotop,Qe= 0,5kW | kus | 4 |  | 0 | vlastní |  |  | VV | 0
119 | 1.502 | Elektrické trubkové otopné těleso,Qe= 0,5kW | kus | 23 |  | 0 | vlastní |  |  | POL1_0
120 | 1.503 | Elektrické trubkové otopné těleso,Qe= 0,6kW | kus | 1 |  | 0 | vlastní |  |  | VV | 0
121 |  | Desková otopná tělesa s integrovaným ventilem, s profilovanou čelní deskou. RAL bílá. Součástí dodávky tělesa jsou montážní konzole na stěnu. |  |  |  | 0 | vlastní |  |  | VV | 0
122 | 1.504 | Deskové otopné těleso, třídeskový se třemi vnitřními konvektory se spodním bočním připojením., šířka 155, délka 1000, výška 600 | kus | 1 |  | 0 | vlastní |  |  | VV | 0
123 | 1.505 | Proplach a tlaková zkouška tělesa,zkouška vodou ! | kus | 1 |  | 0 | vlastní |  |  | POL1_0
Díl: | 730.7 | FAN-COIL JEDNOTKY |  |  |  | 0
124 |  | Kazetová fan-coil jednotka 2-trubka, bez ventilového vybavení vč. dekoračního panelu RAL bílá. Jednotka bude řízena BMS. Součástí dodávky jsou montážní závěsy. |  |  |  | 0
125 | 1.601 | Kazetové fan-coil jednotky, velikost jednotky 570x570, velikost panelu 620x620, výška jednotky max. 220 mm,Qc= 3,2kW připojení R3/4'' | kus | 2 |  | 0 | vlastní
126 | 1.602 | Kazetové fan-coil jednotky, velikost jednotky 570x570, velikost panelu 620x620, výška jednotky max. 220 mm,Qc= 2,7kW připojení R3/4'' | kus | 2 |  | 0 | vlastní
127 | 1.603 | Kazetové fan-coil jednotky, velikost jednotky 840x840, velikost panelu 950x950, výška jednotky max. 220 mm,Qc= 6kW připojení R3/4'' | kus | 3 |  | 0 | vlastní
128 | 1.604 | Proplach a tlaková zkouška jednotky,zkouška vodou ! | kus | 7 |  | 0 | vlastní
129 | 1.605 | Kabely skupinového ovládání, | kus | 1 |  | 0 | vlastní
Díl: | 730.8 | OSTATNÍ |  |  |  | 0
130 | 1.901 | Prohlídka/Zaměření před zahájením dodávek a montáží | kus | 1 |  | 0 | vlastní
131 | 1.902 | Náklady na dopravu | kus | 1 |  | 0 | vlastní
132 | 1.903 | Vnitrostaveništní doprava | kus | 1 |  | 0 | vlastní
133 | 1.904 | Montážní materiál | kus | 1 |  | 0 | vlastní
134 | 1.905 | Ostatní pomocný a spojovací materiál | kus | 1 |  | 0 | vlastní
135 | 1.906 | Vynášející systémové nestandardní konstrukční prvky | kus | 1 |  | 0 | vlastní
136 | 1.907 | Montážní mechanismy, lešení, plošiny | kus | 1 |  | 0 | vlastní
137 | 1.908 | Výkopové práce pro uložení chladivového potrubí do země dle výkresové dokumentace vč. betoných kanálků a zapravení | kus | 1 |  | 0 | vlastní
138 | 1.909 | Napouštění, tlakování a odvzdušnění systému | kus | 1 |  | 0 | vlastní
139 | 1.910 | Revize tlakových nádob | kus | 1 |  | 0 | vlastní
140 | 1.911 | Zaregulování armatur certifikovaným technikem, protokol o zaregulování | kus | 1 |  | 0 | vlastní
141 | 1.912 | Požární ucpávky (8ks) | kus | 1 |  | 0 | vlastní
142 | 1.913 | BOZP - školení | kus | 1 |  | 0 | vlastní
143 | 1.914 | Noční dohled nad svařováním | kus | 1 |  | 0 | vlastní
144 | 1.915 | Koordinační práce s ostatními profesemi | kus | 1 |  | 0 | vlastní
145 | 1.916 | Stavební přípomoce | kus | 1 |  | 0 | vlastní
146 | 1.917 | Ekologická likvidace odpadu a závěrečný úklid | kus | 1 |  | 0 | vlastní
147 | 1.918 | Orientační štítky | kus | 1 |  | 0 | vlastní
148 | 1.919 | Barevné polepy potrubí | kus | 1 |  | 0 | vlastní
149 | 1.920 | Zpracování provozních řádů a návodů | kus | 1 |  | 0 | vlastní
150 | 1.921 | Vybavení strojovny dle platných předpisů (zarámované schéma, lékárnička, php apod.) | kus | 1 |  | 0 | vlastní
[8 empty] | 12 | 21
| Celkem |  |  |  |  | 0 |  | #REF! | #REF! | SUM

## SO 101 D.1.4.4 SLP
Položkový soupis prací, dodávek a služeb | [9 empty] | #TypZaznamu#
S: |  | Drásovská chaloupka | [7 empty] | STA
O: |  | SO 101 Domov pro seniory | [7 empty] | OBJ
R: |  | D.1.4.4 Elektroinstalace slaboproudé | [7 empty] | ROZ
C: | [9 empty] | CAS_STR
P.č. | Číslo položky | Název položky | MJ | množství | cena / MJ | Celkem | Cen. soustava
Díl: | M22.1 | Strukturovaná kabeláž |  |  |  | 0 |  |  |  | DIL
1 | 101 | Datová zásuvka, dvojzásuvka RJ-45, CAT6 dodávka, včetně potřebné instalační krabice, clonka proti prachu | kus | 62 |  | 0 | vlastní
2 | 102 | Datová zásuvka, montáž včetně zakončení | kus | 62 |  | 0 | vlastní
3 | 103 | Měření kabelu (portu zásuvky) platí i pro kamery | kus | 124 |  | 0 | vlastní |  |  | POL1_0
4 | 104 | Kabel CAT6 – B2ca,S1,d1 | m | 9120 |  | 0 | vlastní |  |  | VV | 0
5 | 105 | Kabel CAT6 montáž | m | 9120 |  | 0 | vlastní |  |  | VV | 0
6 | 106 | Patch panel pro kabeláž cat6 | kus | 6 |  | 0 | vlastní |  |  | VV | 0
7 | 107 | RACK 42U 1200x800/45U | kus | 1 |  | 0 | vlastní |  |  | VV | 0
8 | 108 | Ventilační jednotka s termostatem, 4 ventil 120 mm, provoz 2 nebo 4 ventilátory, | kus | 1 |  | 0 | vlastní |  |  | POL1_0
9 | 109 | Napájecí kabel ventilační jednotky | kus | 1 |  | 0 | vlastní |  |  | VV | 0
10 | 110 | Police do racku 2U přední úchyt | kus | 2 |  | 0 | vlastní |  |  | VV | 0
11 | 111 | Vyvazovací panel 1U, 5x plastový háček | kus | 6 |  | 0 | vlastní |  |  | VV | 0
12 | 112 | vyvazovací oko pro kabeláž | kus | 15 |  | 0 | vlastní |  |  | VV | 0
13 | 113 | Kabel síťový 230V k počítači 3m 90stupňů | kus | 2 |  | 0 | vlastní
14 | 114 | Napájecí panel 1U do 19“ racku, 8x230V, 2m kabel, vypínač | kus | 2 |  | 0 | vlastní
15 | 115 | Redukce do UPS, prodlužovací přívod s EURO konektorem | kus | 2 |  | 0 | vlastní
16 | 116 | Rack montážní sada šroub M6, matka, podložka | kus | 20 |  | 0 | vlastní
17 | 117 | Switch 48 portů PoE+ 1000BaseT, bez managementu, kaskádovatelné | kus | 1 |  | 0 | vlastní
18 | 118 | Switch 48 portů nePoE 1000BaseT, bez managementu, kaskádovatelné | kus | 1 |  | 0 | vlastní
19 | 119 | UPS zdroj 1500VA 2U RM 230V | kus | 1 |  | 0 | vlastní
20 | 120 | WIFI AP frekvence 2.4 + 5 GHz (WiFi standardy: 802.11ac, 802.11ax, 802.11n, 802.11a, 802.11b/g). Celková agregovanou rychlost min 1,5 Gbps, Rozhraní: 2xRJ45, PoE | kus | 8 |  | 0 | vlastní
21 | 121 | Patch kabel cat. 6, 2m | kus | 50 |  | 0 | vlastní
22 | 122 | Patch kabel cat. 6, 3m | kus | 50 |  | 0 | vlastní
23 | 123 | Kabelový žlab do podhledu, 200x100mm, dodávka+montáž | m | 65 |  | 0 | vlastní
24 | 124 | Krabice instalační pod omítku vč. vysekání lůžka | kus | 125 |  | 0 | vlastní
25 | 125 | Trubka instalační pod omítkou, v podlaze 23 mm, včetně vysekání a zapravení drážky | m | 475 |  | 0 | vlastní
26 | 126 | Dodat a nainstalovat požární ucpávky v místě prostupu do sousedního PÚ | kus | 45 |  | 0 | vlastní
27 | 127 | Pomocný materiál, nevyčíslitelné práce | kus | 1 |  | 0 | vlastní
Díl: | M22.2 | Televize STA |  |  |  | 0 |  |  |  | DIL
28 | 201 | Kabel koax dodávka | m | 1680 |  | 0 | vlastní |  |  | POL1_0
29 | 202 | Kabel koax montáž | m | 1680 |  | 0 | vlastní |  |  | VV | 0
30 | 203 | Dodávka a montáž zásuvky STA | kus | 25 |  | 0 | vlastní |  |  | VV | 0
31 | 204 | Ukončení koax kabelu | kus | 80 |  | 0 | vlastní |  |  | VV | 0
32 | 205 | Krabice instalační pod omítku vč. vysekání lůžka | kus | 75 |  | 0 | vlastní |  |  | VV | 0
33 | 206 | Trubka instalační pod omítkou, v podlaze 23 mm, včetně vysekání a zapravení drážky | m | 350 |  | 0 | vlastní |  |  | VV | 0
34 | 207 | Domovní stanice pro DVB-T2, včetně jedné antény a boxu pro rozbočovače | kus | 1 |  | 0 | vlastní
35 | 208 | Kotvení na střechu (trojnožka)D+M | kus | 1 |  | 0 | vlastní
36 | 209 | Rozbočovač 16x do 1200 Mhz, odlitek, F konektory | kus | 2 |  | 0 | vlastní
37 | 210 | Rozbočovač 2x | kus | 1 |  | 0 | vlastní
38 | 211 | Komplexní zkoušky, oživení | hod | 16 |  | 0 | vlastní
39 | 212 | Drobný nespecifikovaný montážní materiál | kus | 1 |  | 0 | vlastní
Díl: | M22.3 | Zvonková signalizace od vchodu |  |  |  | 0 |  |  |  | DIL
40 | 301 | Dveřní panel, Hi-tech, s integrovanou kamerou, antivandal, min.25 tlačítek, s integrovanou čtečkou karet (čipů) D+M | kus | 1 |  | 0 | vlastní |  |  | POL1_0
41 | 302 | Povětrnostní kryt | kus | 1 |  | 0 | vlastní |  |  | VV | 0
42 | 303 | Elektromechanický zámek, s panikovou funkcí D+M | kus | 1 |  | 0 | vlastní |  |  | VV | 0
43 | 304 | Prostup do křídla dveří pro zámek D+M | kus | 1 |  | 0 | vlastní |  |  | VV | 0
44 | 305 | Bus systémový kabel D+M | m | 380 |  | 0 | vlastní |  |  | VV | 0
45 | 306 | Domácí telefon, nástěnný, s monitorem, hi-tech sběrnicový hands free | kus | 22 |  | 0 | vlastní |  |  | VV | 0
46 | 307 | Zvonkové tlačítko před bytem D+M | kus | 22 |  | 0 | vlastní
47 | 308 | Zdroj pro audio+video D+M | kus | 4 |  | 0 | vlastní
48 | 309 | Rozbočení sběrnice D+M | kus | 10 |  | 0 | vlastní
49 | 310 | Montáž zařízení | kus | 1 |  | 0 | vlastní
50 | 311 | Oživení | hod | 8 |  | 0 | vlastní
51 | 312 | Krabice instalační pod omítku vč. vysekání lůžka | kus | 15 |  | 0 | vlastní
52 | 313 | Trubka instalační pod omítkou, v podhledu, 16 mm, včetně vysekání a zapravení drážky D+M | m | 220 |  | 0 | vlastní
53 | 314 | Drobný nespecifikovaný montážní materiál | kus | 1 |  | 0 | vlastní
Díl: | M22.4 | CCTV kamerový systém |  |  |  | 0 |  |  |  | DIL
54 | 401 | CCTV kamera, IP dome kamera BLACK, 8MP, Audio, Alarm, černá, 2.7-13.5mm, WDR 120dB, IR přísvit, H.265, IP67, PoE | kus | 9 |  | 0 | vlastní |  |  | VV | 0
55 | 402 | CCTV kamera montáž | kus | 9 |  | 0 | vlastní |  |  | VV | 0
56 | 403 | Kamerová zkouška před definitivní montáží | hod | 9 |  | 0 | vlastní |  |  | VV | 0
57 | 404 | NVR pro 32 IP kamer až 12MP, HDMI, H.245/265, včetně 16TB disků – do racku | kus | 1 |  | 0 | vlastní |  |  | VV | 0
58 | 405 | Switch 48 portů PoE+ 1000BaseT, bez managementu | kus | 1 |  | 0 | vlastní |  |  | VV | 0
59 | 406 | Pomocný materiál, nevyčíslitelné práce | kus | 1 |  | 0 | vlastní |  |  | VV | 0
Díl: | M22.5 | Elektrická zabezpečovací signalizace EZS |  |  |  | 0 |  |  |  | DIL
60 | 501 | Hlásič sběrnicový – detektor pohybu – stropní | kus | 5 |  | 0 | vlastní |  |  | VV | 0
61 | 502 | Montáž hlásiče | kus | 5 |  | 0 | vlastní |  |  | VV | 0
62 | 503 | Systémová adresovatelná siréna, zálohovaná, venkovní, tmavá | kus | 1 |  | 0 | vlastní |  |  | VV | 0
63 | 504 | Montáž sirény | kus | 1 |  | 0 | vlastní |  |  | VV | 0
64 | 505 | Klávesnice pro systém EZS, 3 tlačítka | kus | 2 |  | 0 | vlastní |  |  | VV | 0
65 | 506 | Montáž drátové klávesnice | kus | 2 |  | 0 | vlastní
66 | 507 | UVEDENÍ HLÁSIČE DO PROVOZU (programování) | kus | 6 |  | 0 | vlastní
67 | 508 | Ústředna JA100IP kompletní, včetně skříně a baterií | kus | 1 |  | 0 | vlastní
68 | 509 | Montáž systému (ústředny) | kus | 1 |  | 0 | vlastní
69 | 510 | Oživení komunikace se smartphonem, včetně potřebné licence, zaškolení obsluhy (bez dodávky smartphonu) | hod | 8 |  | 0 | vlastní
70 | 511 | Montáž bus kabelu do trubky | m | 80 |  | 0 | vlastní
71 | 512 | Bus kabel pro EZS | m | 80 |  | 0 | vlastní
72 | 513 | Krabice instalační pod omítku vč. vysekání lůžka | kus | 15 |  | 0 | vlastní
73 | 514 | Trubka instalační pod omítkou, v podhledu, 16 mm, včetně vysekání a zapravení drážky D+M | m | 80 |  | 0 | vlastní
74 | 515 | Drobný nespecifikovaný montážní materiál | kus | 1 |  | 0 | vlastní
Díl: | M22.6 | Zařízení autonomní detekce a signalizace požáru |  |  |  | 0 |  |  |  | DIL
75 | 601 | Autonomní hlásič EPS včetně baterie a montáže | kus | 30 |  | 0 | vlastní |  |  | VV | 0
76 | 602 | Montáž hlásiče | kus | 30 |  | 0 | vlastní |  |  | VV | 0
77 | 603 | Drobný nespecifikovaný montážní materiál | kus | 1 |  | 0 | vlastní |  |  | POL1_0
Díl: | M22.7 | Signalizace z WC pro postižené |  |  |  | 0
78 | 701 | Distress alarm WC komplet pro jedno WC, dvě volací tlačítka ve WC, jedno signalizační svítidlo s akustickou signalizací nade dveře | kus | 3 |  | 0 | vlastní
79 | 702 | Montáž kompletu | kus | 3 |  | 0 | vlastní
80 | 703 | Krabice instalační pod omítku vč. vysekání lůžka | kus | 75 |  | 0 | vlastní
81 | 704 | Trubka instalační pod omítkou, v podhledu, 16 mm, včetně vysekání a zapravení drážky D+M | m | 75 |  | 0 | vlastní
82 | 705 | Kabel 2x0,8 - JYSTY | kus | 75 |  | 0 | vlastní
83 | 706 | Kabel - montáž do trubek, do žlabu | kus | 75 |  | 0 | vlastní
84 | 707 | Oživení, zaškolení obsluhy | hod | 4 |  | 0 | vlastní
85 | 708 | Pomocný materiál, nevyčíslitelné práce | kus | 1 |  | 0 | vlastní
Díl: | M22.8 | Kontrola vstupu |  |  |  | 0
86 | 801 | Čtečka karet - snímač. Těleso snímače má „kubický“ tvar o rozměrech 70x70x17 + krabice | kus | 27 |  | 0 | vlastní
87 | 802 | Montáž čtečky | kus | 27 |  | 0 | vlastní
88 | 803 | Řídící jednotka - uzel je zařízení, které řídí činnost 16 čteček. Včetně krabice 220x170x80 mm, IP55. | kus | 2 |  | 0 | vlastní
89 | 804 | Montáž řídící jednotky | kus | 2 |  | 0 | vlastní
90 | 805 | Zdroj pro uzel (bude v racku). 12V/16 A včetně baterie 16Ah. Lineární, nelze použít spínaný zdroj | kus | 2 |  | 0 | vlastní
91 | 806 | Montáž zdroje pro řídící jednotky „MODUL E“ | kus | 2 |  | 0 | vlastní
92 | 807 | Dveřní kontrolér, rozměry 50x50x15 mm. Zajišťuje připojení snímače karet do systému EKV a připojení dalších řídících obvodů a napájecího napětí (kontrolér pro jedny dveře). | kus | 27 |  | 0 | vlastní
93 | 808 | Montáž kontroléru včetně dodávky krabice | kus | 27 |  | 0 | vlastní
94 | 809 | Dveřní zámek-otevírač pro požární dveře | kus | 25 |  | 0 | vlastní
95 | 810 | Montáž otvírače | kus | 25 |  | 0 | vlastní
96 | 811 | Zdroj pro čtečku EKV – nezálohovaný zdroj 12V/1A. Síťové napětí 230VAC/50Hz. Nelze použít spínaný zdroj. Pro jedny dveře. D+M | kus | 27 |  | 0 | vlastní
97 | 812 | Montáž zdroje | kus | 27 |  | 0 | vlastní
98 | 813 | Zřízení napájení 230V včetně zásuvky nad podhledem a kabeláže | kus | 27 |  | 0 | vlastní
99 | 814 | Kabel BUS JYSTY2x2x0,8 | m | 405 |  | 0 | vlastní
100 | 815 | Kabel - montáž do trubek, do žlabu | m | 405 |  | 0 | vlastní
101 | 816 | Krabice instalační pod omítku vč. vysekání lůžka | kus | 140 |  | 0 | vlastní
102 | 817 | Trubka instalační pod omítkou, v podhledu, 16 mm, včetně vysekání a zapravení drážky D+M | m | 140 |  | 0 | vlastní
103 | 818 | Dodávka SW pro instalaci na WIN. Licence pro nejméně 27 dveří a 150 uživatelů | kus | 1 |  | 0 | vlastní
104 | 819 | Oživení systému | hod | 8 |  | 0 | vlastní
105 | 820 | Zaškolení obsluhy | hod | 8 |  | 0 | vlastní
106 | 821 | Pomocné a nevyčíslitelné práce, drobný spotřební materiál | kus | 1 |  | 0 | vlastní
[8 empty] | 12 | 21
| Celkem |  |  |  |  | 0 |  | #REF! | #REF! | SUM

## SO 101 D.1.4.5 EL
Položkový soupis prací, dodávek a služeb | [9 empty] | #TypZaznamu#
S: |  | Drásovská chaloupka | [7 empty] | STA
O: |  | SO 101 Domov pro seniory | [7 empty] | OBJ
R: |  | D.1.4.5 Elektroinstalace silnoproudé | [7 empty] | ROZ
C: | [9 empty] | CAS_STR
P.č. | Číslo položky | Název položky | MJ | množství | cena / MJ | Celkem | Cen. soustava
Díl: | M21.1 | Elektroinstalace - silnoproud |  |  |  | 0 |  |  |  | DIL
1 | 977132112 | Vyvrtání otvorů pro elektroinstalační krabice ve stěnách | kus | 1146 |  | 0 | vlastní
2 | 741110002 | Montáž trubka plastová tuhá D přes 23 do 35 mm uložená pevně | m | 730 |  | 0 | vlastní |  |  | POL1_0
3 | 34571092 | trubka elektroinstalační tuhá z PVC D 17,4/20 mm, délka 3m, včetně příchytek | m | 520 |  | 0 | vlastní |  |  | VV | 0
4 | 34571094 | trubka elektroinstalační tuhá z PVC D 22,1/25 mm, délka 3m, včetně příchytek | m | 210 |  | 0 | vlastní |  |  | VV | 0
5 |  | 200*1,05 'Přepočtené koeficientem množství |  | 210 |  | 0 | 0 |  |  | VV | 0
6 | 741110042 | Montáž trubka plastová ohebná D přes 23 do 35 mm uložená pevně | m | 800 |  | 0 | vlastní |  |  | POL1_0
7 | 1000287002 | Plastová ohebná trubka, samozhášivá, průměr 20mm, 750N | m | 500 |  | 0 | vlastní |  |  | VV | 0
8 | 34571156 | trubka elektroinstalační ohebná z PH, D 26,8/32mm | m | 300 |  | 0 | vlastní |  |  | VV | 0
9 | 977332111 | Frézování drážek ve stěnách z cihel do 30x30 mm | m | 3500 |  | 0 | vlastní |  |  | VV | 0
10 | 460941213 | Vyplnění a omítnutí rýh při elektroinstalacích ve stěnách hl do 3 cm a š přes 5 do 7 cm | m | 3500 |  | 0 | vlastní
11 | SO541-139 | Montáž - Stavební přípomocné práce (průrazy zdivem) | kus | 1 |  | 0 | vlastní
12 | 741112005 | Montáž krabice zapuštěná plastová kruhová do zateplení | kus | 2 |  | 0 | vlastní
13 | 34571461 | Montážní válec pro upevnění do zateplení, průměr 125x100 mm | kus | 2 |  | 0 | vlastní
14 | 469972111 | Odvoz suti a vybouraných hmot při elektromontážích do 1 km | t | 20 |  | 0 | vlastní
15 | 469972121 | Příplatek k odvozu suti a vybouraných hmot při elektromontážích za každý další 1 km | t | 200 |  | 0 | vlastní
16 | 741372062 | Montáž svítidlo LED interiérové přisazené stropní hranaté nebo kruhové přes 0,09 do 0,36 m2 se zapojením vodičů | kus | 387 |  | 0 | vlastní
17 | 10 | Svítidlo A, parametry dle knihy svítidel | kus | 4 |  | 0 | vlastní
18 | 10.1 | Svítidlo B, parametry dle knihy svítidel | kus | 37 |  | 0 | vlastní
19 | 10.2 | Svítidlo B1, parametry dle knihy svítidel | kus | 28 |  | 0 | vlastní
20 | 10.3 | Svítidlo B2, parametry dle knihy svítidel | kus | 50 |  | 0 | vlastní
21 | 10.4 | Svítidlo B3, parametry dle knihy svítidel | kus | 8 |  | 0 | vlastní
22 | 10.5 | Svítidlo C, parametry dle knihy svítidel | kus | 0 |  | 0 | vlastní
23 | 10.6 | Svítidlo D, parametry dle knihy svítidel | kus | 0 |  | 0 | vlastní
24 | 10.7 | Svítidlo E, parametry dle knihy svítidel | kus | 36 |  | 0 | vlastní
25 | 10.8 | Svítidlo F, parametry dle knihy svítidel | kus | 2 |  | 0 | vlastní
26 | 11 | Svítidlo F1, parametry dle knihy svítidel | kus | 2 |  | 0 | vlastní
27 | 12 | Svítidlo G, parametry dle knihy svítidel | kus | 27 |  | 0 | vlastní
28 | 13 | Svítidlo H, parametry dle knihy svítidel | kus | 5 |  | 0 | vlastní
29 | 13.1 | Svítidlo I, parametry dle knihy svítidel | kus | 3 |  | 0 | vlastní
30 | 13.2 | Svítidlo J, parametry dle knihy svítidel | kus | 20 |  | 0 | vlastní
31 | 13.3 | Svítidlo K, parametry dle knihy svítidel | kus | 1 |  | 0 | vlastní
32 | 14.1 | Svítidlo L, parametry dle knihy svítidel | kus | 22 |  | 0 | vlastní
33 | 14.2 | Svítidlo N, parametry dle knihy svítidel | kus | 33 |  | 0 | vlastní
34 | 17 | Svítidlo N1, parametry dle knihy svítidel | kus | 33 |  | 0 | vlastní
35 | 18 | LED pásek pokoje ... sestava 22ks á 2m ... včetně difuzoru, driverů apod. | kus | 1 |  | 0 | vlastní
36 | 19 | LED pásek schodiště ... sestava 4ks á 4m ... včetně difuzoru, driverů apod. | kus | 1 |  | 0 | vlastní
37 | 152 | Recyklace svítidel | kus | 1 |  | 0 | vlastní
38 | 35442240 | Samolepící fluorescenční tabulka s vyznačením směru úniku, šipka dolů | kus | 1 |  | 0 | vlastní
39 | 35442241 | Samolepící fluorescenční tabulka s vyznačením směru úniku, schody dolů | kus | 3 |  | 0 | vlastní
40 | 3497 | Provedení protipožárního zabezpečení prostupů EI30 pomocí minerální plsti 140kg/m3 a protipožárního povlaku, provedení oprávněnou osobou včetně certifikátu | m2 | 5 |  | 0 | vlastní
41 | 220700631 | Montáž stožáru trubkového výšky do 12 m | kus | 3 |  | 0 | vlastní
42 | 4601 | Stožárové pouzdro z betonové roury d=200mm, trubky pro odvodnění, základu z betonu C20/ 25 XC4 a bočního C30/37 XA2 | m3 | 3 |  | 0 | vlastní
43 | 4602 | Základ z betonu C20/ 25 | m3 | 3 |  | 0 | vlastní
44 | 7405 | Protipožární utěsnění kabelových prostupů dle ČSN 332000-552 ed.2 | m2 | 5 |  | 0 | vlastní
45 | 3499 | Kabelové štítky dle ČSN 332000-5-52 ed.2, čl. NA.4.5.2.5 | kus | 2540 |  | 0 | vlastní
46 | 11 | Drobný montážní materiál | kus | 1 |  | 0 | vlastní
47 | 7401 | Napojení jednofázového koncového spotřebiče do průřezu 4mm2 | kus | 43 |  | 0 | vlastní
48 | 7402 | Napojení trojfázového koncového spotřebiče do průřezu 4mm2 | kus | 27 |  | 0 | vlastní
49 | 7403 | Napojení požární klapky | kus | 65 |  | 0 | vlastní
50 | 741112061 | Montáž krabice přístrojová zapuštěná plastová kruhová | kus | 791 |  | 0 | vlastní
51 | 34571450 | krabice pod omítku PVC přístrojová kruhová D 70mm | kus | 326 |  | 0 | vlastní
52 | 34571450.1 | krabice pod omítku PVC přístrojová kruhová D 70mm, hluboká | kus | 465 |  | 0 | vlastní
53 | 741112101 | Montáž rozvodka zapuštěná plastová kruhová | kus | 266 |  | 0 | vlastní
54 | 34571521 | krabice pod omítku PVC odbočná kruhová D 70mm s víčkem a svorkovnicí | kus | 266 |  | 0 | vlastní
55 | 210220452 | Montáž doplňků hromosvodného vedení - ochranného pospojování pevně | m | 80 |  | 0 | vlastní
56 | 34141030 | vodič propojovací flexibilní jádro Cu lanované izolace PVC 450/750V (H07V-K) 1x25mm2 | m | 80 |  | 0 | vlastní
57 | 741120301 | Montáž vodič Cu izolovaný plný a laněný s PVC pláštěm žíla 0,55-16 mm2 pevně (např. CY, CHAH-V) | m | 110 |  | 0 | vlastní
58 | 34141029 | vodič propojovací flexibilní jádro Cu lanované izolace PVC 450/750V (H07V-K) 1x16mm2 | m | 110 |  | 0 | vlastní
59 |  | 95,6521739130435*1,15 'Přepočtené koeficientem množství |  | 110 |  | 0 | 0
60 | 741120301 | Montáž vodič Cu izolovaný plný a laněný s PVC pláštěm žíla 0,55-16 mm2 pevně (např. CY, CHAH-V) | m | 600 |  | 0 | vlastní
61 | 34141028 | vodič propojovací flexibilní jádro Cu lanované izolace PVC 450/750V (H07V-K) 1x10mm2 | m | 600 |  | 0 | vlastní
62 |  | 521,739130434783*1,15 'Přepočtené koeficientem množství |  | 600 |  | 0 | 0
63 | 741120301 | Montáž vodič Cu izolovaný plný a laněný s PVC pláštěm žíla 0,55-16 mm2 pevně (např. CY, CHAH-V) | m | 940 |  | 0 | vlastní
64 | 34141026 | vodič propojovací flexibilní jádro Cu lanované izolace PVC 450/750V (H07V-K) 1x4mm2 | m | 940 |  | 0 | vlastní
65 |  | 817,391304347826*1,15 'Přepočtené koeficientem množství |  | 940 |  | 0 | 0
66 | 7404 | Montáž svorky ochranného pospojování | kus | 150 |  | 0 | vlastní
67 | 3496 | Svorka ochranného pospojování pro spojení ochranného vodiče s konstrukcemi, kompletní včetně nerezového pásku | kus | 150 |  | 0 | vlastní
68 | 741130001 | Ukončení vodič izolovaný do 2,5 mm2 v rozváděči nebo na přístroji | kus | 1270 |  | 0 | vlastní
69 | 741130005 | Ukončení vodič izolovaný do 10 mm2 v rozváděči nebo na přístroji | kus | 52 |  | 0 | vlastní
70 | 741130006 | Ukončení vodič izolovaný do 16 mm2 v rozváděči nebo na přístroji | kus | 10 |  | 0 | vlastní
71 | 741130012 | Ukončení vodič izolovaný do 70 mm2 v rozváděči nebo na přístroji | kus | 40 |  | 0 | vlastní
72 | 741130014 | Ukončení vodič izolovaný do 120 mm2 v rozváděči nebo na přístroji | kus | 10 |  | 0 | vlastní
73 | 741210001 | Montáž rozvodnice oceloplechová nebo plastová běžná do 20 kg | kus | 2 |  | 0 | vlastní
74 | 3457 | Ochranná přípojnice +MET | kus | 1 |  | 0 | vlastní
75 | 3458 | Podružná ochranná přípojnice +ET | kus | 1 |  | 0 | vlastní
76 | 741310112 | Montáž ovladač (polo)zapuštěný bezšroubové připojení 1/0-tlačítkový zapínací se zapojením vodičů | kus | 49 |  | 0 | vlastní
77 | 3509 | Tlačítko CENTRAL/TOTAL STOP, kompletní ovladač tlačítkový zasklený v rudém krytu | kus | 2 |  | 0 | vlastní
78 | 34539021 | přístroj ovládače zapínacího, řazení 1/0, 1/0S, 1/0So bezšroubové svorky | kus | 47 |  | 0 | vlastní
79 | 741310101 | Montáž spínač (polo)zapuštěný bezšroubové připojení 1-jednopólový se zapojením vodičů | kus | 46 |  | 0 | vlastní
80 | 34539015 | přístroj spínače jednopólového, řazení 1, 1So, 1S bezšroubové svorky | kus | 44 |  | 0 | vlastní
81 | 34535015 | spínač nástěnný jednopólový, řazení 1, IP44, šroubové svorky | kus | 2 |  | 0 | vlastní
82 | 741310121 | Montáž přepínač (polo)zapuštěný bezšroubové připojení 5-seriový se zapojením vodičů | kus | 51 |  | 0 | vlastní
83 | 34539012 | přístroj přepínače sériového, řazení 5 bezšroubové svorky | kus | 51 |  | 0 | vlastní
84 | 741310122 | Montáž přepínač (polo)zapuštěný bezšroubové připojení 6-střídavý se zapojením vodičů | kus | 72 |  | 0 | vlastní
85 | 34539013 | přístroj přepínače střídavého, řazení 6, 6So bezšroubové svorky | kus | 64 |  | 0 | vlastní
86 | 34535016 | spínač nástěnný jednopólový, řazení 6, IP44, šroubové svorky | kus | 8 |  | 0 | vlastní
87 | 741310125 | Montáž přepínač (polo)zapuštěný bezšroubové připojení 6+6-dvojitý střídavý se zapojením vodičů | kus | 2 |  | 0 | vlastní
88 | 3559A52345 | Přístroj přepínače střídavého dvojitého, řazení 6+6 | kus | 2 |  | 0 | vlastní
89 | 741310126 | Montáž přepínač (polo)zapuštěný bezšroubové připojení 7-křížový se zapojením vodičů | kus | 1 |  | 0 | vlastní
90 | 34539014 | přístroj přepínače křížového, řazení 7, 7So bezšroubové svorky | kus | 1 |  | 0 | vlastní
91 | 34539050 | kryt spínače dělený | kus | 53 |  | 0 | vlastní
92 | 34539049 | kryt spínače jednoduchý | kus | 182 |  | 0 | vlastní
93 | 741313002 | Montáž zásuvka (polo)zapuštěná bezšroubové připojení 2P+PE dvojí zapojení - průběžná se zapojením vodičů | kus | 507 |  | 0 | vlastní
94 | 34555241 | přístroj zásuvky zápustné jednonásobné, krytka s clonkami, bezšroubové svorky | kus | 465 |  | 0 | vlastní
95 | 3455 | Kompletní zásuvka 1násobná 16A/230V, nástěnná, IP44 | kus | 42 |  | 0 | vlastní
96 | 741112111 | Montáž rozvodka nástěnná plastová čtyřhranná vodič D do 4 mm2 | kus | 23 |  | 0 | vlastní
97 | 34571479 | krabice v uzavřeném provedení PP s krytím IP 66 čtvercová 100x100mm | kus | 23 |  | 0 | vlastní
98 | 34562692 | svorkovnice krabicová šroubovací pětipólová pro 5x4 vodiče 1,5-4,0mm2, 500V | kus | 23 |  | 0 | vlastní
99 | 741311004 | Montáž čidlo pohybu nástěnné se zapojením vodičů | kus | 6 |  | 0 | vlastní
100 | 3453.1 | Infrapasivní snímač pohybu PIR s integrovaným měřením intenzity osvětlení a reléovým výstupem | kus | 6 |  | 0 | vlastní
101 | 34539059 | rámeček jednonásobný | kus | 282 |  | 0 | vlastní
102 | 34539060 | rámeček dvojnásobný | kus | 127 |  | 0 | vlastní
103 | 34539061 | rámeček trojnásobný | kus | 8 |  | 0 | vlastní
104 | 34539062 | rámeček čtyřnásobný | kus | 30 |  | 0 | vlastní
105 | 34539063 | rámeček pětinásobný | kus | 27 |  | 0 | vlastní
106 | 210280003 | Zkoušky a prohlídky el rozvodů a zařízení celková prohlídka pro objem montážních prací přes 500 do 1 000 tis Kč | kus | 1 |  | 0 | vlastní
107 | 210280101 | Kontrola rozváděčů nn silových hmotnosti do 200 kg | kus | 7 |  | 0 | vlastní
108 | 210813011 | Montáž kabelu Cu plného nebo laněného do 1 kV žíly 3x1,5 až 6 mm2 (např. CYKY) bez ukončení uloženého pevně | m | 300 |  | 0 | vlastní
109 | 34111030 | kabel instalační jádro Cu plné izolace PVC plášť PVC 450/750V (CYKY) 3x1,5mm2 | m | 150 |  | 0 | vlastní
110 | 34111036 | kabel instalační jádro Cu plné izolace PVC plášť PVC 450/750V (CYKY) 3x2,5mm2 | m | 10 |  | 0 | vlastní
111 | 34111036.1 | kabel instalační jádro Cu plné izolace PVC plášť PVC 450/750V (CYKY) 3x4mm2 | m | 140 |  | 0 | vlastní
112 | 741122640 | Montáž kabelů měděných bez ukončení uložených pevně plných kulatých nebo bezhalogenových (např. CYKY) počtu a průřezu žil 5x1,5 až 2,5 mm2 | m | 140 |  | 0 | vlastní
113 | 34111093 | kabel instalační jádro Cu plné izolace PVC plášť PVC 450/750V (CYKY) 5x1,5mm2 | m | 140 |  | 0 | vlastní
114 | 741122642 | Montáž kabel Cu plný kulatý žíla 5x4 až 6 mm2 uložený pevně (např. CYKY) | m | 10 |  | 0 | vlastní
115 | 341111091 | kabel instalační jádro Cu plné izolace PVC plášť PVC 450/750V (CYKY) 5x4mm2 | m | 10 |  | 0 | vlastní
116 | 741122643.1 | Montáž kabelů měděných bez ukončení uložených pevně plných kulatých nebo bezhalogenových (např. CYKY) počtu a průřezu žil 5x10 až 5x50 mm2 | m | 110 |  | 0 | vlastní
117 | 34113034.1 | kabel instalační jádro Cu plné izolace PVC plášť PVC 450/750V (CYKY) 5x10mm2 | m | 50 |  | 0 | vlastní
118 |  | 43,4782608695652*1,15 'Přepočtené koeficientem množství |  | 50 |  | 0 | 0
119 | 34113040 | kabel instalační jádro Cu plné izolace PVC plášť PVC 450/750V (CYKY) 5x25mm2 | m | 10 |  | 0 | vlastní
120 |  | 8,69565217391304*1,15 'Přepočtené koeficientem množství |  | 10 |  | 0 | 0
121 | 34113040.1 | kabel instalační jádro Cu plné izolace PVC plášť PVC 450/750V (CYKY) 5x35mm2 | m | 10 |  | 0 | vlastní
122 |  | 8,69565217391304*1,15 'Přepočtené koeficientem množství |  | 10 |  | 0 | 0
123 | 34113050 | kabel instalační jádro Cu plné izolace PVC plášť PVC 450/750V (CYKY) 5x70mm2 | m | 40 |  | 0 | vlastní
124 |  | 34,783*1,15 'Přepočtené koeficientem množství |  | 40 |  | 0 | 0
125 | 210813045 | Montáž kabelu Cu plného nebo laněného do 1 kV žíly 4x120 mm2 (např. CYKY) bez ukončení uloženého pevně | m | 40 |  | 0 | vlastní
126 | 34111173 | kabel instalační jádro Cu plné izolace PVC plášť PVC 450/750V (CYKY) 5x120 | m | 40 |  | 0 | vlastní
127 | 741122611 | Montáž kabel Cu plný kulatý žíla 3x1,5 až 6 mm2 uložený pevně (např. CYKY) | m | 7990 |  | 0 | vlastní
128 | 2000001161 | kabel silový oheň retardující bezhalogenový bez funkční schopnosti při požáru třída reakce na oheň B2cas1d1a1 jádro Cu 0,6/1kV (1-CXKH-R B2) 3x1,5 | m | 4250 |  | 0 | vlastní
129 | PKB.722810 | kabel silový oheň retardující bezhalogenový bez funkční schopnosti při požáru třída reakce na oheň B2cas1d1a1 jádro Cu 0,6/1kV (1-CXKH-R B2) 3x2,5 | m | 3640 |  | 0 | vlastní
130 | PKB.722826 | kabel silový oheň retardující bezhalogenový bez funkční schopnosti při požáru třída reakce na oheň B2cas1d1a1 jádro Cu 0,6/1kV (1-CXKH-R B2) 3x4 | m | 100 |  | 0 | vlastní
131 | 741122031 | Montáž kabel Cu bez ukončení uložený pevně plný kulatý 5x1,5 až 2,5 mm2 (např. CYKY) | m | 1909 |  | 0 | vlastní
132 | PKB.722812 | kabel silový oheň retardující bezhalogenový bez funkční schopnosti při požáru třída reakce na oheň B2cas1d1a1 jádro Cu 0,6/1kV (1-CXKH-R B2) 5x2,5 | m | 810 |  | 0 | vlastní
133 | PKB.722811 | kabel silový oheň retardující bezhalogenový bez funkční schopnosti při požáru třída reakce na oheň B2cas1d1a1 jádro Cu 0,6/1kV (1-CXKH-R B2) 5x1,5 | m | 440 |  | 0 | vlastní
134 | PKB.722711 | kabel silový oheň retardující bezhalogenový bez funkční schopnosti při požáru třída reakce na oheň B2cas1d1a1 jádro Cu 0,6/1kV (1-CXKH-R B2) 4x1,5 | m | 610 |  | 0 | vlastní
135 | ADI.0036132.URS | Hnědý kabel s fukční schopností při požáru 5x1,5 RE P60-R | m | 49 |  | 0 | vlastní
136 | 741122034 | Montáž kabel Cu bez ukončení uložený pod omítku plný kulatý 5x25 až 35 mm2 (např. CYKY) | m | 100 |  | 0 | vlastní
137 | PKB.726624 | kabel silový oheň retardující bezhalogenový bez funkční schopnosti při požáru třída reakce na oheň B2cas1d1a1 jádro Cu 0,6/1kV (1-CXKH-R B2) 5x50 | m | 50 |  | 0 | vlastní
138 | PKB.726625 | kabel silový oheň retardující bezhalogenový bez funkční schopnosti při požáru třída reakce na oheň B2cas1d1a1 jádro Cu 0,6/1kV (1-CXKH-R B2) 5x70 | m | 50 |  | 0 | vlastní
139 | 741910001 | Montáž věšák kabelový - hák z pásovnice | kus | 4650 |  | 0 | vlastní
140 | 1000292966 | Úchytka svazku kabelů 42x33x62 mm, certifikováno dle ČSN 73 0895, max. zatížení: 1 kg ks, včetně natloukací kotvy | kus | 150 |  | 0 | vlastní
141 | 11.310.057.1 | Hmoždinka na stahovací pásek + stahovací pásek | kus | 4500 |  | 0 | vlastní
142 | 741910415 | Montáž žlab kovový šířky do 500 mm | m | 390 |  | 0 | vlastní
143 | 1000287701 | Žlab drátěný 400/50 "GZ" kompletní včetně přílušenství | m | 20 |  | 0 | vlastní
144 | 1000287699 | Žlab drátěný 300/50 "GZ" kompletní včetně přílušenství | m | 60 |  | 0 | vlastní
145 | 1000287698 | Žlab drátěný 200/50 "GZ" kompletní včetně příslušenství | m | 130 |  | 0 | vlastní
146 | 1000287697 | Žlab drátěný 100/50 "GZ" kompletní včetně příslušenství | m | 60 |  | 0 | vlastní
147 | 1000287692 | Žlab drátěný 50/50 "GZ" kompletní včetně příslušenství | m | 120 |  | 0 | vlastní
Díl: | M21.2 | Ostatní náklady |  |  |  | 0 |  |  |  | DIL
148 | 01 | Rozbor složitosti prací vedoucím práce a stanovení osob s vhodnou způsobilostí | kus | 1 |  | 0 | vlastní |  |  | POL1_0
149 | 02 | Doprava osob a materiálu, použití montážních mechanismů apod. | kus | 1 |  | 0 | vlastní |  |  | VV | 0
150 | 03 | Účast zhotovitele na kontrolních dnech stavby | kus | 1 |  | 0 | vlastní |  |  | VV | 0
151 | 04 | Nastavení dodaných zařízení a kompletů, včetně jejich zprovoznění | kus | 1 |  | 0 | vlastní |  |  | VV | 0
152 | 05 | Provozní a funkční zkoušky | kus | 1 |  | 0 | vlastní |  |  | VV | 0
153 | 06.1 | Zajištění dokladů, nutných pro uvedení stavby do užívání | kus | 1 |  | 0 | vlastní |  |  | VV | 0
154 | 07 | Zajištění nezbytných dokladů a podkladů a uvedení zařízení do provozu, vypracování dokumentace pro údržbu | kus | 1 |  | 0 | vlastní
155 | 08 | Funkční zkouška nouzového osvětlení, štítky a označení nouzového svítidla, včetně vypracování dokumentace nouzového osvětlení | kus | 1 |  | 0 | vlastní
156 | 110 | Přípravné a pomocné práce mimo specifikaci, spolupráce s revizním technikem | hod | 40 |  | 0 | vlastní
157 | 092203000 | Náklady na zaškolení oblsuhy a poučení uživatele dle požadavků ČSN 33 1310 ed.2, čl.7 | kus | 1 |  | 0 | vlastní
158 | 10 | Měření umělého a nouzového osvětlení včetně vypracování protokolu o měření. | kus | 1 |  | 0 | vlastní
159 | 111 | Označení funkčních kabelových tras dle požadavků ČSN 73 0895, čl. 12.1 | kus | 1 |  | 0 | vlastní
160 | 120 | Přesun odpadu v rámci stavby a následný odvoz a likvidace odpadu | kus | 1 |  | 0 | vlastní
161 | 09 | Přípravné a pomocné práce mimo specifikaci, spolupráce s revizním technikem | hod | 50 |  | 0 | vlastní
162 | 100 | Konzultační činnost projektanta | kus | 1 |  | 0 | vlastní
Díl: | M21.3 | Uzemnění |  |  |  | 0 |  |  |  | DIL
163 | 7401 | Zhotovení prostupu zdivem a základovou deskou tl. 400mm | kus | 16 |  | 0 | vlastní |  |  | POL1_0
164 | 741410002 | Montáž uzemňovacího vedení s upevněním, propojením a připojením pomocí svorek pásku průřezu do 120 mm2 | m | 400 |  | 0 | vlastní |  |  | VV | 0
165 | 35442062 | pás zemnící 30x4mm FeZn včetně fixovacích příchytek / podpěr v základových pásech | kg | 290 |  | 0 | vlastní |  |  | VV | 0
166 | 35442063 | pás zemnící 30x4mm FeZn v základové desce | kg | 80 |  | 0 | vlastní |  |  | VV | 0
167 | 35441073 | drát D 10mm FeZn | kg | 20 |  | 0 | vlastní |  |  | VV | 0
168 | 741420022 | Montáž hromosvodného vedení svorek se 3 a více šrouby, případně provedení sváru | kus | 140 |  | 0 | vlastní |  |  | VV | 0
169 | 35442040.1 | svorka uzemnění pro spojení zemnící drátu/drátu nerez | kus | 50 |  | 0 | vlastní
170 | 35442040.1.1 | svorka uzemnění pro spojení zemnící pásku/drátu a armování | kus | 40 |  | 0 | vlastní
171 | 35442040 | svorka uzemnění pro spojení zemnící pásku/drátu nerez | kus | 50 |  | 0 | vlastní
172 | 7400 | Ochrana proti korozi při přechodu beton-zem | kus | 1 |  | 0 | vlastní
173 | 741820013 | Měření zemnící síť dl pásku do 100m | kus | 4 |  | 0 | vlastní
174 | 7418 | Celkové posouzení uzemňovací soustavy a vypracování zprávy včetně fotodokumentace osobou znalou před zalitím zemniče do betonu. | kus | 1 |  | 0 | vlastní
Díl: | M21.4 | Dodávky |  |  |  | 0 |  |  |  | DIL
175 | 3572.1 | Pojistková skříň pro zasmyčkování EG.D, a.s. | kus | 1 |  | 0 | vlastní |  |  | VV | 0
176 | 3572.2 | Elektroměrový rozváděč, 3x nepřímé měření 160 / 80 / 80 A, včetně HDO | kus | 1 |  | 0 | vlastní |  |  | VV | 0
177 | 3572.3 | Hlavní rozváděč objektu +RH, 2 skříně 800x400x2000 mm | kus | 1 |  | 0 | vlastní |  |  | VV | 0
178 | 3572.4 | Rozvodnice ordinace +R1 | kus | 1 |  | 0 | vlastní |  |  | VV | 0
179 | 3572.5 | Rozvodnice masáže +R2 | kus | 1 |  | 0 | vlastní |  |  | VV | 0
180 | 3572.6 | Rozváděč prostor 1. NP +R3, 1 vestavná skříň 1200x250x2000 mm, požární dvířka | kus | 1 |  | 0 | vlastní |  |  | VV | 0
181 | 3572.7 | Rozváděč bytových jednotek +RB, 2 vestavné skříně 800x250x2000 mm, požární dvířka | kus | 1 |  | 0 | vlastní
182 | 741210005 | Montáž rozvodnice oceloplechová nebo plastová běžná do 200 kg | kus | 7 |  | 0 | vlastní
183 | 741811011 | Kontrola rozvaděč nn silový hmotnosti do 200 kg | kus | 7 |  | 0 | vlastní
Díl: | M21.5 | Hromosvod |  |  |  | 0 |  |  |  | DIL
184 | 7400 | Ochrana proti korozi při přechodu země-vzduch | kus | 8 |  | 0 | vlastní |  |  | VV | 0
185 | 7414 | Montáž příchytky svodu | kus | 80 |  | 0 | vlastní |  |  | VV | 0
186 | 35442270.1 | podpěra vedení na ploché střechy pr. 140 mm, plastový zámek, výška vedení 100 mm, plast s betonem, 1 kg | kus | 60 |  | 0 | vlastní |  |  | VV | 0
187 | 741410003 | Montáž vodič uzemňovací drát nebo lano D do 10 mm na povrchu | m | 524 |  | 0 | vlastní |  |  | VV | 0
188 | 35441077 | drát D 8mm AlMgSi | kg | 60 |  | 0 | vlastní |  |  | VV | 0
189 | 35441078 | drát D 8mm AlMgSi + PVC | m | 80 |  | 0 | vlastní
190 | 3541.1 | Příchytka pro svod | kus | 80 |  | 0 | vlastní
191 | 741420022 | Montáž svorka hromosvodná se 3 a více šrouby | kus | 218 |  | 0 | vlastní
192 | 35441885 | svorka spojovací pro lano D 8-10mm | kus | 26 |  | 0 | vlastní
193 | 35442037 | svorka uzemnění křížová | kus | 8 |  | 0 | vlastní
194 | 354411 | Svorka na atiku | kus | 180 |  | 0 | vlastní
195 | 3545.1 | Svorka hromosvodová zkušební v nerezovém provedení v chodníkové krabici | kus | 4 |  | 0 | vlastní
196 | 741420083 | Montáž hromosvodného vedení doplňků štítků k označení svodů | kus | 8 |  | 0 | vlastní
197 | 35442117.2 | štítek plastový - zem. tyč | kus | 8 |  | 0 | vlastní
198 | 7418.1 | Pořízení fotodokumentace během výstavby | kus | 1 |  | 0 | vlastní
199 | 741430012 | Montáž tyč jímací délky přes 3 m na stojan | kus | 15 |  | 0 | vlastní
200 | 35441061 | tyč jímací s kovaným hrotem 2000mm FeZn | kus | 7 |  | 0 | vlastní
201 | 35441060 | tyč jímací s kovaným hrotem 1500mm FeZn | kus | 4 |  | 0 | vlastní
202 | 35441059 | tyč jímací s kovaným hrotem 1000mm FeZn | kus | 4 |  | 0 | vlastní
203 | 35442252 | podpěra jímače na ploché střechy, betonový podstavec včetně gumové podložky | kus | 15 |  | 0 | vlastní
204 | 7419 | Revize hromosvodu | kus | 1 |  | 0 | vlastní
205 | 09 | Přípravné a pomocné práce mimo specifikaci, spolupráce s revizním technikem | hod | 10 |  | 0 | vlastní
Díl: | M21.6 | FVE |  |  |  | 0 |  |  |  | DIL
206 | 741120324 | Montáž fotovoltaických kabelů uložených pevně průměru přes 4 do 6 mm | m | 1032 |  | 0 | vlastní |  |  | VV | 0
207 | 34111851 | Jednožilový kabel H1Z2Z2-K je pro použití ve fotovoltaických (PV) systémech. Splňuje požadavky EN 50618, jmenovité napětí DC U0/U: 1,5/1,5 kV, zkušební napětí AC 6500 V. průřez Cu 1 x 6 | m | 1032 |  | 0 | vlastní |  |  | VV | 0
208 | 741130420 | Nalisování konektorů na fotovoltaický kabel | kus | 86 |  | 0 | vlastní |  |  | POL1_0
209 | 34111803 | konektory MC4 pro napojení prodlužovacích kabelů k fotovoltaickému panelu | kus | 86 |  | 0 | vlastní
210 | 741711011 | Montáž nosné konstrukce fotovoltaických panelů na ploché střeše nosníky | kus | 86 |  | 0 | vlastní
211 | 42412402 | konstrukce nosná na rovné až mírně skloněné střechy a volná prostranství, standardní sklon 15°, pro vertikálně orientovaný panel, set pro 1 kus | kus | 86 |  | 0 | vlastní
212 | 741721211 | Montáž fotovoltaických panelů krystalických na plochou střechu výkonu přes 300 Wp | kus | 86 |  | 0 | vlastní
213 | 35002011 | panel fotovoltaický polykrystalický, výkon 580Wp | kus | 86 |  | 0 | vlastní
214 | 741730024 | Montáž střídače napětí DC/AC hybridního jednofázového pro fotovoltaické systémy, max. výstupní výkon do 30000 W | kus | 2 |  | 0 | vlastní
215 | 35671114 | měnič/nabíječ hybridní DC/AC 48V/15000VA sinusový výstup pro fotovoltaiku | kus | 1 |  | 0 | vlastní
216 |  | 1 |  | 1 |  | 0 | vlastní
217 | 35671115 | měnič/nabíječ hybridní DC/AC 48V/30000VA sinusový výstup pro fotovoltaiku | kus | 1 |  | 0 | vlastní
218 |  | 1 |  | 1 |  | 0 | vlastní
219 | 741740023 | Montáž optimizéru pro fotovoltaické systémy | kus | 86 |  | 0 | vlastní
220 | 40511029 | Optimizér pro fotovoltaický panel | kus | 86 |  | 0 | vlastní
221 | 741751117 | Montáž akumulátorové baterie lithiové pro fotovoltaické systémy s napětím 48 V | kus | 3 |  | 0 | vlastní
222 | 34641072 | bateriový systém pro fotvoltaické systémy 48V Lithium-iontový s vestavěnými balancéry, monitoringem a ochranami, nominální energie 13,8kWh | kus | 3 |  | 0 | vlastní
223 | 741761002 | Montáž hlavní jednotky monitorovacího zařízení fotovoltaických systémů přes 1 do 6 střídačů | kus | 1 |  | 0 | vlastní
224 |  | 1 |  | 1 |  | 0 | vlastní
225 | 40561003 | monitorovací systém pro komunikaci se všemi součástmi fotovoltaického systému v českém jazyku | kus | 1 |  | 0 | vlastní
226 |  | 1 |  | 1 |  | 0 | vlastní
227 | 741761076 | Montáž propojovacího kabelu | kus | 1 |  | 0 | vlastní
228 |  | 1 |  | 1 |  | 0 | vlastní
229 | 34111822 | kabel komunikační RJ45 UTP v délce 1,8m pro připojení sledovačů a ovládacích panelů | kus | 1 |  | 0 | vlastní
230 |  | 1 |  | 1 |  | 0 | vlastní
231 | 741210005 | Montáž rozvodnice oceloplechová nebo plastová běžná do 200 kg | kus | 1 |  | 0 | vlastní
232 | 741811011 | Kontrola rozvaděč nn silový hmotnosti do 200 kg | kus | 1 |  | 0 | vlastní
233 | 3572.7 | Rozvaděč +RPV, AC a DC část ,kovové provedení, další parametry viz. PD | kus | 1 |  | 0 | vlastní
234 | 210220452 | Montáž doplňků hromosvodného vedení - ochranného pospojování pevně | m | 60 |  | 0 | vlastní
235 | 34141030 | vodič propojovací flexibilní jádro Cu lanované izolace PVC 450/750V (H07V-K) 1x25mm2 | m | 60 |  | 0 | vlastní
236 | 741120301 | Montáž vodič Cu izolovaný plný a laněný s PVC pláštěm žíla 0,55-16 mm2 pevně (např. CY, CHAH-V) | m | 300 |  | 0 | vlastní
237 | 34141029 | vodič propojovací flexibilní jádro Cu lanované izolace PVC 450/750V (H07V-K) 1x16mm2 | m | 300 |  | 0 | vlastní
238 |  | 260,869565217391*1,15 'Přepočtené koeficientem množství |  | 300 |  | 0 | vlastní
239 | 741210001 | Montáž rozvodnice oceloplechová nebo plastová běžná do 20 kg | kus | 1 |  | 0 | vlastní
240 | 3457 | Podružná přípojnice pospojování dle požadavků ČSN EN 50310 ed. 4, čl. 8.2.2, včetně ocelové nosné konstrukce | kus | 1 |  | 0 | vlastní
241 | 741910415 | Montáž žlab kovový šířky do 500 mm | m | 360 |  | 0 | vlastní
242 | 1000333020 | Žlab kabelový plechový s víkem 200/100 "ŽZ" kompletní včetně příslušenství | m | 80 |  | 0 | vlastní
243 | 1000333010 | Žlab kabelový plechový s víkem 100/100 "ŽZ" kompletní včetně příslušenství | m | 280 |  | 0 | vlastní
244 | 7491 | Uzemnění neživých částí panelů dle ČSN 33 2000-4-41 ed. 3, čl. 411.6.2 | kus | 86 |  | 0 | vlastní
245 | 7489 | Ekvipotenciální pospojování panelů a střídačů dle požadavků ČSN CLC/TS 51643-32 | kus | 86 |  | 0 | vlastní
246 | 101 | Commisioning – Oživení, nastavení, monitoring, podpis protokolu s majitelem | kus | 1 |  | 0 | vlastní
247 | 02 | Doprava osob a materiálu, použití montážních mechanismů apod. | kus | 1 |  | 0 | vlastní
248 | 03 | Účast zhotovitele na kontrolních dnech stavby | kus | 1 |  | 0 | vlastní
249 | 092203000 | Náklady na zaškolení oblsuhy a poučení uživatele dle požadavků ČSN 33 1310 ed.2, čl.7 | kus | 1 |  | 0 | vlastní
250 | 09 | Přípravné a pomocné práce mimo specifikaci, spolupráce s revizním technikem | hod | 10 |  | 0 | vlastní
251 | 100 | Konzultační činnost projektanta | kus | 1 |  | 0 | vlastní
[8 empty] | 12 | 21
| Celkem |  |  |  |  | 0 |  | #REF! | #REF! | SUM

## SO 101 D.1.4.7 MaR
Položkový soupis prací, dodávek a služeb | [9 empty] | #TypZaznamu#
S: |  | Drásovská chaloupka | [7 empty] | STA
O: |  | SO 101 Domov pro seniory | [7 empty] | OBJ
R: |  | D.1.4.7 Měření a regulace | [7 empty] | ROZ
C: | [9 empty] | CAS_STR
P.č. | Číslo položky | Název položky | MJ | množství | cena / MJ | Celkem | Cen. soustava
Díl: | M36.1 | Rozvaděč MR1.1 |  |  |  | 0 |  |  |  | DIL
1 | M36.1 | Rozvaděč MR1.1, stojící, IP43/20, mont.deska, bočnice, 4bod.zámek, oceloplechový, kapsa na dokumentaci, přístrojové vybavení dle dokumentace; 800x2000x300 mm (š x v x h) + 100mm sokl | kus | 1 |  | 0 | vlastní
2 | M36.2 | Regulátor minimálně pro 500 fyzických datových bodů, webové rozhraní, 2x RS485, ModBus, možnost rozšíření I/O | kus | 1 |  | 0 | vlastní
3 | M36.3 | Modul analogových vstupů - 8xAI (odpor, Ni, Pt, 0-10V) | kus | 3 |  | 0 | vlastní |  |  | POL1_0
4 | M36.4 | Modul digitálních vstupů - 16xDI | kus | 1 |  | 0 | vlastní |  |  | VV | 0
5 | M36.5 | Modul analogových výstupů - 8xAO (0-10V) | kus | 1 |  | 0 | vlastní |  |  | VV | 0
6 | M36.6 | Modul digitálních výstupů - 12xDO | kus | 3 |  | 0 | vlastní |  |  | VV | 0
7 | M36.7 | Operátorský panel s dotykovým displejem 7", vč. napájecího zdroje | kus | 1 |  | 0 | vlastní |  |  | VV | 0
8 | M36.8 | Switch ethernet - 5 portů, 24Vac, | kus | 1 |  | 0 | vlastní |  |  | POL1_0
9 | M36.9 | GSM - Modbus RTU komunikátor pro vzdálenou zprávu, vč. příslušenství | kus | 1 |  | 0 | vlastní |  |  | VV | 0
Díl: | M36.2 | Rozvaděč MR1.2 |  |  |  | 0 |  |  |  | DIL
10 | M36.10 | Rozvaděč MR1.2, stojící, IP43/20, mont.deska, bočnice, 4bod.zámek, oceloplechový, kapsa na dokumentaci, přístrojové vybavení dle dokumentace; 800x2000x300 mm (š x v x h) + 100mm sokl | kus | 1 |  | 0 | vlastní |  |  | POL1_0
11 | M36.11 | Modul analogových vstupů - 8xAI (odpor, Ni, Pt, 0-10V) | kus | 1 |  | 0 | vlastní |  |  | VV | 0
12 | M36.12 | Modul digitálních vstupů - 16xDI | kus | 6 |  | 0 | vlastní |  |  | VV | 0
13 | M36.13 | Modul analogových výstupů - 8xAO (0-10V) | kus | 1 |  | 0 | vlastní |  |  | VV | 0
14 | M36.14 | Modul digitálních výstupů - 12xDO | kus | 2 |  | 0 | vlastní |  |  | VV | 0
15 | M36.15 | Konvertor Mbus/ethernet pro 120 měřičů | kus | 1 |  | 0 | vlastní |  |  | VV | 0
Díl: | M36.3 | Rozvodnice Fan-coil |  |  |  | 0 |  |  |  | DIL
16 | M36.16 | Plastová rozvodnice 300x200x120 mm (š x v x h), vč. DIN lišty, 4x relé 230V s 2x přepínacími kontatky, svorky | kus | 1 |  | 0 | vlastní |  |  | POL1_0
Díl: | M36.4 | Periferie |  |  |  | 0 |  |  |  | DIL
17 | M36.17 | Pokojový ovladač s měřením teploty a vlhkosti (FCU ovladač), vč. displeje, 5x DO výstup, napájení 230V, komunikace Modbus RTU | kus | 28 |  | 0 | vlastní |  |  | VV | 0
18 | M36.18 | Pokojový ovladač s měřením teploty a vlhkosti, bez displeje, napájení 24VAC, komunikace Modbus RTU | kus | 13 |  | 0 | vlastní |  |  | VV | 0
19 | M36.19 | Venkovní teplotní čidlo + čidlo vlhkosti, 0-10V, IP67 | kus | 1 |  | 0 | vlastní |  |  | VV | 0
20 | M36.20 | Stonkové teplotní čidlo Ni1000-6180, 100mm, -30…150 °C, IP54, vč. jímky | kus | 6 |  | 0 | vlastní |  |  | VV | 0
21 | M36.21 | Stonkové teplotní čidlo Ni1000-6180, 300mm, -30…150 °C, IP54, vč. jímky | kus | 6 |  | 0 | vlastní |  |  | VV | 0
22 | M36.22 | Čidlo tlaku pro kapaliny a plyny / 0…10bar, 0-10V | kus | 1 |  | 0 | vlastní |  |  | VV | 0
23 | M36.23 | Záplavové čidlo, vč. sondy | kus | 1 |  | 0 | vlastní
24 | M36.24 | Příložné čidlo teploty, Ni1000, -20...100°C; IP44 | kus | 2 |  | 0 | vlastní
25 | M36.25 | Stonkové čidlo teploty do VZT kanálu, Ni1000, -40...100°C; IP44, 300mm | kus | 4 |  | 0 | vlastní
26 | M36.26 | Regulátor teploty - mrazová ochrana vodního ohřívače, kapilára 6m upevněná na výměníku, zkušební smyčka, přepínací kontakt 230Vac/6A, IP30, vč. úchytek | kus | 1 |  | 0 | vlastní
27 | M36.27 | Diferenční tlakový spínač pro větrací a klimatizační zařízení, vč. upevnění a odběr.trubiček, 0-500Pa, 1P kontakt 250Vac/ 2A, IP54 | kus | 3 |  | 0 | vlastní
28 | M36.28 | Diferenční tlakový spínač pro větrací a klimatizační zařízení, vč. upevnění a odběr.trubiček, 0-1000Pa, 1P kontakt 250Vac/ 2A, IP54 | kus | 2 |  | 0 | vlastní
29 | M36.29 | Servisní vypínač pro VZT, 230V, do 2A | kus | 6 |  | 0 | vlastní
30 | M36.30 | Servisní vypínač pro VZT, 400V, do 5A | kus | 2 |  | 0 | vlastní
Díl: | M36.5 | Kabely + kabelové trasy |  |  |  | 0 |  |  |  | DIL
31 | M36.31 | JYSTY 1x2x0,8, vč. uložení | m | 750 |  | 0 | vlastní |  |  | VV | 0
32 | M36.32 | JYSTY 2x2x0,8, vč. uložení | m | 130 |  | 0 | vlastní |  |  | VV | 0
33 | M36.33 | JYTY 4x1, vč. uložení | m | 260 |  | 0 | vlastní |  |  | VV | 0
34 | M36.34 | JYTY 7x1, vč. uložení | m | 90 |  | 0 | vlastní |  |  | VV | 0
35 | M36.35 | CYKY-J 3x1,5, vč. uložení | m | 960 |  | 0 | vlastní |  |  | VV | 0
36 | M36.36 | CYKY-J 5x1,5, vč. uložení | m | 45 |  | 0 | vlastní
37 | M36.37 | CYKY-J 5x2,5, vč. uložení | m | 65 |  | 0 | vlastní
38 | M36.38 | CYKY-J 5x6, vč. uložení | m | 35 |  | 0 | vlastní
39 | M36.39 | CYKY-J 5x10, vč. uložení | m | 65 |  | 0 | vlastní
40 | M36.40 | JXFE-R 1x2x0,8, bezhalogenový, B2ca s1,d1, vč. uložení | m | 3800 |  | 0 | vlastní
41 | M36.41 | JXFE-R 2x2x0,8, bezhalogenový, B2ca s1,d1, vč. uložení | m | 1100 |  | 0 | vlastní
42 | M36.42 | CXKH-R 2x1,5, bezhalogenový, B2ca s1,d1, vč. uložení | m | 1000 |  | 0 | vlastní
43 | M36.43 | CXKH-R 3x1,5, bezhalogenový, B2ca s1,d1, vč. uložení | m | 150 |  | 0 | vlastní
44 | M36.44 | CXKH-R 4x1,5, bezhalogenový, B2ca s1,d1, vč. uložení | m | 65 |  | 0 | vlastní
45 | M36.45 | CXKH-R 5x1,5, bezhalogenový, B2ca s1,d1, vč. uložení | m | 55 |  | 0 | vlastní
46 | M36.46 | CXKH-R 7x1,5, bezhalogenový, B2ca s1,d1, vč. uložení | m | 20 |  | 0 | vlastní
47 | M36.47 | CXKH-R 12x1,5, bezhalogenový, B2ca s1,d1, vč. uložení | m | 35 |  | 0 | vlastní
48 | M36.48 | Kabel UTP5e, vč. uložení | m | 10 |  | 0 | vlastní
49 | M36.49 | Kabel UTP5e, bezhalogenový, vč. uložení | m | 30 |  | 0 | vlastní
50 | M36.50 | Plastová trubka pevná ø25mm, vč. příslušenství pro montáž plastových trubek (kolena, spojky, příchytky, atd.) | m | 330 |  | 0 | vlastní
51 | M36.51 | Plastová trubka ohebná ø25mm, vč. příslušenství pro montáž plastovýchtrubek (kolena, spojky, příchytky, atd.) | m | 100 |  | 0 | vlastní
52 | M36.52 | Plastová bezhalogenová trubka pevná ø25mm, vč. příslušenství pro montáž plastových trubek (kolena, spojky, příchytky, atd.) | m | 1400 |  | 0 | vlastní
53 | M36.53 | Plastová bezhalogenová trubka ohebná ø25mm, vč. příslušenství pro montáž plastovýchtrubek (kolena, spojky, příchytky, atd.) | m | 450 |  | 0 | vlastní
54 | M36.54 | Trubka ohebná chránička dvouplášťová zemní, ø75mm | m | 15 |  | 0 | vlastní
55 | M36.55 | Drátěnný žlab 150/50mm, galvanizovaný, včetně příslušenství pro montáž ( konzole pro montáž na stěnu, spojky, nosníky,šrouby, úchyty, závěsy a výložníky po 1,5m, atd. ) | m | 170 |  | 0 | vlastní
56 | M36.56 | Oceloplechový žlab 150/50mm, galvanizovaný, včetně příslušenství pro montáž ( konzole pro montáž na stěnu, spojky, nosníky,šrouby, úchyty, závěsy a výložníky po 1,5m, atd. ) + přepážka 50mm | m | 30 |  | 0 | vlastní
57 | M36.57 | Oceloplechový žlab 300/50mm, galvanizovaný, včetně příslušenství pro montáž ( konzole pro montáž na stěnu, spojky, nosníky,šrouby, úchyty, závěsy a výložníky po 1,5m, atd. ) + přepážka 50mm | m | 20 |  | 0 | vlastní
58 | M36.58 | Ocelové konstrukce | kg | 10 |  | 0 | vlastní
59 | M36.59 | Stropní příchytky pro tažení svazku kabelů, vč. šroubu, kovové | kus | 200 |  | 0 | vlastní
Díl: | M36.6 | Ostatní |  |  |  | 0 |  |  |  | DIL
60 | M36.60 | Ostatní drobný instalační materiál (šroubky, hmoždinky, propojovací krabice apod.) | kus | 1 |  | 0 | vlastní |  |  | VV | 0
61 | M36.61 | Doprava a přesun materiálu | kus | 1 |  | 0 | vlastní |  |  | VV | 0
62 | M36.62 | Protipožární utěsnění kabelových prostupů dle ČSN 332000-552 ed.2 | m2 | 3 |  | 0 | vlastní |  |  | POL1_0
63 | M36.63 | Označení funkčních kabelových tras dle požadavků ČSN 73 0895, čl. 12.1 | kus | 1 |  | 0 | vlastní
64 | M36.64 | Přesun odpadu v rámci stavby a následný odvoz a likvidace odpadu | kus | 1 |  | 0 | vlastní
Díl: | M36.7 | Inženýrská činnost |  |  |  | 0
65 | M36.65 | Provozní zkoušky | kus | 1 |  | 0 | vlastní
66 | M36.66 | Inženýring, oživení a nastavení systému | kus | 1 |  | 0 | vlastní
67 | M36.67 | Programování PLC | kus | 1 |  | 0 | vlastní
68 | M36.68 | Programování měřičů spotřeb | kus | 98 |  | 0 | vlastní
69 | M36.69 | Software + licence řídícího systému | kus | 1 |  | 0 | vlastní
70 | M36.70 | Zapojení nedodávaných periferií | kus | 1 |  | 0 | vlastní
| Celkem |  |  |  |  | 0 |  | #REF! | #REF! | SUM

## SO 401 Přípojka vodovodu
Položkový soupis prací, dodávek a služeb | [9 empty] | #TypZaznamu#
S: |  | Drásovská chaloupka | [7 empty] | STA
O: |  | SO 401 Přípojka vodovodu | [7 empty] | OBJ
R: | [9 empty] | ROZ
C: | [9 empty] | CAS_STR
P.č. | Číslo položky | Název položky | MJ | množství | cena / MJ | Celkem | Cen. soustava
Díl: | 720.1 | POTRUBÍ |  |  |  | 0 |  |  |  | DIL
Poznámka: Veškeré zde uvedené konkrétní typy výrobků, je možné nahradit jiným výrobkem ve stejné kvalitě a stejným způsobem využití.
Ceny všech položek jsou uvedeny včetně montáže. Součástí výkazu výměr je výkresová a textová část dokumentace
1 | 720.1 | Trubka tlaková PE100 RC SDR11 50x4,6 mm, návin | m | 11 |  | 0 | vlastní |  |  | POL1_0
2 | 720.2 | Montáž trubek polyetylenových ve výkopu d 50 mm | m | 11 |  | 0 | vlastní |  |  | VV | 0
Díl: | 720.2 | ŠACHTY |  |  |  | 0 |  |  |  | DIL
3 | 720.3 | Vodoměrná prefabrikovaná betonová šachta o min. vnitřních rozměrech 1,2x0,9x1,65m, včetně žebříku (žárově pozinkovaný, osazený na nerezových hácích) a pojezdového litinového poklopu pro zádláždění s rámem tř. zatížení min. D400 (vodotěsný a opatřený tepelnou izolací), viz výkresová dokumentace, včetně montáže dle technickéhé návodu výrobce a dopravy | kus | 1 |  | 0 | vlastní |  |  | POL1_0
Díl: | 720.3 | ARMATURY |  |  |  | 0 |  |  |  | DIL
4 | 720.4 | Elektrotvarovka sedlová - navrtávací T-kus odbočkový s vývodem d63, s uzavíracím ventilem, včetně spodního třmenu | kus | 1 |  | 0 | vlastní |  |  | POL1_0
5 | 720.5 | Elektroredukce d63/d50 | kus | 1 |  | 0 | vlastní |  |  | VV | 0
6 | 720.6 | Montáž navrtávacích pasů do DN 100 | kus | 1 |  | 0 | vlastní |  |  | VV | 0
7 | 720.7 | Zemní souprava teleskopická pro navrtávací T-kus odbočkový s uzavíracím ventilem domovní přípojky DN 3/4"-2" (1,0-1,6m), č. 9601 | kus | 1 |  | 0 | vlastní |  |  | VV | 0
8 | 720.8 | Montáž zemní soupravy | kus | 1 |  | 0 | vlastní |  |  | VV | 0
9 | 720.9 | Uliční poklop litinový pro vodovodní přípojky, samonivelační, č. 1650 KASI | kus | 1 |  | 0 | vlastní |  |  | VV | 0
10 | 720.10 | Montáž uličního poklopu | kus | 1 |  | 0 | vlastní
11 | 720.11 | Podkladní deska standard, č. 3481 | kus | 1 |  | 0 | vlastní
12 | 720.12 | Montáž podkladní desky | kus | 1 |  | 0 | vlastní
13 | 720.13 | Vodoměr DN25, Qn=3,5m3/hod, stavební délka 260mm (přesný typ určí vodárenský podnik) | kus | 1 |  | 0 | vlastní
14 | 720.14 | Vodoměrná sestava 6/4" x 6/4", Qn 6m3, (na přívodu ventil se šikmým sedlem, na vývodu ventil se zpětnou klapkou a vypouštěním, pro vodoměr l=260mm), včetně uchycení a montáže | kus | 1 |  | 0 | vlastní
Díl: | 720.4 | ZKOUŠKY |  |  |  | 0 |  |  |  | DIL
15 | 720.15 | Tlaková zkouška vodovodního potrubí do DN 80 | m | 11 |  | 0 | vlastní |  |  | VV | 0
16 | 720.16 | Proplach a dezinfekce vodovod.potrubí do DN 80 | m | 1 |  | 0 | vlastní |  |  | VV | 0
Díl: | 720.5 | OSTATNÍ |  |  |  | 0 |  |  |  | DIL
17 | 720.17 | Drobný pomocný materiál | kus | 1 |  | 0 | vlastní |  |  | VV | 0
18 | 720.18 | Zaslepení potrubí PE do d50 | kus | 1 |  | 0 | vlastní |  |  | VV | 0
19 | 720.19 | Napojení na stávající vodovodní řad IPE 100 | kus | 1 |  | 0 | vlastní |  |  | VV | 0
20 | 720.20 | Utěsnění protupů proti vodě a zemní vlhkosti | kus | 1 |  | 0 | vlastní |  |  | VV | 0
21 | 720.21 | Stavební přípomoce a práce při stavbě přípojky, osazení šachty, kompletaci a vyhotovení komínku, obetonování, navaření hydroizolace apod. | hod | 22 |  | 0 | vlastní |  |  | VV | 0
22 | 720.22 | Upevnění a ukončení signalizačního vodiče | kus | 1 |  | 0 | vlastní |  |  | VV | 0
23 | 720.23 | Vodič signalizační CYY 6 mm2 | m | 11 |  | 0 | vlastní |  |  | VV | 0
24 | 720.24 | Fólie výstražná z PVC, šířka 30 cm, bílé barvy | m | 11 |  | 0 | vlastní |  |  | VV | 0
25 | 720.25 | Proměření signalizačního vodiče vodovodu | kus | 1 |  | 0 | vlastní |  |  | VV | 0
26 | 720.26 | Orientační tabulky na oplocení | kus | 1 |  | 0 | vlastní |  |  | VV | 0
27 | 720.27 | Elektrocentrála 3,3 kVA | kus | 1 |  | 0 | vlastní |  |  | VV | 0
[8 empty] | 12 | 21
| Celkem |  |  |  |  | 0 |  | #REF! | #REF! | SUM
0

## SO 402 Přípojka kanalizace
Položkový soupis prací, dodávek a služeb | [9 empty] | #TypZaznamu#
S: |  | Drásovská chaloupka | [7 empty] | STA
O: |  | SO 402 Přípojka kanalizace | [7 empty] | OBJ
R: | [9 empty] | ROZ
C: | [9 empty] | CAS_STR
P.č. | Číslo položky | Název položky | MJ | množství | cena / MJ | Celkem | Cen. soustava
Díl: | 720.1 | POTRUBÍ PP SN12 |  |  |  | 0 |  |  |  | DIL
Poznámka: Veškeré zde uvedené konkrétní typy výrobků, je možné nahradit jiným výrobkem ve stejné kvalitě a stejným způsobem využití.
1 | 720.1 | Kanalizační potrubí PP SN12 DN200, spojování pomocí gumového těsnění, včetně montáže | m | 5 |  | 0 | vlastní |  |  | POL1_0
2 | 720.2 | Odbočka PP SN12 DN250/200, včetně montáže | kus | 1 |  | 0 | vlastní |  |  | VV | 0
3 | 720.3 | Koleno PP SN12 DN200/45°, včetně montáže | kus | 5 |  | 0 | vlastní
Díl: | 720.2 | ŠACHTY |  |  |  | 0 |  |  |  | DIL
|  | Betonové revizní kanalizační šachty tvořené šachtovými díly umožňují přístup k systémům stokových sítí. Betonové revizní šachty budou složeny z: poklop litinový ∅0,6m, tř. zatížení D400, vyrovnávací prstenec, přechodová skruž, šachtová skruž, šachtové dno včetně příslušenství. Materiál šachet: beton dle ČSN EN 206-1/..., pevnostní třída:C 40/50, odolnost vůči chemické korozi:XA1– agresivní chemické prostředí, pryžové těsnění dle ČSN EN 681-1 Přesná hloubka šachet bude doměřena na stavbě a dle zjištěných poměrů budou objednány potřebné prvky. Přesné typy šachtového dna budou objednány dle zjištěných poměrů na stavbě. Budou respektovány požadavky správce kanalizace na kvalitu a provedení včetně požadavků na materiálové řešení. Dodávka včetně montáže a dopravy. Montáž bude provedena dle montážního návodu výrobce. | [7 empty] | POL1_0
4 | 720.4 | Poklop litinový průměr 600 mm, zatížení D400, kanalizační | kus | 1 |  | 0 | vlastní
5 | 720.5 | Osazení poklopu s rámem do 100 kg | kus | 1 |  | 0 | vlastní
6 | 720.6 | Prstenec vyrovnávcí TBW - Q.1 63/8 | kus | 1 |  | 0 | vlastní
7 | 720.7 | Skruž kanalizační TBS - Q.1 100/50/12 | kus | 1 |  | 0 | vlastní
8 | 720.8 | Osazení betonových dílců šachet dle DIN 4034, skruže rovné, na kroužek, do 1,4 t | kus | 2 |  | 0 | vlastní
9 | 720.9 | Konus TBR - Q.1 100-63/58/12 | kus | 1 |  | 0 | vlastní
10 | 720.10 | Osazení betonových dílců šachet dle DIN 4034, skruže přechodové, na kroužek | kus | 1 |  | 0 | vlastní
11 | 720.11 | Dno šachetní TBZ - Q.1 100/60 V max 40 | kus | 1 |  | 0 | vlastní
12 | 720.12 | Osazení betonových dílců šachet dle DIN 4034, šachtová dna, na kroužek, do 3,0 t | kus | 1 |  | 0 | vlastní
13 | 720.13 | Těsnění pryž. šachtové 1000mm | kus | 2 |  | 0 | vlastní
14 | 720.14 | Čedičová výstelka šachtového dna | kus | 1 |  | 0 | vlastní
15 | 720.15 | Doprava | kus | 1 |  | 0 | vlastní
Přesná hloubka revizní šachty bude doměřena na stavbě a dle zjištěných poměrů budou objednány potřebné prvky.
Díl: | 720.3 | ZKOUŠKY |  |  |  | 0 |  |  |  | DIL
16 | 720.16 | Zkouška těsnosti kanalizace vodou do DN 200 | m | 5 |  | 0 | vlastní |  |  | VV | 0
Díl: | 720.5 | OSTATNÍ |  |  |  | 0 |  |  |  | DIL
17 | 720.17 | Pomocný montážní materiál | kus | 1 |  | 0 | vlastní |  |  | VV | 0
18 | 720.18 | Napojení na stávající stoku PP DN250 pomocí nově vysazené odbočky | kus | 1 |  | 0 | vlastní |  |  | VV | 0
19 | 720.19 | Zaslepení kanalizačního potrubí včetně záslepky | kus | 1 |  | 0 | vlastní |  |  | VV | 0
20 | 720.20 | Fólie výstražná z PVC, šířka 30 cm, šedé barvy | m | 12 |  | 0 | vlastní |  |  | VV | 0
21 | 720.21 | Stavební přípomoce a práce při zhotovení přípojky, osazení šachty, kompletaci, utěsnění apod. | hod | 12 |  | 0 | vlastní |  |  | VV | 0
22 | 720.22 | Elektrocentrála 3,3 kVA | kus | 1 |  | 0 | vlastní |  |  | VV | 0
[8 empty] | 12 | 21
| Celkem |  |  |  |  | 0 |  | #REF! | #REF! | SUM

## SO 502,SO 503 Zpevněné plochy
Položkový soupis prací, dodávek a služeb | [9 empty] | #TypZaznamu#
S: |  | Drásovská chaloupka | [7 empty] | STA
O: |  | SO 502,SO 503 Zpevněné plochy pochozí a pojížděné | [7 empty] | OBJ
R: | [9 empty] | ROZ
C: | [9 empty] | CAS_STR
P.č. | Číslo položky | Název položky | MJ | množství | cena / MJ | Celkem | Cen. soustava
1. AREÁLOVÉ ZPEVNĚNÉ PLOCHY - ARCH. STAV. ČÁST
Díl: | 0 | Přípravné a přidružené práce |  |  |  | 0 |  |  |  | DIL
1 | 0.1 | Vytyčení a ochrana stávaj. rozvodů a zařízení IS, a profesí,,doplňky,detaily | kus | 1 |  | 0 | vlastní |  |  | POL1_0
|  | 1*1 |  | 1 | [5 empty] | VV | 0
Díl: | 1 | Zemní práce |  |  |  | 0 |  |  |  | DIL
2 | 121101103R00 | Sejmutí ornice s přemístěním přes 100 do 250 m | m3 | 582.75 |  | 0 | RTS_I/2024 |  |  | POL1_0
|  | Zpevněné plochy: | [7 empty] | VV | 0
|  | provedení dle skladeb konstrukcí,technické zprávy a knihy standardů!!!: | [7 empty] | VV | 0
|  | Začátek provozního součtu | [7 empty] | VV | 2
|  | ZP.01:545,0 |  | 545 | [5 empty] | VV | 2
|  | ZP.02:34,0 |  | 34 | [5 empty] | VV | 2
|  | ZP.03:159,0+166,5+186,7 |  | 512.2 | [5 empty] | VV | 2
|  | kamenný zához tl.500mm:11,7+62,6 |  | 74.3 | [5 empty] | VV | 2
|  | Konec provozního součtu | [7 empty] | VV | 0
|  | ornice + podorniční vrstva, mimo hlavní objekt:(0,2+0,3)*1165,5 |  | 582.75 | [5 empty] | VV | 0
3 | 174101101R00 | Zásyp jam, rýh, šachet se zhutněním | m3 | 530.32 |  | 0 | RTS_I/2024 |  |  | POL1_0
|  | Zpevněné plochy: |  |  |  |  | 0 |  |  | VV | 0
|  | provedení dle skladeb konstrukcí,technické zprávy a knihy standardů!!!: |  |  |  |  | 0 |  |  | VV | 0
|  | ZP.01:545,0*0,2 |  | 109 |  |  | 0 |  |  | VV | 0
|  | ZP.02:34,0*0,34 |  | 11.56 |  |  | 0 |  |  | VV | 0
|  | ZP.03:(159,0+166,5+186,7)*0,8 |  | 409.76 |  |  | 0 |  |  | VV | 0
4 | 167101102R00 | Nakládání výkopku z hor.1-4 v množství nad 100 m3 | m3 | 582.75 |  | 0 | RTS_I/2024 |  |  | POL1_0
|  | přebytek ornice na skládku:582,75*1 |  | 582.75 |  |  | 0 |  |  | VV | 0
5 | 171201201R00 | Uložení sypaniny na skl.-sypanina na výšku přes 2m | m3 | 582.75 |  | 0 | RTS_I/2024 |  |  | POL1_0
|  | ornice na deponii:582,75*1 |  | 582.75 |  |  | 0 |  |  | VV | 0
6 | 162301101R00 | Vodorovné přemístění výkopku z hor.1-4 do 500 m | m3 | 582.75 |  | 0 | RTS_I/2024 |  |  | POL1_0
|  | ornice na deponii:582,75*1 |  | 582.75 |  |  | 0 |  |  | VV | 0
7 | 162301102R00 | Vodorovné přemístění výkopku z hor.1-4 do 1000 m | m3 | 1115.47 |  | 0 | RTS_I/2024 |  |  | POL1_0
|  | ornice na skládku:582,75*1 |  | 582.75 |  |  | 0 |  |  | VV | 0
|  | nákup chybějící zeminy:532,72*1 |  | 532.72 |  |  | 0 |  |  | VV | 0
8 | 162701109R00 | Příplatek k vod. přemístění hor.1-4 za další 1 km | m3 | 4411.85 |  | 0 | RTS_I/2024 |  |  | POL1_0
|  | ornice na skládku:582,75*3 |  | 1748.25 |  |  | 0 |  |  | VV | 0
|  | nákup chybějící zeminy:532,72*5 |  | 2663.6 |  |  | 0 |  |  | VV | 0
9 | 199000001R00 | Poplatek za skládku - ornice | m3 | 582.75 |  | 0 | RTS_I/2024 |  |  | POL1_0
|  | ornice na skládku:582,75*1 |  | 582.75 |  |  | 0 |  |  | VV | 0
10 | 5832111R | Zemina recyklovaná Stavozem 0/32, hutnitelná do zásypů | t | 852.352 |  | 0 | RTS_I/2024 |  |  | POL3_0
|  | Zpevněné plochy: |  |  |  |  | 0 |  |  | VV | 0
|  | provedení dle skladeb konstrukcí,technické zprávy a knihy standardů!!!: |  |  |  |  | 0 |  |  | VV | 0
|  | Začátek provozního součtu |  |  |  |  | 0 |  |  | VV | 2
|  | ZP.01:(143,0+378,5+35,5)*0,2 |  | 111.4 |  |  | 0 |  |  | VV | 2
|  | ZP.02:34,0*0,34 |  | 11.56 |  |  | 0 |  |  | VV | 2
|  | ZP.03:(159,0+166,5+186,7)*0,8 |  | 409.76 |  |  | 0 |  |  | VV | 2
|  | Konec provozního součtu |  |  |  |  | 0 |  |  | VV | 0
|  | 532,72*1,6 |  | 852.352 |  |  | 0 |  |  | VV | 0
Díl: | 2 | Základy,zvláštní zakládání |  |  |  | 0 |  |  |  | DIL
11 | 215901101R00 | Zhutnění podloží z hornin nesoudržných do 92% PS | m2 | 1165.5 |  | 0 | RTS_I/2024 |  |  | POL1_0
|  | Zpevněné plochy: |  |  |  |  | 0 |  |  | VV | 0
|  | provedení dle skladeb konstrukcí,technické zprávy a knihy standardů!!!: |  |  |  |  | 0 |  |  | VV | 0
|  | ZP.01:545,0 |  | 545 |  |  | 0 |  |  | VV | 0
|  | ZP.02:34,0 |  | 34 |  |  | 0 |  |  | VV | 0
|  | ZP.03:159,0+166,5+186,7 |  | 512.2 |  |  | 0 |  |  | VV | 0
|  | kamenný zához tl.500mm:11,7+62,6 |  | 74.3 |  |  | 0 |  |  | VV | 0
Díl: | 5 | Komunikace |  |  |  | 0 |  |  |  | DIL
12 | 564851111RT4 | Podklad ze štěrkodrti po zhutnění tloušťky 15 cm, štěrkodrť frakce 0-63 mm | m2 | 579 |  | 0 | RTS_I/2024 |  |  | POL1_0
|  | Zpevněné plochy: |  |  |  |  | 0 |  |  | VV | 0
|  | provedení dle skladeb konstrukcí,technické zprávy a knihy standardů!!!: |  |  |  |  | 0 |  |  | VV | 0
|  | ZP.01:545,0 |  | 545 |  |  | 0 |  |  | VV | 0
|  | ZP.02:34,0 |  | 34 |  |  | 0 |  |  | VV | 0
13 | 564861111RT2 | Podklad ze štěrkodrti po zhutnění tloušťky 20 cm, štěrkodrť frakce 0-32 mm | m2 | 512.2 |  | 0 | RTS_I/2024 |  |  | POL1_0
|  | Zpevněné plochy: |  |  |  |  | 0 |  |  | VV | 0
|  | provedení dle skladeb konstrukcí,technické zprávy a knihy standardů!!!: |  |  |  |  | 0 |  |  | VV | 0
|  | ZP.03:159,0+166,5+186,7 |  | 512.2 |  |  | 0 |  |  | VV | 0
14 | 564661111R00 | Podklad z kameniva drceného 63-125 mm, tl. 20 cm | m2 | 74.3 |  | 0 | RTS_I/2024 |  |  | POL1_0
|  | Zpevněné plochy: |  |  |  |  | 0 |  |  | VV | 0
|  | provedení dle skladeb konstrukcí,technické zprávy a knihy standardů!!!: |  |  |  |  | 0 |  |  | VV | 0
|  | kamenný zához tl.500mm:11,7+62,6 |  | 74.3 |  |  | 0 |  |  | VV | 0
15 | 564681111R00 | Podklad z kameniva drceného 63-125 mm, tl. 30 cm | m2 | 74.3 |  | 0 | RTS_I/2024 |  |  | POL1_0
|  | Zpevněné plochy: |  |  |  |  | 0 |  |  | VV | 0
|  | provedení dle skladeb konstrukcí,technické zprávy a knihy standardů!!!: |  |  |  |  | 0 |  |  | VV | 0
|  | kamenný zához tl.500mm:11,7+62,6 |  | 74.3 |  |  | 0 |  |  | VV | 0
16 | 596811111R00 | Kladení dlaždic kom.pro pěší, lože z kameniva těž. | m2 | 579 |  | 0 | RTS_I/2024 |  |  | POL1_0
|  | Zpevněné plochy: |  |  |  |  | 0 |  |  | VV | 0
|  | provedení dle skladeb konstrukcí,technické zprávy a knihy standardů!!!: |  |  |  |  | 0 |  |  | VV | 0
|  | ZP.01:545,0 |  | 545 |  |  | 0 |  |  | VV | 0
|  | ZP.02:34,0 |  | 34 |  |  | 0 |  |  | POL3_0
17 | 5924798472X | Dlažba betonová plošná 50/50/5 natural | m2 | 599.5 |  | 0 | vlastní |  |  | VV | 0
|  | Zpevněné plochy: |  |  |  |  | 0 |  |  | VV | 0
|  | provedení dle skladeb konstrukcí,technické zprávy a knihy standardů!!!: |  |  |  |  | 0 |  |  | VV | 0
|  | ZP.01:545,0*1,1 |  | 599.5 |  |  | 0 |  |  | POL1_0
18 | 5924511915X | Dlažba betonová 200 x 200 x 100 mm přírodní | m2 | 37.4 |  | 0 | vlastní |  |  | VV | 0
|  | Zpevněné plochy: |  |  |  |  | 0 |  |  | VV | 0
|  | provedení dle skladeb konstrukcí,technické zprávy a knihy standardů!!!: |  |  |  |  | 0 |  |  | VV | 0
|  | ZP.02:34,0*1,1 |  | 37.4 |  |  | 0 |  |  | POL3_0
19 | 564811112R00 | Podklad ze štěrkodrti po zhutnění tloušťky 6 cm | m2 | 512.2 |  | 0 | RTS_I/2024 |  |  | VV | 0
|  | Zpevněné plochy: |  |  |  |  | 0 |  |  | VV | 0
|  | provedení dle skladeb konstrukcí,technické zprávy a knihy standardů!!!: |  |  |  |  | 0 |  |  | VV | 0
|  | ZP.03:159,0+166,5+186,7 |  | 512.2 |  |  | 0 |  |  | POL1_0
20 | 564922104RT1 | Mlatový kryt z mech.zpevněného kameniva tl. 4 cm, prosívka fr.0-5 mm | m2 | 512.2 |  | 0 | RTS_I/2024 |  |  | VV | 0
|  | Zpevněné plochy: |  |  |  |  | 0 |  |  | VV | 0
|  | provedení dle skladeb konstrukcí,technické zprávy a knihy standardů!!!: |  |  |  |  | 0 |  |  | VV | 0
|  | ZP.03:159,0+166,5+186,7 |  | 512.2 |  |  | 0 |  |  | POL1_0
Díl: | 99 | Staveništní přesun hmot |  |  |  | 0 |  |  |  | VV | 0
21 | 998223011R00 | Přesun hmot, pozemní komunikace, kryt dlážděný | t | 1617.8 |  | 0 | RTS_I/2024 |  |  | VV | 0
|  | 1617,8*1 |  | 1617.8 |  |  | 0 |  |  | VV | 0
Díl: | 767 | Konstrukce zámečnické |  |  |  | 0 |  |  |  | DIL
22 | O/04 | Záhonový obrubník betonový,50/200mm,lože, obetonování,kotvení,doplňky,detaily,D+M | m | 875 |  | 0 | vlastní |  |  | POL1_0
23 | O/37 | Prefabrikovaný ŽB schodišťový stupeň,PB2,základ, podkladní bet.deska160mm,kotvy,doplňky,detaily,D+M | m3 | 0.3456 |  | 0 | vlastní |  |  | VV | 0
|  | 0,3*0,15*1,92*4 |  | 0.3456 |  |  | 0 |  |  | DIL
24 | 998767201R00 | Přesun hmot pro zámečnické konstr., výšky do 6 m | % | 2.1 |  | 0 | RTS_I/2024 |  |  | POL1_0
Díl: | M99 | Skladby podlah a konstrukcí |  |  |  | 0 |  |  |  | POL1_0
25 | M99.1 | Skladby podlah a konstrukcí, - jen pomocné výpočty, neoceňovat!!! | m2 | 1165.5 |  | 0 |  |  |  | VV | 0
|  | Zpevněné plochy: | [7 empty] | POL1_0
|  | provedení dle skladeb konstrukcí,technické zprávy a knihy standardů!!!: | [7 empty] | DIL
|  | ZP.01:545,0 |  | 545 | [5 empty] | POL1_0
|  | ZP.02:34,0 |  | 34 | [5 empty] | VV | 0
|  | ZP.03:159,0+166,5+186,7 |  | 512.2 | [5 empty] | VV | 0
|  | kamenný zához tl.500mm:11,7+62,6 |  | 74.3 | [5 empty] | VV | 0
2. MIMOAREÁLOVÉ ZPEVNĚNÉ PLOCHY - DOPRAVA
Díl: | 1 | Zemní práce |  |  |  | 0
26 | 111151101 | Odstranění travin z celkové plochy do 100 m2 strojně | m2 | 65 |  | 0 | vlastní
Odstranění travin a rákosu strojně travin, při celkové ploše do 100 m2
https://podminky.urs.cz/item/CS_URS_2024_01/111151101
|  | "pouze v rozsahu p.č. 1849/5 - travnatý pás"65 |  | 65 |  | 0
|  | Součet |  | 65
27 | 121151127 | Sejmutí ornice plochy přes 500 m2 tl vrstvy přes 400 do 500 mm strojně | m2 | 710 |  | 0 | vlastní
|  | Sejmutí ornice strojně při souvislé ploše přes 500 m2, tl. vrstvy přes 400 do 500 mm |  |  |  | 0
https://podminky.urs.cz/item/CS_URS_2024_01/121151127
|  | "pod zpevněnými plochami SO 502 a SO 503 - předpokládaná tl. vrstvy 500 mm"710 |  | 710
|  | Součet |  | 710 |  | 0
28 | 122252203 | Odkopávky a prokopávky nezapažené pro silnice a dálnice v hornině třídy těžitelnosti I objem do 100 m3 strojně | m3 | 80 |  | 0 | vlastní
Odkopávky a prokopávky nezapažené pro silnice a dálnice strojně v hornině třídy těžitelnosti I do 100 m3
https://podminky.urs.cz/item/CS_URS_2024_01/122252203
|  | "pro konstrukční vrstvy nových vozovek a zpevněných ploch"80 |  | 80 |  | 0
|  | Součet |  | 80
29 | 122252206 | Odkopávky a prokopávky nezapažené pro silnice a dálnice v hornině třídy těžitelnosti I objem do 5000 m3 strojně | m3 | 256 |  | 0 | vlastní
|  | Odkopávky a prokopávky nezapažené pro silnice a dálnice strojně v hornině třídy těžitelnosti I přes 1 000 do 5 000 m3 |  |  |  | 0
https://podminky.urs.cz/item/CS_URS_2024_01/122252206
Poznámka k položce: Položka bude použita v případě neúnosného podloží se souhlasem objednatele a TDI.
|  | "odkopávky pro sanaci neúnosného podloží - předpokládaná tloušťka 400 mm (plocha*tloušťka)"640*0,4 |  | 256
|  | Součet |  | 256 |  | 0
30 | 132151252 | Hloubení rýh nezapažených š do 2000 mm v hornině třídy těžitelnosti I skupiny 1 a 2 objem do 50 m3 strojně | m3 | 12.6 |  | 0 | vlastní
Hloubení nezapažených rýh šířky přes 800 do 2 000 mm strojně s urovnáním dna do předepsaného profilu a spádu v hornině třídy těžitelnosti I skupiny 1 a 2 přes 20 do 50 m3
https://podminky.urs.cz/item/CS_URS_2024_01/132151252
|  | "rýha pro trativod (délka*šířka*hloubka)"42*0,6*0,5 |  | 12.6
|  | Součet |  | 12.6 |  | 0
31 | 162251102 | Vodorovné přemístění přes 20 do 50 m výkopku/sypaniny z horniny třídy těžitelnosti I skupiny 1 až 3 | m3 | 368 |  | 0 | vlastní
Vodorovné přemístění výkopku nebo sypaniny po suchu na obvyklém dopravním prostředku, bez naložení výkopku, avšak se složením bez rozhrnutí z horniny třídy těžitelnosti I skupiny 1 až 3 na vzdálenost přes 20 do 50 m
https://podminky.urs.cz/item/CS_URS_2024_01/162251102
|  | "odvoz sejmuté ornice na mezidpenii - přepoklad vzdálenosti 50 m (plocha*tloušťka vrstvy)"710*0,5 |  | 355 |  | 0
|  | "dovoz ornice pro ohumusování z mezideponie - přepoklad vzdálenosti 50 m (plocha*tloušťka vrstvy)"65*0,2 |  | 13
|  | Součet |  | 368
32 | 162751117 | Vodorovné přemístění přes 9 000 do 10000 m výkopku/sypaniny z horniny třídy těžitelnosti I skupiny 1 až 3 | m3 | 99.1 |  | 0 | vlastní
Vodorovné přemístění výkopku nebo sypaniny po suchu na obvyklém dopravním prostředku, bez naložení výkopku, avšak se složením bez rozhrnutí z horniny třídy těžitelnosti I skupiny 1 až 3 na vzdálenost přes 9 000 do 10 000 m
https://podminky.urs.cz/item/CS_URS_2024_01/162751117
|  | "odvoz sejmutých travin na skládku (tl. 100 mm) - předpoklad 25 km"65*0,1 |  | 6.5 |  | 0
|  | "odvoz zeminy z odkopu pro konstrukční vrstvy nových vozovek a zpevněných ploch - předpoklad 25 km"80 |  | 80
|  | "odvoz zeminy z hloubení rýh pro trativod"12,6 |  | 12.6
|  | Součet |  | 99.1
33 | 162751117 | Vodorovné přemístění přes 9 000 do 10000 m výkopku/sypaniny z horniny třídy těžitelnosti I skupiny 1 až 3 | m3 | 256 |  | 0 | vlastní
|  | Vodorovné přemístění výkopku nebo sypaniny po suchu na obvyklém dopravním prostředku, bez naložení výkopku, avšak se složením bez rozhrnutí z horniny třídy těžitelnosti I skupiny 1 až 3 na vzdálenost přes 9 000 do 10 000 m |  |  |  | 0
https://podminky.urs.cz/item/CS_URS_2024_01/162751117
Poznámka k položce: Položka bude použita v případě neúnosného podloží se souhlasem objednatele a TDI.
|  | "odvoz zeminy z odkopávek pro sanaci neúnosného podloží - předpoklad 25 km"256 |  | 256 |  | 0
|  | Součet |  | 256
34 | 162751119 | Příplatek k vodorovnému přemístění výkopku/sypaniny z horniny třídy těžitelnosti I skupiny 1 až 3 ZKD 1000 m přes 10000 m | m3 | 1486.5 |  | 0 | vlastní
Vodorovné přemístění výkopku nebo sypaniny po suchu na obvyklém dopravním prostředku, bez naložení výkopku, avšak se složením bez rozhrnutí z horniny třídy těžitelnosti I skupiny 1 až 3 na vzdálenost Příplatek k ceně za každých dalších i započatých 1 000 m
https://podminky.urs.cz/item/CS_URS_2024_01/162751119
|  | "odvoz sejmutých travin na skládku (tl. 100 mm) - předpoklad 25 km"65*0,1 |  | 6.5
|  | "odvoz zeminy z odkopu pro konstrukční vrstvy nových vozovek a zpevněných ploch - předpoklad 25 km"80 |  | 80 |  | 0
|  | "odvoz zeminy z hloubení rýh pro trativod"12,6 |  | 12.6
|  | Součet |  | 99.1
|  | 99,1*15 'Přepočtené koeficientem množství |  | 1486.5
35 | 162751119 | Příplatek k vodorovnému přemístění výkopku/sypaniny z horniny třídy těžitelnosti I skupiny 1 až 3 ZKD 1000 m přes 10000 m | m3 | 3840 |  | 0 | vlastní
|  | Vodorovné přemístění výkopku nebo sypaniny po suchu na obvyklém dopravním prostředku, bez naložení výkopku, avšak se složením bez rozhrnutí z horniny třídy těžitelnosti I skupiny 1 až 3 na vzdálenost Příplatek k ceně za každých dalších i započatých 1 000 m |  |  |  | 0
https://podminky.urs.cz/item/CS_URS_2024_01/162751119
Poznámka k položce: Položka bude použita v případě neúnosného podloží se souhlasem objednatele a TDI.
|  | "odvoz zeminy z odkopávek pro sanaci neúnosného podloží - předpoklad 25 km"256 |  | 256 |  | 0
|  | Součet |  | 256
|  | 256*15 'Přepočtené koeficientem množství |  | 3840
36 | 167151101 | Nakládání výkopku z hornin třídy těžitelnosti I skupiny 1 až 3 do 100 m3 | m3 | 13 |  | 0 | vlastní
Nakládání, skládání a překládání neulehlého výkopku nebo sypaniny strojně nakládání, množství do 100 m3, z horniny třídy těžitelnosti I, skupiny 1 až 3
https://podminky.urs.cz/item/CS_URS_2024_01/167151101
|  | "ornice pro ohumusování na mezideponii (plocha*tloušťka vrstvy)"65*0,2 |  | 13
|  | Součet |  | 13 |  | 0
37 | 171201231 | Poplatek za uložení zeminy a kamení na recyklační skládce (skládkovné) kód odpadu 17 05 04 | t | 168.47 |  | 0 | vlastní
Poplatek za uložení stavebního odpadu na recyklační skládce (skládkovné) zeminy a kamení zatříděného do Katalogu odpadů pod kódem 17 05 04
|  | https://podminky.urs.cz/item/CS_URS_2024_01/171201231 |  |  |  | 0
|  | "odvoz sejmutých travin na skládku (tl. 100 mm) - předpoklad 25 km"65*0,1 |  | 6.5
|  | "odvoz zeminy z odkopu pro konstrukční vrstvy nových vozovek a zpevněných ploch - předpoklad 25 km"80 |  | 80
|  | "odvoz zeminy z hloubení rýh pro trativod"12,6 |  | 12.6 |  | 0
|  | Součet |  | 99.1
|  | 99,1*1,7 'Přepočtené koeficientem množství |  | 168.47
38 | 171201231 | Poplatek za uložení zeminy a kamení na recyklační skládce (skládkovné) kód odpadu 17 05 04 | t | 435.2 |  | 0 | vlastní
Poplatek za uložení stavebního odpadu na recyklační skládce (skládkovné) zeminy a kamení zatříděného do Katalogu odpadů pod kódem 17 05 04
https://podminky.urs.cz/item/CS_URS_2024_01/171201231
Poznámka k položce: Položka bude použita v případě neúnosného podloží se souhlasem objednatele a TDI.
|  | "zeminy z odkopávek pro sanaci neúnosného podloží"256 |  | 256
|  | Součet |  | 256
|  | 256*1,7 'Přepočtené koeficientem množství |  | 435.2
39 | 171251201 | Uložení sypaniny na skládky nebo meziskládky | m3 | 355 |  | 0 | vlastní
Uložení sypaniny na skládky nebo meziskládky bez hutnění s upravením uložené sypaniny do předepsaného tvaru
https://podminky.urs.cz/item/CS_URS_2024_01/171251201
|  | "sejmutá ornice na mezidpenii (plocha*tloušťka vrstvy)"710*0,5 |  | 355
|  | Součet |  | 355
40 | 181152302 | Úprava pláně pro silnice a dálnice v zářezech se zhutněním | m2 | 670 |  | 0 | vlastní
Úprava pláně na stavbách silnic a dálnic strojně v zářezech mimo skalních se zhutněním
https://podminky.urs.cz/item/CS_URS_2024_01/181152302
|  | "Konstrukce dlážděné vozovky účelové komunikace"275 |  | 275
|  | "Konstrukce parkovacích stání"205 |  | 205
|  | "Konstrukce chodníku ze žulové dlažby"120 |  | 120
|  | "Konstrukce chodníku ze žulových kostek"70 |  | 70
|  | Součet |  | 670
41 | 181351003 | Rozprostření ornice tl vrstvy do 200 mm pl do 100 m2 v rovině nebo ve svahu do 1:5 strojně | m2 | 65 |  | 0 | vlastní
Rozprostření a urovnání ornice v rovině nebo ve svahu sklonu do 1:5 strojně při souvislé ploše do 100 m2, tl. vrstvy do 200 mm
https://podminky.urs.cz/item/CS_URS_2024_01/181351003
|  | "zatravněná plocha mezi parkovištěm a stávající vozovkou"65 |  | 65
|  | Součet |  | 65
42 | 181411131 | Založení parkového trávníku výsevem pl do 1000 m2 v rovině a ve svahu do 1:5 | m2 | 65 |  | 0 | vlastní
Založení trávníku na půdě předem připravené plochy do 1000 m2 výsevem včetně utažení parkového v rovině nebo na svahu do 1:5
https://podminky.urs.cz/item/CS_URS_2024_01/181411131
|  | "zatravněná plocha mezi parkovištěm a stávající vozovkou"65 |  | 65
|  | Součet |  | 65
43 | 00572410 | osivo směs travní parková | kg | 1.3 |  | 0 | vlastní
osivo směs travní parková
|  | 65*0,02 'Přepočtené koeficientem množství |  | 1.3
Díl: | 2 | Základy,zvláštní zakládání |  |  |  | 0
44 | 211521111 | Výplň odvodňovacích žeber nebo trativodů kamenivem hrubým drceným frakce 63 až 125 mm | m3 | 20.611 |  | 0 | vlastní
Výplň kamenivem do rýh odvodňovacích žeber nebo trativodů bez zhutnění, s úpravou povrchu výplně kamenivem hrubým drceným frakce 63 až 125 mm
https://podminky.urs.cz/item/CS_URS_2024_01/211521111
|  | "rýha pro odvodňovací žebro (délka*šířka*hloubka)"73*0,6*0,5 |  | 21.9
|  | "odpočet kubatůry zeminy vytlačené trativodní trubkou"-73*3,14*0,075*0,075 |  | -1.289 |  | 0
|  | Součet |  | 20.611
45 | 211521111 | Výplň odvodňovacích žeber nebo trativodů kamenivem hrubým drceným frakce 63 až 125 mm | m3 | 11.858 |  | 0 | vlastní
Výplň kamenivem do rýh odvodňovacích žeber nebo trativodů bez zhutnění, s úpravou povrchu výplně kamenivem hrubým drceným frakce 63 až 125 mm
|  | https://podminky.urs.cz/item/CS_URS_2024_01/211521111 |  |  |  | 0
|  | "rýha pro odvodňovací žebro (délka*šířka*hloubka)"42*0,6*0,5 |  | 12.6
|  | "odpočet kubatůry zeminy vytlačené trativodní trubkou"-42*3,14*0,075*0,075 |  | -0.742
|  | Součet |  | 11.858 |  | 0
46 | 211971110 | Zřízení opláštění žeber nebo trativodů geotextilií v rýze nebo zářezu sklonu do 1:2 | m2 | 106 |  | 0 | vlastní
Zřízení opláštění výplně z geotextilie odvodňovacích žeber nebo trativodů v rýze nebo zářezu se stěnami šikmými o sklonu do 1:2
https://podminky.urs.cz/item/CS_URS_2024_01/211971110
|  | "separační geotextilie 150 g/m2 okolo trativodu + překrytí 15%"106 |  | 106
|  | Součet |  | 106
47 | 69311226 | geotextilie netkaná separační, ochranná, filtrační, drenážní PES 150g/m2 | m2 | 106 |  | 0 | vlastní
geotextilie netkaná separační, ochranná, filtrační, drenážní PES 150g/m2
48 | 212752102 | Trativod z drenážních trubek korugovaných PE-HD SN 4 perforace 360° včetně lože otevřený výkop DN 150 pro liniové stavby | m | 42 |  | 0 | vlastní
Trativody z drenážních trubek pro liniové stavby a komunikace se zřízením štěrkového lože pod trubky a s jejich obsypem v otevřeném výkopu trubka korugovaná sendvičová PE-HD SN 4 celoperforovaná 360° DN 150
https://podminky.urs.cz/item/CS_URS_2024_01/212752102
Poznámka k položce: Pro obsyp bude použito kamenivo frakce 16/32
|  | "DN 150"42 |  | 42
|  | Součet |  | 42
Díl: | 5 | Komunikace |  |  |  | 0
49 | 564851111 | Podklad ze štěrkodrtě ŠD plochy přes 100 m2 tl 150 mm | m2 | 646 |  | 0 | vlastní
Podklad ze štěrkodrti ŠD s rozprostřením a zhutněním plochy přes 100 m2, po zhutnění tl. 150 mm
https://podminky.urs.cz/item/CS_URS_2024_01/564851111
Poznámka k položce: ŠD 0/32A
|  | "Konstrukce dlážděné vozovky účelové komunikace"262 |  | 262
|  | "Konstrukce parkovacích stání"194 |  | 194
|  | "Konstrukce chodníku ze žulové dlažby"120 |  | 120
|  | "Konstrukce chodníku ze žulových kostek"70 |  | 70
|  | Součet |  | 646 |  | 0
50 | 564861111 | Podklad ze štěrkodrtě ŠD plochy přes 100 m2 tl 200 mm | m2 | 480 |  | 0 | vlastní
Podklad ze štěrkodrti ŠD s rozprostřením a zhutněním plochy přes 100 m2, po zhutnění tl. 200 mm
https://podminky.urs.cz/item/CS_URS_2024_01/564861111
Poznámka k položce: ŠD 0/63 A
|  | "Konstrukce dlážděné vozovky účelové komunikace"275 |  | 275
|  | "Konstrukce parkovacích stání"205 |  | 205 |  | 0
|  | Součet |  | 480
51 | 564861111 | Podklad ze štěrkodrtě ŠD plochy přes 100 m2 tl 200 mm | m2 | 1280 |  | 0 | vlastní
Podklad ze štěrkodrti ŠD s rozprostřením a zhutněním plochy přes 100 m2, po zhutnění tl. 200 mm
|  | https://podminky.urs.cz/item/CS_URS_2024_01/564861111 |  |  |  | 0
Poznámka k položce: Položka bude použita v případě neúnosného podloží se souhlasem objednatele a TDI.
|  | "sanace neúnosného podloží v celkové tloušťce 400 mm (plocha*tloušťka)"2*640 |  | 1280
|  | Součet |  | 1280
52 | 591211111 | Kladení dlažby z kostek drobných z kamene do lože z kameniva těženého tl 50 mm | m2 | 66 |  | 0 | vlastní
Kladení dlažby z kostek s provedením lože do tl. 50 mm, s vyplněním spár, s dvojím beraněním a se smetením přebytečného materiálu na krajnici drobných z kamene, do lože z kameniva těženého
https://podminky.urs.cz/item/CS_URS_2024_01/591211111
"Konstrukce chodníku ze žulových kostek"
|  | "žulová kostka 60x60x60 mm"66 |  | 66
|  | Součet |  | 66
53 | 58381010R | kostka řezanoštípaná dlažební žula 6x6x6cm | m2 | 67.32 |  | 0 | vlastní
|  | kostka řezanoštípaná dlažební žula 6x6x6cm |  |  |  | 0
|  | 66*1,02 'Přepočtené koeficientem množství |  | 67.32
54 | 596211253 | Kladení zámkové dlažby komunikací pro pěší strojně tl 60 mm pl do 300 m2 | m2 | 2 |  | 0 | vlastní
Kladení dlažby z betonových zámkových dlaždic komunikací pro pěší strojně s ložem z kameniva těženého nebo drceného tl. do 40 mm, s vyplněním spár s dvojitým hutněním, vibrováním a se smetením přebytečného materiálu na krajnici tl. 60 mm do 300 m2
|  | https://podminky.urs.cz/item/CS_URS_2024_01/596211253 |  |  |  | 0
"Konstrukce chodníku ze žulové dlažby"
|  | "polymerbetonová dlažba 100x200x60 mm - šedá, reliéfní"2 |  | 2 |  | 0
|  | Součet |  | 2
55 | 59245019R | dlažba pro nevidomé polymerbeton 200x100mm tl 60mm přírodní | m2 | 2.04 |  | 0 | vlastní
dlažba pro nevidomé polymerbeton 200x100mm tl 60mm přírodní (např. COMCON DV)
|  | 2*1,02 'Přepočtené koeficientem množství |  | 2.04 |  | 0
56 | 596212213 | Kladení zámkové dlažby pozemních komunikací ručně tl 80 mm skupiny A pl přes 300 m2 | m2 | 456 |  | 0 | vlastní
|  | Kladení dlažby z betonových zámkových dlaždic pozemních komunikací ručně s ložem z kameniva těženého nebo drceného tl. do 50 mm, s vyplněním spár, s dvojitým hutněním vibrováním a se smetením přebytečného materiálu na krajnici tl. 80 mm skupiny A, pro plochy přes 300 m2 |  |  |  | 0
https://podminky.urs.cz/item/CS_URS_2024_01/596212213
Poznámka k položce: Oka zatravňovací dlažby 600x400x80 mm /budou vysypána humózní zeminou a zatravněna.
"Konstrukce dlážděné vozovky účelové komunikace"
|  | "betonová dlažba skladebná 200x200x80 mm - barevná (antracit)"262 |  | 262
"Konstrukce parkovacích stání"
|  | "betonová dlažba skladebná 200x200x80 mm - šedá, bez fazety"194 |  | 194
|  | Součet |  | 456 |  | 0
57 | 59245030R02 | dlažba skladebná betonová 200x200mm tl 80mm přírodní, bez sražených hran | m2 | 197.88 |  | 0 | vlastní
|  | dlažba skladebná betonová 200x200mm tl 80mm přírodní, bez sražených hran |  |  |  | 0
|  | "Konstrukce parkovacích stání"194 |  | 194
|  | Součet |  | 194
|  | 194*1,02 'Přepočtené koeficientem množství |  | 197.88
58 | 59245004 | dlažba skladebná betonová 200x200mm tl 80mm barevná | m2 | 267.24 |  | 0 | vlastní
dlažba skladebná betonová 200x200mm tl 80mm barevná
|  | "Konstrukce dlážděné vozovky účelové komunikace"262 |  | 262
|  | Součet |  | 262
|  | 262*1,02 'Přepočtené koeficientem množství |  | 267.24
59 | 596811222 | Kladení betonové kamenné dlažby komunikací pro pěší do lože z kameniva velikosti přes 0,09 do 0,25 m2 pl přes 100 do 300 m2 | m2 | 119 |  | 0 | vlastní
Kladení dlažby z betonových nebo kameninových dlaždic komunikací pro pěší s vyplněním spár a se smetením přebytečného materiálu na vzdálenost do 3 m s ložem z kameniva těženého tl. do 30 mm velikosti dlaždic přes 0,09 m2 do 0,25 m2, pro plochy přes 100 do 300 m2
https://podminky.urs.cz/item/CS_URS_2024_01/596811222
"Konstrukce chodníku ze žulové dlažby"
|  | "kamenná dlažba - desky š. 295 mm, d 195/295/395 mm, tl. 80 mm"111 |  | 111
|  | Mezisoučet |  | 111
"umělá vodící linie šířky 0,4 m"
|  | "žulová dlažební deska 250x600x80 mm - se speciální hmatovou úpravou pro osoby se zrakovým postižením"8 |  | 8 |  | 0
|  | Mezisoučet |  | 8
|  | Součet |  | 119 |  | 0
60 | 58384661R01 | kámenná dlažba (řezané desky) Š 295 mm D 195/295/395 mm tl. 80mm | m2 | 113.22 |  | 0 | vlastní
kámenná dlažba (řezané desky) Š 295 mm D 195/295/395 mm tl. 80mm
|  | "Konstrukce chodníku ze žulové dlažby"111 |  | 111
|  | Součet |  | 111
|  | 111*1,02 'Přepočtené koeficientem množství |  | 113.22
61 | 58384661R02 | žulová kamenná deska 250x600x80 mm se speciální hmatovou úpravou pro osoby se zrakovým postižením | m2 | 8.16 |  | 0 | vlastní
žulová kamenná deska 250x600x80 mm se speciální hmatovou úpravou pro osoby se zrakovým postižením (např. TAKTIL CZECHGRANITE LINEA)
|  | 8*1,02 'Přepočtené koeficientem množství |  | 8.16
62 | 596811311 | Kladení velkoformátové betonové dlažby tl do 100 mm velikosti do 0,5 m2 pl do 300 m2 - zrušeno | m2 |  |  |  | vlastní
Kladení velkoformátové dlažby pozemních komunikací a komunikací pro pěší s ložem z kameniva tl. 40 mm, s vyplněním spár, s hutněním, vibrováním a se smetením přebytečného materiálu tl. do 100 mm, velikosti dlaždic do 0,5 m2, pro plochy do 300 m2
https://podminky.urs.cz/item/CS_URS_2024_01/596811311
"Konstrukce chodníku ze žulové dlažby"
|  | "kamenná dlažba - desky š. 295 mm, d 195/295/395 mm, tl. 80 mm"111 |  | 111
|  | Součet |  | 111
Díl: | 9 | Ostatní konstrukce a práce, bourání |  |  |  | 0
63 | 912111112 | Montáž zábrany parkovací sloupku v do 1000 mm se zabetonovanou patkou | kus | 4 |  | 0 | vlastní
Montáž zábrany parkovací tvaru sloupku do výšky 1000 mm se zabetonovanou patkou
https://podminky.urs.cz/item/CS_URS_2024_01/912111112
64 | 74910123 | sloupek parkovací odnímatelný D 160mm v 1000mm | kus | 4 |  | 0 | vlastní
sloupek parkovací odnímatelný D 160mm v 1000mm
65 | 914111111 | Montáž svislé dopravní značky do velikosti 1 m2 objímkami na sloupek nebo konzolu | kus | 3 |  | 0 | vlastní
Montáž svislé dopravní značky základní velikosti do 1 m2 objímkami na sloupky nebo konzoly
https://podminky.urs.cz/item/CS_URS_2024_01/914111111
|  | "IP12 - vyhrazené parkoviště"1 |  | 1
|  | "IJ7 - čerpací stanice se symbolem č. 406 nabíjecí stanice elektromobilů"1 |  | 1
|  | "E13 - text"1 |  | 1
|  | Součet |  | 3
66 | 40445625 | informativní značky provozní IP8, IP9, IP11-IP13 500x700mm | kus | 1 |  | 0 | vlastní
informativní značky provozní IP8, IP9, IP11-IP13 500x700mm
|  | "IP12 - vyhrazené parkoviště"1 |  | 1
|  | Součet |  | 1
67 | 40445650 | dodatkové tabulky E7, E12, E13 500x300mm | kus | 1 |  | 0 | vlastní
dodatkové tabulky E7, E12, E13 500x300mm
|  | "E13 - text"1 |  | 1
|  | Součet |  | 1
68 | 40445643 | informativní značky jiné IJ1-IJ3, IJ4c-IJ16 500x700mm | kus | 1 |  | 0 | vlastní
informativní značky jiné IJ1-IJ3, IJ4c-IJ16 500x700mm
|  | "IJ7 - čerpací stanice se symbolem č. 406 nabíjecí stanice elektromobilů"1 |  | 1
|  | Součet |  | 1
69 | 914511112 | Montáž sloupku dopravních značek délky do 3,5 m s betonovým základem a patkou D 60 mm | kus | 2 |  | 0 | vlastní
Montáž sloupku dopravních značek délky do 3,5 m do hliníkové patky pro sloupek D 60 mm
https://podminky.urs.cz/item/CS_URS_2024_01/914511112
70 | 40445225 | sloupek pro dopravní značku Zn D 60mm v 3,5m | kus | 2 |  | 0 | vlastní
sloupek pro dopravní značku Zn D 60mm v 3,5m
71 | 915131112 | Vodorovné dopravní značení přechody pro chodce, šipky, symboly retroreflexní bílá barva | m2 | 5 |  | 0 | vlastní
Vodorovné dopravní značení stříkané barvou přechody pro chodce, šipky, symboly bílé retroreflexní
https://podminky.urs.cz/item/CS_URS_2024_01/915131112
|  | "V10f - vyhrazené parkoviště pro vozidlo přepravující osobu těžce postiženou nebo pohybově postiženou"1*2,5 |  | 2.5
|  | "symbol č. 406 - nabíjecí stanice elektromobilů"1*2,5 |  | 2.5
|  | Součet |  | 5
72 | 915621111 | Předznačení vodorovného plošného značení | m2 | 5 |  | 0 | vlastní
Předznačení pro vodorovné značení stříkané barvou nebo prováděné z nátěrových hmot plošné šipky, symboly, nápisy
https://podminky.urs.cz/item/CS_URS_2024_01/915621111
|  | "V10f - vyhrazené parkoviště pro vozidlo přepravující osobu těžce postiženou nebo pohybově postiženou"1*2,5 |  | 2.5
|  | "symbol č. 406 - nabíjecí stanice elektromobilů"1*2,5 |  | 2.5
|  | Součet |  | 5
73 | 916111122 | Osazení obruby z drobných kostek bez boční opěry do lože z betonu prostého | m | 29 |  | 0 | vlastní
Osazení silniční obruby z dlažebních kostek v jedné řadě s ložem tl. přes 50 do 100 mm, s vyplněním a zatřením spár cementovou maltou z drobných kostek bez boční opěry, do lože z betonu prostého
https://podminky.urs.cz/item/CS_URS_2024_01/916111122
74 | 916111123 | Osazení obruby z drobných kostek s boční opěrou do lože z betonu prostého | m | 29 |  | 0 | vlastní
Osazení silniční obruby z dlažebních kostek v jedné řadě s ložem tl. přes 50 do 100 mm, s vyplněním a zatřením spár cementovou maltou z drobných kostek s boční opěrou z betonu prostého, do lože z betonu prostého téže značky
https://podminky.urs.cz/item/CS_URS_2024_01/916111123
75 | 58381010R | kostka řezanoštípaná dlažební žula 6x6x6cm | m2 | 3.55 |  | 0 | vlastní
kostka řezanoštípaná dlažební žula 6x6x6cm
|  | 2*29*0,06 |  | 3.48
|  | 3,48*1,02 'Přepočtené koeficientem množství |  | 3.55
76 | 916131213 | Osazení silničního obrubníku betonového stojatého s boční opěrou do lože z betonu prostého | m | 119 |  | 0 | vlastní
Osazení silničního obrubníku betonového se zřízením lože, s vyplněním a zatřením spár cementovou maltou stojatého s boční opěrou z betonu prostého, do lože z betonu prostého
https://podminky.urs.cz/item/CS_URS_2024_01/916131213
|  | "silniční obrubník - 150x250x1000 mm"113 |  | 113
|  | "silniční nájezdový obrubník - 150x150x1000 mm"2 |  | 2
|  | "silniční přechodový obrubník 150x150-250x1000 mm"2+2 |  | 4
|  | Součet |  | 119
77 | 59217031 | obrubník silniční betonový 1000x150x250mm | m | 115.26 |  | 0 | vlastní
obrubník silniční betonový 1000x150x250mm
|  | 113*1,02 'Přepočtené koeficientem množství |  | 115.26
78 | 59217029 | obrubník silniční betonový nájezdový 1000x150x150mm | m | 2.04 |  | 0 | vlastní
obrubník silniční betonový nájezdový 1000x150x150mm
|  | 2*1,02 'Přepočtené koeficientem množství |  | 2.04
79 | 59217030 | obrubník silniční betonový přechodový 1000x150x150-250mm | m | 4.08 |  | 0 | vlastní
obrubník silniční betonový přechodový 1000x150x150-250mm
|  | "levý"2 |  | 2
|  | "pravý"2 |  | 2
|  | Součet |  | 4
|  | 4*1,02 'Přepočtené koeficientem množství |  | 4.08
80 | 916231213 | Osazení chodníkového obrubníku betonového stojatého s boční opěrou do lože z betonu prostého | m | 62 |  | 0 | vlastní
Osazení chodníkového obrubníku betonového se zřízením lože, s vyplněním a zatřením spár cementovou maltou stojatého s boční opěrou z betonu prostého, do lože z betonu prostého
https://podminky.urs.cz/item/CS_URS_2024_01/916231213
|  | "obrubník betonový chodníkový - 100x250x1000 mm"62 |  | 62
|  | Součet |  | 62
81 | 59217017 | obrubník betonový chodníkový 1000x100x250mm | m | 63.24 |  | 0 | vlastní
obrubník betonový chodníkový 1000x100x250mm
|  | 62*1,02 'Přepočtené koeficientem množství |  | 63.24
82 | 935113111 | Osazení odvodňovacího polymerbetonového žlabu s krycím roštem šířky do 200 mm - zrušeno | m |  |  |  | vlastní
Osazení odvodňovacího žlabu s krycím roštem polymerbetonového šířky do 200 mm
https://podminky.urs.cz/item/CS_URS_2024_01/935113111
Poznámka k položce: šířka polymerbetonového žlabu 150 mm
Díl: | 998 | Přesun hmot |  |  |  | 0
83 | 998223011 | Přesun hmot pro pozemní komunikace s krytem dlážděným | t | 245.551 |  | 0 | vlastní
| Celkem |  |  |  |  | 0 |  | #REF! | #REF! | SUM
změny ke dni 10.10.2024

## VN+ON
Položkový soupis prací, dodávek a služeb
S: |  | Drásovská chaloupka
O: |  | SO 101 - 504
R: |  | Vedlejší a ostatní náklady
P.č. | Číslo položky | Název položky | MJ | množství | cena / MJ (Kč) | celkem (Kč) | Cen. soustava
| Ceník, kapitola | Poznámka uchazeče
Díl: | VN | Vedlejší náklady |  |  |  | 0
00512 Náklady spojené s prováděním stavby
9+9589
1 | 005124010R | Zajištění kompletační a koordinační činnosti spojených s realizací stavby a následným dáním do užívání | Soubor | 1 |  | 0 | RTS_I/2024
2 |  | Zajištění a projednání všech nezbytných administrativních úkonů spojených s realizací stavby | Soubor | 1 |  | 0 | vlastní
005121 Zařízení staveniště
3 | 005121010R | Vybudování zařízení staveniště | Soubor | 1 |  | 0 | RTS_I/2024
Náklady spojené s případným vypracováním projektové dokumentace zařízení staveniště, zřízením přípojek energií k objektům zařízení staveniště, vybudování případných měřících odběrných míst a zřízení, případná příprava území pro objekty zařízení staveniště a vlastní vybudování objektů zařízení staveniště.
005121 Zařízení staveniště
4 | 005121020R | Provoz zařízení staveniště | Soubor | 1 |  | 0 | RTS_I/2024
Náklady na vybavení objektů zařízení staveniště , náklady na energie -platí investor ,náklady na potřebný průběžný úklid v prostorách zařízení staveniště, náklady na nutnou údržbu a opravy na objektech zařízení staveniště a na přípojkách energií.
005121 Zařízení staveniště
5 | 005121030R | Odstranění zařízení staveniště | Soubor | 1 |  | 0 | RTS_I/2024
Odstranění objektů zařízení staveniště včetně přípojek energií a jejich odvoz. Položka zahrnuje i náklady na úpravu povrchů po odstranění zařízení staveniště a úklid ploch, na kterých bylo zařízení staveniště provozováno.
005122 Provozní vlivy
Náklady na ztížené podmínky provádění tam, kde jsou stavební práce zcela nebo zčásti omezovány provozem jiných osob. Jde zejména o zvýšené náklady související s omezením provozem v areálu objednatele nebo o náklady v důsledku nezbytného respektování stávající dopravy ovlivňující stavební práce.
6 | 005122 R | Provozní vlivy | Soubor | 1 |  | 0 | RTS_I/2024
Náklady na ztížené podmínky provádění tam, kde jsou stavební práce zcela nebo zčásti omezovány provozem jiných osob. Jde zejména o zvýšené náklady související s omezením provozem v areálu objednatele nebo o náklady v důsledku nezbytného respektování stávající dopravy ovlivňující stavební práce.
00521 Staveniště
Náklady spojené s provozem staveniště, které vzniknou dodavateli podle podmínek smlouvy.
7 | 00521 R | Staveniště | Soubor | 1 |  | 0 | RTS_I/2024
Náklady spojené s provozem staveniště, které vzniknou dodavateli podle podmínek smlouvy.
Díl: | ON | Ostatní náklady |  |  |  | 0
00521 Staveniště
Náklady spojené s provozem staveniště, které vzniknou dodavateli podle podmínek smlouvy.
8 | 005211010R | Předání a převzetí staveniště | Soubor | 1 |  | 0 | RTS_I/2024
Náklady spojené s účastí zhotovitele na předání a převzetí staveniště.
00521 Staveniště
Náklady spojené s provozem staveniště, které vzniknou dodavateli podle podmínek smlouvy.
9 | 005211020R | Ochrana stávajících inženýrských sítí na staveništi, vč. zajištění vytyčení inženýrských sítí | Soubor | 1 |  | 0 | RTS_I/2024
Náklady na přezkoumání podkladů objednatele o stavu inženýrských sítí probíhajících staveništěm nebo dotčenými stavbou i mimo území staveniště, kontrola a vytýčení jejich skutečné trasy a provedení ochranných opatření pro zabezpečení stávajících inženýrských sítí.
00521 Staveniště
Náklady spojené s provozem staveniště, které vzniknou dodavateli podle podmínek smlouvy.
10 | 005211030R | Dočasná dopravní opatření | Soubor | 1 |  | 0 | RTS_I/2024
Náklady na vyhotovení návrhu dočasného dopravního značení, jeho projednání s dotčenými orgány a organizacemi, dodání dopravních značek a světelné signalizace, jejich rozmístění a přemísťování a jejich údržba v průběhu výstavby včetně následného odstranění po ukončení stavebních prací.
00521 Staveniště
Náklady spojené s provozem staveniště, které vzniknou dodavateli podle podmínek smlouvy.
11 | 1.0 | Vyčištění území, vč. naložení,odvozu a uložení materiálu na skládku, uvedení prostoru zařízení staveniště do původního stavu, vyčištění | t | 22 |  | 0 | vlastní
Náklady spojené s provozem staveniště, které vzniknou dodavateli podle podmínek smlouvy.
12 | 005211080R | Bezpečnostní, hygienická a protiprašná opatření na staveništi | Soubor | 1 |  | 0 | RTS_I/2024
Náklady na ochranu staveniště před vstupem nepovolaných osob, včetně příslušného značení, náklady na oplocení staveniště či na jeho osvětlení, náklady na vypracování potřebné dokumentace pro provoz staveniště z hlediska požární ochrany (požární řád a poplachová směrnice) a z hlediska provozu staveniště (provozně dopravní řád).
13 | 1.2 | Zpracování geodetického zaměření skutečného provedení stavby, podrobné zaměření fasády z lešení a geometrických plánů dle SoD a dle požadavků DOSS a zápisu do KN . | hod | 245 |  | 0 | vlastní
14 | 1.3 | Vytýčení inženýrských sítí - vč. případných kopaných sond, vč. projednání se správci, apod. | hod | 70 |  | 0 | vlastní
15 | 1.4 | Výrobní a dílenská dokumentace fasády, výrobků dodávaných na stavbu, včetně klempířských konstrukcí | hod | 480 |  | 0 | vlastní
16 | 1.5 | Zajištění všech podkladů a dokumentů pro vydání kolaudačního souhlasu, včetně jeho vydání. | hod | 190 |  | 0 | vlastní
17 | 1.6 | Stavebně technický průzkum objektu, provedení sond | hod | 120 |  | 0 | vlastní
18 | 1.7 | Plán organizace výstavby | Soubor | 1 |  | 0 | vlastní
19 | 1.8 | Zpracování harmonogramu stavby a ZOV včetně průběžné aktualizace | Soubor | 1 |  | 0 | vlastní
20 | 1.9 | Vypracování dokumentace skutečného provedení stavby dle SoD, platné legislativy, podmínek a požadavků investora a uživatele. | hod | 420 |  | 0 | vlastní
21 | 1.10 | Bezpečnostní opatření na ochranu osob a majetku v rozsahu platné legislativy a dle podmínek v SoD | Soubor | 1 |  | 0 | vlastní
22 | 1.11 | Bezpečnostní hrazení, oplocení, zajištění přístupu na staveniště apod. | Soubor | 1 |  | 0 | vlastní
23 | 1.12 | Vytýčení prostorové polohy dopravní a technické infrastruktury | Soubor | 1 |  | 0 | vlastní
24 | 1.13 | Zajištění ostrahy majetku a osob v průběhu realizace stavby a až do předání stavby do užívání, např. kamerový systém | Soubor | 1 |  | 0 | vlastní
25 | 1.14 | Povinná publicita stavby, 1 ks - stálá pamětní deska v místě realizace – rozměr 0,3 x 0,4 m, dle vzoru odsouhlaseného objednatelem, z odolného a trvalého materiálu, 1 ks - velkoplošný informační billboard v místě realizace – rozměr 5,1 x 2,4 m, dle vzoru odsouhlaseného objednatelem, z materiálu odolného proti povětrnostním podmínkám, instalace po celou dobu realizace projektu na viditelném místě | Soubor | 1 |  | 0 | vlastní
26 | 1.15 | Provedení veškerých měření a zkoušek, revizních zpráv apod. dle platné legislativy a dle SoD. | Soubor | 1 |  | 0 | vlastní
27 | 1.16 | Jednání s dotčenými institucemi, s dotčenými orgány státní správy a samosprávy - například zajištění dokladů nutných k získání kolaudačního souhlasu, povolení a rozhodnutí nutných k ralizací stavby apod. | Soubor | 1 |  | 0 | vlastní
28 | 1.17 | Součinnost se všemi zúčastněnými stranami - investorem, budoucím uživatelem, projektantem, zástupci organizací státní správy, koordinátorem BOZP, technickým dozorem stavebníka apod. | Soubor | 1 |  | 0 | vlastní
29 | 1.18 | Zajištění průzkumů, zkoušek, atestů, sond a revizí apod. uvedených v rozhodnutích a v projektové dokumetnaci nezbytně nutných k provedení díla | Soubor | 1 |  | 0 | vlastní
30 | 1.19 | Technická řešení rozdílů skutečně zjištěného stavu se stavem předpokládaného projektantem apod. | Soubor | 1 |  | 0 | vlastní
31 | 1.20 | Dopravní opatření - dopravní a informační značení na komunikacích pro motorová a nemotorová vozidla a pro pěší, zajištění průchodů apod., projednání s příslušným odborem dopravy, zajištění údržby, čištění apod. dopravního značení a komunikací apod. | Soubor | 1 |  | 0 | vlastní
32 | 1.21 | Provedení dočasné úpravy vjezdu a areálových komunikací pro potřebu realizace díla | Soubor | 1 |  | 0 | vlastní
33 | 1.22 | Zaškolení obsluhy a investorem pověřených osob, vypracování a odsouhlasení provozních a manipulačních řádů, proškolení provozovatele s provozováním a užíváním realizovaného díla dle SoD a jiných podmínek | Soubor | 1 |  | 0 | vlastní
34 | 1.23 | Řešení věcí, které nemohl projektant při rekonstrukci a výstavbě předpokládat | hod | 110 |  | 0 | vlastní
35 | 1.28 | Fotodokumentace průběhu výstavby a dle specifikace uvedené SoD a podmínek dotačního titulu | Soubor | 1 |  | 0 | vlastní
36 | 1.29 | Pasportizace území stavby a jejího okolí, zejména stavu příjezdových komunikací staveništní dopravy, předpokládaných dotčených ploch zasažených realizací stavby, požadavků vlastníků a uživatelů sousedních nemovitostí, DOSS apod. | Soubor | 1 |  | 0 | vlastní
37 | 1930-01-01 | Náklady na provedení všech vzorků dle požadavku investora kromě vzorků omítek (vzorky omítek viz podrobné položky) | Soubor | 1 |  | 0 | vlastní
38 | 1931-01-01 | Spolupráce generálního projektanta nad rámec autorského dozoru na technických řešení stavby odchylek zjištěných v průběhu stavby, zapracování konkrétních výrobků do PD a jejich posouzení, zpracování kladečských plánů atd. | hod | 315 |  | 0 | vlastní
| Celkem za | Ostatní a vedlejší náklady |  |  |  | 0