## Rekapitulace stavby
Export Komplet | [27 empty] | 2.0 | ZAMOK | [6 empty] | False | True | {511e1372-6804-4d1d-b320-b06c4812eeb2}
[35 empty] | 0,01 | 21
[35 empty] | 0,01 | 12
|  | REKAPITULACE STAVBY | [17 empty] | v --- níže se nacházejí doplnkové a pomocné údaje k sestavám --- v | [13 empty] | Návod na vyplnění | 0,001
|  | Kód: |  |  |  |  | ZK25/02 | [26 empty] | Měnit lze pouze buňky se žlutým podbarvením! 1) na prvním listu Rekapitulace stavby vyplňte v sestavě a) Souhrnný list - údaje o Uchazeči (přenesou se do ostatních sestav i v jiných listech) b) Rekapitulace objektů - potřebné Ostatní náklady 2) na vybraných listech vyplňte v sestavě a) Krycí list - údaje o Uchazeči, pokud se liší od údajů o Uchazeči na Souhrnném listu (údaje se přenesou do ostatních sestav v daném listu) b) Rekapitulace rozpočtu - potřebné Ostatní náklady c) Celkové náklady za stavbu - ceny u položek - množství, pokud má žluté podbarvení - a v případě potřeby poznámku (ta je ve skrytém sloupci) | 0,01
|  | Stavba: |  |  |  |  | Výměna osvětlení nad ledovou plochou zimního stadionu, U Stadionu 2777, 580 01 Havlíčkův Brod | [27 empty] | 0,01
|  | KSO: | [13 empty] | CC-CZ: | [18 empty] | 0,01
|  | Místo: |  |  |  |  | Havlíčkův Brod | [8 empty] | Datum: |  | 5. 3. 2025 | [16 empty] | 0,01
0,01
|  | Zadavatel: | [13 empty] | IČ: | [18 empty] | 0,01
[16 empty] | DIČ: | [18 empty] | 0,01
0,01
|  | Uchazeč: | [13 empty] | IČ: |  | Vyplň údaj | [16 empty] | 0,01
|  |  | Vyplň údaj | [12 empty] | DIČ: |  | Vyplň údaj | [16 empty] | 0,01
False
|  | Projektant: | [13 empty] | IČ: | [18 empty] | False
|  |  | Zdražil Radek | [12 empty] | DIČ: | [18 empty] | True
0,01
|  | Zpracovatel: | [13 empty] | IČ: | [18 empty] | 0,01
[16 empty] | DIČ: | [18 empty] | True
Poznámka:
|  | Cena bez DPH | [13 empty] | 0
[8 empty] | Sazba daně |  |  | Základ daně |  |  |  |  | Výše daně
|  | DPH |  | základní |  |  |  | 21% |  |  | 0 |  |  |  |  | 0
|  |  |  | snížená |  |  |  | 12% |  |  | 0 |  |  |  |  | 0
|  |  |  | zákl. přenesená |  |  |  | 21% |  |  | 0 |  |  |  |  | 0
|  |  |  | sníž. přenesená |  |  |  | 12% |  |  | 0 |  |  |  |  | 0
|  |  |  | nulová |  |  |  | 0% |  |  | 0 |  |  |  |  | 0
|  | Cena s DPH | [6 empty] | v |  |  | CZK |  |  |  | 0
|  | Projektant | [11 empty] | Zpracovatel
|  | Datum a podpis: | [7 empty] | Razítko |  |  |  | Datum a podpis: |  |  | Razítko
|  | Objednavatel | [11 empty] | Uchazeč
|  | Datum a podpis: | [7 empty] | Razítko |  |  |  | Datum a podpis: |  |  | Razítko
REKAPITULACE OBJEKTŮ STAVBY A SOUPISŮ PRACÍ
| Kód: | [6 empty] | ZK25/02
| Stavba: | [6 empty] | Výměna osvětlení nad ledovou plochou zimního stadionu, U Stadionu 2777, 580 01 Havlíčkův Brod
| Místo: | [6 empty] | Havlíčkův Brod | [6 empty] | Datum: |  | 5. 3. 2025
| Zadavatel: | [13 empty] | Projektant: |  | Zdražil Radek |  |  | Informatívní údaje z listů zakázek
| Uchazeč: | [13 empty] | Zpracovatel:
| Kód |  |  |  | Popis | [7 empty] | Cena bez DPH [CZK] |  |  |  |  | Cena s DPH [CZK] | Typ | z toho Materiál [CZK] | z toho Montáž [CZK] | z toho Ostat. náklady [CZK] | DPH [CZK] | Normohodiny [h] | DPH základní [CZK] | DPH snížená [CZK] | DPH základní přenesená [CZK] | DPH snížená přenesená [CZK] | Základna DPH základní | Základna DPH snížená | Základna DPH zákl. přenesená | Základna DPH sníž. přenesená | Základna DPH nulová
| Náklady z rozpočtů | [11 empty] | 0 |  |  |  |  | 0 |  | 0 | 0 | 0 | 0 | 0 | 0 | 0 | 0 | 0 | 0 | 0 | 0 | 0 | 0 |  | D | 0 |  | IMPORT | {511e1372-6804-4d1d-b320-b06c4812eeb2} | {00000000-0000-0000-0000-000000000000}
/ |  | ZK25/02 |  |  |  | Výměna osvětlení nad ledovou plochou zimního stadionu, U Stadionu 2777, 580 01 Havlíčkův Brod | [6 empty] | 0 |  |  |  |  | 0 | STA | 0 | 0 | 0 | 0 | 0 | 0 | 0 | 0 | 0 | 0 | 0 | 0 | 0 | 0 |  |  | 1 | ###NOINSERT### | IMPORT | {511e1372-6804-4d1d-b320-b06c4812eeb2} | {00000000-0000-0000-0000-000000000000}

## ZK25-02 - Výměna osvětlen...
{511e1372-6804-4d1d-b320-b06c4812eeb2}
2
| KRYCÍ LIST SOUPISU PRACÍ | [8 empty] | v --- níže se nacházejí doplnkové a pomocné údaje k sestavám --- v | [11 empty] | False
Stavba:
Výměna osvětlení nad ledovou plochou zimního stadionu, U Stadionu 2777, 580 01 Havlíčkův Brod
| KSO: |  |  |  |  | CC-CZ:
| Místo: |  | Havlíčkův Brod |  |  | Datum: | 5. 3. 2025
| Zadavatel: |  |  |  |  | IČ:
DIČ:
| Uchazeč: |  |  |  |  | IČ: | Vyplň údaj
|  | Vyplň údaj |  |  |  | DIČ: | Vyplň údaj
| Projektant: |  |  |  |  | IČ:
|  | Zdražil Radek |  |  |  | DIČ:
| Zpracovatel: |  |  |  |  | IČ:
DIČ:
Poznámka:
|  | Materiál | [5 empty] | 0
|  | Montáž | [5 empty] | 0
| Cena bez DPH | [6 empty] | 0
|  |  | Základ daně |  |  | Sazba daně |  | Výše daně
| DPH | základní | 0 |  |  | 21% |  | 0
|  | snížená | 0 |  |  | 12% |  | 0
|  | zákl. přenesená | 0 |  |  | 21% |  | 0
|  | sníž. přenesená | 0 |  |  | 12% |  | 0
|  | nulová | 0 |  |  | 0% |  | 0
| Cena s DPH |  |  | v | CZK |  |  | 0
| Projektant |  |  | Zpracovatel
| Datum a podpis: |  | Razítko | Datum a podpis: |  |  | Razítko
| Objednavatel |  |  | Uchazeč
| Datum a podpis: |  | Razítko | Datum a podpis: |  |  | Razítko
REKAPITULACE ČLENĚNÍ SOUPISU PRACÍ
Stavba:
Výměna osvětlení nad ledovou plochou zimního stadionu, U Stadionu 2777, 580 01 Havlíčkův Brod
Místo: |  |  | Havlíčkův Brod |  |  | Datum: | 5. 3. 2025
Zadavatel: | [5 empty] | Projektant: | Zdražil Radek
Uchazeč: |  |  | Vyplň údaj |  |  | Zpracovatel:
Kód dílu - Popis | [5 empty] | Materiál [CZK] | Montáž [CZK] | Cena celkem [CZK]
Náklady ze soupisu prací | [5 empty] | 0 | 0 | 0 | [14 empty] | -1
| 3 - Svislé a kompletní konstrukce |  |  |  |  | 0 | 0 | 0
| 9 - Ostatní konstrukce a práce, bourání |  |  |  |  | 0 | 0 | 0
| 96 - Bourání konstrukcí |  |  |  |  | 0 | 0 | 0
| PSV - PSV |  |  |  |  | 0 | 0 | 0
| D1 - Svítidla |  |  |  |  | 0 | 0 | 0
| D2 - Rozvaděče NN |  |  |  |  | 0 | 0 | 0
| 740 - Elektromontáže - zkoušky, revize a ostatní |  |  |  |  | 0 | 0 | 0
| 741 - Elektroinstalace - silnoproud (kabely) |  |  |  |  | 0 | 0 | 0
| 741 (1) - Elektroinstalace - silnoproud (el. přístroje) |  |  |  |  | 0 | 0 | 0
| 741 (2) - Elektroinstalace - silnoproud (kabelové trasy) |  |  |  |  | 0 | 0 | 0
| 741 (3) - Elektroinstalace - silnoproud (elektromontáže) |  |  |  |  | 0 | 0 | 0
| 741 (4) - Elektroinstalace - silnoproud (demontáže) |  |  |  |  | 0 | 0 | 0
| HZS - Hodinové zúčtovací sazby |  |  |  |  | 0 | 0 | 0
SOUPIS PRACÍ
Stavba:
Výměna osvětlení nad ledovou plochou zimního stadionu, U Stadionu 2777, 580 01 Havlíčkův Brod
Místo: |  |  | Havlíčkův Brod |  |  | Datum: | 5. 3. 2025
Zadavatel: | [5 empty] | Projektant: | Zdražil Radek
Uchazeč: |  |  | Vyplň údaj |  |  | Zpracovatel:
PČ | Typ | Kód | Popis | MJ | Množství | J. materiál [CZK] | J. montáž [CZK] | Cena celkem [CZK] | Cenová soustava |  | DPH | J.cena [CZK] | Materiál celkem [CZK] | Montáž celkem [CZK] | J. Nh [h] | Nh celkem [h] | J. hmotnost [t] | Hmotnost celkem [t] | J. suť [t] | Suť Celkem [t]
Náklady soupisu celkem | [7 empty] | 0 |  |  |  |  | 0 | 0 |  | 0 |  | 0.08247 |  | 0.87163 |  | D | -1 | [7 empty] | 0
| D | 3 | Svislé a kompletní konstrukce |  |  |  |  | 0 |  |  |  |  | 0 | 0 |  | 0 |  | 0.015 |  | 0.01 | 1 | D | 0 | ROZPOCET | [6 empty] | 0
| D | 9 | Ostatní konstrukce a práce, bourání |  |  |  |  | 0 |  |  |  |  | 0 | 0 |  | 0 |  | 0.015 |  | 0.01 | 1 | D | 1 | ROZPOCET | [6 empty] | 0
| D | 96 | Bourání konstrukcí |  |  |  |  | 0 |  |  |  |  | 0 | 0 |  | 0 |  | 0.015 |  | 0.01 | 1 | D | 2 | ROZPOCET | [6 empty] | 0
1 | M | 58541233 | pojivo sádrové normálně tuhnoucí pro instalace | t | 0.005 |  |  | 0 | CS ÚRS 2025 01 |  | základní | 0 | 0 | 0 |  | 0 | 1 | 0.005 | 0 | 0 | 8 | M | 3 | ROZPOCET | 0 | 0 | 0 | 0 | 0 | 1 | 0 | 4 | 577233108
108 | M | 58591504 | směs suchá omítková jádrová ruční jemná | t | 0.01 |  |  | 0 | CS ÚRS 2025 01 |  | základní | 0 | 0 | 0 |  | 0 | 1 | 0.01 | 0 | 0 | 8 | M | 3 | ROZPOCET | 0 | 0 | 0 | 0 | 0 | 1 | 0 | 4 | 1832966959
2 | K | 971042131 | Vybourání otvorů v betonových příčkách a zdech D do 60 mm tl do 150 mm | kus | 10 |  |  | 0 | CS ÚRS 2025 01 |  | základní | 0 | 0 | 0 |  | 0 | 0 | 0 | 0.001 | 0.01 | 4 | K | 3 | ROZPOCET | 0 | 0 | 0 | 0 | 0 | 1 | 0 | 4 | 465943092
4 | K | 997013861 | Poplatek za uložení stavebního odpadu na recyklační skládce (skládkovné) z prostého betonu kód odpadu 17 01 01 | t | 0.2 |  |  | 0 | CS ÚRS 2025 01 |  | základní | 0 | 0 | 0 |  | 0 | 0 | 0 | 0 | 0 | 4 | K | 3 | ROZPOCET | 0 | 0 | 0 | 0 | 0 | 1 | 0 | 4 | 954187137
| D | PSV | PSV |  |  |  |  | 0 |  |  |  |  | 0 | 0 |  | 0 |  | 0.06747 |  | 0.86163 | 2 | D | 0 | ROZPOCET | [6 empty] | 0
| D | D1 | Svítidla |  |  |  |  | 0 |  |  |  |  | 0 | 0 |  | 0 |  | 0 |  | 0 | 1 | D | 1 | ROZPOCET | [6 empty] | 0
58 | M | 7.01 | A_LED LIŠTOVÉ SVÍTIDLO (DALI) 85W, 4000K, 16 800 lm, IP64, IK06 | ks | 192 |  |  | 0 |  |  | základní | 0 | 0 | 0 |  | 0 | 0 | 0 | 0 | 0 | 8 | M | 2 | ROZPOCET | 0 | 0 | 0 | 0 | 0 | 1 | 0 | 4 | -859648525
71 | M | 7.02 | A_Lištový systém - ostatní potřebné díly (komplet) | ks | 1 |  |  | 0 |  |  | základní | 0 | 0 | 0 |  | 0 | 0 | 0 | 0 | 0 | 8 | M | 2 | ROZPOCET | 0 | 0 | 0 | 0 | 0 | 1 | 0 | 4 | -1976842580
50 | M | 7.03 | Recyklační poplatek | ks | 192 |  |  | 0 |  |  | základní | 0 | 0 | 0 |  | 0 | 0 | 0 | 0 | 0 | 8 | M | 2 | ROZPOCET | 0 | 0 | 0 | 0 | 0 | 1 | 0 | 4 | 252464196
| D | D2 | Rozvaděče NN |  |  |  |  | 0 |  |  |  |  | 0 | 0 |  | 0 |  | 0 |  | 0 | 2 | D | 1 | ROZPOCET | [6 empty] | 0
55 | M | 7.04 | RS11_(přezbrojení stávajícího rozvaděče, Ik=10kA, komplet), viz. výkres D.1.4.1-04 | ks | 1 |  |  | 0 |  |  | základní | 0 | 0 | 0 |  | 0 | 0 | 0 | 0 | 0 | 8 | M | 2 | ROZPOCET | 0 | 0 | 0 | 0 | 0 | 1 | 0 | 4 | 1673610155
77 | M | 7.05 | Ovládací skříň T1_(plastová elektroinstalační krabice, IP66 + prvky DALI, komplet), viz. výkres D.1.4.1-05 | ks | 1 |  |  | 0 |  |  | základní | 0 | 0 | 0 |  | 0 | 0 | 0 | 0 | 0 | 8 | M | 2 | ROZPOCET | 0 | 0 | 0 | 0 | 0 | 1 | 0 | 4 | 414145593
72 | M | 7.06 | Rx_(doplnění do stávajícího rozvaděče), strojní místnost v 1.NP, jistič 16B/1, Ik=10kA | ks | 1 |  |  | 0 |  |  | základní | 0 | 0 | 0 |  | 0 | 0 | 0 | 0 | 0 | 8 | M | 2 | ROZPOCET | 0 | 0 | 0 | 0 | 0 | 1 | 0 | 4 | -1250710635
74 | K | HZS2231 | Hodinová zúčtovací sazba elektrikář | hod | 16 |  |  | 0 | CS ÚRS 2025 01 |  | základní | 0 | 0 | 0 |  | 0 | 0 | 0 | 0 | 0 | 512 | K | 2 | ROZPOCET | 0 | 0 | 0 | 0 | 0 | 1 | 0 | 512 | 1153159711
| D | 740 | Elektromontáže - zkoušky, revize a ostatní |  |  |  |  | 0 |  |  |  |  | 0 | 0 |  | 0 |  | 0 |  | 0 | 2 | D | 1 | ROZPOCET | [6 empty] | 0
78 | M | 7.07 | Servisní služba _DALI (komplet) | ks | 1 |  |  | 0 |  |  | základní | 0 | 0 | 0 |  | 0 | 0 | 0 | 0 | 0 | 8 | M | 2 | ROZPOCET | 0 | 0 | 0 | 0 | 0 | 1 | 0 | 4 | -744414832
119 | M | 7.08 | Plošina nůžková elektrická 12 m, do 3,5t | den | 20 |  |  | 0 |  |  | základní | 0 | 0 | 0 |  | 0 | 0 | 0 | 0 | 0 | 8 | M | 2 | ROZPOCET | 0 | 0 | 0 | 0 | 0 | 1 | 0 | 4 | -290779940
120 | M | 7.09 | Plošina kloubová elektrická 12 m, do 3,5t | den | 5 |  |  | 0 |  |  | základní | 0 | 0 | 0 |  | 0 | 0 | 0 | 0 | 0 | 8 | M | 2 | ROZPOCET | 0 | 0 | 0 | 0 | 0 | 1 | 0 | 4 | -996174066
121 | M | 7.10 | Hliníkové lešení do výšky 12 m | den | 2 |  |  | 0 |  |  | základní | 0 | 0 | 0 |  | 0 | 0 | 0 | 0 | 0 | 8 | M | 2 | ROZPOCET | 0 | 0 | 0 | 0 | 0 | 1 | 0 | 4 | 2107378223
110 | M | 7.11 | Měření intenzity umělého osvětlení firmou k tomu oprávněné včetně vypracování protokolu o měření intenzity umělého osvětlení | hod | 8 |  |  | 0 |  |  | základní | 0 | 0 | 0 |  | 0 | 0 | 0 | 0 | 0 | 8 | M | 2 | ROZPOCET | 0 | 0 | 0 | 0 | 0 | 1 | 0 | 4 | -42544869
111 | M | 7.12 | Zápis o předání díla, prohlášení o jakosti a kompletaci montáže, doklad firmy o způsobilosti firmy k provádění prací, certifikáty použitých zařízení " Prohlášení o shodě " | hod | 1 |  |  | 0 |  |  | základní | 0 | 0 | 0 |  | 0 | 0 | 0 | 0 | 0 | 8 | M | 2 | ROZPOCET | 0 | 0 | 0 | 0 | 0 | 1 | 0 | 4 | 1949829960
112 | M | 7.13 | Vypracování návodu na údržbu a plánu údržby | hod | 1 |  |  | 0 |  |  | základní | 0 | 0 | 0 |  | 0 | 0 | 0 | 0 | 0 | 8 | M | 2 | ROZPOCET | 0 | 0 | 0 | 0 | 0 | 1 | 0 | 4 | -1701720822
113 | M | 7.14 | Funkční zkoušky a uvedení do provozu | hod | 1 |  |  | 0 |  |  | základní | 0 | 0 | 0 |  | 0 | 0 | 0 | 0 | 0 | 8 | M | 2 | ROZPOCET | 0 | 0 | 0 | 0 | 0 | 1 | 0 | 4 | -1909075656
114 | M | 7.15 | Zkušební provoz zařízení, včetně odborného dohledu | hod | 1 |  |  | 0 |  |  | základní | 0 | 0 | 0 |  | 0 | 0 | 0 | 0 | 0 | 8 | M | 2 | ROZPOCET | 0 | 0 | 0 | 0 | 0 | 1 | 0 | 4 | -381606290
115 | M | 7.16 | Spolupráce a koordinace s ostatními profesemi a zástupci investora | hod | 1 |  |  | 0 |  |  | základní | 0 | 0 | 0 |  | 0 | 0 | 0 | 0 | 0 | 8 | M | 2 | ROZPOCET | 0 | 0 | 0 | 0 | 0 | 1 | 0 | 4 | 1223690754
116 | M | 7.17 | Zaškolení obsluhy a pořízení písemného dokladu o zaškolení | hod | 1 |  |  | 0 |  |  | základní | 0 | 0 | 0 |  | 0 | 0 | 0 | 0 | 0 | 8 | M | 2 | ROZPOCET | 0 | 0 | 0 | 0 | 0 | 1 | 0 | 4 | -937706968
117 | M | 7.18 | Dokumentace skutečného provedení stavby - silnoproudé elektroinstalace včetně rozvaděčů ve verzi DWG, PDF - 4x papírová verze, 1xCD | hod | 1 |  |  | 0 |  |  | základní | 0 | 0 | 0 |  | 0 | 0 | 0 | 0 | 0 | 8 | M | 2 | ROZPOCET | 0 | 0 | 0 | 0 | 0 | 1 | 0 | 4 | -50965230
118 | M | 7.19 | Komplety, materiály a práce nezahrnuté v tomto rozpočtu, ale nutné pro dokončení díla | hod | 1 |  |  | 0 |  |  | základní | 0 | 0 | 0 |  | 0 | 0 | 0 | 0 | 0 | 8 | M | 2 | ROZPOCET | 0 | 0 | 0 | 0 | 0 | 1 | 0 | 4 | -1547786268
| D | 741 | Elektroinstalace - silnoproud (kabely) |  |  |  |  | 0 |  |  |  |  | 0 | 0 |  | 0 |  | 0.04134 |  | 0 | 2 | D | 1 | ROZPOCET | [6 empty] | 0
99 | M | 34111005 | kabel instalační jádro Cu plné izolace PVC plášť PVC 450/750V (CYKY) 2x1,5mm2 | m | 319 |  |  | 0 | CS ÚRS 2025 01 |  | základní | 0 | 0 | 0 |  | 0 | 0.0001 | 0.0319 | 0 | 0 | 32 | M | 2 | ROZPOCET | 0 | 0 | 0 | 0 | 0 | 1 | 0 | 16 | -889068489
138 | M | 34111030 | kabel instalační jádro Cu plné izolace PVC plášť PVC 450/750V (CYKY) 3x1,5mm2 | m | 14 |  |  | 0 | CS ÚRS 2025 01 |  | základní | 0 | 0 | 0 |  | 0 | 0.00012 | 0.00168 | 0 | 0 | 32 | M | 2 | ROZPOCET | 0 | 0 | 0 | 0 | 0 | 1 | 0 | 16 | 1938374368
126 | M | 34111036 | kabel instalační jádro Cu plné izolace PVC plášť PVC 450/750V (CYKY) 3x2,5mm2 | m | 8 |  |  | 0 | CS ÚRS 2025 01 |  | základní | 0 | 0 | 0 |  | 0 | 0.00017 | 0.00136 | 0 | 0 | 32 | M | 2 | ROZPOCET | 0 | 0 | 0 | 0 | 0 | 1 | 0 | 16 | 1671626050
98 | M | 34141027 | vodič propojovací flexibilní jádro Cu lanované izolace PVC 450/750V (H07V-K) 1x6mm2 | m | 20 |  |  | 0 | CS ÚRS 2025 01 |  | základní | 0 | 0 | 0 |  | 0 | 7e-05 | 0.0014 | 0 | 0 | 32 | M | 2 | ROZPOCET | 0 | 0 | 0 | 0 | 0 | 1 | 0 | 16 | 1661885372
101 | M | ADI.0051247.URS | kabel FTP CAT5E venkovní SOLARIX PE 305m\box | m | 125 |  |  | 0 |  |  | základní | 0 | 0 | 0 |  | 0 | 4e-05 | 0.005 | 0 | 0 | 32 | M | 2 | ROZPOCET | 0 | 0 | 0 | 0 | 0 | 1 | 0 | 16 | -953719004
| D | 741 (1) | Elektroinstalace - silnoproud (el. přístroje) |  |  |  |  | 0 |  |  |  |  | 0 | 0 |  | 0 |  | 0.00164 |  | 0 | 2 | D | 1 | ROZPOCET | [6 empty] | 0
73 | M | 7.20 | LCD panel 7" palců, barva černá, komplet | ks | 1 |  |  | 0 |  |  | základní | 0 | 0 | 0 |  | 0 | 0 | 0 | 0 | 0 | 8 | M | 2 | ROZPOCET | 0 | 0 | 0 | 0 | 0 | 1 | 0 | 4 | 1194771580
89 | M | ABB.3558NC91512S | Ovládač zapín. s čirým průz., s pop. pol., se sv. N, ř. 1/0S, 1/0So, IP54 Variant+ | kus | 7 |  |  | 0 |  |  | základní | 0 | 0 | 0 |  | 0 | 0.00012 | 0.00084 | 0 | 0 | 8 | M | 2 | ROZPOCET | 0 | 0 | 0 | 0 | 0 | 1 | 0 | 4 | -292535774
90 | M | 7.21 | Doutnavka signalizační pro spínače, barva zelená | ks | 7 |  |  | 0 |  |  | základní | 0 | 0 | 0 |  | 0 | 0 | 0 | 0 | 0 | 8 | M | 2 | ROZPOCET | 0 | 0 | 0 | 0 | 0 | 1 | 0 | 4 | -119270559
102 | M | 37459015 | konektor na drát/lanko s vložkou RJ45 FTP Cat5e stíněný | kus | 16 |  |  | 0 | CS ÚRS 2025 01 |  | základní | 0 | 0 | 0 |  | 0 | 5e-05 | 0.0008 | 0 | 0 | 32 | M | 2 | ROZPOCET | 0 | 0 | 0 | 0 | 0 | 1 | 0 | 16 | -1234604903
| D | 741 (2) | Elektroinstalace - silnoproud (kabelové trasy) |  |  |  |  | 0 |  |  |  |  | 0 | 0 |  | 0 |  | 0.02449 |  | 0 | 2 | D | 1 | ROZPOCET | [6 empty] | 0
92 | M | 34571478 | krabice v uzavřeném provedení PP s krytím IP 66 čtvercová 80x80mm | kus | 12 |  |  | 0 | CS ÚRS 2025 01 |  | základní | 0 | 0 | 0 |  | 0 | 9e-05 | 0.00108 | 0 | 0 | 32 | M | 2 | ROZPOCET | 0 | 0 | 0 | 0 | 0 | 1 | 0 | 16 | 1306835350
94 | M | 34571072 | trubka elektroinstalační ohebná z PVC oranžová d 20mm | m | 4 |  |  | 0 | CS ÚRS 2025 01 |  | základní | 0 | 0 | 0 |  | 0 | 4e-05 | 0.00016 | 0 | 0 | 32 | M | 2 | ROZPOCET | 0 | 0 | 0 | 0 | 0 | 1 | 0 | 16 | 1029768304
95 | M | 34571073 | trubka elektroinstalační ohebná z PVC oranžová d 25mm | m | 4 |  |  | 0 | CS ÚRS 2025 01 |  | základní | 0 | 0 | 0 |  | 0 | 7e-05 | 0.00028 | 0 | 0 | 32 | M | 2 | ROZPOCET | 0 | 0 | 0 | 0 | 0 | 1 | 0 | 16 | -703044716
86 | M | 34571092 | trubka elektroinstalační tuhá z PVC D 17,4/20 mm, délka 3m | m | 20 |  |  | 0 | CS ÚRS 2025 01 |  | základní | 0 | 0 | 0 |  | 0 | 0.0001 | 0.002 | 0 | 0 | 32 | M | 2 | ROZPOCET | 0 | 0 | 0 | 0 | 0 | 1 | 0 | 16 | 1105537497
87 | M | 34571093 | trubka elektroinstalační tuhá z PVC D 22,1/25 mm, délka 3m | m | 10 |  |  | 0 | CS ÚRS 2025 01 |  | základní | 0 | 0 | 0 |  | 0 | 0.00014 | 0.0014 | 0 | 0 | 32 | M | 2 | ROZPOCET | 0 | 0 | 0 | 0 | 0 | 1 | 0 | 16 | 1342712384
85 | M | 34571005 | lišta elektroinstalační hranatá PVC 25x20mm | m | 15 |  |  | 0 | CS ÚRS 2025 01 |  | základní | 0 | 0 | 0 |  | 0 | 0.00013 | 0.00195 | 0 | 0 | 32 | M | 2 | ROZPOCET | 0 | 0 | 0 | 0 | 0 | 1 | 0 | 16 | -1663706349
81 | M | 34571008 | lišta elektroinstalační hranatá PVC 40x40mm | m | 12 |  |  | 0 | CS ÚRS 2025 01 |  | základní | 0 | 0 | 0 |  | 0 | 0.00039 | 0.00468 | 0 | 0 | 32 | M | 2 | ROZPOCET | 0 | 0 | 0 | 0 | 0 | 1 | 0 | 16 | -2128245953
84 | M | 34571217 | kanál elektroinstalační hranatý PVC 120x40mm | m | 1 |  |  | 0 | CS ÚRS 2025 01 |  | základní | 0 | 0 | 0 |  | 0 | 0.00104 | 0.00104 | 0 | 0 | 32 | M | 2 | ROZPOCET | 0 | 0 | 0 | 0 | 0 | 1 | 0 | 16 | -167707436
141 | M | 7.22 | Kabelový žlab 50x250mm, drátěný, s integrovanou spojkou | m | 16 |  |  | 0 |  |  | základní | 0 | 0 | 0 |  | 0 | 0 | 0 | 0 | 0 | 8 | M | 2 | ROZPOCET | 0 | 0 | 0 | 0 | 0 | 1 | 0 | 4 | 540253242
143 | M | 34571828 | mikrotrubička HDPE zemní zodolněná vnitřní lubrikační vrstva D 12/8mm | m | 85 |  |  | 0 | CS ÚRS 2025 01 |  | základní | 0 | 0 | 0 |  | 0 | 0.0001 | 0.0085 | 0 | 0 | 8 | M | 2 | ROZPOCET | 0 | 0 | 0 | 0 | 0 | 1 | 0 | 4 | -2089987831
144 | M | 34571870 | koncovka trubičky D vodotěsně utěsňující včetně pojistky proti vytržení pro vnější průměr trubičky D 12mm | kus | 2 |  |  | 0 | CS ÚRS 2025 01 |  | základní | 0 | 0 | 0 |  | 0 | 0.0001 | 0.0002 | 0 | 0 | 8 | M | 2 | ROZPOCET | 0 | 0 | 0 | 0 | 0 | 1 | 0 | 4 | 1458456946
27 | M | 741.001 | svorka kabelová bezšroubová 4x1,5-2,5, ref. typ WAGO | kus | 20 |  |  | 0 |  |  | základní | 0 | 0 | 0 |  | 0 | 0 | 0 | 0 | 0 | 32 | M | 2 | ROZPOCET | 0 | 0 | 0 | 0 | 0 | 1 | 0 | 16 | 1050678067
96 | M | 34572314 | páska stahovací kabelová 4,8x290mm | 100 kus | 2 |  |  | 0 | CS ÚRS 2025 01 |  | základní | 0 | 0 | 0 |  | 0 | 0.0016 | 0.0032 | 0 | 0 | 32 | M | 2 | ROZPOCET | 0 | 0 | 0 | 0 | 0 | 1 | 0 | 16 | 1448722955
97 | M | 35442120 | štítek plastový - směr dvojstr. | kus | 40 |  |  | 0 | CS ÚRS 2025 01 |  | základní | 0 | 0 | 0 |  | 0 | 0 | 0 | 0 | 0 | 32 | M | 2 | ROZPOCET | 0 | 0 | 0 | 0 | 0 | 1 | 0 | 16 | -195278405
| D | 741 (3) | Elektroinstalace - silnoproud (elektromontáže) |  |  |  |  | 0 |  |  |  |  | 0 | 0 |  | 0 |  | 0 |  | 0 | 2 | D | 1 | ROZPOCET | [6 empty] | 0
79 | K | 741372022 | Montáž svítidlo LED interiérové přisazené nástěnné hranaté nebo kruhové přes 0,09 do 0,36 m2 se zapojením vodičů | kus | 192 |  |  | 0 | CS ÚRS 2025 01 |  | základní | 0 | 0 | 0 |  | 0 | 0 | 0 | 0 | 0 | 16 | K | 2 | ROZPOCET | 0 | 0 | 0 | 0 | 0 | 1 | 0 | 16 | 780753278
91 | K | 741310031 | Montáž spínač nástěnný 1-jednopólový prostředí venkovní/mokré se zapojením vodičů | kus | 7 |  |  | 0 | CS ÚRS 2025 01 |  | základní | 0 | 0 | 0 |  | 0 | 0 | 0 | 0 | 0 | 16 | K | 2 | ROZPOCET | 0 | 0 | 0 | 0 | 0 | 1 | 0 | 16 | 1874648787
140 | K | 742124005 | Montáž kabelů datových FTP, UTP, STP ukončení kabelu konektorem | kus | 16 |  |  | 0 | CS ÚRS 2025 01 |  | základní | 0 | 0 | 0 |  | 0 | 0 | 0 | 0 | 0 | 16 | K | 2 | ROZPOCET | 0 | 0 | 0 | 0 | 0 | 1 | 0 | 16 | -1281465547
93 | K | 741112021 | Montáž krabice nástěnná plastová čtyřhranná do 100x100 mm | kus | 10 |  |  | 0 | CS ÚRS 2025 01 |  | základní | 0 | 0 | 0 |  | 0 | 0 | 0 | 0 | 0 | 16 | K | 2 | ROZPOCET | 0 | 0 | 0 | 0 | 0 | 1 | 0 | 16 | -32595992
80 | K | 741112022 | Montáž krabice nástěnná plastová čtyřhranná do 160x160 mm | kus | 1 |  |  | 0 | CS ÚRS 2025 01 |  | základní | 0 | 0 | 0 |  | 0 | 0 | 0 | 0 | 0 | 16 | K | 2 | ROZPOCET | 0 | 0 | 0 | 0 | 0 | 1 | 0 | 16 | -1374061468
76 | K | 741210121 | Montáž rozvaděčů litinových, hliníkových nebo plastových - skříněk do 10 kg | kus | 1 |  |  | 0 | CS ÚRS 2025 01 |  | základní | 0 | 0 | 0 |  | 0 | 0 | 0 | 0 | 0 | 16 | K | 2 | ROZPOCET | 0 | 0 | 0 | 0 | 0 | 1 | 0 | 16 | 1939611740
136 | K | 741110051 | Montáž trubka plastová ohebná D přes 11 do 23 mm uložená volně | m | 89 |  |  | 0 | CS ÚRS 2025 01 |  | základní | 0 | 0 | 0 |  | 0 | 0 | 0 | 0 | 0 | 16 | K | 2 | ROZPOCET | 0 | 0 | 0 | 0 | 0 | 1 | 0 | 16 | 1913522723
137 | K | 741110052 | Montáž trubka plastová ohebná D přes 23 do 35 mm uložená volně | m | 4 |  |  | 0 | CS ÚRS 2025 01 |  | základní | 0 | 0 | 0 |  | 0 | 0 | 0 | 0 | 0 | 16 | K | 2 | ROZPOCET | 0 | 0 | 0 | 0 | 0 | 1 | 0 | 16 | 354717610
134 | K | 741110011 | Montáž trubka plastová tuhá D přes 16 do 23 mm uložená volně | m | 20 |  |  | 0 | CS ÚRS 2025 01 |  | základní | 0 | 0 | 0 |  | 0 | 0 | 0 | 0 | 0 | 16 | K | 2 | ROZPOCET | 0 | 0 | 0 | 0 | 0 | 1 | 0 | 16 | -2042045781
135 | K | 741110012 | Montáž trubka plastová tuhá D přes 23 do 35 mm uložená volně | m | 10 |  |  | 0 | CS ÚRS 2025 01 |  | základní | 0 | 0 | 0 |  | 0 | 0 | 0 | 0 | 0 | 16 | K | 2 | ROZPOCET | 0 | 0 | 0 | 0 | 0 | 1 | 0 | 16 | -1446452220
127 | K | 741110501 | Montáž lišta a kanálek protahovací šířky do 60 mm | m | 27 |  |  | 0 | CS ÚRS 2025 01 |  | základní | 0 | 0 | 0 |  | 0 | 0 | 0 | 0 | 0 | 16 | K | 2 | ROZPOCET | 0 | 0 | 0 | 0 | 0 | 1 | 0 | 16 | 597478675
128 | K | 741110502 | Montáž lišta a kanálek protahovací šířky přes 60 do 120 mm | m | 1 |  |  | 0 | CS ÚRS 2025 01 |  | základní | 0 | 0 | 0 |  | 0 | 0 | 0 | 0 | 0 | 16 | K | 2 | ROZPOCET | 0 | 0 | 0 | 0 | 0 | 1 | 0 | 16 | 256025911
142 | K | 741910414 | Montáž žlab kovový šířky do 250 mm bez víka | m | 16 |  |  | 0 | CS ÚRS 2025 01 |  | základní | 0 | 0 | 0 |  | 0 | 0 | 0 | 0 | 0 | 16 | K | 2 | ROZPOCET | 0 | 0 | 0 | 0 | 0 | 1 | 0 | 16 | 548940136
129 | K | 741122201 | Montáž kabel Cu plný kulatý žíla 2x1,5 až 6 mm2 uložený volně (např. CYKY) | m | 444 |  |  | 0 | CS ÚRS 2025 01 |  | základní | 0 | 0 | 0 |  | 0 | 0 | 0 | 0 | 0 | 16 | K | 2 | ROZPOCET | 0 | 0 | 0 | 0 | 0 | 1 | 0 | 16 | -844254451
132 | K | 741122211 | Montáž kabel Cu plný kulatý žíla 3x1,5 až 6 mm2 uložený volně (např. CYKY) | m | 22 |  |  | 0 | CS ÚRS 2025 01 |  | základní | 0 | 0 | 0 |  | 0 | 0 | 0 | 0 | 0 | 16 | K | 2 | ROZPOCET | 0 | 0 | 0 | 0 | 0 | 1 | 0 | 16 | -582923359
139 | K | 741120101 | Montáž vodič Cu izolovaný plný a laněný s PVC pláštěm žíla 0,15 až 16 mm2 zatažený (např. CY, CHAH-V) | m | 20 |  |  | 0 | CS ÚRS 2025 01 |  | základní | 0 | 0 | 0 |  | 0 | 0 | 0 | 0 | 0 | 16 | K | 2 | ROZPOCET | 0 | 0 | 0 | 0 | 0 | 1 | 0 | 16 | -116485149
131 | K | 741130001 | Ukončení vodič izolovaný do 2,5 mm2 v rozváděči nebo na přístroji | kus | 50 |  |  | 0 | CS ÚRS 2025 01 |  | základní | 0 | 0 | 0 |  | 0 | 0 | 0 | 0 | 0 | 16 | K | 2 | ROZPOCET | 0 | 0 | 0 | 0 | 0 | 1 | 0 | 16 | -553380721
105 | K | 741128001 | Ostatní práce při montáži vodičů a kabelů - odjutování a očištění | m | 8 |  |  | 0 | CS ÚRS 2025 01 |  | základní | 0 | 0 | 0 |  | 0 | 0 | 0 | 0 | 0 | 16 | K | 2 | ROZPOCET | 0 | 0 | 0 | 0 | 0 | 1 | 0 | 16 | -731121855
106 | K | 741128002 | Ostatní práce při montáži vodičů a kabelů - označení dalším štítkem | kus | 40 |  |  | 0 | CS ÚRS 2025 01 |  | základní | 0 | 0 | 0 |  | 0 | 0 | 0 | 0 | 0 | 16 | K | 2 | ROZPOCET | 0 | 0 | 0 | 0 | 0 | 1 | 0 | 16 | -729288035
107 | K | 741112841 | Ostatní práce při montáži vodičů a kabelů - svazkování kabelů | kus | 20 |  |  | 0 | CS ÚRS 2025 01 |  | základní | 0 | 0 | 0 |  | 0 | 0 | 0 | 0 | 0 | 16 | K | 2 | ROZPOCET | 0 | 0 | 0 | 0 | 0 | 1 | 0 | 16 | 1703868537
| D | 741 (4) | Elektroinstalace - silnoproud (demontáže) |  |  |  |  | 0 |  |  |  |  | 0 | 0 |  | 0 |  | 0 |  | 0.86163 | 2 | D | 1 | ROZPOCET | [6 empty] | 0
124 | K | 741375883 | Demontáž svítidla průmyslového se standardní paticí nebo int. zdrojem LED zavěšeného přes 0,09 do 0,36 m2 se zachováním funkčnosti | kus | 245 |  |  | 0 | CS ÚRS 2025 01 |  | základní | 0 | 0 | 0 |  | 0 | 0 | 0 | 0 | 0 | 16 | K | 2 | ROZPOCET | 0 | 0 | 0 | 0 | 0 | 1 | 0 | 16 | 1540110136
123 | K | 741123811 | Demontáž kabel Cu plný kulatý žíla 2x1,5 až 6 mm2, 3x1,5 až 10 mm2, 4x1,5 až 10 mm2, 5x1,5 až 6 mm2, 7x1,5 až 4 mm2, 12x1,5 mm2 uložený pevně | m | 1795 |  |  | 0 | CS ÚRS 2025 01 |  | základní | 0 | 0 | 0 |  | 0 | 0 | 0 | 0.00048 | 0.8616 | 16 | K | 2 | ROZPOCET | 0 | 0 | 0 | 0 | 0 | 1 | 0 | 16 | 781018759
125 | K | 741113811 | Demontáž krabice nástěnné plastové kruhové nebo čtyřhranné | kus | 3 |  |  | 0 | CS ÚRS 2025 01 |  | základní | 0 | 0 | 0 |  | 0 | 0 | 0 | 1e-05 | 3e-05 | 16 | K | 2 | ROZPOCET | 0 | 0 | 0 | 0 | 0 | 1 | 0 | 16 | 1157263519
75 | K | HZS2231 | Hodinová zúčtovací sazba elektrikář | hod | 8 |  |  | 0 | CS ÚRS 2025 01 |  | základní | 0 | 0 | 0 |  | 0 | 0 | 0 | 0 | 0 | 512 | K | 2 | ROZPOCET | 0 | 0 | 0 | 0 | 0 | 1 | 0 | 512 | -1910617252
| D | HZS | Hodinové zúčtovací sazby |  |  |  |  | 0 |  |  |  |  | 0 | 0 |  | 0 |  | 0 |  | 0 | 4 | D | 0 | ROZPOCET | [6 empty] | 0
104 | K | HZS4111 | Hodinová zúčtovací sazba řidič | hod | 24 |  |  | 0 | CS ÚRS 2025 01 |  | základní | 0 | 0 | 0 |  | 0 | 0 | 0 | 0 | 0 | 512 | K | 1 | ROZPOCET | 0 | 0 | 0 | 0 | 0 | 1 | 0 | 512 | 2065886549
5 | K | HZS1301 | Hodinová zúčtovací sazba zedník | hod | 8 |  |  | 0 | CS ÚRS 2025 01 |  | základní | 0 | 0 | 0 |  | 0 | 0 | 0 | 0 | 0 | 4 | K | 1 | ROZPOCET | 0 | 0 | 0 | 0 | 0 | 1 | 0 | 4 | -81646600
109 | K | HZS4211 | Hodinová zúčtovací sazba revizní technik | hod | 8 |  |  | 0 | CS ÚRS 2025 01 |  | základní | 0 | 0 | 0 |  | 0 | 0 | 0 | 0 | 0 | 4 | K | 1 | ROZPOCET | 0 | 0 | 0 | 0 | 0 | 1 | 0 | 4 | 618904285