## okna, dveře
Technická specifikace - příloha č. 3
Název parametru | Požadavek zadavatele | Sjednaná hodnota odpovídající nabídce prodávajícího (doplnit)
Dvoukřídlé okno se sloupkem 1ks | 7 komorový, barva nussbaum int/ext, izolační trojsklo, termorámeček minimálně Ug=0,6 Wm2K, profil třídy A dle normy ČSN EN 12608 s certifikací, osázené celoobvodovým kováním, mikroventilace a bezpečnostní klička v barvě bronz,panty v barvě bronz, zvýšená bezpečnost proti vypáčení oken, prvoplast, stavební otvor 1990x1550, obě křídla OS
vniřní parapet | hloubka 350mm - barva ořech
krytka 2ks | oboustranná krytka - barva ořech
vnější parapet | hloubka 360mm, barva bronz tmavý
krytka 2ks | boční krytka
okenní síť 2 ks | obě křídla - barva ořech
Jednokřídlé okno 4ks | 7 komorový, barva nussbaum int/ext, izolační trojsklo, termorámeček minimálně Ug=0,6 Wm2K, profil třídy A dle normy ČSN EN 12608 s certifikací, osázené celoobvodovým kováním, mikroventilace a bezpečnostní klička v barvě bronz,panty v barvě bronz, zvýšená bezpečnost proti vypáčení oken, prvoplast, stavební otvor 1380x1370, jednokřídlé OS, klička vlevo
vnitřní parapet 4ks | hloubka 350mm - barva ořech
krytka 8ks | oboustranná krytka - barva ořech
vnější parapet 4ks | hloubka 280mm - barva bronz tmavý
krytka 8ks | boční krytka
okenní sít 4ks | barva ořech
Jednokřídlé okno 1 ks | 7 komorový, barva nussbaum int/ext, izolační trojsklo, termorámeček minimálně Ug=0,6 Wm2K, profil třídy A dle normy ČSN EN 12608 s certifikací, osázené celoobvodovým kováním, mikroventilace a bezpečnostní klička v barvě bronz,panty v barvě bronz, zvýšená bezpečnost proti vypáčení oken, prvoplast, stavební otvor 970x1560, jednokřídlé OS, klička vlevo
vnitřní parapet | hloubka 350mm - barva ořech
krytka 2ks | oboustranná krytka - barva ořech
vnější parapet | hloubka 360mm - barva bronz tmavý
krytka 2ks | boční krytka
okenní síť | barva ořech
Jednokřídlé okno 1 ks | 7 komorový, barva nussbaum int/ext, izolační trojsklo, termorámeček minimálně Ug=0,6 Wm2K, profil třídy A dle normy ČSN EN 12608 s certifikací, osázené celoobvodovým kováním, mikroventilace a bezpečnostní klička v barvě bronz,panty v barvě bronz, zvýšená bezpečnost proti vypáčení oken, prvoplast, stavební otvor 880x1560, jednokřídlé OS, klička vlevo
vnitřní parapet | hloubka 350mm - barva ořech
krytka 2ks | oboustranná krytka - barva ořech
vnější parapet | hloubka 300 mm - barva bronz tmavý
krytka 2 ks | boční krytka
okenní síť | barva ořech
Jednokřídlé okno 1 ks | 7 komorový, barva nussbaum int/ext, izolační trojsklo, termorámeček minimálně Ug=0,6 Wm2K, profil třídy A dle normy ČSN EN 12608 s certifikací, osázené celoobvodovým kováním, mikroventilace a bezpečnostní klička v barvě bronz,panty v barvě bronz, zvýšená bezpečnost proti vypáčení oken, prvoplast, stavební otvor 480x850, jednokřídlé OS, klička vlevo
vnitřní parapet | hloubka 350mm - barva ořech
krytka 2ks | oboustranná krytka - barva ořech
vnější parapet | hloubka 280 mm - barva bronz tmavý
krytka 2ks | boční krytka
okenní síť | barva ořech
Dvoukřídlé okno 1 ks bez sloupku | 7 komorový, barva nussbaum int/ext, izolační trojsklo, termorámeček minimálně Ug=0,6 Wm2K, profil třídy A dle normy ČSN EN 12608 s certifikací, osázené celoobvodovým kováním, mikroventilace a bezpečnostní klička v barvě bronz,panty v barvě bronz, zvýšená bezpečnost proti vypáčení oken, prvoplast, stavební otvor 1480x1550, levé OS, pravé O
vnitřní parapet | hloubka 350 mm - barva ořech
krytka 2ks | oboustranná krytka - barva ořech
vnější parapet | hloubka 340 mm - barva bronz tmavý
krytka 2ks | boční krytka
okenní síť | barva ořech, na OS
Jednokřídlé okno 1 ks | 7 komorový, barva nussbaum int/ext, izolační trojsklo, termorámeček minimálně Ug=0,6 Wm2K, profil třídy A dle normy ČSN EN 12608 s certifikací, osázené celoobvodovým kováním, mikroventilace a bezpečnostní klička v barvě bronz,panty v barvě bronz, zvýšená bezpečnost proti vypáčení oken, prvoplast, stavební otvor 890x1190, jednokřídlé OS, klička vlevo
vnitřní parapet | hloubka 350mm - barva ořech
krytka 2ks | oboustranná krytka - barva ořech
vnější parapet | hloubka180 mm - barva bronz tmavý
krytka 2 ks | boční krytka
okenní síť | barva ořech
Jednokřídlé okno 4 ks | 7 komorový, barva nussbaum int/ext, izolační trojsklo, termorámeček minimálně Ug=0,6 Wm2K, profil třídy A dle normy ČSN EN 12608 s certifikací, osázené celoobvodovým kováním, mikroventilace a bezpečnostní klička v barvě bronz,panty v barvě bronz, zvýšená bezpečnost proti vypáčení oken, prvoplast, stavební otvor 600x600, jednokřídlé OS, klička vlevo
vnitřní parapet 4 ks | hloubka 350mm - barva ořech
krytka 8 ks | oboustranná krytka - barva ořech
vnější parapet 4 ks | hloubka 180 mm - barva bronz tmavý
krytka 8 ks | boční krytka
okenní síť 4 ks | barva ořech
Vchodové dveře | 7 komorový, Al práh; barva nussbaum int/ext, izolační trojsklo, termorámeček minimálně Ug=0,6 Wm2K, profil třídy A dle normy ČSN EN 12608 s certifikací, osázené celoobvodovým kováním, panty v barvě bronz, systém pětibodového uzavírání dveří, prvoplast, stavební otvor 1100x2390, otevírání dovnitř pravé VD automat, klika bronz (K/K), skleněná výplň orn.; FAB + 4 klíče
Vchodové dveře + FIX | 7 komorový, Al práh; barva nussbaum int/ext, izolační trojsklo, termorámeček minimálně Ug=0,6 Wm2K, profil třídy A dle normy ČSN EN 12608 s certifikací, osázené celoobvodovým kováním, panty v barvě bronz, systém pětibodového uzavírání dveří, prvoplast, stavební otvor 1480x2180, otevírání ven levé VD automat, klika bronz (K/K), skleněná výplň čiré sklo.; FAB + 8 klíčů; průchod 900mm
Zednické začištění špalet
Demontáž stávajících prvků
Likvidace stávajících prvků
Montáž
Cena celkem bez DPH
DPH 21%
Cena celkem včetně DPH
Note on C5: Zadejte pouze hodnotu "ANO", "NE".
Note on C6: Pozor! Je nutné uvést konkrétní údaj. Nestačí pouze konstatovat "ANO".
Note on C7: Pozor! Je nutné uvést konkrétní údaj. Nestačí pouze konstatovat "ANO".
Note on C8: Zadejte pouze hodnotu "ANO", "NE".
Note on C9: Pozor! Je nutné uvést konkrétní údaj. Nestačí pouze konstatovat "ANO".
Note on C10: Zadejte pouze hodnotu "ANO", "NE".
Note on C11: Zadejte pouze hodnotu "ANO", "NE".
Note on C12: Pozor! Je nutné uvést konkrétní údaj. Nestačí pouze konstatovat "ANO".
Note on C13: Zadejte pouze hodnotu "ANO", "NE".
Note on C14: Pozor! Je nutné uvést konkrétní údaj. Nestačí pouze konstatovat "ANO".
Note on C15: Pozor! Je nutné uvést konkrétní údaj. Nestačí pouze konstatovat "ANO".
Note on C16: Pozor! Je nutné uvést konkrétní údaj. Nestačí pouze konstatovat "ANO".
Note on C17: Zadejte pouze hodnotu "ANO", "NE".
Note on C18: Zadejte pouze hodnotu "ANO", "NE".
Note on C19: Pozor! Je nutné uvést konkrétní údaj. Nestačí pouze konstatovat "ANO".
Note on C20: Pozor! Je nutné uvést konkrétní údaj. Nestačí pouze konstatovat "ANO".
Note on C21: Pozor! Je nutné uvést konkrétní údaj. Nestačí pouze konstatovat "ANO".
Note on C22: Zadejte pouze hodnotu "ANO", "NE".
Note on C23: Zadejte pouze hodnotu "ANO", "NE".
Note on C24: Pozor! Je nutné uvést konkrétní údaj. Nestačí pouze konstatovat "ANO".
Note on C25: Pozor! Je nutné uvést konkrétní údaj. Nestačí pouze konstatovat "ANO".
Note on C26: Pozor! Je nutné uvést konkrétní údaj. Nestačí pouze konstatovat "ANO".
Note on C27: Pozor! Je nutné uvést konkrétní údaj. Nestačí pouze konstatovat "ANO".
Note on C28: Zadejte pouze hodnotu "ANO", "NE".
Note on C33: Pozor! Je nutné uvést konkrétní údaj. Nestačí pouze konstatovat "ANO".
Note on C34: Zadejte pouze hodnotu "ANO", "NE".
Note on C35: Zadejte pouze hodnotu "ANO", "NE".
Note on C36: Zadejte pouze hodnotu "ANO", "NE".
Note on C37: Pozor! Je nutné uvést konkrétní údaj. Nestačí pouze konstatovat "ANO".
Note on C38: Pozor! Je nutné uvést konkrétní údaj. Nestačí pouze konstatovat "ANO".
Note on C39: Pozor! Je nutné uvést konkrétní údaj. Nestačí pouze konstatovat "ANO".
Note on C40: Pozor! Je nutné uvést konkrétní údaj. Nestačí pouze konstatovat "ANO".
Note on C41: Pozor! Je nutné uvést konkrétní údaj. Nestačí pouze konstatovat "ANO".
Note on C42: Pozor! Je nutné uvést konkrétní údaj. Nestačí pouze konstatovat "ANO".
Note on C43: Pozor! Je nutné uvést konkrétní údaj. Nestačí pouze konstatovat "ANO".
Note on C44: Zadejte pouze hodnotu "ANO", "NE".
Note on C45: Zadejte pouze hodnotu "ANO", "NE".
Note on C46: Zadejte pouze hodnotu "ANO", "NE".
Note on C47: Pozor! Je nutné uvést konkrétní údaj. Nestačí pouze konstatovat "ANO".
Note on C48: Pozor! Je nutné uvést konkrétní údaj. Nestačí pouze konstatovat "ANO".
Note on C49: Zadejte pouze hodnotu "ANO", "NE".
Note on C50: Pozor! Je nutné uvést konkrétní údaj. Nestačí pouze konstatovat "ANO".
Note on C51: Pozor! Je nutné uvést konkrétní údaj. Nestačí pouze konstatovat "ANO".
Note on C52: Zadejte pouze hodnotu "ANO", "NE".
Note on C53: Zadejte pouze hodnotu "ANO", "NE".
Note on C54: Zadejte pouze hodnotu "ANO", "NE".
Note on C55: Zadejte pouze hodnotu "ANO", "NE".
Note on C56: Pozor! Je nutné uvést konkrétní údaj. Nestačí pouze konstatovat "ANO".
Note on C57: Pozor! Je nutné uvést konkrétní údaj. Nestačí pouze konstatovat "ANO".
Note on C58: Pozor! Je nutné uvést konkrétní údaj. Nestačí pouze konstatovat "ANO".
Note on C59: Pozor! Je nutné uvést konkrétní údaj. Nestačí pouze konstatovat "ANO".
Note on C60: Pozor! Je nutné uvést konkrétní údaj. Nestačí pouze konstatovat "ANO".
Note on C61: Zadejte pouze hodnotu "ANO", "NE".
Note on C1048209: Pozor! Je nutné uvést konkrétní údaj. Nestačí pouze konstatovat "ANO".