## Pokyny pro vyplnění
Pokyny pro vyplnění
Ve všech listech tohoto souboru můžete měnit pouze buňky s modrým pozadím. Jedná se o tyto údaje : - údaje o firmě - jednotkové ceny položek zadané na maximálně dvě desetinná místa

## Stavba
#RTSROZP# | Položkový rozpočet
| Zakázka: |  | Uherský Brod, ul. Dolní Valy - oprava stoky CIV
Objekt:
Rozpočet:
| Objednatel: |  | Slovácké vodárny a kanalizace, a. s. |  |  |  | IČ: | 49453866
|  |  | Za Olšávkou 290 |  |  |  | DIČ: | CZ49453866
|  | 68601 | Uherské Hradiště-Sady
| Projektant: | [5 empty] | IČ:
DIČ:
| Zhotovitel: | [5 empty] | IČ:
DIČ:
Vypracoval:
| Rozpis ceny | [6 empty] | Celkem
HSV | HSV | [6 empty] | 0
PSV | PSV | [6 empty] | 0
MON | MON | [6 empty] | 0
VN | Vedlejší náklady | [6 empty] | 0
ON | Ostatní náklady | [6 empty] | 0
| Celkem | [6 empty] | 0
Rekapitulace daní
| Základ pro sníženou DPH |  |  | 12 | % | 0 |  |  | CZK
| Snížená DPH |  |  | 12 | % | 0 |  |  | CZK
| Základ pro základní DPH |  |  | 21 | % | 0 |  |  | CZK
| Základní DPH |  |  | 21 | % | 0 |  |  | CZK
| Zaokrouhlení |  |  |  |  | 0 |  |  | CZK
| Cena celkem bez DPH |  |  |  |  | 0 |  |  | CZK
| Cena celkem s DPH |  |  |  |  | 0 |  |  | CZK
|  | v |  |  | dne
|  |  | Za zhotovitele |  |  |  | Za objednatele
Rekapitulace dílčích částí
#CASTI>> | Číslo | Název |  |  | Základ pro sníženou DPH | Základ pro základní DPH | DPH celkem | Cena celkem | %
1 | Rozpočet | Uherský Brod, ul. Dolní Valy - oprava stoky CIV |  |  | 0 | 0 | 0 | 0
| Celkem za stavbu |  |  |  | 0 | 0 | 0 | 0 | 0
Rekapitulace dílů
| Číslo | Název |  |  | Typ dílu |  |  | Celkem
| 1 | Zemní práce |  |  | HSV |  |  | 0
| 11 | Přípravné a přidružené práce |  |  | HSV |  |  | 0
| 21 | Úprava podloží a základ.spáry |  |  | HSV |  |  | 0
| 45 | Podkladní a vedlejší konstrukce |  |  | HSV |  |  | 0
| 56 | Podklad.vrstvy komunikací a zp |  |  | HSV |  |  | 0
| 8 | Trubní vedení |  |  | HSV |  |  | 0
| 89 | Ostatní konstrukce na trub.ved |  |  | HSV |  |  | 0
| 9 | Ostatní konstrukce, bourání |  |  | HSV |  |  | 0
| 91 | Doplňující práce na komunikaci |  |  | HSV |  |  | 0
| 93 | Dokončovací práce inž.staveb |  |  | HSV |  |  | 0
| 99 | Staveništní přesun hmot |  |  | HSV |  |  | 0
| M23 | Montáže potrubí |  |  | MON |  |  | 0
| 997 | Přesun sutě |  |  | HSV |  |  | 0
| 999 | Poplatky za skládky |  |  | HSV |  |  | 0
| VN | Vedlejší náklady |  |  | VN |  |  | 0
| ON | Ostatní náklady |  |  | ON |  |  | 0
| Cena celkem | [6 empty] | 0
Note on D11: Název
Note on I11: IČO
Note on D12: Ulice
Note on I12: DIČ
Note on C13: PSČ
Note on D13: Ulice

## VzorPolozky (hidden)
Položkový rozpočet
Z:
O:
R:

## Rozpočet Pol
Položkový rozpočet | [22 empty] | #TypZaznamu#
S: |  | Uherský Brod, ul. Dolní Valy - oprava stoky CIV | [20 empty] | STA
O: | [22 empty] | OBJ
R: | [22 empty] | ROZ
C: | [22 empty] | CAS_STR
P.č. | Číslo položky | Název položky | MJ | množství | cena / MJ | Celkem | Dodávka | Dodávka celk. | Montáž | Montáž celk. | DPH | cena s DPH | hmotnost / MJ | hmotnost celk.(t) | dem. hmotnost / MJ | dem. hmotnost celk.(t) | Ceník | Cen. soustava | Nhod / MJ | Nhod celk.
Díl: | 1 | Zemní práce |  |  |  | 0 |  | 0 |  | 0 |  | 0 |  | 1289.914 |  | 0 |  |  |  | 1801.38 |  |  | DIL
1 | 115101201R00 | Čerpání vody na výšku do 10 m, přítok do 500 l/min | h | 120 | 0 | 0 |  | 0 |  | 0 | 21 | 0 | 0 | 0 | 0 | 0 |  |  | 0.203 | 24.36 |  |  | POL1_0
2 | 115 10-1301 | Pohotovost čerpací soupravy výš.10m přítok 500l | den | 40 | 0 | 0 |  | 0 |  | 0 | 21 | 0 | 0 | 0 | 0 | 0 |  |  | 0 | 0 |  |  | POL3_0
3 | 119001411R00 | Dočasné zajištění beton.a plast. potrubí do DN 200 | m | 33.9 | 0 | 0 |  | 0 |  | 0 | 21 | 0 | 0.0107 | 0.36273 | 0 | 0 |  |  | 0.908 | 30.78 |  |  | POL1_0
|  | vodovod:33,9 |  | 33.9 | [18 empty] | VV | 0
4 | 119001401R00 | Dočasné zajištění ocelového potrubí do DN 200 | m | 12.6 | 0 | 0 |  | 0 |  | 0 | 21 | 0 | 0.00868 | 0.10937 | 0 | 0 |  |  | 0.703 | 8.86 |  |  | POL1_0
|  | plynovod:12,6 |  | 12.6 | [18 empty] | VV | 0
5 | 119001421R00 | Dočasné zajištění kabelů - do počtu 3 kabelů | m | 11.1 | 0 | 0 |  | 0 |  | 0 | 21 | 0 | 0.02478 | 0.27506 | 0 | 0 |  |  | 0.547 | 6.07 |  |  | POL1_0
|  | sdělovací vedení:3 |  | 3 | [18 empty] | VV | 0
|  | vedení VN:1,3 |  | 1.3 | [18 empty] | VV | 0
|  | vedení NN do 1kW:6,8 |  | 6.8 | [18 empty] | VV | 0
6 | 121101103R00 | Sejmutí ornice s přemístěním přes 100 do 250 m | m3 | 5.2 | 0 | 0 |  | 0 |  | 0 | 21 | 0 | 0 | 0 | 0 | 0 |  |  | 0.0134 | 0.07 |  |  | POL1_0
|  | 52*0,1 |  | 5.2 | [18 empty] | VV | 0
7 | 120001101R00 | Příplatek za ztížení vykopávky v blízkosti vedení | m3 | 24.6 | 0 | 0 |  | 0 |  | 0 | 21 | 0 | 0 | 0 | 0 | 0 |  |  | 1.548 | 38.08 |  |  | POL1_0
|  | kabely VO:1*1*1,2*0,5 |  | 0.6 | [18 empty] | VV | 0
|  | sdělovací kabely:1*1*1,2*0,5 |  | 0.6 | [18 empty] | VV | 0
|  | NN vedení podzemní:3*1*1,2*0,5 |  | 1.8 | [18 empty] | VV | 0
|  | vodovod:24*1*1,2*0,5 |  | 14.4 | [18 empty] | VV | 0
|  | STL plynovod:12*1*1,2*0,5 |  | 7.2 | [18 empty] | VV | 0
8 | 132201110R00 | Hloubení rýh š.do 60 cm v hor.3 do 50 m3, STROJNĚ | m3 | 35.1912 | 0 | 0 |  | 0 |  | 0 | 21 | 0 | 0 | 0 | 0 | 0 |  |  | 0.365 | 12.84 |  |  | POL1_0
|  | drenáž:232,76*1,2*0,1+232,76*0,3*0,1 |  | 34.914 | [18 empty] | VV | 0
|  | 1,98*1,1*0,1+1,98*0,3*0,1 |  | 0.2772 | [18 empty] | VV | 0
9 | 132201119R00 | Přípl.za lepivost,hloubení rýh 60 cm,hor.3,STROJNĚ | m3 | 35.1912 | 0 | 0 |  | 0 |  | 0 | 21 | 0 | 0 | 0 | 0 | 0 |  |  | 0.3898 | 13.72 |  |  | POL1_0
10 | 132201212R00 | Hloubení rýh š.do 200 cm hor.3 do 1000m3,STROJNĚ | m3 | 679.9345 | 0 | 0 |  | 0 |  | 0 | 21 | 0 | 0 | 0 | 0 | 0 |  |  | 0.16 | 108.79 |  |  | POL1_0
|  | výkop rýhy - sklolaminát:(1,98-2,7/2)*1,1*(2,31-0,4+0,1) |  | 1.3929 | [18 empty] | VV | 0
|  | výkop rýhy - kamenina:(232,76-5*2,7-2*2,7/2)*1,2*((2,31+2,25+2,64+2,8+3,11+2,98+3+2,7+2,6+2,9)/10-0,4+0,1) |  | 631.2291 | [18 empty] | VV | 0
|  | výkop rýhy-přípojky:(11+12,5+37,9+1-51*1,2/2-1*1,1/2)*1*(2,73-0,4) |  | 72.8125 | [18 empty] | VV | 0
|  | ruční dokopávky:-25,5 |  | -25.5 | [18 empty] | VV | 0
11 | 132201219R00 | Přípl.za lepivost,hloubení rýh 200cm,hor.3,STROJNĚ | m3 | 679.9345 | 0 | 0 |  | 0 |  | 0 | 21 | 0 | 0 | 0 | 0 | 0 |  |  | 0.084 | 57.11 |  |  | POL1_0
12 | 133201102R00 | Hloubení šachet v hor.3 nad 100 m3 | m3 | 127.5021 | 0 | 0 |  | 0 |  | 0 | 21 | 0 | 0 | 0 | 0 | 0 |  |  | 1.843 | 234.99 |  |  | POL1_0
|  | výkop nových šachet:7*2,7*2,7*((2,31+2,25+2,8+2,98+2,7+2,6+2,9)/7-0,4+0,25) |  | 127.5021 | [18 empty] | VV | 0
13 | 133201109R00 | Příplatek za lepivost - hloubení šachet v hor.3 | m3 | 127.5021 | 0 | 0 |  | 0 |  | 0 | 21 | 0 | 0 | 0 | 0 | 0 |  |  | 0.474 | 60.44 |  |  | POL1_0
14 | 139601102R00 | Ruční výkop jam, rýh a šachet v hornině tř. 3 | m3 | 25.5 | 0 | 0 |  | 0 |  | 0 | 21 | 0 | 0 | 0 | 0 | 0 |  |  | 3.533 | 90.09 |  |  | POL1_0
|  | dokopávky u propojů přípojek:51*1*0,5 |  | 25.5 | [18 empty] | VV | 0
15 | 151101101R00 | Pažení a rozepření stěn rýh - příložné - hl.do 2 m | m2 | 245.3996 | 0 | 0 |  | 0 |  | 0 | 21 | 0 | 0.00099 | 0.24295 | 0 | 0 |  |  | 0.236 | 57.91 |  |  | POL1_0
|  | výkop rýhy - sklolaminát:(1,98-2,7/2)*2*(2,31-0,4+0,1) |  | 2.5326 | [18 empty] | VV | 0
|  | výkop rýhy-přípojky:(11+12,5+37,9+1-50*1,2/2-1*1,1/2)*2*(2,73-0,4) |  | 148.421 | [18 empty] | VV | 0
|  | šachty:7*2,7*2*((2,31+2,25+2,8+2,98+2,7+2,6+2,9)/7-0,4+0,25) |  | 94.446 | [18 empty] | VV | 0
16 | 151101111R00 | Odstranění pažení stěn rýh - příložné - hl. do 2 m | m2 | 245.3996 | 0 | 0 |  | 0 |  | 0 | 21 | 0 | 0 | 0 | 0 | 0 |  |  | 0.07 | 17.18 |  |  | POL1_0
17 | 151811112R00 | Montáž lehkého pažicího boxu dl.3m, š.1m, hl.1,95m | kus | 1 | 0 | 0 |  | 0 |  | 0 | 21 | 0 | 0 | 0 | 0 | 0 |  |  | 0.9748 | 0.97 |  |  | POL1_0
18 | 151811115R00 | Montáž pažicího boxu standard dl.3m, š.1m,hl.2,25m | kus | 42 | 0 | 0 |  | 0 |  | 0 | 21 | 0 | 0 | 0 | 0 | 0 |  |  | 1.03 | 43.26 |  |  | POL1_0
19 | 151811113R00 | Montáž lehkého pažicího boxu dl.3m, š.1m, hl.2,92m | kus | 29 | 0 | 0 |  | 0 |  | 0 | 21 | 0 | 0 | 0 | 0 | 0 |  |  | 1.5363 | 44.55 |  |  | POL1_0
20 | 151812112R00 | Pronájem lehkého pažic.boxu dl.3m, š.1m, hl.1,95m | den | 56 | 0 | 0 |  | 0 |  | 0 | 21 | 0 | 0 | 0 | 0 | 0 |  |  | 0 | 0 |  |  | POL1_0
|  | 8 týdnů 1box:1*8*7 |  | 56 | [18 empty] | VV | 0
21 | 151812115R00 | Pronájem pažic.boxu standard dl.3m, š.1m, hl.2,25m | den | 168 | 0 | 0 |  | 0 |  | 0 | 21 | 0 | 0 | 0 | 0 | 0 |  |  | 0 | 0 |  |  | POL1_0
|  | 8 týdnů 3boxy:3*8*7 |  | 168 | [18 empty] | VV | 0
22 | 151812113R00 | Pronájem lehkého pažic.boxu dl.3m, š.1m, hl.2,92m | den | 56 | 0 | 0 |  | 0 |  | 0 | 21 | 0 | 0 | 0 | 0 | 0 |  |  | 0 | 0 |  |  | POL1_0
|  | 8 týdnů 1box:1*8*7 |  | 56 | [18 empty] | VV | 0
23 | 151813112R00 | Demontáž lehkého pažicího boxu dl.3m, š.1m, hl.1,95m | kus | 1 | 0 | 0 |  | 0 |  | 0 | 21 | 0 | 0 | 0 | 0 | 0 |  |  | 0.9588 | 0.96 |  |  | POL1_0
24 | 151813115R00 | Demontáž pažicího boxu standard dl.3m, š.1m, hl.2,25m | kus | 42 | 0 | 0 |  | 0 |  | 0 | 21 | 0 | 0 | 0 | 0 | 0 |  |  | 1.014 | 42.59 |  |  | POL1_0
25 | 151813113R00 | Demontáž lehkého pažicího boxu dl.3m, š.1m, hl.2,92m | kus | 29 | 0 | 0 |  | 0 |  | 0 | 21 | 0 | 0 | 0 | 0 | 0 |  |  | 1.5203 | 44.09 |  |  | POL1_0
26 | 161101101R00 | Svislé přemístění výkopku z hor.1-4 do 2,5 m | m3 | 868.1278 | 0 | 0 |  | 0 |  | 0 | 21 | 0 | 0 | 0 | 0 | 0 |  |  | 0.345 | 299.5 |  |  | POL1_0
|  | 35,1912+679,93452+127,5021+25,5 |  | 868.1278 | [18 empty] | VV | 0
27 | 162601101R00 | Vodorovné přemístění výkopku z hor.1-4 do 4000 m | m3 | 866.5278 | 0 | 0 |  | 0 |  | 0 | 21 | 0 | 0 | 0 | 0 | 0 |  |  | 0.011 | 9.53 |  |  | POL1_0
|  | výkopy:868,12782 |  | 868.1278 | [18 empty] | VV | 0
|  | zásypy zeminou:-1,6 |  | -1.6 | [18 empty] | VV | 0
28 | 171201201R00 | Uložení sypaniny na skl.-sypanina na výšku přes 2m | m3 | 866.5278 | 0 | 0 |  | 0 |  | 0 | 21 | 0 | 0 | 0 | 0 | 0 |  |  | 0.009 | 7.8 |  |  | POL1_0
29 | 199000005R00 | Poplatek za skládku zeminy 1- 4, č. dle katal. odpadů 17 05 04 | t | 1386.4445 | 0 | 0 |  | 0 |  | 0 | 21 | 0 | 0 | 0 | 0 | 0 |  |  | 0 | 0 |  |  | POL1_0
|  | 866,52782*1,6 |  | 1386.4445 | [18 empty] | VV | 0
30 | 174101101R00 | Zásyp jam, rýh, šachet se zhutněním | m3 | 483.6918 | 0 | 0 |  | 0 |  | 0 | 21 | 0 | 0 | 0 | 0 | 0 |  |  | 0.202 | 97.71 |  |  | POL1_0
|  | zásypy zeminou: | [20 empty] | VV | 0
|  | výplň dutých prostor výkopkem - šachta v zeleni:1,6 |  | 1.6 | [18 empty] | VV | 0
[23 empty] | VV | 0
|  | Mezisoučet |  | 1.6 | [18 empty] | VV | 1
|  | zásypy ŠD 0/32mm: | [20 empty] | VV | 0
|  | výkop rýhy - sklolaminát:(1,98-2,7/2)*1,1*(2,31-0,4-0,6) |  | 0.90783 | [18 empty] | VV | 0
|  | výkop rýhy - kamenina:(232,76-5*2,7-2*2,7/2)*1,2*((2,31+2,25+2,64+2,8+3,11+2,98+3+2,7+2,6+2,9)/10-0,4-0,7) |  | 423.3315 | [18 empty] | VV | 0
|  | výkop rýhy-přípojky:(11+12,5-17*1,2/2)*1*(2,73-0,4-0,45) |  | 25.004 | [18 empty] | VV | 0
|  | výkop rýhy-přípojky:(37,9+1-34*1,2/2-1*1,1/2)*1*(2,73-0,4-0,5) |  | 32.8485 | [18 empty] | VV | 0
|  | Mezisoučet |  | 482.0918 | [18 empty] | VV | 1
31 | 58344169R | Štěrkodrtě frakce 0/32 mm | t | 870.6453 | 0 | 0 |  | 0 |  | 0 | 21 | 0 | 1 | 870.6453 | 0 | 0 |  |  | 0 | 0 |  |  | POL3_0
|  | zásypy ve zpevněných plochách:483,69182*1,8 |  | 870.6453 | [18 empty] | VV | 0
32 | 175101101R00 | Obsyp potrubí bez prohození sypaniny | m3 | 141.3709 | 0 | 0 |  | 0 |  | 0 | 21 | 0 | 0 | 0 | 0 | 0 |  |  | 1.587 | 224.36 |  |  | POL1_0
|  | obsyp 0/4mm: | [20 empty] | VV | 0
|  | potrubí - sklolaminát:(1,98-2,7/2)*1,1*(0,3+0,3)-3,14*0,3/2*0,3/2*(1,98-2,7/2) |  | 0.37129 | [18 empty] | VV | 0
|  | potrubí-přípojky:(11+12,5-17*1,2/2)*1*(0,3+0,15)-3,14*0,15/2*0,15/2*(11+12,5-8*1,2/2) |  | 5.6547 | [18 empty] | VV | 0
|  | (37,9+1-34*1,2/2+1*1,1/2)*1*(0,3+0,2)-3,14*0,2/2*0,2/2*(37,9+1-42*1,2/2-1*1,1/2) |  | 9.1121 | [18 empty] | VV | 0
|  | Mezisoučet |  | 15.1381 | [18 empty] | VV | 1
|  | obsyp 8/16mm: | [20 empty] | VV | 0
|  | potrubí - kamenina:(232,76-5*2,7-2*2,7/2)*1,2*(0,3+0,3/2+0,3/2/2)-3,14*0,3/2*0,3/2/360*240*(232,76-5*2,7-2*2,7/2) |  | 126.2328 | [18 empty] | VV | 0
|  | Mezisoučet |  | 126.2328 | [18 empty] | VV | 1
33 | 583320401R | Kamenivo těžené 0/4 mm | t | 27.2486 | 0 | 0 |  | 0 |  | 0 | 21 | 0 | 1 | 27.2486 | 0 | 0 |  |  | 0 | 0 |  |  | POL3_0
|  | potrubí - sklolaminát:0,37129*1,8 |  | 0.66832 | [18 empty] | VV | 0
|  | potrubí-přípojky:(5,65471+9,11209)*1,8 |  | 26.5802 | [18 empty] | VV | 0
34 | 583325631R | Kamenivo těžené 8/16 mm | t | 227.2191 | 0 | 0 |  | 0 |  | 0 | 21 | 0 | 1 | 227.2191 | 0 | 0 |  |  | 0 | 0 |  |  | POL3_0
|  | potrubí - kamenina:126,23282*1,8 |  | 227.2191 | [18 empty] | VV | 0
35 | 175101201R00 | Obsyp objektu bez prohození sypaniny | m3 | 91.0049 | 0 | 0 |  | 0 |  | 0 | 21 | 0 | 0 | 0 | 0 | 0 |  |  | 2.195 | 199.76 |  |  | POL1_0
|  | obsyp nových šachet štěrkodrť 0/63 mm:7*2,7*2,7*((2,31+2,25+2,8+2,98+2,7+2,6+2,9)/7-0,4-0,1-0,15) |  | 101.9871 | [18 empty] | VV | 0
|  | -7*3,14*0,5*0,5*((2,31+2,25+2,8+2,98+2,7+2,6+2,9)/7-0,4-0,1-0,15) |  | -10.9822 | [18 empty] | VV | 0
|  | Mezisoučet |  | 91.0049 | [18 empty] | VV | 1
36 | 58344197R | Štěrkodrtě frakce 0/63 mm | t | 163.8089 | 0 | 0 |  | 0 |  | 0 | 21 | 0 | 1 | 163.8089 | 0 | 0 |  |  | 0 | 0 |  |  | POL3_0
|  | 91,00495*1,8 |  | 163.8089 | [18 empty] | VV | 0
37 | 181101102R00 | Úprava pláně v zářezech v hor. 1-4, se zhutněním | m2 | 341 | 0 | 0 |  | 0 |  | 0 | 21 | 0 | 0 | 0 | 0 | 0 |  |  | 0.018 | 6.14 |  |  | POL1_0
|  | provizorní dosypání rýhy:341 |  | 341 | [18 empty] | VV | 0
38 | 181301102R00 | Rozprostření ornice, rovina, tl. 10-15 cm,do 500m2 | m2 | 52 | 0 | 0 |  | 0 |  | 0 | 21 | 0 | 0 | 0 | 0 | 0 |  |  | 0.177 | 9.2 |  |  | POL1_0
39 | 182001121R00 | Plošná úprava terénu, nerovnosti do 15 cm v rovině | m2 | 52 | 0 | 0 |  | 0 |  | 0 | 21 | 0 | 0 | 0 | 0 | 0 |  |  | 0.126 | 6.55 |  |  | POL1_0
40 | 180402111R00 | Založení trávníku parkového výsevem v rovině | m2 | 52 | 0 | 0 |  | 0 |  | 0 | 21 | 0 | 0 | 0 | 0 | 0 |  |  | 0.06 | 3.12 |  |  | POL1_0
41 | 00572400R | Směs travní parková | kg | 2.08 | 0 | 0 |  | 0 |  | 0 | 21 | 0 | 0.001 | 0.00208 | 0 | 0 |  |  | 0 | 0 |  |  | POL3_0
|  | 52*0,04 |  | 2.08 | [18 empty] | VV | 0
Díl: | 11 | Přípravné a přidružené práce |  |  |  | 0 |  | 0 |  | 0 |  | 0 |  | 1.12 |  | 304.1438 |  |  |  | 67.62 |  |  | DIL
42 | 113107630R00 | Odstranění podkladu nad 50 m2,kam.drcené tl.30 cm | m2 | 341 | 0 | 0 |  | 0 |  | 0 | 21 | 0 | 0 | 0 | 0.66 | 225.06 |  |  | 0.119 | 40.58 |  |  | POL1_0
|  | místní komuniace:341 |  | 341 | [18 empty] | VV | 0
43 | 113108410R00 | Odstranění asfaltové vrstvy pl.nad 50 m2, tl.10 cm | m2 | 341 | 0 | 0 |  | 0 |  | 0 | 21 | 0 | 0 | 0 | 0.22 | 75.02 |  |  | 0.07 | 23.87 |  |  | POL1_0
44 | 113231320R00 | Bourání odvodňovacího žlabu, zatíž. C250, š.200 mm | m | 6 | 0 | 0 |  | 0 |  | 0 | 21 | 0 | 0 | 0 | 0.23396 | 1.4038 |  |  | 0.242 | 1.45 |  |  | POL1_0
45 | 113202111R00 | Vytrhání obrub obrubníků silničních | m | 14 | 0 | 0 |  | 0 |  | 0 | 21 | 0 | 0.08 | 1.12 | 0.19 | 2.66 |  |  | 0.123 | 1.72 |  |  | POL1_0
Díl: | 21 | Úprava podloží a základ.spáry |  |  |  | 0 |  | 0 |  | 0 |  | 0 |  | 54.5418 |  | 0 |  |  |  | 74.53 |  |  | DIL
46 | 212532111R00 | Lože trativodu z kameniva hrub.drceného,16-32 mm | m3 | 33.3485 | 0 | 0 |  | 0 |  | 0 | 21 | 0 | 1.63 | 54.358 | 0 | 0 |  |  | 1.584 | 52.82 |  |  | POL1_0
|  | drenáž:232,76*1,2*0,1+232,76*0,3*0,1-3,14*0,05*0,05*232,76 |  | 33.0868 | [18 empty] | VV | 0
|  | 1,98*1,1*0,1+1,98*0,3*0,1-3,14*0,05*0,05*1,98 |  | 0.26166 | [18 empty] | VV | 0
47 | 212753114R00 | Montáž ohebné dren. trubky do rýhy DN 100,bez lože | m | 234.74 | 0 | 0 |  | 0 |  | 0 | 21 | 0 | 0 | 0 | 0 | 0 |  |  | 0.055 | 12.91 |  |  | POL1_0
|  | 232,76+1,98 |  | 234.74 | [18 empty] | VV | 0
48 | 28611223.AR | Trubka PVC drenážní flexibilní d 100 mm | m | 258.214 | 0 | 0 |  | 0 |  | 0 | 21 | 0 | 0.00048 | 0.12394 | 0 | 0 |  |  | 0 | 0 |  |  | POL3_0
|  | 234,74*1,1 |  | 258.214 | [18 empty] | VV | 0
49 | 212971110R00 | Opláštění trativodů z geotext., do sklonu 1:2,5 | m2 | 117.37 | 0 | 0 |  | 0 |  | 0 | 21 | 0 | 0.00018 | 0.02113 | 0 | 0 |  |  | 0.075 | 8.8 |  |  | POL1_0
|  | 234,74*0,5 |  | 117.37 | [18 empty] | VV | 0
50 | 67352004R | Geotextilie netkaná 300 g/m2 | m2 | 129.107 | 0 | 0 |  | 0 |  | 0 | 21 | 0 | 0.0003 | 0.03873 | 0 | 0 |  |  | 0 | 0 |  |  | POL3_0
|  | 117,37*1,1 |  | 129.107 | [18 empty] | VV | 0
Díl: | 45 | Podkladní a vedlejší konstrukce |  |  |  | 0 |  | 0 |  | 0 |  | 0 |  | 184.9044 |  | 0 |  |  |  | 122.39 |  |  | DIL
51 | 451572111R00 | Lože pod potrubí z kameniva těženého 0/4 mm | m3 | 29.1815 | 0 | 0 |  | 0 |  | 0 | 21 | 0 | 1.8908 | 55.1755 | 0 | 0 |  |  | 1.695 | 49.46 |  |  | POL1_0
|  | potrubí sklolaminát:(1,98-2,7/2)*1,1*0,1 |  | 0.0693 | [18 empty] | VV | 0
|  | potrubí kamenina:(232,76-5*2,7-2*2,7/2)*1,2*0,1 |  | 25.9872 | [18 empty] | VV | 0
|  | přípojky:(11+12,5+37,9+1-51*1,2/2-1*1,1/2)*1*0,1 |  | 3.125 | [18 empty] | VV | 0
52 | 451573111R00 | Lože pod potrubí ze štěrkopísku 0/63 mm | m3 | 5.103 | 0 | 0 |  | 0 |  | 0 | 21 | 0 | 1.8908 | 9.6486 | 0 | 0 |  |  | 1.317 | 6.72 |  |  | POL1_0
|  | nové šachy:2,7*2,7*7*0,1 |  | 5.103 | [18 empty] | VV | 0
53 | 452311131R00 | Desky podkladní pod potrubí a šachty beton C 12/15 | m3 | 7.6545 | 0 | 0 |  | 0 |  | 0 | 21 | 0 | 2.5 | 19.1363 | 0 | 0 |  |  | 1.449 | 11.09 |  |  | POL1_0
|  | podklad pod nové šachty:2,7*2,7*7*0,15 |  | 7.6545 | [18 empty] | VV | 0
54 | 452312131R00 | Sedlové lože pod potrubí z betonu C 12/15 | m3 | 40.3776 | 0 | 0 |  | 0 |  | 0 | 21 | 0 | 2.5 | 100.944 | 0 | 0 |  |  | 1.365 | 55.12 |  |  | POL1_0
|  | potrubí - kamenina:(232,76-5*2,7-2*2,7/2)*1,2*0,1 |  | 25.9872 | [18 empty] | VV | 0
|  | (232,76-5*2,7-2*2,7/2)*1,2*(0,3/2/2)-3,14*0,3/2*0,3/2/360*120*(232,76-5*2,7-2*2,7/2) |  | 14.3904 | [18 empty] | VV | 0
Díl: | 56 | Podklad.vrstvy komunikací a zp |  |  |  | 0 |  | 0 |  | 0 |  | 0 |  | 293.26 |  | 0 |  |  |  | 19.1 |  |  | DIL
55 | 564761111R00 | Podklad z kameniva drceného vel.32-63 mm,tl. 20 cm | m2 | 682 | 0 | 0 |  | 0 |  | 0 | 21 | 0 | 0.43 | 293.26 | 0 | 0 |  |  | 0.028 | 19.1 |  |  | POL1_0
|  | provizorní dosypání rýhy - 2 vrstvy:341*2 |  | 682 | [18 empty] | VV | 0
Díl: | 8 | Trubní vedení |  |  |  | 0 |  | 0 |  | 0 |  | 0 |  | 48.7339 |  | 0 |  |  |  | 403.34 |  |  | DIL
56 | 831372121R00 | Montáž trub kameninových, pryž. kroužek, DN 300 | m | 232.8 | 0 | 0 |  | 0 |  | 0 | 21 | 0 | 4e-05 | 0.00931 | 0 | 0 |  |  | 0.846 | 196.95 |  |  | POL1_0
57 | 5971069 | Trouba kameninová hrdlová DN 300, l=2,50 m, FN 48, hrdlo K nebo S, spojovací systém C, normální zatížení | kus | 99 | 0 | 0 |  | 0 |  | 0 | 21 | 0 | 0.181 | 17.919 | 0 | 0 |  |  | 0 | 0 |  |  | POL3_0
58 | 59710837.AR | Trouba kameninová odtok zkrácená GA DN 300, FN 48, hrdlo K, spojovací systém C, délka 0,60 m | kus | 6 | 0 | 0 |  | 0 |  | 0 | 21 | 0 | 0.045 | 0.27 | 0 | 0 |  |  | 0 | 0 |  |  | POL3_0
59 | 59710824.AR | Trouba kameninová vtok zkrácená GZ DN 300, FN 48, hrdlo K, spojovací systém C, délka 0,60 m | kus | 6 | 0 | 0 |  | 0 |  | 0 | 21 | 0 | 0.056 | 0.336 | 0 | 0 |  |  | 0 | 0 |  |  | POL3_0
60 | 837371221R00 | Montáž tvarov. kamenin. odboč. pryž. krouž. DN 300 | kus | 14 | 0 | 0 |  | 0 |  | 0 | 21 | 0 | 7e-05 | 0.00098 | 0 | 0 |  |  | 0.626 | 8.76 |  |  | POL1_0
61 | 59711550R | Odbočka 45° kamenina hrdlová 300/150 FN 72/34, spojovací systém C/F, délka 0,5 m | kus | 4 | 0 | 0 |  | 0 |  | 0 | 21 | 0 | 0.073 | 0.292 | 0 | 0 |  |  | 0 | 0 |  |  | POL3_0
62 | 59711554R | Odbočka 45° kamenina hrdlová 300/200 FN 72/40, spojovací systém C/F, délka 0,6 m | kus | 4 | 0 | 0 |  | 0 |  | 0 | 21 | 0 | 0.086 | 0.344 | 0 | 0 |  |  | 0 | 0 |  |  | POL3_0
63 | 59711551R | Odbočka 90° kamenina hrdlová 300/150 FN 72/34, l = 500 mm | kus | 2 | 0 | 0 |  | 0 |  | 0 | 21 | 0 | 0.073 | 0.146 | 0 | 0 |  |  | 0 | 0 |  |  | POL3_0
64 | 59711555R | Odbočka 90° kamenina hrdlová 300/200 FN 72/40, l = 600 mm | kus | 4 | 0 | 0 |  | 0 |  | 0 | 21 | 0 | 0.086 | 0.344 | 0 | 0 |  |  | 0 | 0 |  |  | POL3_0
65 | 870100012R00 | Montáž potrubí sklolaminátového ve výkopu, DN 300 | m | 2 | 0 | 0 |  | 0 |  | 0 | 21 | 0 | 1e-05 | 2e-05 | 0 | 0 |  |  | 0.30449 | 0.61 |  |  | POL1_0
66 | 8-PC01 | Trouba z odstředěného litého sklolaminátu GRP, SN10000, DN 300, dl.3,0m | kus | 1 | 0 | 0 |  | 0 |  | 0 | 21 | 0 | 0 | 0 | 0 | 0 |  |  | 0 | 0 |  |  | POL1_0
67 | 8-PC02 | FW spojka DN 300 | kus | 1 | 0 | 0 |  | 0 |  | 0 | 21 | 0 | 0 | 0 | 0 | 0 |  |  | 0 | 0 |  |  | POL1_0
68 | 871313121R00 | Montáž trub kanaliz. z plastu, hrdlových, DN 150 | m | 23.5 | 0 | 0 |  | 0 |  | 0 | 21 | 0 | 0 | 0 | 0 | 0 |  |  | 0.066 | 1.55 |  |  | POL1_0
|  | přípojky:11+12,5 |  | 23.5 | [18 empty] | VV | 0
69 | 871353121R00 | Montáž trub kanaliz. z plastu, hrdlových, DN 200 | m | 38.9 | 0 | 0 |  | 0 |  | 0 | 21 | 0 | 1e-05 | 0.00039 | 0 | 0 |  |  | 0.08 | 3.11 |  |  | POL1_0
|  | přípojky:37,9+1 |  | 38.9 | [18 empty] | VV | 0
70 | 286111991.1 | Trubka kanalizační PVC KG SN 10 DN 150 dl.1m | kus | 13 | 0 | 0 |  | 0 |  | 0 | 21 | 0 | 0.0051 | 0.0663 | 0 | 0 |  |  | 0 | 0 |  |  | POL3_0
|  | potrubí:13 |  | 13 | [18 empty] | VV | 0
71 | 286111992.1 | Trubka kanalizační PVC KG SN 10 DN 200 dl.1m | kus | 39 | 0 | 0 |  | 0 |  | 0 | 21 | 0 | 0.0071 | 0.2769 | 0 | 0 |  |  | 0 | 0 |  |  | POL3_0
|  | potrubí:39 |  | 39 | [18 empty] | VV | 0
72 | 286111991.2 | Hrdlový kus PVC KG SN 10 DN 150 dl.1,0m | kus | 5 | 0 | 0 |  | 0 |  | 0 | 21 | 0 | 0.0051 | 0.0255 | 0 | 0 |  |  | 0 | 0 |  |  | POL3_0
73 | 286111991.3 | Hrdlový kus PVC KG SN 10 DN 150 dl.3,0m | kus | 6 | 0 | 0 |  | 0 |  | 0 | 21 | 0 | 0.0153 | 0.0918 | 0 | 0 |  |  | 0 | 0 |  |  | POL3_0
74 | 286111992.2 | Hrdlový kus PVC KG SN 10 DN 200 dl.1,0m | kus | 4 | 0 | 0 |  | 0 |  | 0 | 21 | 0 | 0.0071 | 0.0284 | 0 | 0 |  |  | 0 | 0 |  |  | POL3_0
75 | 877313123R00 | Montáž tvarovek jednoos. plast. gum.kroužek DN 150 | kus | 27 | 0 | 0 |  | 0 |  | 0 | 21 | 0 | 1e-05 | 0.00027 | 0 | 0 |  |  | 0.176 | 4.75 |  |  | POL1_0
76 | 877353123R00 | Montáž tvarovek jednoos. plast. gum.kroužek DN 200 | kus | 53 | 0 | 0 |  | 0 |  | 0 | 21 | 0 | 2e-05 | 0.00106 | 0 | 0 |  |  | 0.206 | 10.92 |  |  | POL1_0
77 | 28651662.AR | Koleno kanalizační KGB 150/ 45° PVC | kus | 4 | 0 | 0 |  | 0 |  | 0 | 21 | 0 | 0.00066 | 0.00264 | 0 | 0 |  |  | 0 | 0 |  |  | POL3_0
78 | 28651667.AR | Koleno kanalizační KGB 200/ 45° PVC | kus | 6 | 0 | 0 |  | 0 |  | 0 | 21 | 0 | 0.00127 | 0.00762 | 0 | 0 |  |  | 0 | 0 |  |  | POL3_0
79 | 28651666.AR | Koleno kanalizační KGB 200/ 30° PVC | kus | 1 | 0 | 0 |  | 0 |  | 0 | 21 | 0 | 0.00107 | 0.00107 | 0 | 0 |  |  | 0 | 0 |  |  | POL3_0
80 | 28651665.AR | Koleno kanalizační KGB 200/ 15° PVC | kus | 2 | 0 | 0 |  | 0 |  | 0 | 21 | 0 | 0.00097 | 0.00194 | 0 | 0 |  |  | 0 | 0 |  |  | POL3_0
81 | 28651858.AR | Přechod kamenina-PVC kanalizační KGUS DN150 | kus | 6 | 0 | 0 |  | 0 |  | 0 | 21 | 0 | 0.00089 | 0.00534 | 0 | 0 |  |  | 0 | 0 |  |  | POL3_0
82 | 28651859.AR | Přechod kamenina-PVC kanalizační KGUS DN200 | kus | 9 | 0 | 0 |  | 0 |  | 0 | 21 | 0 | 0.00159 | 0.01431 | 0 | 0 |  |  | 0 | 0 |  |  | POL3_0
83 | 55291199R | Pružná přechodová spojka standardní DN150 | kus | 10 | 0 | 0 |  | 0 |  | 0 | 21 | 0 | 0.0007 | 0.007 | 0 | 0 |  |  | 0 | 0 |  |  | POL3_0
84 | 55291202R | Pružná přechodová spojka standardní DN200 | kus | 35 | 0 | 0 |  | 0 |  | 0 | 21 | 0 | 0.0009 | 0.0315 | 0 | 0 |  |  | 0 | 0 |  |  | POL3_0
85 | 28651832.AR | Zátka hrdlová kanalizační KGM DN 150 PVC | kus | 7 | 0 | 0 |  | 0 |  | 0 | 21 | 0 | 0.00025 | 0.00175 | 0 | 0 |  |  | 0 | 0 |  |  | POL3_0
86 | 8-PC02 | Montážní sedlo DN150, dodávka a montáž | kus | 10 | 0 | 0 |  | 0 |  | 0 | 21 | 0 | 0 | 0 | 0 | 0 |  |  | 0 | 0 |  |  | POL1_0
87 | 8-PC03 | Montážní sedlo DN200, dodávka a montáž | kus | 25 | 0 | 0 |  | 0 |  | 0 | 21 | 0 | 0 | 0 | 0 | 0 |  |  | 0 | 0 |  |  | POL1_0
88 | 894421111RT1 | Osazení betonových dílců šachet do 0,5 t, skruže rovné, na kroužek, do 0,5 t | kus | 6 | 0 | 0 |  | 0 |  | 0 | 21 | 0 | 0 | 0 | 0 | 0 |  |  | 0.79 | 4.74 |  |  | POL1_0
89 | 59224358.AR | Skruž šachetní TBS-Q.1 100/25/12 | kus | 3 | 0 | 0 |  | 0 |  | 0 | 21 | 0 | 0.25 | 0.75 | 0 | 0 |  |  | 0 | 0 |  |  | POL3_0
90 | 59224361.AR | Skruž šachetní TBS-Q.1 100/50/12 | kus | 3 | 0 | 0 |  | 0 |  | 0 | 21 | 0 | 0.5 | 1.5 | 0 | 0 |  |  | 0 | 0 |  |  | POL3_0
91 | 894421112RT1 | Osazení betonových dílců šachet do 1,4 t, skruže rovné, na kroužek, do 1,4 t | kus | 7 | 0 | 0 |  | 0 |  | 0 | 21 | 0 | 0 | 0 | 0 | 0 |  |  | 0.946 | 6.62 |  |  | POL1_0
92 | 59224362.AR | Skruž šachetní TBS-Q.1 100/100/12 | kus | 7 | 0 | 0 |  | 0 |  | 0 | 21 | 0 | 1 | 7 | 0 | 0 |  |  | 0 | 0 |  |  | POL3_0
93 | 894422111RT1 | Osazení betonových dílců šachet, skruže přechodové, na kroužek | kus | 7 | 0 | 0 |  | 0 |  | 0 | 21 | 0 | 0 | 0 | 0 | 0 |  |  | 0.9 | 6.3 |  |  | POL1_0
94 | 59224354R | Deska zákrytová TZK-Q.1 100-63/17 | kus | 7 | 0 | 0 |  | 0 |  | 0 | 21 | 0 | 0.43 | 3.01 | 0 | 0 |  |  | 0 | 0 |  |  | POL3_0
95 | 894423111RT1 | Osazení betonových dílců šachet do 2,0 t, šachtová dna, na kroužek, do 2,0 t | kus | 7 | 0 | 0 |  | 0 |  | 0 | 21 | 0 | 0 | 0 | 0 | 0 |  |  | 1.752 | 12.26 |  |  | POL1_0
96 | 59224366.AR | Dno šachetní přímé TBZ-Q 100/675 KOM tl.15cm | kus | 7 | 0 | 0 |  | 0 |  | 0 | 21 | 0 | 1.6 | 11.2 | 0 | 0 |  |  | 0 | 0 |  |  | POL3_0
97 | 286506054R | Vložka šachtová s těsněním pro potrubí GRP DN 300 | kus | 1 | 0 | 0 |  | 0 |  | 0 | 21 | 0 | 0.0014 | 0.0014 | 0 | 0 |  |  | 0 | 0 |  |  | POL3_0
98 | 286506054R | Vložka šachtová s těsněním pro potrubí kam. DN 300 | kus | 12 | 0 | 0 |  | 0 |  | 0 | 21 | 0 | 0.0014 | 0.0168 | 0 | 0 |  |  | 0 | 0 |  |  | POL3_0
99 | 286506052R | Vložka šachtová s těsněním pro potrubí PVC KG DN, 200 | kus | 1 | 0 | 0 |  | 0 |  | 0 | 21 | 0 | 0.0009 | 0.0009 | 0 | 0 |  |  | 0 | 0 |  |  | POL3_0
100 | 286506051R | Vložka šachtová s těsněním pro potrubí PVC KG DN, 150 | kus | 1 | 0 | 0 |  | 0 |  | 0 | 21 | 0 | 0.001 | 0.001 | 0 | 0 |  |  | 0 | 0 |  |  | POL3_0
101 | 59224373.AR | Těsnění elastom pro šach díly EMT - DN 1000 | kus | 20 | 0 | 0 |  | 0 |  | 0 | 21 | 0 | 0.002 | 0.04 | 0 | 0 |  |  | 0 | 0 |  |  | POL3_0
102 | 452112111R00 | Osazení beton, prstenců pod mříže, výšky do 100 mm | kus | 8 | 0 | 0 |  | 0 |  | 0 | 21 | 0 | 0.0066 | 0.0528 | 0 | 0 |  |  | 0.28 | 2.24 |  |  | POL1_0
103 | 59224349.AR | Prstenec vyrovnávací šachetní TBW-Q.1 63/10 | kus | 4 | 0 | 0 |  | 0 |  | 0 | 21 | 0 | 0.068 | 0.272 | 0 | 0 |  |  | 0 | 0 |  |  | POL3_0
104 | 59224348.AR | Prstenec vyrovnávací šachetní TBW-Q.1 63/8 | kus | 4 | 0 | 0 |  | 0 |  | 0 | 21 | 0 | 0.054 | 0.216 | 0 | 0 |  |  | 0 | 0 |  |  | POL3_0
105 | 452112121R00 | Osazení beton. prstenců pod mříže, výšky do 200 mm | kus | 3 | 0 | 0 |  | 0 |  | 0 | 21 | 0 | 0.0066 | 0.0198 | 0 | 0 |  |  | 0.56 | 1.68 |  |  | POL1_0
106 | 59224349R | Prstenec vyrovnávací šachetní TBW-Q.1 63/12 | kus | 3 | 0 | 0 |  | 0 |  | 0 | 21 | 0 | 0.081 | 0.243 | 0 | 0 |  |  | 0 | 0 |  |  | POL3_0
107 | 899104111R00 | Osazení poklopu s rámem nad 150 kg | kus | 7 | 0 | 0 |  | 0 |  | 0 | 21 | 0 | 0.00702 | 0.04914 | 0 | 0 |  |  | 1.694 | 11.86 |  |  | POL1_0
108 | 55243347R | Poklop litinový DN600 mm s pant.uložením tř. D400, neodvětrávaný, plný | kus | 7 | 0 | 0 |  | 0 |  | 0 | 21 | 0 | 0.158 | 1.106 | 0 | 0 |  |  | 0 | 0 |  |  | POL3_0
109 | 899623171R00 | Obetonování potrubí nebo zdiva stok betonem C25/30 | m3 | 1.2 | 0 | 0 |  | 0 |  | 0 | 21 | 0 | 2.525 | 3.03 | 0 | 0 |  |  | 1.303 | 1.56 |  |  | POL1_0
110 | 899711122R00 | Fólie výstražná z PVC šedá, šířka 30 cm | m | 280 | 0 | 0 |  | 0 |  | 0 | 21 | 0 | 0 | 0 | 0 | 0 |  |  | 0.026 | 7.28 |  |  | POL1_0
111 | 892581111R00 | Zkouška těsnosti kanalizace DN do 300, vodou | m | 297.2 | 0 | 0 |  | 0 |  | 0 | 21 | 0 | 0 | 0 | 0 | 0 |  |  | 0.079 | 23.48 |  |  | POL1_0
|  | sklolaminát:2 |  | 2 | [18 empty] | VV | 0
|  | kamenina:232,8 |  | 232.8 | [18 empty] | VV | 0
|  | přípojky:11+12,5+37,9+1 |  | 62.4 | [18 empty] | VV | 0
112 | 892589999R00 | Propláchnutí a vyčištění kanalizace do DN300 | m | 297.2 | 0 | 0 |  | 0 |  | 0 | 21 | 0 | 0 | 0 | 0 | 0 |  |  | 0.293 | 87.08 |  |  | POL1_0
113 | 892855115R00 | Kontrola kanalizace TV kamerou do 500 m | m | 297.2 | 0 | 0 |  | 0 |  | 0 | 21 | 0 | 0 | 0 | 0 | 0 |  |  | 0.039 | 11.59 |  |  | POL1_0
Díl: | 89 | Ostatní konstrukce na trub.ved |  |  |  | 0 |  | 0 |  | 0 |  | 0 |  | 10.4145 |  | 14.6362 |  |  |  | 111.77 |  |  | DIL
114 | 89441239901 | Rozebrání betonové šachty DN 1000, tl.stěny 120mm, hloubka 3m | kus | 1 | 0 | 0 |  | 0 |  | 0 | 21 | 0 | 0 | 0 | 4.459 | 4.459 |  |  | 7.3219 | 7.32 |  |  | POL1_0
115 | 89441239902 | Rozebrání betonové šachty DN 1000, tl.stěny 120mm, hloubka 2,5 m | kus | 3 | 0 | 0 |  | 0 |  | 0 | 21 | 0 | 3.447 | 10.341 | 0 | 0 |  |  | 6.257 | 18.77 |  |  | POL1_0
116 | 894412499 | Rozebrání betonové šachty DN 1000, tl.stěny 120 mm, hloubka rozebrání 0,60m | kus | 6 | 0 | 0 |  | 0 |  | 0 | 21 | 0 | 0.01225 | 0.0735 | 0 | 0 |  |  | 2.428 | 14.57 |  |  | POL1_0
117 | 894412099 | Rozebrání betonové šachty DN 600, tl.stěny 80mm, hloubks 1,5 m | kus | 13 | 0 | 0 |  | 0 |  | 0 | 21 | 0 | 0 | 0 | 0.78286 | 10.1772 |  |  | 5.47 | 71.11 |  |  | POL1_0
|  | skryté šachty:13 |  | 13 | [18 empty] | VV | 0
Díl: | 9 | Ostatní konstrukce, bourání |  |  |  | 0 |  | 0 |  | 0 |  | 0 |  | 0.00797 |  | 20.7614 |  |  |  | 92.63 |  |  | DIL
118 | 969021131R00 | Vybourání kanalizačního potrubí PVC DN do 300 mm | m | 13.5 | 0 | 0 |  | 0 |  | 0 | 21 | 0 | 0.00059 | 0.00797 | 0.093 | 1.2555 |  |  | 0.643 | 8.68 |  |  | POL1_0
|  | DN 300:4 |  | 4 | [18 empty] | VV | 0
|  | DN 150, DN 200:9,5 |  | 9.5 | [18 empty] | VV | 0
119 | 114211103R00 | Odstranění betonových trub do DN 300 mm, ve výkopu | m | 189.3 | 0 | 0 |  | 0 |  | 0 | 21 | 0 | 0 | 0 | 0.1015 | 19.214 |  |  | 0.43 | 81.4 |  |  | POL1_0
|  | DN 300:145,9 |  | 145.9 | [18 empty] | VV | 0
|  | DN 150, DN 200:43,4 |  | 43.4 | [18 empty] | VV | 0
120 | 114211303R00 | Odstranění kameninových trub do DN 300, ve výkopu | m | 2 | 0 | 0 |  | 0 |  | 0 | 21 | 0 | 0 | 0 | 0.1 | 0.2 |  |  | 0.41 | 0.82 |  |  | POL1_0
|  | DN 200:2 |  | 2 | [18 empty] | VV | 0
121 | 721140806R00 | Demontáž potrubí litinového do DN 150 mm | m | 3 | 0 | 0 |  | 0 |  | 0 | 21 | 0 | 0 | 0 | 0.03065 | 0.09195 |  |  | 0.576 | 1.73 |  |  | POL1_0
Díl: | 91 | Doplňující práce na komunikaci |  |  |  | 0 |  | 0 |  | 0 |  | 0 |  | 2.632 |  | 0 |  |  |  | 36.04 |  |  | DIL
122 | 917862111R00 | Osazení stojatého obrubníku betonového, s boční opěrou, do lože z betonu C 12/15 | m | 14 | 0 | 0 |  | 0 |  | 0 | 21 | 0 | 0.188 | 2.632 | 0 | 0 |  |  | 0.272 | 3.81 |  |  | POL1_0
|  | silniční obruba:14 |  | 14 | [18 empty] | VV | 0
|  | bez dodávky obrub, použity původní rozebrané: | [20 empty] | VV | 0
123 | 919735113R00 | Řezání stávajícího živičného krytu tl. 10 - 15 cm | m | 586 | 0 | 0 |  | 0 |  | 0 | 21 | 0 | 0 | 0 | 0 | 0 |  |  | 0.055 | 32.23 |  |  | POL1_0
Díl: | 93 | Dokončovací práce inž.staveb |  |  |  | 0 |  | 0 |  | 0 |  | 0 |  | 18.7815 |  | 0 |  |  |  | 31.81 |  |  | DIL
124 | 936451111R00 | Výplň dutých prostor | m3 | 10.3 | 0 | 0 |  | 0 |  | 0 | 21 | 0 | 1.8051 | 18.5925 | 0 | 0 |  |  | 2.68 | 27.6 |  |  | POL1_0
|  | potrubí:5,5 |  | 5.5 | [18 empty] | VV | 0
|  | šachty:4,8 |  | 4.8 | [18 empty] | VV | 0
125 | 93-PC01 | Zařezání a zabetonování, čel potrubí betonem C12/15 | m3 | 0.1 | 0 | 0 |  | 0 |  | 0 | 21 | 0 | 1.89 | 0.189 | 0 | 0 |  |  | 42.051 | 4.21 |  |  | POL1_0
Díl: | 99 | Staveništní přesun hmot |  |  |  | 0 |  | 0 |  | 0 |  | 0 |  | 0 |  | 0 |  |  |  | 189.48 |  |  | DIL
126 | 998275101R00 | Přesun hmot, kanalizace kameninové, otevřený výkop | t | 1904.3203 | 0 | 0 |  | 0 |  | 0 | 21 | 0 | 0 | 0 | 0 | 0 |  |  | 0.0995 | 189.48 |  |  | POL1_0
Díl: | M23 | Montáže potrubí |  |  |  | 0 |  | 0 |  | 0 |  | 0 |  | 0.01012 |  | 0 |  |  |  | 0.77 |  |  | DIL
127 | 230191016R00 | Uložení chráničky ve výkopu PE 110x4,2mm | m | 4.4 | 0 | 0 |  | 0 |  | 0 | 21 | 0 | 0 | 0 | 0 | 0 |  |  | 0.175 | 0.77 |  |  | POL1_0
128 | 3457114740R | Trubka kabelová chránička dělená d110 | m | 4.4 | 0 | 0 |  | 0 |  | 0 | 21 | 0 | 0.0023 | 0.01012 | 0 | 0 |  |  | 0 | 0 |  |  | POL3_0
Díl: | 997 | Přesun sutě |  |  |  | 0 |  | 0 |  | 0 |  | 0 |  | 0 |  | 0 |  |  |  | 39.05 |  |  | DIL
129 | 979082213R00 | Vodorovná doprava suti po suchu do 1 km | t | 339.5414 | 0 | 0 |  | 0 |  | 0 | 21 | 0 | 0 | 0 | 0 | 0 |  |  | 0.01 | 3.4 |  |  | POL1_0
|  | kamenivo:225,06 |  | 225.06 | [18 empty] | VV | 0
|  | asfalt:75,02 |  | 75.02 | [18 empty] | VV | 0
|  | beton:1,40376+2,66+14,63619+19,21395 |  | 37.9139 | [18 empty] | VV | 0
|  | PVC potrubí:1,2555 |  | 1.2555 | [18 empty] | VV | 0
|  | kameninové potrubí:0,2 |  | 0.2 | [18 empty] | VV | 0
|  | litinové potrubí:0,09195 |  | 0.09195 | [18 empty] | VV | 0
130 | 979082219R00 | Příplatek za dopravu suti po suchu za další 1 km | t | 679.0827 | 0 | 0 |  | 0 |  | 0 | 21 | 0 | 0 | 0 | 0 | 0 |  |  | 0 | 0 |  |  | POL1_0
|  | 2*339,54135 |  | 679.0827 | [18 empty] | VV | 0
131 | 979087212R00 | Nakládání suti na dopravní prostředky - komunikace | t | 339.5414 | 0 | 0 |  | 0 |  | 0 | 21 | 0 | 0 | 0 | 0 | 0 |  |  | 0.099 | 33.61 |  |  | POL1_0
132 | 979093111R00 | Uložení suti na skládku bez zhutnění | t | 339.5414 | 0 | 0 |  | 0 |  | 0 | 21 | 0 | 0 | 0 | 0 | 0 |  |  | 0.006 | 2.04 |  |  | POL1_0
Díl: | 999 | Poplatky za skládky |  |  |  | 0 |  | 0 |  | 0 |  | 0 |  | 0 |  | 0 |  |  |  | 0 |  |  | DIL
133 | 979951122R00 | Výkup kovů - litina, velikost nad 40 x 40 cm | t | 0.09195 | 0 | 0 |  | 0 |  | 0 | 21 | 0 | 0 | 0 | 0 | 0 |  |  | 0 | 0 |  |  | POL1_0
|  | litinové potrubí:0,09195 |  | 0.09195 | [18 empty] | VV | 0
134 | 979990103R00 | Poplatek za uložení suti - beton, skupina odpadu 170101 | t | 33.8501 | 0 | 0 |  | 0 |  | 0 | 21 | 0 | 0 | 0 | 0 | 0 |  |  | 0 | 0 |  |  | POL1_0
|  | beton:14,63619+19,21395 |  | 33.8501 | [18 empty] | VV | 0
135 | 979990199R00 | Poplatek za uložení suti - kamenivo, skupina odpadu 170504 | t | 225.06 | 0 | 0 |  | 0 |  | 0 | 21 | 0 | 0 | 0 | 0 | 0 |  |  | 0 | 0 |  |  | POL1_0
|  | kamenivo:225,06 |  | 225.06 | [18 empty] | VV | 0
136 | 979990191R00 | Poplatek za uložení suti - plastové výrobky, skupina odpadu 170203 | t | 1.2555 | 0 | 0 |  | 0 |  | 0 | 21 | 0 | 0 | 0 | 0 | 0 |  |  | 0 | 0 |  |  | POL1_0
|  | PVC potrubí:1,2555 |  | 1.2555 | [18 empty] | VV | 0
137 | 979990121R00 | Poplatek za uložení suti - asfaltové pásy, skupina odpadu 170302 | t | 75.02 | 0 | 0 |  | 0 |  | 0 | 21 | 0 | 0 | 0 | 0 | 0 |  |  | 0 | 0 |  |  | POL1_0
|  | asfalt:75,02 |  | 75.02 | [18 empty] | VV | 0
138 | 979990107R00 | Poplatek za uložení suti - směs, skupina odpadu 170904 | t | 0.2 | 0 | 0 |  | 0 |  | 0 | 21 | 0 | 0 | 0 | 0 | 0 |  |  | 0 | 0 |  |  | POL1_0
|  | kameninové potrubí:0,2 |  | 0.2 | [18 empty] | VV | 0
Díl: | VN | Vedlejší náklady |  |  |  | 0 |  | 0 |  | 0 |  | 0 |  | 0 |  | 0 |  |  |  | 0 |  |  | DIL
139 | 005111021R | Vytyčení inženýrských sítí | Soubor | 1 | 0 | 0 |  | 0 |  | 0 | 21 | 0 | 0 | 0 | 0 | 0 |  |  | 0 | 0 |  |  | POL1_0
140 | 005111020R | Vytyčení nové trasy kanalizace | Soubor | 1 | 0 | 0 |  | 0 |  | 0 | 21 | 0 | 0 | 0 | 0 | 0 |  |  | 0 | 0 |  |  | POL1_0
141 | 005121010R | Vybudování zařízení staveniště | Soubor | 1 | 0 | 0 |  | 0 |  | 0 | 21 | 0 | 0 | 0 | 0 | 0 |  |  | 0 | 0 |  |  | POL1_0
142 | 005121020R | Provoz zařízení staveniště | Soubor | 1 | 0 | 0 |  | 0 |  | 0 | 21 | 0 | 0 | 0 | 0 | 0 |  |  | 0 | 0 |  |  | POL1_0
143 | 005121030R | Odstranění zařízení staveniště | Soubor | 1 | 0 | 0 |  | 0 |  | 0 | 21 | 0 | 0 | 0 | 0 | 0 |  |  | 0 | 0 |  |  | POL1_0
144 | 005211030R | Dočasná dopravní opatření, přechodné dopravní značení | Soubor | 1 | 0 | 0 |  | 0 |  | 0 | 21 | 0 | 0 | 0 | 0 | 0 |  |  | 0 | 0 |  |  | POL1_0
145 | 005124010R | Koordinační a kompletační činnost | Soubor | 1 | 0 | 0 |  | 0 |  | 0 | 21 | 0 | 0 | 0 | 0 | 0 |  |  | 0 | 0 |  |  | POL1_0
146 | 005211010R | Předání a převzetí staveniště, předání a převzetí díla | Soubor | 1 | 0 | 0 |  | 0 |  | 0 | 21 | 0 | 0 | 0 | 0 | 0 |  |  | 0 | 0 |  |  | POL1_0
147 | 005211080R | Bezpečnostní a hygienická opatření na staveništi, zabezpečení výkopu | Soubor | 1 | 0 | 0 |  | 0 |  | 0 | 21 | 0 | 0 | 0 | 0 | 0 |  |  | 0 | 0 |  |  | POL1_0
148 | VN02 | Průběžné čistění vozidel a komunikace, při výjezdu ze stavby | Soubor | 1 | 0 | 0 |  | 0 |  | 0 | 21 | 0 | 0 | 0 | 0 | 0 |  |  | 0 | 0 |  |  | POL1_0
149 | 005211040R | Užívání veřejných ploch a prostranství, vyřízení záborů a potřebných povolení | Soubor | 1 | 0 | 0 |  | 0 |  | 0 | 21 | 0 | 0 | 0 | 0 | 0 |  |  | 0 | 0 |  |  | POL1_0
150 | VN05 | Lávka pro pěší | kompl | 1 | 0 | 0 |  | 0 |  | 0 | 21 | 0 | 0 | 0 | 0 | 0 |  |  | 0 | 0 |  |  | POL1_0
Díl: | ON | Ostatní náklady |  |  |  | 0 |  | 0 |  | 0 |  | 0 |  | 0 |  | 0 |  |  |  | 0 |  |  | DIL
151 | ON01 | Statická zatěžovací zkouška | kus | 1 | 0 | 0 |  | 0 |  | 0 | 21 | 0 | 0 | 0 | 0 | 0 |  |  | 0 | 0 |  |  | POL1_0
152 | 005241010R | Dokumentace skutečného provedení | Soubor | 1 | 0 | 0 |  | 0 |  | 0 | 21 | 0 | 0 | 0 | 0 | 0 |  |  | 0 | 0 |  |  | POL1_0
153 | 005241020R | Geodetické zaměření skutečného provedení | Soubor | 1 | 0 | 0 |  | 0 |  | 0 | 21 | 0 | 0 | 0 | 0 | 0 |  |  | 0 | 0 |  |  | POL1_0
154 | VN03 | Pasportizace stávajících objektů | Soubor | 1 | 0 | 0 |  | 0 |  | 0 | 21 | 0 | 0 | 0 | 0 | 0 |  |  | 0 | 0 |  |  | POL1_0
[21 empty] | 12 | 21
| Celkem |  |  |  |  | 0 | [14 empty] | 0 | 0 | SUM
Poznámky uchazeče k zadání
POPUZIV
END