## Rekapitulace stavby
Export Komplet | [24 empty] | VZ | 2.0 | ZAMOK |  |  |  |  | False | False | {2b3167d2-ee89-4510-9cda-60feb208a06a}
[31 empty] | 0,0001 | 21
[31 empty] | 0,01 | 15
|  | REKAPITULACE STAVBY | [15 empty] | v --- níže se nacházejí doplnkové a pomocné údaje k sestavám --- v | [11 empty] | Návod na vyplnění | 0,001
|  | Kód: |  |  |  |  | 2018_30 | [22 empty] | Měnit lze pouze buňky se žlutým podbarvením! 1) v Rekapitulaci stavby vyplňte údaje o Uchazeči (přenesou se do ostatních sestav i v jiných listech) 2) na vybraných listech vyplňte v sestavě Soupis prací ceny u položek | 0,0001
|  | Stavba: |  |  |  |  | Rekonstrukce ulice Na Svépomoci v Novém Bydžově | [23 empty] | 0,0001
|  | KSO: |  |  |  |  | 822 | [6 empty] | CC-CZ: |  | 2 | [14 empty] | 0,0001
|  | Místo: |  |  |  |  | Nový Bydžov | [6 empty] | Datum: |  | 10. 12. 2018 | [14 empty] | 0,0001
|  | CZ-CPV: |  |  |  |  | 45000000-7 | [6 empty] | CZ-CPA: |  | 42 | [14 empty] | 0,0001
|  | Zadavatel: | [11 empty] | IČ: |  | 00269247 | [14 empty] | 0,0001
|  |  | Město Nový Bydžov | [10 empty] | DIČ: |  | CZ00269247 | [14 empty] | 0,0001
0,0001
|  | Uchazeč: | [11 empty] | IČ: |  | Vyplň údaj | [14 empty] | 0,0001
|  |  | Vyplň údaj | [10 empty] | DIČ: |  | Vyplň údaj | [14 empty] | 0,0001
False
|  | Projektant: | [11 empty] | IČ: |  | 25292161 | [14 empty] | False
|  |  | PRODIN a.s. | [10 empty] | DIČ: |  | CZ25292161 | [14 empty] | True
0,01
|  | Zpracovatel: | [11 empty] | IČ: | [16 empty] | 0,01
[14 empty] | DIČ: | [16 empty] | False
Poznámka:
Soupis prací je sestaven s využitím Cenové soustavy ÚRS. Položky, které pochází z této cenové soustavy, jsou ve sloupci 'Cenová soustava' označeny popisem 'CS ÚRS' a úrovní příslušného kalendářního pololetí. Veškeré další informace vymezující popis a podmínky použití těchto položek z Cenové soustavy, které nejsou uvedeny přímo v soupisu prací, jsou neomezeně dálkově k dispozici na https://podminky.urs.cz.
|  | Cena bez DPH | [11 empty] | 0
[8 empty] | Sazba daně |  | Základ daně |  |  |  | Výše daně
|  | DPH |  | základní |  |  |  | 21% |  | 0 |  |  |  | 0
|  |  |  | snížená |  |  |  | 15% |  | 0 |  |  |  | 0
|  |  |  | zákl. přenesená |  |  |  | 21% |  | 0 |  |  |  | 0
|  |  |  | sníž. přenesená |  |  |  | 15% |  | 0 |  |  |  | 0
|  |  |  | nulová |  |  |  | 0% |  | 0 |  |  |  | 0
|  | Cena s DPH | [6 empty] | v |  | CZK |  |  | 0
REKAPITULACE OBJEKTŮ STAVBY A SOUPISŮ PRACÍ
| Kód: | [6 empty] | 2018_30
| Stavba: | [6 empty] | Rekonstrukce ulice Na Svépomoci v Novém Bydžově
| Místo: | [6 empty] | Nový Bydžov |  |  |  |  | Datum: |  | 10. 12. 2018
| Zadavatel: | [6 empty] | Město Nový Bydžov |  |  |  |  | Projektant: |  | PRODIN a.s. |  |  | Informatívní údaje z listů zakázek
| Uchazeč: | [11 empty] | Zpracovatel:
| Kód |  |  |  | Popis | [6 empty] | Cena bez DPH [CZK] |  |  |  | Cena s DPH [CZK] | Typ | z toho Ostat. náklady [CZK] | DPH [CZK] | Normohodiny [h] | DPH základní [CZK] | DPH snížená [CZK] | DPH základní přenesená [CZK] | DPH snížená přenesená [CZK] | Základna DPH základní | Základna DPH snížená | Základna DPH zákl. přenesená | Základna DPH sníž. přenesená | Základna DPH nulová
| Náklady stavby celkem | [10 empty] | 0 |  |  |  | 0 |  | 0 | 0 | 0 | 0 | 0 | 0 | 0 | 0 | 0 | 0 | 0 | 0 |  | D | 0 | ###NOIMPORT### | IMPORT | {2b3167d2-ee89-4510-9cda-60feb208a06a} | {00000000-0000-0000-0000-000000000000} | 822
/ |  | 2018_30_01 |  |  |  | SO 01 Všeobecné položky | [5 empty] | 0 |  |  |  | 0 | STA | 0 | 0 | 0 | 0 | 0 | 0 | 0 | 0 | 0 | 0 | 0 | 0 |  |  | 1 |  | IMPORT | {33febcfa-bf3d-4311-85e1-e1380e27cfda} | {2b3167d2-ee89-4510-9cda-60feb208a06a} | 822 | 2
/ |  | 2018_30_02 |  |  |  | SO 101 Komunikace | [5 empty] | 0 |  |  |  | 0 | STA | 0 | 0 | 0 | 0 | 0 | 0 | 0 | 0 | 0 | 0 | 0 | 0 |  |  | 1 |  | IMPORT | {fc87249e-c33b-432e-8094-e7a9d7373b8a} | {2b3167d2-ee89-4510-9cda-60feb208a06a} | 822 | 2
/ |  | 2018_30_03 |  |  |  | SO 102 Chodník | [5 empty] | 0 |  |  |  | 0 | STA | 0 | 0 | 0 | 0 | 0 | 0 | 0 | 0 | 0 | 0 | 0 | 0 |  |  | 1 |  | IMPORT | {532fe6af-51e0-4b07-966c-172b4f589687} | {2b3167d2-ee89-4510-9cda-60feb208a06a} | 822 | 2
/ |  | 2018_30_04 |  |  |  | SO 401, 402 Veřejné osvětlení a chráničky | [5 empty] | 0 |  |  |  | 0 | STA | 0 | 0 | 0 | 0 | 0 | 0 | 0 | 0 | 0 | 0 | 0 | 0 |  |  | 1 |  | IMPORT | {5b62c1b3-ad1f-4238-813d-df5d45aa9f8a} | {2b3167d2-ee89-4510-9cda-60feb208a06a} | 822 | 2
/ |  | 2018_30_05 |  |  |  | SO 801 Terénní úpravy | [5 empty] | 0 |  |  |  | 0 | STA | 0 | 0 | 0 | 0 | 0 | 0 | 0 | 0 | 0 | 0 | 0 | 0 |  |  | 1 |  | IMPORT | {688d45c0-c84f-4044-b1a4-9939c17ac7df} | {2b3167d2-ee89-4510-9cda-60feb208a06a} | 822 | 2

## 2018_30_01 - SO 01 Všeobe...
{33febcfa-bf3d-4311-85e1-e1380e27cfda}
2
| KRYCÍ LIST SOUPISU PRACÍ | [7 empty] | v --- níže se nacházejí doplnkové a pomocné údaje k sestavám --- v | [8 empty] | False
Stavba:
Rekonstrukce ulice Na Svépomoci v Novém Bydžově
Objekt:
2018_30_01 - SO 01 Všeobecné položky
| KSO: |  | 822 |  |  | CC-CZ: | 2
| Místo: |  | Nový Bydžov |  |  | Datum: | 10. 12. 2018
| CZ-CPV: |  | 45000000-7 |  |  | CZ-CPA: | 42
| Zadavatel: |  |  |  |  | IČ: | 00269247
|  | Město Nový Bydžov |  |  |  | DIČ: | CZ00269247
| Uchazeč: |  |  |  |  | IČ: | Vyplň údaj
|  | Vyplň údaj |  |  |  | DIČ: | Vyplň údaj
| Projektant: |  |  |  |  | IČ: | 25292161
|  | PRODIN a.s. |  |  |  | DIČ: | CZ25292161
| Zpracovatel: |  |  |  |  | IČ:
DIČ:
Poznámka:
Soupis prací je sestaven s využitím Cenové soustavy ÚRS. Položky, které pochází z této cenové soustavy, jsou ve sloupci 'Cenová soustava' označeny popisem 'CS ÚRS' a úrovní příslušného kalendářního pololetí. Veškeré další informace vymezující popis a podmínky použití těchto položek z Cenové soustavy, které nejsou uvedeny přímo v soupisu prací, jsou neomezeně dálkově k dispozici na www.cs-urs.cz, sekce Cenové a technické podmínky.
| Cena bez DPH | [5 empty] | 0
|  |  | Základ daně |  |  | Sazba daně | Výše daně
| DPH | základní | 0 |  |  | 21% | 0
|  | snížená | 0 |  |  | 15% | 0
|  | zákl. přenesená | 0 |  |  | 21% | 0
|  | sníž. přenesená | 0 |  |  | 15% | 0
|  | nulová | 0 |  |  | 0% | 0
| Cena s DPH |  |  | v | CZK |  | 0
REKAPITULACE ČLENĚNÍ SOUPISU PRACÍ
Stavba:
Rekonstrukce ulice Na Svépomoci v Novém Bydžově
Objekt:
2018_30_01 - SO 01 Všeobecné položky
Místo: |  |  | Nový Bydžov |  |  | Datum: | 10. 12. 2018
Zadavatel: |  |  | Město Nový Bydžov |  |  | Projektant: | PRODIN a.s.
Uchazeč: |  |  | Vyplň údaj |  |  | Zpracovatel:
Kód dílu - Popis | [6 empty] | Cena celkem [CZK]
Náklady stavby celkem | [6 empty] | 0 | [11 empty] | -1
| VRN - Vedlejší rozpočtové náklady | [5 empty] | 0
SOUPIS PRACÍ
Stavba:
Rekonstrukce ulice Na Svépomoci v Novém Bydžově
Objekt:
2018_30_01 - SO 01 Všeobecné položky
Místo: |  |  | Nový Bydžov |  |  | Datum: | 10. 12. 2018
Zadavatel: |  |  | Město Nový Bydžov |  |  | Projektant: | PRODIN a.s.
Uchazeč: |  |  | Vyplň údaj |  |  | Zpracovatel:
PČ | Typ | Kód | Popis | MJ | Množství | J.cena [CZK] | Cena celkem [CZK] | Cenová soustava |  | DPH | J. Nh [h] | Nh celkem [h] | J. hmotnost [t] | Hmotnost celkem [t] | J. suť [t] | Suť Celkem [t]
Náklady soupisu celkem | [6 empty] | 0 |  |  |  |  | 0 |  | 0 |  | 0 |  | D | -1 | [7 empty] | 0
| D | VRN | Vedlejší rozpočtové náklady |  |  |  | 0 |  |  |  |  | 0 |  | 0 |  | 0 | 5 | D | 0 | ROZPOCET | [6 empty] | 0
1 | K | 012103001 | Geodetické práce před výstavbou - vytyčení stavby | soubor | 1 |  | 0 |  |  | základní |  | 0 | 0 | 0 | 0 | 0 | 4 | K | 1 | ROZPOCET | 0 | 0 | 0 | 0 | 0 | 1 | 0 | 4 | -1839543086
2 | K | 012103006 | Geodetické práce před výstavbou - vytyčení sítí | soubor | 1 |  | 0 |  |  | základní |  | 0 | 0 | 0 | 0 | 0 | 4 | K | 1 | ROZPOCET | 0 | 0 | 0 | 0 | 0 | 1 | 0 | 4 | 1394586556
3 | K | 012303001 | Geodetické práce po výstavbě - zaměření skutečného provedení stavby | soubor | 1 |  | 0 |  |  | základní |  | 0 | 0 | 0 | 0 | 0 | 4 | K | 1 | ROZPOCET | 0 | 0 | 0 | 0 | 0 | 1 | 0 | 4 | 53287520
4 | K | 013254001 | Dokumentace skutečného provedení stavby | soubor | 1 |  | 0 |  |  | základní |  | 0 | 0 | 0 | 0 | 0 | 4 | K | 1 | ROZPOCET | 0 | 0 | 0 | 0 | 0 | 1 | 0 | 4 | -111873014
5 | K | 030001001 | Zařízení staveniště - DIO | soubor | 1 |  | 0 |  |  | základní |  | 0 | 0 | 0 | 0 | 0 | 4 | K | 1 | ROZPOCET | 0 | 0 | 0 | 0 | 0 | 1 | 0 | 4 | -1159900140
6 | K | 030001002 | Zařízení staveniště | soubor | 1 |  | 0 |  |  | základní |  | 0 | 0 | 0 | 0 | 0 | 4 | K | 1 | ROZPOCET | 0 | 0 | 0 | 0 | 0 | 1 | 0 | 4 | 2040095457
7 | K | 030001006 | Zařízení staveniště - BOZP | soubor | 1 |  | 0 |  |  | základní |  | 0 | 0 | 0 | 0 | 0 | 4 | K | 1 | ROZPOCET | 0 | 0 | 0 | 0 | 0 | 1 | 0 | 4 | 1176111999
8 | K | 043002001 | Statická zkouška hutnění zemní pláně | kus | 5 |  | 0 |  |  | základní |  | 0 | 0 | 0 | 0 | 0 | 4 | K | 1 | ROZPOCET | 0 | 0 | 0 | 0 | 0 | 1 | 0 | 4 | -714449442

## 2018_30_02 - SO 101 Komun...
{fc87249e-c33b-432e-8094-e7a9d7373b8a}
2
| KRYCÍ LIST SOUPISU PRACÍ | [7 empty] | v --- níže se nacházejí doplnkové a pomocné údaje k sestavám --- v | [8 empty] | False
Stavba:
Rekonstrukce ulice Na Svépomoci v Novém Bydžově
Objekt:
2018_30_02 - SO 101 Komunikace
| KSO: |  | 822 |  |  | CC-CZ: | 2
| Místo: |  | Nový Bydžov |  |  | Datum: | 10. 12. 2018
| CZ-CPV: |  | 45000000-7 |  |  | CZ-CPA: | 42
| Zadavatel: |  |  |  |  | IČ: | 00269247
|  | Město Nový Bydžov |  |  |  | DIČ: | CZ00269247
| Uchazeč: |  |  |  |  | IČ: | Vyplň údaj
|  | Vyplň údaj |  |  |  | DIČ: | Vyplň údaj
| Projektant: |  |  |  |  | IČ: | 25292161
|  | PRODIN a.s. |  |  |  | DIČ: | CZ25292161
| Zpracovatel: |  |  |  |  | IČ:
DIČ:
Poznámka:
Soupis prací je sestaven s využitím Cenové soustavy ÚRS. Položky, které pochází z této cenové soustavy, jsou ve sloupci 'Cenová soustava' označeny popisem 'CS ÚRS' a úrovní příslušného kalendářního pololetí. Veškeré další informace vymezující popis a podmínky použití těchto položek z Cenové soustavy, které nejsou uvedeny přímo v soupisu prací, jsou neomezeně dálkově k dispozici na www.cs-urs.cz, sekce Cenové a technické podmínky.
| Cena bez DPH | [5 empty] | 0
|  |  | Základ daně |  |  | Sazba daně | Výše daně
| DPH | základní | 0 |  |  | 21% | 0
|  | snížená | 0 |  |  | 15% | 0
|  | zákl. přenesená | 0 |  |  | 21% | 0
|  | sníž. přenesená | 0 |  |  | 15% | 0
|  | nulová | 0 |  |  | 0% | 0
| Cena s DPH |  |  | v | CZK |  | 0
REKAPITULACE ČLENĚNÍ SOUPISU PRACÍ
Stavba:
Rekonstrukce ulice Na Svépomoci v Novém Bydžově
Objekt:
2018_30_02 - SO 101 Komunikace
Místo: |  |  | Nový Bydžov |  |  | Datum: | 10. 12. 2018
Zadavatel: |  |  | Město Nový Bydžov |  |  | Projektant: | PRODIN a.s.
Uchazeč: |  |  | Vyplň údaj |  |  | Zpracovatel:
Kód dílu - Popis | [6 empty] | Cena celkem [CZK]
Náklady stavby celkem | [6 empty] | 0 | [11 empty] | -1
| HSV - Práce a dodávky HSV | [5 empty] | 0
| 1 - Zemní práce | [5 empty] | 0
| 2 - Zakládání | [5 empty] | 0
| 4 - Vodorovné konstrukce | [5 empty] | 0
| 5 - Komunikace pozemní | [5 empty] | 0
| 8 - Trubní vedení | [5 empty] | 0
| 9 - Ostatní konstrukce a práce, bourání | [5 empty] | 0
| 997 - Přesun sutě | [5 empty] | 0
| 998 - Přesun hmot | [5 empty] | 0
SOUPIS PRACÍ
Stavba:
Rekonstrukce ulice Na Svépomoci v Novém Bydžově
Objekt:
2018_30_02 - SO 101 Komunikace
Místo: |  |  | Nový Bydžov |  |  | Datum: | 10. 12. 2018
Zadavatel: |  |  | Město Nový Bydžov |  |  | Projektant: | PRODIN a.s.
Uchazeč: |  |  | Vyplň údaj |  |  | Zpracovatel:
PČ | Typ | Kód | Popis | MJ | Množství | J.cena [CZK] | Cena celkem [CZK] | Cenová soustava |  | DPH | J. Nh [h] | Nh celkem [h] | J. hmotnost [t] | Hmotnost celkem [t] | J. suť [t] | Suť Celkem [t]
Náklady soupisu celkem | [6 empty] | 0 |  |  |  |  | 0 |  | 427.008 |  | 2258.1476 |  | D | -1 | [10 empty] | 0
| D | HSV | Práce a dodávky HSV |  |  |  | 0 |  |  |  |  | 0 |  | 427.008 |  | 2258.1476 | 1 | D | 0 |  |  |  | ROZPOCET | [6 empty] | 0
| D | 1 | Zemní práce |  |  |  | 0 |  |  |  |  | 0 |  | 58.1011 |  | 2233.3496 | 1 | D | 1 |  |  |  | ROZPOCET | [6 empty] | 0
1 | K | 113107163 | Odstranění podkladu z kameniva drceného tl 300 mm strojně pl přes 50 do 200 m2 | m2 | 29.989 |  | 0 |  |  | základní |  | 0 | 0 | 0 | 0.44 | 13.1952 | 4 | K | 2 |  |  |  | ROZPOCET | 0 | 0 | 0 | 0 | 0 | 1 | 0 | 4 | -1049057451
| P |  | Poznámka k položce: vypočteno z výkresu C.2 Situace stavby, C.3 Vzorové řezy a B.3 Geodetický výkres | [14 empty] | P | 2
| VV |  | 25,1904+4,7982 |  | 29.989 | [12 empty] | VV | 2 | 2 | True | 0 | ROZPOCET
| VV |  | Součet |  | 29.989 | [12 empty] | VV | 2 | 4 | True | 1 | ROZPOCET
2 | K | 113107171 | Odstranění podkladu z betonu prostého tl 150 mm strojně pl přes 50 do 200 m2 | m2 | 29.989 |  | 0 |  |  | základní |  | 0 | 0 | 0 | 0.325 | 9.7464 | 4 | K | 2 |  |  |  | ROZPOCET | 0 | 0 | 0 | 0 | 0 | 1 | 0 | 4 | -2042501053
| P |  | Poznámka k položce: vypočteno z výkresu C.2 Situace stavby, C.3 Vzorové řezy a B.3 Geodetický výkres | [14 empty] | P | 2
| VV |  | 25,1904+4,7982 |  | 29.989 | [12 empty] | VV | 2 | 2 | True | 0 | ROZPOCET
| VV |  | Součet |  | 29.989 | [12 empty] | VV | 2 | 4 | True | 1 | ROZPOCET
3 | K | 113107332 | Odstranění podkladu z betonu prostého tl 300 mm strojně pl do 50 m2 | m2 | 6.5 |  | 0 |  |  | základní |  | 0 | 0 | 0 | 0.625 | 4.0625 | 4 | K | 2 |  |  |  | ROZPOCET | 0 | 0 | 0 | 0 | 0 | 1 | 0 | 4 | -1926114527
| P |  | Poznámka k položce: vypočteno z výkresu C.2 Situace stavby, C.3 Vzorové řezy a B.3 Geodetický výkres | [14 empty] | P | 2
| VV |  | "betonový pásek" 26*0,25 |  | 6.5 | [12 empty] | VV | 2 | 2 | True | 0 | ROZPOCET
| VV |  | Součet |  | 6.5 | [12 empty] | VV | 2 | 4 | True | 1 | ROZPOCET
4 | K | 113154114 | Frézování živičného krytu tl 100 mm pruh š 0,5 m pl do 500 m2 bez překážek v trase | m2 | 22.793 |  | 0 |  |  | základní |  | 0 | 8e-05 | 0.0018234 | 0.256 | 5.835 | 4 | K | 2 |  |  |  | ROZPOCET | 0 | 0 | 0 | 0 | 0 | 1 | 0 | 4 | -292279009
| P |  | Poznámka k položce: vypočteno z výkresu C.2 Situace stavby, C.3 Vzorové řezy a B.3 Geodetický výkres | [14 empty] | P | 2
| VV |  | "u napojení na stávající stav" (25,6367+6+6+7,95)*0,5 |  | 22.793 | [12 empty] | VV | 2 | 2 | True | 0 | ROZPOCET
| VV |  | Součet |  | 22.793 | [12 empty] | VV | 2 | 4 | True | 1 | ROZPOCET
5 | K | 113154122 | Frézování živičného krytu tl 40 mm pruh š 1 m pl do 500 m2 bez překážek v trase | m2 | 45.587 |  | 0 |  |  | základní |  | 0 | 4e-05 | 0.0018235 | 0.103 | 4.6955 | 4 | K | 2 |  |  |  | ROZPOCET | 0 | 0 | 0 | 0 | 0 | 1 | 0 | 4 | 2048334562
| P |  | Poznámka k položce: vypočteno z výkresu C.2 Situace stavby, C.3 Vzorové řezy a B.3 Geodetický výkres | [14 empty] | P | 2
| VV |  | "u napojení na stávající stav" (25,6367+6+6+7,95)*1 |  | 45.587 | [12 empty] | VV | 2 | 2 | True | 0 | ROZPOCET
| VV |  | Součet |  | 45.587 | [12 empty] | VV | 2 | 4 | True | 1 | ROZPOCET
6 | K | 113154336 | Frézování živičného krytu tl 300 mm pruh š 2 m pl do 10000 m2 bez překážek v trase | m2 | 1850 |  | 0 |  |  | základní |  | 0 | 0.00033 | 0.6105 | 0.69 | 1276.5 | 4 | K | 2 |  |  |  | ROZPOCET | 0 | 0 | 0 | 0 | 0 | 1 | 0 | 4 | 320929055
| VV |  | "nestmelené vrstvy" 1850 |  | 1850 | [12 empty] | VV | 2 | 2 | True | 0 | ROZPOCET
| VV |  | Součet |  | 1850 | [12 empty] | VV | 2 | 4 | True | 1 | ROZPOCET
7 | K | 113154365 | Frézování živičného krytu tl 200 mm pruh š 2 m pl do 10000 m2 s překážkami v trase | m2 | 1850 |  | 0 |  |  | základní |  | 0 | 0.0003 | 0.555 | 0.46 | 851 | 4 | K | 2 |  |  |  | ROZPOCET | 0 | 0 | 0 | 0 | 0 | 1 | 0 | 4 | 407368731
| VV |  | "tl. 150 mm" | [14 empty] | VV | 2 | 1 | True | 0 | ROZPOCET
| VV |  | 1850 |  | 1850 | [12 empty] | VV | 2 | 2 | True | 0 | ROZPOCET
| VV |  | Součet |  | 1850 | [12 empty] | VV | 2 | 4 | True | 1 | ROZPOCET
8 | K | 113201112 | Vytrhání obrub silničních ležatých | m | 126 |  | 0 |  |  | základní |  | 0 | 0 | 0 | 0.29 | 36.54 | 4 | K | 2 |  |  |  | ROZPOCET | 0 | 0 | 0 | 0 | 0 | 1 | 0 | 4 | 1726681715
| P |  | Poznámka k položce: vypočteno z výkresu C.2 Situace stavby, C.3 Vzorové řezy a B.3 Geodetický výkres | [14 empty] | P | 2
| VV |  | "žulový krajník - kvádr" 126 |  | 126 | [12 empty] | VV | 2 | 2 | True | 0 | ROZPOCET
| VV |  | Součet |  | 126 | [12 empty] | VV | 2 | 4 | True | 1 | ROZPOCET
9 | K | 113202111 | Vytrhání obrub krajníků obrubníků stojatých | m | 155 |  | 0 |  |  | základní |  | 0 | 0 | 0 | 0.205 | 31.775 | 4 | K | 2 |  |  |  | ROZPOCET | 0 | 0 | 0 | 0 | 0 | 1 | 0 | 4 | -123762707
| P |  | Poznámka k položce: vypočteno z výkresu C.2 Situace stavby, C.3 Vzorové řezy a B.3 Geodetický výkres | [14 empty] | P | 2
| VV |  | "silniční" 155 |  | 155 | [12 empty] | VV | 2 | 2 | True | 0 | ROZPOCET
| VV |  | Součet |  | 155 | [12 empty] | VV | 2 | 4 | True | 1 | ROZPOCET
10 | K | 122151501 | Odkopávky a prokopávky zapažené v hornině třídy těžitelnosti I, skupiny 1 a 2 objem do 20 m3 strojně | m3 | 4.7 |  | 0 |  |  | základní |  | 0 | 0 | 0 | 0 | 0 | 4 | K | 2 |  |  |  | ROZPOCET | 0 | 0 | 0 | 0 | 0 | 1 | 0 | 4 | 959435715
| VV |  | "travní porost" 47*0,1 |  | 4.7 | [12 empty] | VV | 2 | 2 | True | 0 | ROZPOCET
| VV |  | Součet |  | 4.7 | [12 empty] | VV | 2 | 4 | True | 1 | ROZPOCET
11 | K | 122151504 | Odkopávky a prokopávky zapažené v hornině třídy těžitelnosti I, skupiny 1 a 2 objem do 500 m3 strojně | m3 | 180.25 |  | 0 |  |  | základní |  | 0 | 0 | 0 | 0 | 0 | 4 | K | 2 |  |  |  | ROZPOCET | 0 | 0 | 0 | 0 | 0 | 1 | 0 | 4 | -1416830909
| VV |  | "sanace zemní pláně pod zpevněné plochy 30%" 546*0,3 |  | 163.8 | [12 empty] | VV | 2 | 2 | True | 0 | ROZPOCET
| VV |  | "travní porost" 47*0,35 |  | 16.45 | [12 empty] | VV | 2 | 2 | True | 0 | ROZPOCET
| VV |  | Součet |  | 180.25 | [12 empty] | VV | 2 | 4 | True | 1 | ROZPOCET
12 | K | 132254103 | Hloubení rýh zapažených š do 800 mm v hornině třídy těžitelnosti I, skupiny 3 objem do 100 m3 strojně | m3 | 86.4 |  | 0 |  |  | základní |  | 0 | 0 | 0 | 0 | 0 | 4 | K | 2 |  |  |  | ROZPOCET | 0 | 0 | 0 | 0 | 0 | 1 | 0 | 4 | 609367569
| VV |  | "štěrkové žebro" (3+4*5+10*5,5+13*6+8+16)*0,6*0,8 |  | 86.4 | [12 empty] | VV | 2 | 2 | True | 0 | ROZPOCET
| VV |  | Součet |  | 86.4 | [12 empty] | VV | 2 | 4 | True | 1 | ROZPOCET
13 | K | 132254202 | Hloubení zapažených rýh š do 2000 mm v hornině třídy těžitelnosti I, skupiny 3 objem do 50 m3 | m3 | 21.3 |  | 0 |  |  | základní |  | 0 | 0 | 0 | 0 | 0 | 4 | K | 2 |  |  |  | ROZPOCET | 0 | 0 | 0 | 0 | 0 | 1 | 0 | 4 | -1135334722
| VV |  | "napojení UV" (0,9+1,2+3,6+3,4+3,8+1,3)*1*1,5 |  | 21.3 | [12 empty] | VV | 2 | 2 | True | 0 | ROZPOCET
| VV |  | Součet |  | 21.3 | [12 empty] | VV | 2 | 4 | True | 1 | ROZPOCET
14 | K | 133154101 | Hloubení šachet zapažených v hornině třídy těžitelnosti I, skupiny 1 a 2 objem do 20 m3 | m3 | 17.55 |  | 0 |  |  | základní |  | 0 | 0 | 0 | 0 | 0 | 4 | K | 2 |  |  |  | ROZPOCET | 0 | 0 | 0 | 0 | 0 | 1 | 0 | 4 | 1993907347
| VV |  | 6*1,5*1,5*1,3 |  | 17.55 | [12 empty] | VV | 2 | 2 | True | 0 | ROZPOCET
| VV |  | Součet |  | 17.55 | [12 empty] | VV | 2 | 4 | True | 1 | ROZPOCET
15 | K | 133201103 | Kopané sondy prováděné ručně pro zjištění průběhu inženýrských sítí | kus | 5 |  | 0 |  |  | základní |  | 0 | 0 | 0 | 0 | 0 | 4 | K | 2 |  |  |  | ROZPOCET | 0 | 0 | 0 | 0 | 0 | 1 | 0 | 4 | 1003347435
| P |  | Poznámka k položce: vypočteno z výkresu C.2 Situace stavby, C.3 Vzorové řezy a B.3 Geodetický výkres | [14 empty] | P | 2
16 | K | 162751117 | Vodorovné přemístění do 10000 m výkopku/sypaniny z horniny třídy těžitelnosti I, skupiny 1 až 3 | m3 | 294.58 |  | 0 |  |  | základní |  | 0 | 0 | 0 | 0 | 0 | 4 | K | 2 |  |  |  | ROZPOCET | 0 | 0 | 0 | 0 | 0 | 1 | 0 | 4 | 495074017
| VV |  | "odkopávky" 4,7+180,25 |  | 184.95 | [12 empty] | VV | 2 | 2 | True | 0 | ROZPOCET
| VV |  | "rýhy" 86,4+21,3 |  | 107.7 | [12 empty] | VV | 2 | 2 | True | 0 | ROZPOCET
| VV |  | "šachty" 17,55 |  | 17.55 | [12 empty] | VV | 2 | 2 | True | 0 | ROZPOCET
| VV |  | "zásyp" -15,62 |  | -15.62 | [12 empty] | VV | 2 | 2 | True | 0 | ROZPOCET
| VV |  | Součet |  | 294.58 | [12 empty] | VV | 2 | 4 | True | 1 | ROZPOCET
17 | K | 162751119 | Příplatek k vodorovnému přemístění výkopku/sypaniny z horniny třídy těžitelnosti I, skupiny 1 až 3 ZKD 1000 m přes 10000 m | m3 | 4418.7 |  | 0 |  |  | základní |  | 0 | 0 | 0 | 0 | 0 | 4 | K | 2 |  |  |  | ROZPOCET | 0 | 0 | 0 | 0 | 0 | 1 | 0 | 4 | 1500750193
| VV |  | 294,58*15 |  | 4418.7 | [12 empty] | VV | 2 | 2 | True | 0 | ROZPOCET
| VV |  | Součet |  | 4418.7 | [12 empty] | VV | 2 | 4 | True | 1 | ROZPOCET
18 | K | 171201201 | Uložení sypaniny na skládky | m3 | 294.58 |  | 0 |  |  | základní |  | 0 | 0 | 0 | 0 | 0 | 4 | K | 2 |  |  |  | ROZPOCET | 0 | 0 | 0 | 0 | 0 | 1 | 0 | 4 | 1902206569
| VV |  | "odkopávky" 4,7+180,25 |  | 184.95 | [12 empty] | VV | 2 | 2 | True | 0 | ROZPOCET
| VV |  | "rýhy" 86,4+21,3 |  | 107.7 | [12 empty] | VV | 2 | 2 | True | 0 | ROZPOCET
| VV |  | "šachty" 17,55 |  | 17.55 | [12 empty] | VV | 2 | 2 | True | 0 | ROZPOCET
| VV |  | "zásyp" -15,62 |  | -15.62 | [12 empty] | VV | 2 | 2 | True | 0 | ROZPOCET
| VV |  | Součet |  | 294.58 | [12 empty] | VV | 2 | 4 | True | 1 | ROZPOCET
19 | K | 171201231 | Poplatek za uložení zeminy a kamení na recyklační skládce (skládkovné) kód odpadu 17 05 04 | t | 530.244 |  | 0 |  |  | základní |  | 0 | 0 | 0 | 0 | 0 | 4 | K | 2 |  |  |  | ROZPOCET | 0 | 0 | 0 | 0 | 0 | 1 | 0 | 4 | -120803291
| VV |  | 294,58*1,8 |  | 530.244 | [12 empty] | VV | 2 | 2 | True | 0 | ROZPOCET
| VV |  | Součet |  | 530.244 | [12 empty] | VV | 2 | 4 | True | 1 | ROZPOCET
20 | K | 174101101 | Zásyp jam, šachet rýh nebo kolem objektů sypaninou se zhutněním | m3 | 15.62 |  | 0 |  |  | základní |  | 0 | 0 | 0 | 0 | 0 | 4 | K | 2 |  |  |  | ROZPOCET | 0 | 0 | 0 | 0 | 0 | 1 | 0 | 4 | 1628522899
| P |  | Poznámka k položce: vypočteno z výkresu C.2 Situace stavby, B.3 Geodetický výkres | [14 empty] | P | 2
| VV |  | "napojení UV" (0,9+1,2+3,6+3,4+3,8+1,3)*1*1,1 |  | 15.62 | [12 empty] | VV | 2 | 2 | True | 0 | ROZPOCET
| VV |  | Součet |  | 15.62 | [12 empty] | VV | 2 | 4 | True | 1 | ROZPOCET
21 | K | 175101201 | Obsypání objektu nad přilehlým původním terénem sypaninou bez prohození sítem, uloženou do 3 m | m3 | 24.206 |  | 0 |  |  | základní |  | 0 | 0 | 0 | 0 | 0 | 4 | K | 2 |  |  |  | ROZPOCET | 0 | 0 | 0 | 0 | 0 | 1 | 0 | 4 | 194529748
| P |  | Poznámka k položce: vypočteno z výkresu C.2 Situace stavby, B.3 Geodetický výkres | [14 empty] | P | 2
| VV |  | 9*1,5*1,5*1,3-(9*3,14*0,25*0,25*1,2) |  | 24.206 | [12 empty] | VV | 2 | 2 | True | 0 | ROZPOCET
| VV |  | Součet |  | 24.206 | [12 empty] | VV | 2 | 4 | True | 1 | ROZPOCET
22 | M | 58337344 | štěrkopísek frakce 0-32 | t | 48.412 |  | 0 |  |  | základní |  | 0 | 1 | 48.412 | 0 | 0 | 8 | M | 2 |  |  |  | ROZPOCET | 0 | 0 | 0 | 0 | 0 | 1 | 0 | 4 | 447121722
23 | K | 175111101 | Obsypání potrubí ručně sypaninou bez prohození sítem, uloženou do 3 m | m3 | 4.26 |  | 0 |  |  | základní |  | 0 | 0 | 0 | 0 | 0 | 4 | K | 2 |  |  |  | ROZPOCET | 0 | 0 | 0 | 0 | 0 | 1 | 0 | 4 | 966596216
| P |  | Poznámka k položce: vypočteno z výkresu C.2 Situace stavby, C.3 Vzorové řezy a B.3 Geodetický výkres | [14 empty] | P | 2
| VV |  | "napojení UV"(0,9+1,2+3,6+3,4+3,8+1,3)*1*0,3 |  | 4.26 | [12 empty] | VV | 2 | 2 | True | 0 | ROZPOCET
| VV |  | Součet |  | 4.26 | [12 empty] | VV | 2 | 4 | True | 1 | ROZPOCET
24 | M | 58344171 | štěrkodrť frakce 0-32 | t | 8.52 |  | 0 |  |  | základní |  | 0 | 1 | 8.52 | 0 | 0 | 8 | M | 2 |  |  |  | ROZPOCET | 0 | 0 | 0 | 0 | 0 | 1 | 0 | 4 | -591975944
| VV |  | 4,26*2 "Přepočtené koeficientem množství" |  | 8.52 | [12 empty] | VV | 2 | 2 | True | 0 | ROZPOCET
| VV |  | Součet |  | 8.52 | [12 empty] | VV | 2 | 4 | True | 1 | ROZPOCET
25 | K | 181951112 | Úprava pláně v hornině třídy těžitelnosti I, skupiny 1 až 3 se zhutněním strojně | m2 | 2113.803 |  | 0 |  |  | základní |  | 0 | 0 | 0 | 0 | 0 | 4 | K | 2 |  |  |  | ROZPOCET | 0 | 0 | 0 | 0 | 0 | 1 | 0 | 4 | -499073889
| VV |  | "vozovka" 1820 |  | 1820 | [12 empty] | VV | 2 | 2 | True | 0 | ROZPOCET
| VV |  | "silniční obrubník" 769,109*0,15 |  | 115.366 | [12 empty] | VV | 2 | 2 | True | 0 | ROZPOCET
| VV |  | "přídlažba" (16,6782+126,7902+126,5739+103,3922+340,3122)*0,25 |  | 178.437 | [12 empty] | VV | 2 | 2 | True | 0 | ROZPOCET
| VV |  | Součet |  | 2113.803 | [12 empty] | VV | 2 | 4 | True | 1 | ROZPOCET
| D | 2 | Zakládání |  |  |  | 0 |  |  |  |  | 0 |  | 0.82683 |  | 0 | 1 | D | 1 |  |  |  | ROZPOCET | [6 empty] | 0
26 | K | 211531112 | Výplň odvodňovacích žeber nebo trativodů kamenivem hrubým drceným frakce 0 až 63 mm | m3 | 86.4 |  | 0 |  |  | základní |  | 0 | 0 | 0 | 0 | 0 | 4 | K | 2 |  |  |  | ROZPOCET | 0 | 0 | 0 | 0 | 0 | 1 | 0 | 4 | -1718406057
27 | K | 211971122 | Zřízení opláštění žeber nebo trativodů geotextilií v rýze nebo zářezu přes 1:2 š přes 2,5 m | m2 | 684 |  | 0 |  |  | základní |  | 0 | 0.00027 | 0.18468 | 0 | 0 | 4 | K | 2 |  |  |  | ROZPOCET | 0 | 0 | 0 | 0 | 0 | 1 | 0 | 4 | -154094119
| P |  | Poznámka k položce: vypočteno z výkresu C.2 Situace stavby, C.3 Vzorové řezy | [14 empty] | P | 2
| VV |  | "štěrkové žebro" (3+4*5+10*5,5+13*6+8+16)*(0,6+0,8+0,6+0,8+0,6) |  | 612 | [12 empty] | VV | 2 | 2 | True | 0 | ROZPOCET
| VV |  | "štěrkové žebro" 2*(1+4+10+13+1+1)*1*1,2 |  | 72 | [12 empty] | VV | 2 | 2 | True | 0 | ROZPOCET
| VV |  | Součet |  | 684 | [12 empty] | VV | 2 | 4 | True | 1 | ROZPOCET
28 | M | 69311070 | geotextilie netkaná PP 400g/m2 | m2 | 684 |  | 0 |  |  | základní |  | 0 | 0.0004 | 0.2736 | 0 | 0 | 8 | M | 2 |  |  |  | ROZPOCET | 0 | 0 | 0 | 0 | 0 | 1 | 0 | 4 | -526884237
29 | K | 213141111 | Zřízení vrstvy z geotextilie v rovině nebo ve sklonu do 1:5 š do 3 m | m2 | 546 |  | 0 |  |  | základní |  | 0 | 0.0001 | 0.0546 | 0 | 0 | 4 | K | 2 |  |  |  | ROZPOCET | 0 | 0 | 0 | 0 | 0 | 1 | 0 | 4 | -1449064282
| P |  | Poznámka k položce: vypočteno z výkresu C.2 Situace stavby, C.3 Vzorové řezy | [14 empty] | P | 2
| VV |  | "sanace zemní pláně pod zpevněné plochy vozovky - 30%" 546 |  | 546 | [12 empty] | VV | 2 | 2 | True | 0 | ROZPOCET
| VV |  | Součet |  | 546 | [12 empty] | VV | 2 | 4 | True | 1 | ROZPOCET
30 | M | 69311088 | geotextilie netkaná PES 500 g/m2 | m2 | 627.9 |  | 0 |  |  | základní |  | 0 | 0.0005 | 0.31395 | 0 | 0 | 8 | M | 2 |  |  |  | ROZPOCET | 0 | 0 | 0 | 0 | 0 | 1 | 0 | 4 | -1969909048
| VV |  | 546*1,15 'Přepočtené koeficientem množství |  | 627.9 | [12 empty] | VV | 2 | 2 | False | 1 | ROZPOCET
| D | 4 | Vodorovné konstrukce |  |  |  | 0 |  |  |  |  | 0 |  | 0 |  | 0 | 1 | D | 1 |  |  |  | ROZPOCET | [6 empty] | 0
31 | K | 451541111 | Lože pod potrubí otevřený výkop ze štěrkodrtě | m3 | 1.42 |  | 0 |  |  | základní |  | 0 | 0 | 0 | 0 | 0 | 4 | K | 2 |  |  |  | ROZPOCET | 0 | 0 | 0 | 0 | 0 | 1 | 0 | 4 | 921415171
| P |  | Poznámka k položce: vypočteno z výkresu C.2 Situace stavby, C.3 Vzorové řezy | [14 empty] | P | 2
| VV |  | "napojení UV" (0,9+1,2+3,6+3,4+3,8+1,3)*1*0,1 |  | 1.42 | [12 empty] | VV | 2 | 2 | True | 0 | ROZPOCET
| VV |  | Součet |  | 1.42 | [12 empty] | VV | 2 | 4 | True | 1 | ROZPOCET
| D | 5 | Komunikace pozemní |  |  |  | 0 |  |  |  |  | 0 |  | 0 |  | 0 | 1 | D | 1 |  |  |  | ROZPOCET | [6 empty] | 0
32 | K | 564831111 | Podklad ze štěrkodrtě ŠD tl 100 mm | m2 | 235.6 |  | 0 |  |  | základní |  | 0 | 0 | 0 | 0 | 0 | 4 | K | 2 |  |  |  | ROZPOCET | 0 | 0 | 0 | 0 | 0 | 1 | 0 | 4 | -340255653
| P |  | Poznámka k položce: vypočteno z výkresu C.2 Situace stavby, C.3 Vzorové řezy | [14 empty] | P | 2
| VV |  | "betonový pásek + obrubník" 589*0,4 |  | 235.6 | [12 empty] | VV | 2 | 2 | True | 0 | ROZPOCET
| VV |  | Součet |  | 235.6 | [12 empty] | VV | 2 | 4 | True | 1 | ROZPOCET
33 | K | 564851111 | Podklad ze štěrkodrtě ŠD tl 150 mm | m2 | 27.3 |  | 0 |  |  | základní |  | 0 | 0 | 0 | 0 | 0 | 4 | K | 2 |  |  |  | ROZPOCET | 0 | 0 | 0 | 0 | 0 | 1 | 0 | 4 | -752758809
| P |  | Poznámka k položce: vypočteno z výkresu C.2 Situace stavby, C.3 Vzorové řezy | [14 empty] | P | 2
| VV |  | "silniční obrubník" 182*0,15 |  | 27.3 | [12 empty] | VV | 2 | 2 | True | 0 | ROZPOCET
| VV |  | Součet |  | 27.3 | [12 empty] | VV | 2 | 4 | True | 1 | ROZPOCET
34 | K | 564861111 | Podklad ze štěrkodrtě ŠD tl 200 mm | m2 | 1851.25 |  | 0 |  |  | základní |  | 0 | 0 | 0 | 0 | 0 | 4 | K | 2 |  |  |  | ROZPOCET | 0 | 0 | 0 | 0 | 0 | 1 | 0 | 4 | -941462613
| P |  | Poznámka k položce: vypočteno z výkresu C.2 Situace stavby, C.3 Vzorové řezy | [14 empty] | P | 2
| VV |  | "vozovka" 1820 |  | 1820 | [12 empty] | VV | 2 | 2 | True | 0 | ROZPOCET
| VV |  | "betonový pásek" 125*0,25 |  | 31.25 | [12 empty] | VV | 2 | 2 | True | 0 | ROZPOCET
| VV |  | Součet |  | 1851.25 | [12 empty] | VV | 2 | 4 | True | 1 | ROZPOCET
35 | K | 564871116 | Podklad ze štěrkodrtě ŠD tl. 300 mm | m2 | 546 |  | 0 |  |  | základní |  | 0 | 0 | 0 | 0 | 0 | 4 | K | 2 |  |  |  | ROZPOCET | 0 | 0 | 0 | 0 | 0 | 1 | 0 | 4 | 1771339086
| P |  | Poznámka k položce: vypočteno z výkresu C.2 Situace stavby, C.3 Vzorové řezy | [14 empty] | P | 2
| VV |  | "fr. 0-63" | [14 empty] | VV | 2 | 1 | True | 0 | ROZPOCET
| VV |  | "sanace zemní pláně pod zpevněné plochy 30%" 546 |  | 546 | [12 empty] | VV | 2 | 2 | True | 0 | ROZPOCET
| VV |  | Součet |  | 546 | [12 empty] | VV | 2 | 4 | True | 1 | ROZPOCET
36 | K | 565145111 | Asfaltový beton vrstva podkladní ACP 16 (obalované kamenivo OKS) tl 60 mm š do 3 m | m2 | 1842.793 |  | 0 |  |  | základní |  | 0 | 0 | 0 | 0 | 0 | 4 | K | 2 |  |  |  | ROZPOCET | 0 | 0 | 0 | 0 | 0 | 1 | 0 | 4 | -1722575555
| P |  | Poznámka k položce: vypočteno z výkresu C.2 Situace stavby, C.3 Vzorové řezy | [14 empty] | P | 2
| VV |  | "vozovka" 1820 |  | 1820 | [12 empty] | VV | 2 | 2 | True | 0 | ROZPOCET
| VV |  | "u napojení na stávající stav" (25,6367+6+6+7,95)*0,5 |  | 22.793 | [12 empty] | VV | 2 | 2 | True | 0 | ROZPOCET
| VV |  | Součet |  | 1842.793 | [12 empty] | VV | 2 | 4 | True | 1 | ROZPOCET
37 | K | 567123114 | Podklad ze směsi stmelené cementem SC C 5/6 (KSC II) tl 150 mm | m2 | 1820 |  | 0 |  |  | základní |  | 0 | 0 | 0 | 0 | 0 | 4 | K | 2 |  |  |  | ROZPOCET | 0 | 0 | 0 | 0 | 0 | 1 | 0 | 4 | -634049089
| P |  | Poznámka k položce: vypočteno z výkresu C.2 Situace stavby, C.3 Vzorové řezy | [14 empty] | P | 2
| VV |  | "vozovka" 1820 |  | 1820 | [12 empty] | VV | 2 | 2 | True | 0 | ROZPOCET
| VV |  | Součet |  | 1820 | [12 empty] | VV | 2 | 4 | True | 1 | ROZPOCET
38 | K | 573111112 | Postřik živičný infiltrační s posypem z asfaltu množství 1 kg/m2 | m2 | 1865.587 |  | 0 |  |  | základní |  | 0 | 0 | 0 | 0 | 0 | 4 | K | 2 |  |  |  | ROZPOCET | 0 | 0 | 0 | 0 | 0 | 1 | 0 | 4 | -1951432528
| P |  | Poznámka k položce: vypočteno z výkresu C.2 Situace stavby, C.3 Vzorové řezy | [14 empty] | P | 2
| VV |  | "vozovka" 1820 |  | 1820 | [12 empty] | VV | 2 | 2 | True | 0 | ROZPOCET
| VV |  | "u napojení na stávající stav" (25,6367+6+6+7,95)*1 |  | 45.587 | [12 empty] | VV | 2 | 2 | True | 0 | ROZPOCET
| VV |  | Součet |  | 1865.587 | [12 empty] | VV | 2 | 4 | True | 1 | ROZPOCET
39 | K | 573211109 | Postřik živičný spojovací z asfaltu v množství 0,50 kg/m2 | m2 | 1842.793 |  | 0 |  |  | základní |  | 0 | 0 | 0 | 0 | 0 | 4 | K | 2 |  |  |  | ROZPOCET | 0 | 0 | 0 | 0 | 0 | 1 | 0 | 4 | -846138585
| P |  | Poznámka k položce: vypočteno z výkresu C.2 Situace stavby, C.3 Vzorové řezy | [14 empty] | P | 2
| VV |  | "vozovka" 1820 |  | 1820 | [12 empty] | VV | 2 | 2 | True | 0 | ROZPOCET
| VV |  | "u napojení na stávající stav" (25,6367+6+6+7,95)*0,5 |  | 22.793 | [12 empty] | VV | 2 | 2 | True | 0 | ROZPOCET
| VV |  | Součet |  | 1842.793 | [12 empty] | VV | 2 | 4 | True | 1 | ROZPOCET
40 | K | 577134111 | Asfaltový beton vrstva obrusná ACO 11 (ABS) tř. I tl 40 mm š do 3 m z nemodifikovaného asfaltu | m2 | 1865.587 |  | 0 |  |  | základní |  | 0 | 0 | 0 | 0 | 0 | 4 | K | 2 |  |  |  | ROZPOCET | 0 | 0 | 0 | 0 | 0 | 1 | 0 | 4 | -2078190391
| P |  | Poznámka k položce: vypočteno z výkresu C.2 Situace stavby, C.3 Vzorové řezy | [14 empty] | P | 2
| VV |  | "vozovka" 1820 |  | 1820 | [12 empty] | VV | 2 | 2 | True | 0 | ROZPOCET
| VV |  | "u napojení na stávající stav" (25,6367+6+6+7,95)*1 |  | 45.587 | [12 empty] | VV | 2 | 2 | True | 0 | ROZPOCET
| VV |  | Součet |  | 1865.587 | [12 empty] | VV | 2 | 4 | True | 1 | ROZPOCET
| D | 8 | Trubní vedení |  |  |  | 0 |  |  |  |  | 0 |  | 9.7048 |  | 0 | 1 | D | 1 |  |  |  | ROZPOCET | [6 empty] | 0
41 | K | 871315211 | Kanalizační potrubí z tvrdého PVC jednovrstvé tuhost třídy SN4 DN 160 | m | 14.2 |  | 0 |  |  | základní |  | 0 | 0.00274 | 0.038908 | 0 | 0 | 4 | K | 2 |  |  |  | ROZPOCET | 0 | 0 | 0 | 0 | 0 | 1 | 0 | 4 | -1222384658
| P |  | Poznámka k položce: vypočteno z výkresu C.2 Situace stavby | [14 empty] | P | 2
| VV |  | "UV1 nové napojení do stávající kanalizace" 0,9 |  | 0.9 | [12 empty] | VV | 2 | 2 | True | 0 | ROZPOCET
| VV |  | "UV2 napojení do stávající šachty" 1,2 |  | 1.2 | [12 empty] | VV | 2 | 2 | True | 0 | ROZPOCET
| VV |  | "UV3 napojení na stávající přípojku" 0 |  | 0 | [12 empty] | VV | 2 | 2 | True | 0 | ROZPOCET
| VV |  | "UV4 napojení do stávající šachty" 3,6 |  | 3.6 | [12 empty] | VV | 2 | 2 | True | 0 | ROZPOCET
| VV |  | "UV5 napojení do stávající šachty" 3,4 |  | 3.4 | [12 empty] | VV | 2 | 2 | True | 0 | ROZPOCET
| VV |  | "UV6 napojení na stávající přípojku" 0 |  | 0 | [12 empty] | VV | 2 | 2 | True | 0 | ROZPOCET
| VV |  | "UV7 napojení na stávající přípojku" 0 |  | 0 | [12 empty] | VV | 2 | 2 | True | 0 | ROZPOCET
| VV |  | "UV8 výměna stávající přípojky" 3,8 |  | 3.8 | [12 empty] | VV | 2 | 2 | True | 0 | ROZPOCET
| VV |  | "UV9 výměna stávající přípojky" 1,3 |  | 1.3 | [12 empty] | VV | 2 | 2 | True | 0 | ROZPOCET
| VV |  | Součet |  | 14.2 | [12 empty] | VV | 2 | 4 | True | 1 | ROZPOCET
42 | K | 877310310 | Montáž kolen na kanalizačním potrubí z PP trub hladkých plnostěnných DN 150 | kus | 18 |  | 0 |  |  | základní |  | 0 | 0 | 0 | 0 | 0 | 4 | K | 2 |  |  |  | ROZPOCET | 0 | 0 | 0 | 0 | 0 | 1 | 0 | 4 | 1253134070
| P |  | Poznámka k položce: vypočteno z výkresu C.2 Situace stavby | [14 empty] | P | 2
| VV |  | 9*2 |  | 18 | [12 empty] | VV | 2 | 2 | True | 0 | ROZPOCET
| VV |  | Součet |  | 18 | [12 empty] | VV | 2 | 4 | True | 1 | ROZPOCET
43 | M | 28617172 | koleno kanalizační PP SN 16 30 ° DN 150 | kus | 18 |  | 0 |  |  | základní |  | 0 | 0.0007 | 0.0126 | 0 | 0 | 8 | M | 2 |  |  |  | ROZPOCET | 0 | 0 | 0 | 0 | 0 | 1 | 0 | 4 | -1496546638
44 | K | 894812614 | Vyříznutí a utěsnění otvoru do stávající kanalizace nebo šachty | kus | 1 |  | 0 |  |  | základní |  | 0 | 0 | 0 | 0 | 0 | 4 | K | 2 |  |  |  | ROZPOCET | 0 | 0 | 0 | 0 | 0 | 1 | 0 | 4 | -946551361
| P |  | Poznámka k položce: vypočteno z výkresu C.2 Situace stavby | [14 empty] | P | 2
| VV |  | "UV1 nové napojení do stávající kanalizace" 1 |  | 1 | [12 empty] | VV | 2 | 2 | True | 0 | ROZPOCET
| VV |  | Součet |  | 1 | [12 empty] | VV | 2 | 4 | True | 1 | ROZPOCET
45 | K | 895941311 | Zřízení vpusti kanalizační uliční z betonových dílců typ UVB-50 | kus | 9 |  | 0 |  |  | základní |  | 0 | 0.14494 | 1.3045 | 0 | 0 | 4 | K | 2 |  |  |  | ROZPOCET | 0 | 0 | 0 | 0 | 0 | 1 | 0 | 4 | 522415730
| P |  | Poznámka k položce: vypočteno z výkresu C.2 Situace stavby | [14 empty] | P | 2
46 | M | 59223852 | dno betonové pro uliční vpusť s kalovou prohlubní 45x30x5 cm | kus | 9 |  | 0 |  |  | základní |  | 0 | 0.072 | 0.648 | 0 | 0 | 8 | M | 2 |  |  |  | ROZPOCET | 0 | 0 | 0 | 0 | 0 | 1 | 0 | 4 | 2105489459
47 | M | 59223864 | prstenec betonový pro uliční vpusť vyrovnávací 39 x 6 x 13 cm | kus | 9 |  | 0 |  |  | základní |  | 0 | 0.027 | 0.243 | 0 | 0 | 8 | M | 2 |  |  |  | ROZPOCET | 0 | 0 | 0 | 0 | 0 | 1 | 0 | 4 | 455560650
48 | M | 59223856 | skruž betonová pro uliční vpusť horní 45x19,5x5 cm | kus | 9 |  | 0 |  |  | základní |  | 0 | 0.04 | 0.36 | 0 | 0 | 8 | M | 2 |  |  |  | ROZPOCET | 0 | 0 | 0 | 0 | 0 | 1 | 0 | 4 | 1047387365
49 | M | 592238541 | skruž betonová pro uliční vpusť s výtokovým otvorem a sifónem PVC, 45x35x5 cm | kus | 9 |  | 0 |  |  | základní |  | 0 | 0 | 0 | 0 | 0 | 8 | M | 2 |  |  |  | ROZPOCET | 0 | 0 | 0 | 0 | 0 | 1 | 0 | 4 | -575426873
50 | M | 59223862 | skruž betonová pro uliční vpusť středová 45 x 29,5 x 5 cm | kus | 9 |  | 0 |  |  | základní |  | 0 | 0.057 | 0.513 | 0 | 0 | 8 | M | 2 |  |  |  | ROZPOCET | 0 | 0 | 0 | 0 | 0 | 1 | 0 | 4 | 1853252976
51 | K | 899204112 | Osazení mříží litinových včetně rámů a košů na bahno pro třídu zatížení D400, E600 | kus | 9 |  | 0 |  |  | základní |  | 0 | 0.21734 | 1.9561 | 0 | 0 | 4 | K | 2 |  |  |  | ROZPOCET | 0 | 0 | 0 | 0 | 0 | 1 | 0 | 4 | 1907176924
| P |  | Poznámka k položce: vypočteno z výkresu C.2 Situace stavby | [14 empty] | P | 2
52 | M | 552423225 | mříž litinová D 400 - 500x500 mm | kus | 9 |  | 0 |  |  | základní |  | 0 | 0 | 0 | 0 | 0 | 8 | M | 2 |  |  |  | ROZPOCET | 0 | 0 | 0 | 0 | 0 | 1 | 0 | 4 | 253253621
53 | K | 899331111 | Výšková úprava uličního vstupu nebo vpusti do 200 mm zvýšením poklopu | kus | 11 |  | 0 |  |  | základní |  | 0 | 0.4208 | 4.6288 | 0 | 0 | 4 | K | 2 |  |  |  | ROZPOCET | 0 | 0 | 0 | 0 | 0 | 1 | 0 | 4 | -870854833
| P |  | Poznámka k položce: vypočteno z výkresu C.2 Situace stavby | [14 empty] | P | 2
| D | 9 | Ostatní konstrukce a práce, bourání |  |  |  | 0 |  |  |  |  | 0 |  | 358.3752 |  | 24.798 | 1 | D | 1 |  |  |  | ROZPOCET | [6 empty] | 0
54 | K | 913111113 | Demontáž a zpětná montáž dopravní značky na sloupku | kus | 1 |  | 0 |  |  | základní |  | 0 | 0 | 0 | 0 | 0 | 4 | K | 2 |  |  |  | ROZPOCET | 0 | 0 | 0 | 0 | 0 | 1 | 0 | 4 | 1407488679
| P |  | Poznámka k položce: vypočteno z výkresu C.2 Situace stavby | [14 empty] | P | 2
| VV |  | "P2 + E2b" 1 |  | 1 | [12 empty] | VV | 2 | 2 | True | 0 | ROZPOCET
| VV |  | Součet |  | 1 | [12 empty] | VV | 2 | 4 | True | 1 | ROZPOCET
55 | K | 914111111 | Montáž svislé dopravní značky do velikosti 1 m2 objímkami na sloupek nebo konzolu | kus | 5 |  | 0 |  |  | základní |  | 0 | 0.0007 | 0.0035 | 0 | 0 | 4 | K | 2 |  |  |  | ROZPOCET | 0 | 0 | 0 | 0 | 0 | 1 | 0 | 4 | 351637190
| P |  | Poznámka k položce: vypočteno z výkresu C.2 Situace stavby | [14 empty] | P | 2
| VV |  | "P6" 2 |  | 2 | [12 empty] | VV | 2 | 2 | True | 0 | ROZPOCET
| VV |  | "P6 + E2b" 1 |  | 1 | [12 empty] | VV | 2 | 2 | True | 0 | ROZPOCET
| VV |  | "IP10a" 1 |  | 1 | [12 empty] | VV | 2 | 2 | True | 0 | ROZPOCET
| VV |  | "IP12" 1 |  | 1 | [12 empty] | VV | 2 | 2 | True | 0 | ROZPOCET
| VV |  | Součet |  | 5 | [12 empty] | VV | 2 | 4 | True | 1 | ROZPOCET
56 | M | 40444116 | značka dopravní svislá zákazová B FeZn NK 900 mm | kus | 5 |  | 0 |  |  | základní |  | 0 | 0.004 | 0.02 | 0 | 0 | 8 | M | 2 |  |  |  | ROZPOCET | 0 | 0 | 0 | 0 | 0 | 1 | 0 | 4 | -814256111
57 | K | 914511112 | Montáž sloupku dopravních značek délky do 3,5 m s betonovým základem a patkou | kus | 5 |  | 0 |  |  | základní |  | 0 | 0.11241 | 0.56205 | 0 | 0 | 4 | K | 2 |  |  |  | ROZPOCET | 0 | 0 | 0 | 0 | 0 | 1 | 0 | 4 | 330951421
| P |  | Poznámka k položce: vypočteno z výkresu C.2 Situace stavby | [14 empty] | P | 2
58 | M | 40445225 | sloupek Zn pro dopravní značku D 60mm v 350mm | kus | 5 |  | 0 |  |  | základní |  | 0 | 0.0061 | 0.0305 | 0 | 0 | 8 | M | 2 |  |  |  | ROZPOCET | 0 | 0 | 0 | 0 | 0 | 1 | 0 | 4 | -1866494863
59 | M | 40445240 | patka hliníková pro sloupek D 60 mm | kus | 5 |  | 0 |  |  | základní |  | 0 | 0.003 | 0.015 | 0 | 0 | 8 | M | 2 |  |  |  | ROZPOCET | 0 | 0 | 0 | 0 | 0 | 1 | 0 | 4 | 643613024
60 | M | 40445253 | víčko plastové na sloupek D 60mm | kus | 5 |  | 0 |  |  | základní |  | 0 | 0.0001 | 0.0005 | 0 | 0 | 8 | M | 2 |  |  |  | ROZPOCET | 0 | 0 | 0 | 0 | 0 | 1 | 0 | 4 | -2080350678
61 | M | 40445256 | svorka upínací na sloupek dopravní značky D 60mm | kus | 10 |  | 0 |  |  | základní |  | 0 | 0.00035 | 0.0035 | 0 | 0 | 8 | M | 2 |  |  |  | ROZPOCET | 0 | 0 | 0 | 0 | 0 | 1 | 0 | 4 | 1555526364
| VV |  | 5*2 |  | 10 | [12 empty] | VV | 2 | 2 | True | 0 | ROZPOCET
| VV |  | Součet |  | 10 | [12 empty] | VV | 2 | 4 | True | 1 | ROZPOCET
62 | K | 915111111 | Vodorovné dopravní značení dělící čáry souvislé š 125 mm základní bílá barva | m | 11 |  | 0 |  |  | základní |  | 0 | 8e-05 | 0.00088 | 0 | 0 | 4 | K | 2 |  |  |  | ROZPOCET | 0 | 0 | 0 | 0 | 0 | 1 | 0 | 4 | -1682071057
| P |  | Poznámka k položce: vypočteno z výkresu C.2 Situace stavby | [14 empty] | P | 2
| VV |  | "V12a" 11 |  | 11 | [12 empty] | VV | 2 | 2 | True | 0 | ROZPOCET
| VV |  | Součet |  | 11 | [12 empty] | VV | 2 | 4 | True | 1 | ROZPOCET
63 | K | 915131111 | Vodorovné dopravní značení přechody pro chodce, šipky, symboly základní bílá barva | m2 | 1 |  | 0 |  |  | základní |  | 0 | 0.0006 | 0.0006 | 0 | 0 | 4 | K | 2 |  |  |  | ROZPOCET | 0 | 0 | 0 | 0 | 0 | 1 | 0 | 4 | 1225205402
| P |  | Poznámka k položce: vypočteno z výkresu C.2 Situace stavby | [14 empty] | P | 2
64 | K | 915491211 | Osazení vodícího proužku z betonových desek do betonového lože tl do 100 mm š proužku 250 mm | m | 713.747 |  | 0 |  |  | základní |  | 0 | 0.08088 | 57.7279 | 0 | 0 | 4 | K | 2 |  |  |  | ROZPOCET | 0 | 0 | 0 | 0 | 0 | 1 | 0 | 4 | 109468531
| P |  | Poznámka k položce: vypočteno z výkresu C.2 Situace stavby, C.3 Vzorové řezy | [14 empty] | P | 2
| VV |  | 16,6782+126,7902+126,5739+103,3922+340,3122 |  | 713.747 | [12 empty] | VV | 2 | 2 | True | 0 | ROZPOCET
| VV |  | Součet |  | 713.747 | [12 empty] | VV | 2 | 4 | True | 1 | ROZPOCET
65 | K | 915499211 | Příplatek ZKD 10 mm přes 100 mm tl lože u osazení vodícího proužku š 250 mm | m | 7137.47 |  | 0 |  |  | základní |  | 0 | 0.00822 | 58.67 | 0 | 0 | 4 | K | 2 |  |  |  | ROZPOCET | 0 | 0 | 0 | 0 | 0 | 1 | 0 | 4 | 211521018
| VV |  | 713,747*10 |  | 7137.47 | [12 empty] | VV | 2 | 2 | True | 0 | ROZPOCET
| VV |  | Součet |  | 7137.47 | [12 empty] | VV | 2 | 4 | True | 1 | ROZPOCET
66 | M | 59218001 | krajník betonový silniční 500x250x80mm | m | 713.747 |  | 0 |  |  | základní |  | 0 | 0.046 | 32.8324 | 0 | 0 | 8 | M | 2 |  |  |  | ROZPOCET | 0 | 0 | 0 | 0 | 0 | 1 | 0 | 4 | 2139687173
| VV |  | 16,6782+126,7902+126,5739+103,3922+340,3122 |  | 713.747 | [12 empty] | VV | 2 | 2 | True | 0 | ROZPOCET
| VV |  | Součet |  | 713.747 | [12 empty] | VV | 2 | 4 | True | 1 | ROZPOCET
67 | K | 915611111 | Předznačení vodorovného liniového značení | m | 11 |  | 0 |  |  | základní |  | 0 | 0 | 0 | 0 | 0 | 4 | K | 2 |  |  |  | ROZPOCET | 0 | 0 | 0 | 0 | 0 | 1 | 0 | 4 | 1736058634
| P |  | Poznámka k položce: vypočteno z výkresu C.2 Situace stavby | [14 empty] | P | 2
| VV |  | "V12a" 11 |  | 11 | [12 empty] | VV | 2 | 2 | True | 0 | ROZPOCET
| VV |  | Součet |  | 11 | [12 empty] | VV | 2 | 4 | True | 1 | ROZPOCET
68 | K | 915621111 | Předznačení vodorovného plošného značení | m2 | 1 |  | 0 |  |  | základní |  | 0 | 1e-05 | 1e-05 | 0 | 0 | 4 | K | 2 |  |  |  | ROZPOCET | 0 | 0 | 0 | 0 | 0 | 1 | 0 | 4 | -1321024014
| P |  | Poznámka k položce: vypočteno z výkresu C.2 Situace stavby | [14 empty] | P | 2
69 | K | 916131213 | Osazení silničního obrubníku betonového stojatého s boční opěrou do lože z betonu prostého | m | 769.109 |  | 0 |  |  | základní |  | 0 | 0.1554 | 119.5195 | 0 | 0 | 4 | K | 2 |  |  |  | ROZPOCET | 0 | 0 | 0 | 0 | 0 | 1 | 0 | 4 | 26204621
| P |  | Poznámka k položce: vypočteno z výkresu C.2 Situace stavby, C.3 Vzorové řezy | [14 empty] | P | 2
| VV |  | "přímý obrubník" | [14 empty] | VV | 2 | 1 | True | 0 | ROZPOCET
| VV |  | 1+1+2+3,5793+2,5711+3,0104+4,75+8,9995+3,0104+1+9,4163+14,7116+17,7904+5,9036+5,8831+2,0109+12,4832+1+3,0104+15,25+3,0104+1+1+3,0104+15,25 |  | 141.651 | [12 empty] | VV | 2 | 2 | True | 0 | ROZPOCET
| VV |  | 3,0104+1,9405+3,0104+9,5+3,0104+2,2565+2,0435+2,0337+1,9001+11,2428+4,9973+3,0104+39,25+3,0104+6,4264+1,002+1,3541+14,0676+73,8425+102,0785+105,9304 |  | 394.918 | [12 empty] | VV | 2 | 2 | True | 0 | ROZPOCET
| VV |  | Mezisoučet |  | 536.569 | [12 empty] | VV | 2 | 3 | True | 0 | ROZPOCET
| VV |  | "obloukový obrubník" | [14 empty] | VV | 2 | 1 | True | 0 | ROZPOCET
| VV |  | "R=2,0 m vnější" 4 |  | 4 | [12 empty] | VV | 2 | 2 | True | 0 | ROZPOCET
| VV |  | "R=4,0 m vnější" 6 |  | 6 | [12 empty] | VV | 2 | 2 | True | 0 | ROZPOCET
| VV |  | "R=5,0 m vnější" 16 |  | 16 | [12 empty] | VV | 2 | 2 | True | 0 | ROZPOCET
| VV |  | "R=6,0 m vnější" 10,2982+8,7311+8,9649 |  | 27.994 | [12 empty] | VV | 2 | 2 | True | 0 | ROZPOCET
| VV |  | "R=50,0 m vnější" 16 |  | 16 | [12 empty] | VV | 2 | 2 | True | 0 | ROZPOCET
| VV |  | "R=100,0 m vnější" 9,1578+9,0379 |  | 18.196 | [12 empty] | VV | 2 | 2 | True | 0 | ROZPOCET
| VV |  | Mezisoučet |  | 88.19 | [12 empty] | VV | 2 | 3 | True | 0 | ROZPOCET
| VV |  | "nájezdový obrubník" | [14 empty] | VV | 2 | 1 | True | 0 | ROZPOCET
| VV |  | "přímý" 2+2+3,9+10,5+19+13,5+2+12,3+6,85+12+2+2+13+6+2,3+2 |  | 111.35 | [12 empty] | VV | 2 | 2 | True | 0 | ROZPOCET
| VV |  | "R=6,0 m vnější" 2 |  | 2 | [12 empty] | VV | 2 | 2 | True | 0 | ROZPOCET
| VV |  | "přechodový obrubník levý, pravý" | [14 empty] | VV | 2 | 1 | True | 0 | ROZPOCET
| VV |  | 15+16 |  | 31 | [12 empty] | VV | 2 | 2 | True | 0 | ROZPOCET
| VV |  | Součet |  | 769.109 | [12 empty] | VV | 2 | 4 | True | 1 | ROZPOCET
70 | M | 59217031 | obrubník betonový silniční 100 x 15 x 25 cm | m | 536.569 |  | 0 |  |  | základní |  | 0 | 0.081 | 43.4621 | 0 | 0 | 8 | M | 2 |  |  |  | ROZPOCET | 0 | 0 | 0 | 0 | 0 | 1 | 0 | 4 | -2139184770
| VV |  | 1+1+2+3,5793+2,5711+3,0104+4,75+8,9995+3,0104+1+9,4163+14,7116+17,7904+5,9036+5,8831+2,0109+12,4832+1+3,0104+15,25+3,0104+1+1+3,0104+15,25 |  | 141.651 | [12 empty] | VV | 2 | 2 | True | 0 | ROZPOCET
| VV |  | 3,0104+1,9405+3,0104+9,5+3,0104+2,2565+2,0435+2,0337+1,9001+11,2428+4,9973+3,0104+39,25+3,0104+6,4264+1,002+1,3541+14,0676+73,8425+102,0785+105,9304 |  | 394.918 | [12 empty] | VV | 2 | 2 | True | 0 | ROZPOCET
| VV |  | Součet |  | 536.569 | [12 empty] | VV | 2 | 4 | True | 1 | ROZPOCET
71 | M | 59217029 | obrubník betonový silniční nájezdový 100x15x15 cm | m | 111.35 |  | 0 |  |  | základní |  | 0 | 0.0483 | 5.3782 | 0 | 0 | 8 | M | 2 |  |  |  | ROZPOCET | 0 | 0 | 0 | 0 | 0 | 1 | 0 | 4 | 620167133
| VV |  | "přímý" 2+2+3,9+10,5+19+13,5+2+12,3+6,85+12+2+2+13+6+2,3+2 |  | 111.35 | [12 empty] | VV | 2 | 2 | True | 0 | ROZPOCET
| VV |  | Součet |  | 111.35 | [12 empty] | VV | 2 | 4 | True | 1 | ROZPOCET
72 | M | 59217030 | obrubník betonový silniční přechodový 100x15x15-25 cm | m | 31 |  | 0 |  |  | základní |  | 0 | 0.064 | 1.984 | 0 | 0 | 8 | M | 2 |  |  |  | ROZPOCET | 0 | 0 | 0 | 0 | 0 | 1 | 0 | 4 | 205161735
| VV |  | 15+16 |  | 31 | [12 empty] | VV | 2 | 2 | True | 0 | ROZPOCET
| VV |  | Součet |  | 31 | [12 empty] | VV | 2 | 4 | True | 1 | ROZPOCET
73 | M | 59217035 | obrubník betonový obloukový vnější 78 x 15 x 25cm | m | 88.19 |  | 0 |  |  | základní |  | 0 | 0.0782 | 6.8965 | 0 | 0 | 8 | M | 2 |  |  |  | ROZPOCET | 0 | 0 | 0 | 0 | 0 | 1 | 0 | 4 | -1251987765
| VV |  | "R=2,0 m vnější" 4 |  | 4 | [12 empty] | VV | 2 | 2 | True | 0 | ROZPOCET
| VV |  | "R=4,0 m vnější" 6 |  | 6 | [12 empty] | VV | 2 | 2 | True | 0 | ROZPOCET
| VV |  | "R=5,0 m vnější" 16 |  | 16 | [12 empty] | VV | 2 | 2 | True | 0 | ROZPOCET
| VV |  | "R=6,0 m vnější" 10,2982+8,7311+8,9649 |  | 27.994 | [12 empty] | VV | 2 | 2 | True | 0 | ROZPOCET
| VV |  | "R=50,0 m vnější" 16 |  | 16 | [12 empty] | VV | 2 | 2 | True | 0 | ROZPOCET
| VV |  | "R=100,0 m vnější" 9,1578+9,0379 |  | 18.196 | [12 empty] | VV | 2 | 2 | True | 0 | ROZPOCET
| VV |  | Součet |  | 88.19 | [12 empty] | VV | 2 | 4 | True | 1 | ROZPOCET
74 | M | 592170351 | obrubník betonový obloukový vnější 78 x 15 x 15 cm | m | 2 |  | 0 |  |  | základní |  | 0 | 0 | 0 | 0 | 0 | 8 | M | 2 |  |  |  | ROZPOCET | 0 | 0 | 0 | 0 | 0 | 1 | 0 | 4 | -978124982
| VV |  | "R=6,0 m vnější" 2 |  | 2 | [12 empty] | VV | 2 | 2 | True | 0 | ROZPOCET
| VV |  | Součet |  | 2 | [12 empty] | VV | 2 | 4 | True | 1 | ROZPOCET
75 | K | 916991121 | Lože pod obrubníky, krajníky nebo obruby z dlažebních kostek z betonu prostého | m3 | 13.844 |  | 0 |  |  | základní |  | 0 | 2.2563 | 31.2368 | 0 | 0 | 4 | K | 2 |  |  |  | ROZPOCET | 0 | 0 | 0 | 0 | 0 | 1 | 0 | 4 | -484618756
| P |  | Poznámka k položce: vypočteno z výkresu C.2 Situace stavby, C.3 Vzorové řezy | [14 empty] | P | 2
| VV |  | "silniční obrubník" 769,109*0,3*0,06 |  | 13.844 | [12 empty] | VV | 2 | 2 | True | 0 | ROZPOCET
| VV |  | Součet |  | 13.844 | [12 empty] | VV | 2 | 4 | True | 1 | ROZPOCET
76 | K | 919112233 | Řezání spár pro vytvoření komůrky š 20 mm hl 40 mm pro těsnící zálivku v živičném krytu | m | 47.587 |  | 0 |  |  | základní |  | 0 | 1e-05 | 0.00047587 | 0 | 0 | 4 | K | 2 |  |  |  | ROZPOCET | 0 | 0 | 0 | 0 | 0 | 1 | 0 | 4 | 756956195
| P |  | Poznámka k položce: vypočteno z výkresu C.2 Situace stavby | [14 empty] | P | 2
| VV |  | "unapojení na stávající stav" 25,6367+6+6+7,95+2*1 |  | 47.587 | [12 empty] | VV | 2 | 2 | True | 0 | ROZPOCET
| VV |  | Součet |  | 47.587 | [12 empty] | VV | 2 | 4 | True | 1 | ROZPOCET
77 | K | 919122132 | Těsnění spár zálivkou za tepla pro komůrky š 20 mm hl 40 mm s těsnicím profilem | m | 47.587 |  | 0 |  |  | základní |  | 0 | 0.00034 | 0.01618 | 0 | 0 | 4 | K | 2 |  |  |  | ROZPOCET | 0 | 0 | 0 | 0 | 0 | 1 | 0 | 4 | -570001290
| P |  | Poznámka k položce: vypočteno z výkresu C.2 Situace stavby | [14 empty] | P | 2
78 | K | 919735111 | Řezání stávajícího živičného krytu hl do 50 mm | m | 45.587 |  | 0 |  |  | základní |  | 0 | 0 | 0 | 0 | 0 | 4 | K | 2 |  |  |  | ROZPOCET | 0 | 0 | 0 | 0 | 0 | 1 | 0 | 4 | -1803011745
| P |  | Poznámka k položce: vypočteno z výkresu C.2 Situace stavby | [14 empty] | P | 2
| VV |  | "tl. 40mm" | [14 empty] | VV | 2 | 1 | True | 0 | ROZPOCET
| VV |  | "u napojení na stávající stav" 25,6367+6+6+7,95 |  | 45.587 | [12 empty] | VV | 2 | 2 | True | 0 | ROZPOCET
| VV |  | Součet |  | 45.587 | [12 empty] | VV | 2 | 4 | True | 1 | ROZPOCET
79 | K | 919735112 | Řezání stávajícího živičného krytu hl do 100 mm | m | 45.587 |  | 0 |  |  | základní |  | 0 | 0 | 0 | 0 | 0 | 4 | K | 2 |  |  |  | ROZPOCET | 0 | 0 | 0 | 0 | 0 | 1 | 0 | 4 | -842256979
| P |  | Poznámka k položce: vypočteno z výkresu C.2 Situace stavby | [14 empty] | P | 2
| VV |  | "tl. 60 mm" | [14 empty] | VV | 2 | 1 | True | 0 | ROZPOCET
| VV |  | "u napojení na stávající stav" 25,6367+6+6+7,95 |  | 45.587 | [12 empty] | VV | 2 | 2 | True | 0 | ROZPOCET
| VV |  | Součet |  | 45.587 | [12 empty] | VV | 2 | 4 | True | 1 | ROZPOCET
80 | K | 938906145 | Pročištění potrubí tlakovou vodou DN do 200 | kus | 3 |  | 0 |  |  | základní |  | 0 | 0 | 0 | 0 | 0 | 4 | K | 2 |  |  |  | ROZPOCET | 0 | 0 | 0 | 0 | 0 | 1 | 0 | 4 | 1661655484
| P |  | Poznámka k položce: vypočteno z výkresu C.2 Situace stavby | [14 empty] | P | 2
| VV |  | "UV3 napojení na stávající přípojku" 1 |  | 1 | [12 empty] | VV | 2 | 2 | True | 0 | ROZPOCET
| VV |  | "UV6 napojení na stávající přípojku" 1 |  | 1 | [12 empty] | VV | 2 | 2 | True | 0 | ROZPOCET
| VV |  | "UV7 napojení na stávající přípojku" 1 |  | 1 | [12 empty] | VV | 2 | 2 | True | 0 | ROZPOCET
| VV |  | Součet |  | 3 | [12 empty] | VV | 2 | 4 | True | 1 | ROZPOCET
81 | K | 938906146 | Zaslepení kanalizační přípojky DN do 200 | kus | 7 |  | 0 |  |  | základní |  | 0 | 0 | 0 | 0 | 0 | 4 | K | 2 |  |  |  | ROZPOCET | 0 | 0 | 0 | 0 | 0 | 1 | 0 | 4 | 1300022058
| P |  | Poznámka k položce: vypočteno z výkresu C.2 Situace stavby | [14 empty] | P | 2
82 | K | 938906147 | Vybourání kanalizační přípojky DN do 200 | m | 5.1 |  | 0 |  |  | základní |  | 0 | 0 | 0 | 0 | 0 | 4 | K | 2 |  |  |  | ROZPOCET | 0 | 0 | 0 | 0 | 0 | 1 | 0 | 4 | 746522533
| P |  | Poznámka k položce: vypočteno z výkresu C.2 Situace stavby | [14 empty] | P | 2
| VV |  | "UV8,9 - včetně likvidace" 3,8+1,3 |  | 5.1 | [12 empty] | VV | 2 | 2 | True | 0 | ROZPOCET
| VV |  | Součet |  | 5.1 | [12 empty] | VV | 2 | 4 | True | 1 | ROZPOCET
83 | K | 960111221 | Bourání vodních staveb z dílců prefabrikovaných betonových a železobetonových, z vodní hladiny | m3 | 10 |  | 0 |  |  | základní |  | 0 | 0.00147 | 0.0147 | 2.447 | 24.47 | 4 | K | 2 |  |  |  | ROZPOCET | 0 | 0 | 0 | 0 | 0 | 1 | 0 | 4 | 1486899217
| P |  | Poznámka k položce: vypočteno z výkresu C.2 Situace stavby | [14 empty] | P | 2
| VV |  | "vybourání UV vč. zemních prací, zásypu" 7 |  | 7 | [12 empty] | VV | 2 | 2 | True | 0 | ROZPOCET
| VV |  | "vybourání UV vč. zemních prací - nové UV 3,6,7" 3 |  | 3 | [12 empty] | VV | 2 | 2 | True | 0 | ROZPOCET
| VV |  | Součet |  | 10 | [12 empty] | VV | 2 | 4 | True | 1 | ROZPOCET
84 | K | 966006132 | Odstranění značek dopravních nebo orientačních se sloupky s betonovými patkami | kus | 4 |  | 0 |  |  | základní |  | 0 | 0 | 0 | 0.082 | 0.328 | 4 | K | 2 |  |  |  | ROZPOCET | 0 | 0 | 0 | 0 | 0 | 1 | 0 | 4 | -727683382
| P |  | Poznámka k položce: vypočteno z výkresu C.2 Situace stavby | [14 empty] | P | 2
| VV |  | "P4" 3 |  | 3 | [12 empty] | VV | 2 | 2 | True | 0 | ROZPOCET
| VV |  | "IP10a + A22" 1 |  | 1 | [12 empty] | VV | 2 | 2 | True | 0 | ROZPOCET
| VV |  | Součet |  | 4 | [12 empty] | VV | 2 | 4 | True | 1 | ROZPOCET
| D | 997 | Přesun sutě |  |  |  | 0 |  |  |  |  | 0 |  | 0 |  | 0 | 1 | D | 1 |  |  |  | ROZPOCET | [6 empty] | 0
85 | K | 997221551 | Vodorovná doprava suti ze sypkých materiálů do 1 km | t | 2405.534 |  | 0 |  |  | základní |  | 0 | 0 | 0 | 0 | 0 | 4 | K | 2 |  |  |  | ROZPOCET | 0 | 0 | 0 | 0 | 0 | 1 | 0 | 4 | -1165203644
| VV |  | "kamenivo" 13,195 |  | 13.195 | [12 empty] | VV | 2 | 2 | True | 0 | ROZPOCET
| VV |  | "beton" 9,746+4,063 |  | 13.809 | [12 empty] | VV | 2 | 2 | True | 0 | ROZPOCET
| VV |  | "frézing" 5,835+4,695+1420,8+947,2 |  | 2378.53 | [12 empty] | VV | 2 | 2 | True | 0 | ROZPOCET
| VV |  | Součet |  | 2405.534 | [12 empty] | VV | 2 | 4 | True | 1 | ROZPOCET
86 | K | 997221559 | Příplatek ZKD 1 km u vodorovné dopravy suti ze sypkých materiálů | t | 57732.816 |  | 0 |  |  | základní |  | 0 | 0 | 0 | 0 | 0 | 4 | K | 2 |  |  |  | ROZPOCET | 0 | 0 | 0 | 0 | 0 | 1 | 0 | 4 | 811436943
| VV |  | 2405,534*24 |  | 57732.816 | [12 empty] | VV | 2 | 2 | True | 0 | ROZPOCET
| VV |  | Součet |  | 57732.816 | [12 empty] | VV | 2 | 4 | True | 1 | ROZPOCET
87 | K | 997221571 | Vodorovná doprava vybouraných hmot do 1 km | t | 75.265 |  | 0 |  |  | základní |  | 0 | 0 | 0 | 0 | 0 | 4 | K | 2 |  |  |  | ROZPOCET | 0 | 0 | 0 | 0 | 0 | 1 | 0 | 4 | 1128137877
| VV |  | "obrubník betonový" 31,775 |  | 31.775 | [12 empty] | VV | 2 | 2 | True | 0 | ROZPOCET
| VV |  | "obrubník žulový" 36,54 |  | 36.54 | [12 empty] | VV | 2 | 2 | True | 0 | ROZPOCET
| VV |  | "UV" 6,95 |  | 6.95 | [12 empty] | VV | 2 | 2 | True | 0 | ROZPOCET
| VV |  | Součet |  | 75.265 | [12 empty] | VV | 2 | 4 | True | 1 | ROZPOCET
88 | K | 997221579 | Příplatek ZKD 1 km u vodorovné dopravy vybouraných hmot | t | 1806.36 |  | 0 |  |  | základní |  | 0 | 0 | 0 | 0 | 0 | 4 | K | 2 |  |  |  | ROZPOCET | 0 | 0 | 0 | 0 | 0 | 1 | 0 | 4 | 183263364
| VV |  | 75,265*24 |  | 1806.36 | [12 empty] | VV | 2 | 2 | True | 0 | ROZPOCET
| VV |  | Součet |  | 1806.36 | [12 empty] | VV | 2 | 4 | True | 1 | ROZPOCET
89 | K | 997221611 | Nakládání suti na dopravní prostředky pro vodorovnou dopravu | t | 27.004 |  | 0 |  |  | základní |  | 0 | 0 | 0 | 0 | 0 | 4 | K | 2 |  |  |  | ROZPOCET | 0 | 0 | 0 | 0 | 0 | 1 | 0 | 4 | 1256257671
| VV |  | "kamenivo" 13,195 |  | 13.195 | [12 empty] | VV | 2 | 2 | True | 0 | ROZPOCET
| VV |  | "beton" 9,746+4,063 |  | 13.809 | [12 empty] | VV | 2 | 2 | True | 0 | ROZPOCET
| VV |  | Součet |  | 27.004 | [12 empty] | VV | 2 | 4 | True | 1 | ROZPOCET
90 | K | 997221612 | Nakládání vybouraných hmot na dopravní prostředky pro vodorovnou dopravu | t | 75.265 |  | 0 |  |  | základní |  | 0 | 0 | 0 | 0 | 0 | 4 | K | 2 |  |  |  | ROZPOCET | 0 | 0 | 0 | 0 | 0 | 1 | 0 | 4 | -2112913782
91 | K | 997221861 | Poplatek za uložení stavebního odpadu na recyklační skládce (skládkovné) z prostého betonu pod kódem 17 01 01 | t | 52.534 |  | 0 |  |  | základní |  | 0 | 0 | 0 | 0 | 0 | 4 | K | 2 |  |  |  | ROZPOCET | 0 | 0 | 0 | 0 | 0 | 1 | 0 | 4 | -1810791598
| VV |  | "beton" 9,746+4,063 |  | 13.809 | [12 empty] | VV | 2 | 2 | True | 0 | ROZPOCET
| VV |  | "obrubník betonový" 31,775 |  | 31.775 | [12 empty] | VV | 2 | 2 | True | 0 | ROZPOCET
| VV |  | "UV" 6,95 |  | 6.95 | [12 empty] | VV | 2 | 2 | True | 0 | ROZPOCET
| VV |  | Součet |  | 52.534 | [12 empty] | VV | 2 | 4 | True | 1 | ROZPOCET
92 | K | 997221873 | Poplatek za uložení stavebního odpadu na recyklační skládce (skládkovné) zeminy a kamení zatříděného do Katalogu odpadů pod kódem 17 05 04 | t | 49.735 |  | 0 |  |  | základní |  | 0 | 0 | 0 | 0 | 0 | 4 | K | 2 |  |  |  | ROZPOCET | 0 | 0 | 0 | 0 | 0 | 1 | 0 | 4 | 986899931
| VV |  | "kamenivo" 13,195 |  | 13.195 | [12 empty] | VV | 2 | 2 | True | 0 | ROZPOCET
| VV |  | "obrubník žulový" 36,54 |  | 36.54 | [12 empty] | VV | 2 | 2 | True | 0 | ROZPOCET
| VV |  | Součet |  | 49.735 | [12 empty] | VV | 2 | 4 | True | 1 | ROZPOCET
93 | K | 997221875 | Poplatek za uložení stavebního odpadu na recyklační skládce (skládkovné) asfaltového bez obsahu dehtu zatříděného do Katalogu odpadů pod kódem 17 03 02 | t | 2378.53 |  | 0 |  |  | základní |  | 0 | 0 | 0 | 0 | 0 | 4 | K | 2 |  |  |  | ROZPOCET | 0 | 0 | 0 | 0 | 0 | 1 | 0 | 4 | 1201777588
| VV |  | "frézing" 5,835+4,695+1420,8+947,2 |  | 2378.53 | [12 empty] | VV | 2 | 2 | True | 0 | ROZPOCET
| VV |  | Součet |  | 2378.53 | [12 empty] | VV | 2 | 4 | True | 1 | ROZPOCET
| D | 998 | Přesun hmot |  |  |  | 0 |  |  |  |  | 0 |  | 0 |  | 0 | 1 | D | 1 |  |  |  | ROZPOCET | [6 empty] | 0
94 | K | 998223011 | Přesun hmot pro pozemní komunikace s krytem dlážděným | t | 540.149 |  | 0 |  |  | základní |  | 0 | 0 | 0 | 0 | 0 | 4 | K | 2 |  |  |  | ROZPOCET | 0 | 0 | 0 | 0 | 0 | 1 | 0 | 4 | -851419583

## 2018_30_03 - SO 102 Chodník
{532fe6af-51e0-4b07-966c-172b4f589687}
2
| KRYCÍ LIST SOUPISU PRACÍ | [7 empty] | v --- níže se nacházejí doplnkové a pomocné údaje k sestavám --- v | [8 empty] | False
Stavba:
Rekonstrukce ulice Na Svépomoci v Novém Bydžově
Objekt:
2018_30_03 - SO 102 Chodník
| KSO: |  | 822 |  |  | CC-CZ: | 2
| Místo: |  | Nový Bydžov |  |  | Datum: | 10. 12. 2018
| CZ-CPV: |  | 45000000-7 |  |  | CZ-CPA: | 42
| Zadavatel: |  |  |  |  | IČ: | 00269247
|  | Město Nový Bydžov |  |  |  | DIČ: | CZ00269247
| Uchazeč: |  |  |  |  | IČ: | Vyplň údaj
|  | Vyplň údaj |  |  |  | DIČ: | Vyplň údaj
| Projektant: |  |  |  |  | IČ: | 25292161
|  | PRODIN a.s. |  |  |  | DIČ: | CZ25292161
| Zpracovatel: |  |  |  |  | IČ:
DIČ:
Poznámka:
Soupis prací je sestaven s využitím Cenové soustavy ÚRS. Položky, které pochází z této cenové soustavy, jsou ve sloupci 'Cenová soustava' označeny popisem 'CS ÚRS' a úrovní příslušného kalendářního pololetí. Veškeré další informace vymezující popis a podmínky použití těchto položek z Cenové soustavy, které nejsou uvedeny přímo v soupisu prací, jsou neomezeně dálkově k dispozici na www.cs-urs.cz, sekce Cenové a technické podmínky.
| Cena bez DPH | [5 empty] | 0
|  |  | Základ daně |  |  | Sazba daně | Výše daně
| DPH | základní | 0 |  |  | 21% | 0
|  | snížená | 0 |  |  | 15% | 0
|  | zákl. přenesená | 0 |  |  | 21% | 0
|  | sníž. přenesená | 0 |  |  | 15% | 0
|  | nulová | 0 |  |  | 0% | 0
| Cena s DPH |  |  | v | CZK |  | 0
REKAPITULACE ČLENĚNÍ SOUPISU PRACÍ
Stavba:
Rekonstrukce ulice Na Svépomoci v Novém Bydžově
Objekt:
2018_30_03 - SO 102 Chodník
Místo: |  |  | Nový Bydžov |  |  | Datum: | 10. 12. 2018
Zadavatel: |  |  | Město Nový Bydžov |  |  | Projektant: | PRODIN a.s.
Uchazeč: |  |  | Vyplň údaj |  |  | Zpracovatel:
Kód dílu - Popis | [6 empty] | Cena celkem [CZK]
Náklady stavby celkem | [6 empty] | 0 | [11 empty] | -1
| HSV - Práce a dodávky HSV | [5 empty] | 0
| 1 - Zemní práce | [5 empty] | 0
| 4 - Vodorovné konstrukce | [5 empty] | 0
| 5 - Komunikace pozemní | [5 empty] | 0
| 9 - Ostatní konstrukce a práce, bourání | [5 empty] | 0
| 997 - Přesun sutě | [5 empty] | 0
| 998 - Přesun hmot | [5 empty] | 0
| PSV - Práce a dodávky PSV | [5 empty] | 0
| 711 - Izolace proti vodě, vlhkosti a plynům | [5 empty] | 0
SOUPIS PRACÍ
Stavba:
Rekonstrukce ulice Na Svépomoci v Novém Bydžově
Objekt:
2018_30_03 - SO 102 Chodník
Místo: |  |  | Nový Bydžov |  |  | Datum: | 10. 12. 2018
Zadavatel: |  |  | Město Nový Bydžov |  |  | Projektant: | PRODIN a.s.
Uchazeč: |  |  | Vyplň údaj |  |  | Zpracovatel:
PČ | Typ | Kód | Popis | MJ | Množství | J.cena [CZK] | Cena celkem [CZK] | Cenová soustava |  | DPH | J. Nh [h] | Nh celkem [h] | J. hmotnost [t] | Hmotnost celkem [t] | J. suť [t] | Suť Celkem [t]
Náklady soupisu celkem | [6 empty] | 0 |  |  |  |  | 0 |  | 841.1763 |  | 668.7616 |  | D | -1 | [10 empty] | 0
| D | HSV | Práce a dodávky HSV |  |  |  | 0 |  |  |  |  | 0 |  | 840.8429 |  | 668.7616 | 1 | D | 0 |  |  |  | ROZPOCET | [6 empty] | 0
| D | 1 | Zemní práce |  |  |  | 0 |  |  |  |  | 0 |  | 53.3652 |  | 668.7616 | 1 | D | 1 |  |  |  | ROZPOCET | [6 empty] | 0
1 | K | 113106123 | Rozebrání dlažeb ze zámkových dlaždic komunikací pro pěší ručně | m2 | 18.856 |  | 0 |  |  | základní |  | 0 | 0 | 0 | 0.26 | 4.9026 | 4 | K | 2 |  |  |  | ROZPOCET | 0 | 0 | 0 | 0 | 0 | 1 | 0 | 4 | -341832042
| P |  | Poznámka k položce: vypočteno z výkresu C.2 Situace, C.3 Vzorové řezy a B.3 Geodetický výkres | [14 empty] | P | 2
| VV |  | "přeskládání" 2,7609+2,1709+1,9850+2,005+4,0857+1,9473+1,8427+2,0586 |  | 18.856 | [12 empty] | VV | 2 | 2 | True | 0 | ROZPOCET
| VV |  | Součet |  | 18.856 | [12 empty] | VV | 2 | 4 | True | 1 | ROZPOCET
2 | K | 113106134 | Rozebrání dlažeb ze zámkových dlaždic komunikací pro pěší strojně pl do 50 m2 | m2 | 45.222 |  | 0 |  |  | základní |  | 0 | 0 | 0 | 0.26 | 11.7577 | 4 | K | 2 |  |  |  | ROZPOCET | 0 | 0 | 0 | 0 | 0 | 1 | 0 | 4 | -1051091001
| P |  | Poznámka k položce: vypočteno z výkresu C.2 Situace stavby, C.3 Vzorové řezy a B.3 Geodetický výkres | [14 empty] | P | 2
| VV |  | 21,0418+11,8995+12,2802 |  | 45.222 | [12 empty] | VV | 2 | 2 | True | 0 | ROZPOCET
| VV |  | Součet |  | 45.222 | [12 empty] | VV | 2 | 4 | True | 1 | ROZPOCET
3 | K | 113106142 | Rozebrání dlažeb z betonových nebo kamenných dlaždic komunikací pro pěší strojně pl přes 50 m2 | m2 | 382.299 |  | 0 |  |  | základní |  | 0 | 0 | 0 | 0.255 | 97.4862 | 4 | K | 2 |  |  |  | ROZPOCET | 0 | 0 | 0 | 0 | 0 | 1 | 0 | 4 | 1296921565
| P |  | Poznámka k položce: vypočteno z výkresu C.2 Situace stavby, C.3 Vzorové řezy a B.3 Geodetický výkres | [14 empty] | P | 2
| VV |  | 18,3124+18,8599+13,5684+21,6052+44,6469+38,9853+32,7911+69,9418 |  | 258.711 | [12 empty] | VV | 2 | 2 | True | 0 | ROZPOCET
| VV |  | 11,2693+26,6150+37,8180+27,1719+2,2368+4,4879+13,9895 |  | 123.588 | [12 empty] | VV | 2 | 2 | True | 0 | ROZPOCET
| VV |  | Součet |  | 382.299 | [12 empty] | VV | 2 | 4 | True | 1 | ROZPOCET
4 | K | 113106185 | Rozebrání dlažeb vozovek z drobných kostek s ložem z kameniva strojně pl do 50 m2 | m2 | 48.685 |  | 0 |  |  | základní |  | 0 | 0 | 0 | 0.32 | 15.5792 | 4 | K | 2 |  |  |  | ROZPOCET | 0 | 0 | 0 | 0 | 0 | 1 | 0 | 4 | -1682605632
| P |  | Poznámka k položce: vypočteno z výkresu C.2 Situace stavby, C.3 Vzorové řezy a B.3 Geodetický výkres | [14 empty] | P | 2
| VV |  | 22,8583+6,7557 |  | 29.614 | [12 empty] | VV | 2 | 2 | True | 0 | ROZPOCET
| VV |  | 8,1527+10,9183 |  | 19.071 | [12 empty] | VV | 2 | 2 | True | 0 | ROZPOCET
| VV |  | Součet |  | 48.685 | [12 empty] | VV | 2 | 4 | True | 1 | ROZPOCET
5 | K | 113107162 | Odstranění podkladu z kameniva drceného tl 200 mm strojně pl přes 50 do 200 m2 | m2 | 191.71 |  | 0 |  |  | základní |  | 0 | 0 | 0 | 0.29 | 55.5959 | 4 | K | 2 |  |  |  | ROZPOCET | 0 | 0 | 0 | 0 | 0 | 1 | 0 | 4 | -1128259499
| P |  | Poznámka k položce: vypočteno z výkresu C.2 Situace stavby, C.3 Vzorové řezy a B.3 Geodetický výkres | [14 empty] | P | 2
| VV |  | "tl. 140 mm" 4,8036+94,8756+6,8172+85,2136 |  | 191.71 | [12 empty] | VV | 2 | 2 | True | 0 | ROZPOCET
| VV |  | Součet |  | 191.71 | [12 empty] | VV | 2 | 4 | True | 1 | ROZPOCET
6 | K | 113107163 | Odstranění podkladu z kameniva drceného tl 300 mm strojně pl přes 50 do 200 m2 | m2 | 77.961 |  | 0 |  |  | základní |  | 0 | 0 | 0 | 0.44 | 34.3028 | 4 | K | 2 |  |  |  | ROZPOCET | 0 | 0 | 0 | 0 | 0 | 1 | 0 | 4 | 1474006612
| P |  | Poznámka k položce: vypočteno z výkresu C.2 Situace stavby, C.3 Vzorové řezy a B.3 Geodetický výkres | [14 empty] | P | 2
| VV |  | "tl. 270 mm" 52,8922+15,3809+7,0211+2,6667 |  | 77.961 | [12 empty] | VV | 2 | 2 | True | 0 | ROZPOCET
| VV |  | Součet |  | 77.961 | [12 empty] | VV | 2 | 4 | True | 1 | ROZPOCET
7 | K | 113107164 | Odstranění podkladu z kameniva drceného tl 400 mm strojně pl přes 50 do 200 m2 | m2 | 142.659 |  | 0 |  |  | základní |  | 0 | 0 | 0 | 0.58 | 82.7422 | 4 | K | 2 |  |  |  | ROZPOCET | 0 | 0 | 0 | 0 | 0 | 1 | 0 | 4 | 1239706688
| P |  | Poznámka k položce: vypočteno z výkresu C.2 Situace stavby, C.3 Vzorové řezy a B.3 Geodetický výkres | [14 empty] | P | 2
| VV |  | "tl. 370 mm" 8,1527+10,9183 |  | 19.071 | [12 empty] | VV | 2 | 2 | True | 0 | ROZPOCET
| VV |  | "tl. 380 mm" 11,2693+26,6150+37,8180+27,1719+2,2368+4,4879+13,9895 |  | 123.588 | [12 empty] | VV | 2 | 2 | True | 0 | ROZPOCET
| VV |  | Součet |  | 142.659 | [12 empty] | VV | 2 | 4 | True | 1 | ROZPOCET
8 | K | 113107171 | Odstranění podkladu z betonu prostého tl 150 mm strojně pl přes 50 do 200 m2 | m2 | 269.671 |  | 0 |  |  | základní |  | 0 | 0 | 0 | 0.325 | 87.6431 | 4 | K | 2 |  |  |  | ROZPOCET | 0 | 0 | 0 | 0 | 0 | 1 | 0 | 4 | 788504336
| P |  | Poznámka k položce: vypočteno z výkresu C.2 Situace stavby, C.3 Vzorové řezy a B.3 Geodetický výkres | [14 empty] | P | 2
| VV |  | 4,8036+94,8756+6,8172+85,2136 |  | 191.71 | [12 empty] | VV | 2 | 2 | True | 0 | ROZPOCET
| VV |  | 52,8922+15,3809+7,0211+2,6667 |  | 77.961 | [12 empty] | VV | 2 | 2 | True | 0 | ROZPOCET
| VV |  | Součet |  | 269.671 | [12 empty] | VV | 2 | 4 | True | 1 | ROZPOCET
9 | K | 113107232 | Odstranění podkladu z betonu prostého tl 300 mm strojně pl přes 200 m2 | m2 | 333.547 |  | 0 |  |  | základní |  | 0 | 0 | 0 | 0.625 | 208.4669 | 4 | K | 2 |  |  |  | ROZPOCET | 0 | 0 | 0 | 0 | 0 | 1 | 0 | 4 | 1061826015
| P |  | Poznámka k položce: vypočteno z výkresu C.2 Situace stavby, C.3 Vzorové řezy a B.3 Geodetický výkres | [14 empty] | P | 2
| VV |  | "tl. 230 mm" 21,0418+11,8995+12,2802 |  | 45.222 | [12 empty] | VV | 2 | 2 | True | 0 | ROZPOCET
| VV |  | "tl. 250 mm" 18,3124+18,8599+13,5684+21,6052+44,6469+38,9853+32,7911+69,9418 |  | 258.711 | [12 empty] | VV | 2 | 2 | True | 0 | ROZPOCET
| VV |  | "tl. 240 mm" 22,8583+6,7557 |  | 29.614 | [12 empty] | VV | 2 | 2 | True | 0 | ROZPOCET
| VV |  | Součet |  | 333.547 | [12 empty] | VV | 2 | 4 | True | 1 | ROZPOCET
10 | K | 113154255 | Frézování živičného krytu tl 200 mm pruh š 1 m pl do 1000 m2 s překážkami v trase | m2 | 60 |  | 0 |  |  | základní |  | 0 | 0.00022 | 0.0132 | 0.512 | 30.72 | 4 | K | 2 |  |  |  | ROZPOCET | 0 | 0 | 0 | 0 | 0 | 1 | 0 | 4 | 1991125691
| P |  | Poznámka k položce: vypočteno z výkresu C.2 Situace stavby, C.3 Vzorové řezy a B.3 Geodetický výkres | [14 empty] | P | 2
| VV |  | "tl. 140 mm" | [14 empty] | VV | 2 | 1 | True | 0 | ROZPOCET
| VV |  | "nestmelení vrstvy" 60 |  | 60 | [12 empty] | VV | 2 | 2 | True | 0 | ROZPOCET
| VV |  | Součet |  | 60 | [12 empty] | VV | 2 | 4 | True | 1 | ROZPOCET
11 | K | 113154257 | Frézování živičného krytu tl. 200 mm, pruh š. 1 m, pl. do 1000 m2 s překážkami v trase | m2 | 60 |  | 0 |  |  | základní |  | 0 | 0 | 0 | 0 | 0 | 4 | K | 2 |  |  |  | ROZPOCET | 0 | 0 | 0 | 0 | 0 | 1 | 0 | 4 | -2129867987
| P |  | Poznámka k položce: vypočteno z výkresu C.2 Situace stavby, C.3 Vzorové řezy a B.3 Geodetický výkres | [14 empty] | P | 2
| VV |  | "tl. 150 mm" | [14 empty] | VV | 2 | 1 | True | 0 | ROZPOCET
| VV |  | 60 |  | 60 | [12 empty] | VV | 2 | 2 | True | 0 | ROZPOCET
| VV |  | Součet |  | 60 | [12 empty] | VV | 2 | 4 | True | 1 | ROZPOCET
12 | K | 113202111 | Vytrhání obrub krajníků obrubníků stojatých | m | 193 |  | 0 |  |  | základní |  | 0 | 0 | 0 | 0.205 | 39.565 | 4 | K | 2 |  |  |  | ROZPOCET | 0 | 0 | 0 | 0 | 0 | 1 | 0 | 4 | 934332941
| P |  | Poznámka k položce: vypočteno z výkresu C.2 Situace stavby, C.3 Vzorové řezy a B.3 Geodetický výkres | [14 empty] | P | 2
| VV |  | "chodníkový" 193 |  | 193 | [12 empty] | VV | 2 | 2 | True | 0 | ROZPOCET
| VV |  | Součet |  | 193 | [12 empty] | VV | 2 | 4 | True | 1 | ROZPOCET
13 | K | 122151103 | Odkopávky a prokopávky nezapažené v hornině třídy těžitelnosti I, skupiny 1 a 2 objem do 100 m3 strojně | m3 | 53.44 |  | 0 |  |  | základní |  | 0 | 0 | 0 | 0 | 0 | 4 | K | 2 |  |  |  | ROZPOCET | 0 | 0 | 0 | 0 | 0 | 1 | 0 | 4 | -547532433
| VV |  | "travní porost" (12,2516+4,0668+12,4768+11,7436+7,2955+0,7366+8,4813+13,3547+8,6097+16,6296+2,4043+37,4548+14,4286+34,44)*0,1 |  | 18.437 | [12 empty] | VV | 2 | 2 | True | 0 | ROZPOCET
| VV |  | "travní porost" (21,4530+36,4336+1,6853+18,0329+1,8835+4,1177+17,2696+42,9021)*0,1 |  | 14.378 | [12 empty] | VV | 2 | 2 | True | 0 | ROZPOCET
| VV |  | "travní porost" (33,3691+25,3260+25,1349+17,1710+105,2497)*0,1 |  | 20.625 | [12 empty] | VV | 2 | 2 | True | 0 | ROZPOCET
| VV |  | Součet |  | 53.44 | [12 empty] | VV | 2 | 4 | True | 1 | ROZPOCET
14 | K | 122251104 | Odkopávky a prokopávky nezapažené v hornině třídy těžitelnosti I, skupiny 3 objem do 500 m3 strojně | m3 | 147.04 |  | 0 |  |  | základní |  | 0 | 0 | 0 | 0 | 0 | 4 | K | 2 |  |  |  | ROZPOCET | 0 | 0 | 0 | 0 | 0 | 1 | 0 | 4 | -1654332478
| VV |  | "travní porost" (12,2516+4,0668+12,4768+11,7436+7,2955+0,7366+8,4813+13,3547+8,6097+16,6296+2,4043+37,4548+14,4286+34,44)*0,19 |  | 35.031 | [12 empty] | VV | 2 | 2 | True | 0 | ROZPOCET
| VV |  | "travní porost" (21,4530+36,4336+1,6853+18,0329+1,8835+4,1177+17,2696+42,9021)*0,32 |  | 46.009 | [12 empty] | VV | 2 | 2 | True | 0 | ROZPOCET
| VV |  | "travní porost" (33,3691+25,3260+25,1349+17,1710+105,2497)*0,32 |  | 66 | [12 empty] | VV | 2 | 2 | True | 0 | ROZPOCET
| VV |  | Součet |  | 147.04 | [12 empty] | VV | 2 | 4 | True | 1 | ROZPOCET
15 | K | 129001101 | Příplatek za ztížení odkopávky nebo prokopávky v blízkosti inženýrských sítí | m3 | 206.432 |  | 0 |  |  | základní |  | 0 | 0 | 0 | 0 | 0 | 4 | K | 2 |  |  |  | ROZPOCET | 0 | 0 | 0 | 0 | 0 | 1 | 0 | 4 | -1497812006
| VV |  | "pro osazení nopové fólie" 539,907*0,6*0,5 |  | 161.972 | [12 empty] | VV | 2 | 2 | True | 0 | ROZPOCET
| VV |  | "chránička kabelů ČEZ" (6,9+13,5+22+16,5)*0,6*0,5 |  | 17.67 | [12 empty] | VV | 2 | 2 | True | 0 | ROZPOCET
| VV |  | "chránička kabelů CETIN" (6,9+13,5+5,7+16,5+15,4+15,2+16,1)*0,6*0,5 |  | 26.79 | [12 empty] | VV | 2 | 2 | True | 0 | ROZPOCET
| VV |  | Součet |  | 206.432 | [12 empty] | VV | 2 | 4 | True | 1 | ROZPOCET
16 | K | 132254104 | Hloubení rýh zapažených š do 800 mm v hornině třídy těžitelnosti I, skupiny 3 objem přes 100 m3 strojně | m3 | 412.864 |  | 0 |  |  | základní |  | 0 | 0 | 0 | 0 | 0 | 4 | K | 2 |  |  |  | ROZPOCET | 0 | 0 | 0 | 0 | 0 | 1 | 0 | 4 | 320818079
| VV |  | "pro osazení nopové fólie" 539,907*0,6*1 |  | 323.944 | [12 empty] | VV | 2 | 2 | True | 0 | ROZPOCET
| VV |  | "chránička kabelů ČEZ" (6,9+13,5+22+16,5)*0,6*1 |  | 35.34 | [12 empty] | VV | 2 | 2 | True | 0 | ROZPOCET
| VV |  | "chránička kabelů CETIN" (6,9+13,5+5,7+16,5+15,4+15,2+16,1)*0,6*1 |  | 53.58 | [12 empty] | VV | 2 | 2 | True | 0 | ROZPOCET
| VV |  | Součet |  | 412.864 | [12 empty] | VV | 2 | 4 | True | 1 | ROZPOCET
17 | K | 162751117 | Vodorovné přemístění do 10000 m výkopku/sypaniny z horniny třídy těžitelnosti I, skupiny 1 až 3 | m3 | 236.048 |  | 0 |  |  | základní |  | 0 | 0 | 0 | 0 | 0 | 4 | K | 2 |  |  |  | ROZPOCET | 0 | 0 | 0 | 0 | 0 | 1 | 0 | 4 | 10552263
| VV |  | "odkopávky" 53,44+147,04 |  | 200.48 | [12 empty] | VV | 2 | 2 | True | 0 | ROZPOCET
| VV |  | "rýhy" 412,864 |  | 412.864 | [12 empty] | VV | 2 | 2 | True | 0 | ROZPOCET
| VV |  | "zásyp" -377,296 |  | -377.296 | [12 empty] | VV | 2 | 2 | True | 0 | ROZPOCET
| VV |  | Součet |  | 236.048 | [12 empty] | VV | 2 | 4 | True | 1 | ROZPOCET
18 | K | 162751119 | Příplatek k vodorovnému přemístění výkopku/sypaniny z horniny třídy těžitelnosti I, skupiny 1 až 3 ZKD 1000 m přes 10000 m | m3 | 3540.72 |  | 0 |  |  | základní |  | 0 | 0 | 0 | 0 | 0 | 4 | K | 2 |  |  |  | ROZPOCET | 0 | 0 | 0 | 0 | 0 | 1 | 0 | 4 | -2061056984
| VV |  | 236,048*15 |  | 3540.72 | [12 empty] | VV | 2 | 2 | True | 0 | ROZPOCET
| VV |  | Součet |  | 3540.72 | [12 empty] | VV | 2 | 4 | True | 1 | ROZPOCET
19 | K | 171201201 | Uložení sypaniny na skládky | m3 | 236.048 |  | 0 |  |  | základní |  | 0 | 0 | 0 | 0 | 0 | 4 | K | 2 |  |  |  | ROZPOCET | 0 | 0 | 0 | 0 | 0 | 1 | 0 | 4 | 325765438
| VV |  | "odkopávky" 53,44+147,04 |  | 200.48 | [12 empty] | VV | 2 | 2 | True | 0 | ROZPOCET
| VV |  | "rýhy" 412,864 |  | 412.864 | [12 empty] | VV | 2 | 2 | True | 0 | ROZPOCET
| VV |  | "zásyp" -377,296 |  | -377.296 | [12 empty] | VV | 2 | 2 | True | 0 | ROZPOCET
| VV |  | Součet |  | 236.048 | [12 empty] | VV | 2 | 4 | True | 1 | ROZPOCET
20 | K | 174101101 | Zásyp jam, šachet rýh nebo kolem objektů sypaninou se zhutněním | m3 | 377.296 |  | 0 |  |  | základní |  | 0 | 0 | 0 | 0 | 0 | 4 | K | 2 |  |  |  | ROZPOCET | 0 | 0 | 0 | 0 | 0 | 1 | 0 | 4 | -141500925
| P |  | Poznámka k položce: vypočteno z výkresu C.2 Situace stavby, C.3 Vzorové výkresy a B.3 Geodetický výkres | [14 empty] | P | 2
| VV |  | "pro osazení nopové fólie" 539,907*0,6*1 |  | 323.944 | [12 empty] | VV | 2 | 2 | True | 0 | ROZPOCET
| VV |  | "chránička kabelů ČEZ" (6,9+13,5+22+16,5)*0,6*0,6 |  | 21.204 | [12 empty] | VV | 2 | 2 | True | 0 | ROZPOCET
| VV |  | "chránička kabelů CETIN" (6,9+13,5+5,7+16,5+15,4+15,2+16,1)*0,6*0,6 |  | 32.148 | [12 empty] | VV | 2 | 2 | True | 0 | ROZPOCET
| VV |  | Součet |  | 377.296 | [12 empty] | VV | 2 | 4 | True | 1 | ROZPOCET
21 | K | 175111101 | Obsypání potrubí ručně sypaninou bez prohození sítem, uloženou do 3 m | m3 | 26.676 |  | 0 |  |  | základní |  | 0 | 0 | 0 | 0 | 0 | 4 | K | 2 |  |  |  | ROZPOCET | 0 | 0 | 0 | 0 | 0 | 1 | 0 | 4 | 848083554
| P |  | Poznámka k položce: vypočteno z výkresu C.2 Situace stavby, C.3 Vzorové řezy a B.3 Geodetický výkres | [14 empty] | P | 2
| VV |  | "chránička kabelů ČEZ" (6,9+13,5+22+16,5)*0,6*0,3 |  | 10.602 | [12 empty] | VV | 2 | 2 | True | 0 | ROZPOCET
| VV |  | "chránička kabelů CETIN" (6,9+13,5+5,7+16,5+15,4+15,2+16,1)*0,6*0,3 |  | 16.074 | [12 empty] | VV | 2 | 2 | True | 0 | ROZPOCET
| VV |  | Součet |  | 26.676 | [12 empty] | VV | 2 | 4 | True | 1 | ROZPOCET
22 | M | 58344171 | štěrkodrť frakce 0-32 | t | 53.352 |  | 0 |  |  | základní |  | 0 | 1 | 53.352 | 0 | 0 | 8 | M | 2 |  |  |  | ROZPOCET | 0 | 0 | 0 | 0 | 0 | 1 | 0 | 4 | 27802465
| VV |  | 26,676*2 "Přepočtené koeficientem množství" |  | 53.352 | [12 empty] | VV | 2 | 2 | True | 0 | ROZPOCET
| VV |  | Součet |  | 53.352 | [12 empty] | VV | 2 | 4 | True | 1 | ROZPOCET
23 | K | 181951112 | Úprava pláně v hornině třídy těžitelnosti I, skupiny 1 až 3 se zhutněním strojně | m2 | 1714.88 |  | 0 |  |  | základní |  | 0 | 0 | 0 | 0 | 0 | 4 | K | 2 |  |  |  | ROZPOCET | 0 | 0 | 0 | 0 | 0 | 1 | 0 | 4 | -1661539902
| VV |  | "sjezdy k nemovitostem" 11,7325+51,6754+86,1339+63,5896+61,9278+60,2033+65,8743 |  | 401.137 | [12 empty] | VV | 2 | 2 | True | 0 | ROZPOCET
| VV |  | "hmatná dlažba v místě sjezdů" 2,1964+4,8368+8,24+6,0051+5,5598+5,4768+5,8719 |  | 38.187 | [12 empty] | VV | 2 | 2 | True | 0 | ROZPOCET
| VV |  | "parkovací stání" 12,7126+22,05+38,3625+38,3625+25,650+104,7375 |  | 241.875 | [12 empty] | VV | 2 | 2 | True | 0 | ROZPOCET
| VV |  | "parkovací stání" 9 |  | 9 | [12 empty] | VV | 2 | 2 | True | 0 | ROZPOCET
| VV |  | "parkovací stání - oddělení park. stání" 4 |  | 4 | [12 empty] | VV | 2 | 2 | True | 0 | ROZPOCET
| VV |  | "chodník nepojížděný" 7,2083+64,3315+25,8561+33,4160+56,2177+102,0272+88,5280+49,8868+134,0362+50,9088+8+139,0241+211,5780 |  | 971.019 | [12 empty] | VV | 2 | 2 | True | 0 | ROZPOCET
| VV |  | "dlažba hmatná v místě chodníků" 1,44+1,44+1,4331+1,4401+1,4432+1,44+3,0398+0,9312 |  | 12.607 | [12 empty] | VV | 2 | 2 | True | 0 | ROZPOCET
| VV |  | "chodníkový obrubník" 185,273*0,2 |  | 37.055 | [12 empty] | VV | 2 | 2 | True | 0 | ROZPOCET
| VV |  | Součet |  | 1714.88 | [12 empty] | VV | 2 | 4 | True | 1 | ROZPOCET
| D | 4 | Vodorovné konstrukce |  |  |  | 0 |  |  |  |  | 0 |  | 343.8494 |  | 0 | 1 | D | 1 |  |  |  | ROZPOCET | [6 empty] | 0
24 | K | 451541111 | Lože pod potrubí otevřený výkop ze štěrkodrtě | m3 | 8.892 |  | 0 |  |  | základní |  | 0 | 0 | 0 | 0 | 0 | 4 | K | 2 |  |  |  | ROZPOCET | 0 | 0 | 0 | 0 | 0 | 1 | 0 | 4 | -853870979
| P |  | Poznámka k položce: vypočteno z výkresu C.2 Situace stavby, C.3 Vzorové řezy | [14 empty] | P | 2
| VV |  | "chránička kabelů ČEZ" (6,9+13,5+22+16,5)*0,6*0,1 |  | 3.534 | [12 empty] | VV | 2 | 2 | True | 0 | ROZPOCET
| VV |  | "chránička kabelů CETIN" (6,9+13,5+5,7+16,5+15,4+15,2+16,1)*0,6*0,1 |  | 5.358 | [12 empty] | VV | 2 | 2 | True | 0 | ROZPOCET
| VV |  | Součet |  | 8.892 | [12 empty] | VV | 2 | 4 | True | 1 | ROZPOCET
25 | K | 451561111 | Lože pod dlažby z kameniva drceného drobného vrstva tl do 100 mm | m2 | 1696.681 |  | 0 |  |  | základní |  | 0 | 0.20266 | 343.8494 | 0 | 0 | 4 | K | 2 |  |  |  | ROZPOCET | 0 | 0 | 0 | 0 | 0 | 1 | 0 | 4 | -149619690
| P |  | Poznámka k položce: vypočteno z výkresu C.2 Situace stavby, C.3 Vzorové řezy | [14 empty] | P | 2
| VV |  | "přeskládání" 2,7609+2,1709+1,9850+2,005+4,0857+1,9473+1,8427+2,0586 |  | 18.856 | [12 empty] | VV | 2 | 2 | True | 0 | ROZPOCET
| VV |  | "chodník nepojížděný" 7,2083+64,3315+25,8561+33,4160+56,2177+102,0272+88,5280+49,8868+134,0362+50,9088+8+139,0241+211,5780 |  | 971.019 | [12 empty] | VV | 2 | 2 | True | 0 | ROZPOCET
| VV |  | "dlažba hmatná v místě chodníků" 1,44+1,44+1,4331+1,4401+1,4432+1,44+3,0398+0,9312 |  | 12.607 | [12 empty] | VV | 2 | 2 | True | 0 | ROZPOCET
| VV |  | "sjezdy k nemovitostem" 11,7325+51,6754+86,1339+63,5896+61,9278+60,2033+65,8743 |  | 401.137 | [12 empty] | VV | 2 | 2 | True | 0 | ROZPOCET
| VV |  | "hmatná dlažba v místě sjezdů" 2,1964+4,8368+8,24+6,0051+5,5598+5,4768+5,8719 |  | 38.187 | [12 empty] | VV | 2 | 2 | True | 0 | ROZPOCET
| VV |  | "parkovací stání" 12,7126+22,05+38,3625+38,3625+25,650+104,7375 |  | 241.875 | [12 empty] | VV | 2 | 2 | True | 0 | ROZPOCET
| VV |  | "parkovací stání" 9 |  | 9 | [12 empty] | VV | 2 | 2 | True | 0 | ROZPOCET
| VV |  | "parkovací stání - oddělení park. stání" 4 |  | 4 | [12 empty] | VV | 2 | 2 | True | 0 | ROZPOCET
| VV |  | Součet |  | 1696.681 | [12 empty] | VV | 2 | 4 | True | 1 | ROZPOCET
| D | 5 | Komunikace pozemní |  |  |  | 0 |  |  |  |  | 0 |  | 406.791 |  | 0 | 1 | D | 1 |  |  |  | ROZPOCET | [6 empty] | 0
26 | K | 564231111 | Podklad nebo podsyp ze štěrkopísku ŠP tl 100 mm | m2 | 37.055 |  | 0 |  |  | základní |  | 0 | 0 | 0 | 0 | 0 | 4 | K | 2 |  |  |  | ROZPOCET | 0 | 0 | 0 | 0 | 0 | 1 | 0 | 4 | 869893263
| P |  | Poznámka k položce: vypočteno z výkresu C.2 Situace stavby, C.3 Vzorové řezy | [14 empty] | P | 2
| VV |  | "chodníkový obrubník" 185,273*0,2 |  | 37.055 | [12 empty] | VV | 2 | 2 | True | 0 | ROZPOCET
| VV |  | Součet |  | 37.055 | [12 empty] | VV | 2 | 4 | True | 1 | ROZPOCET
27 | K | 564851111 | Podklad ze štěrkodrtě ŠD tl 150 mm | m2 | 694.199 |  | 0 |  |  | základní |  | 0 | 0 | 0 | 0 | 0 | 4 | K | 2 |  |  |  | ROZPOCET | 0 | 0 | 0 | 0 | 0 | 1 | 0 | 4 | 1458984207
| P |  | Poznámka k položce: vypočteno z výkresu C.2 Situace stavby, C.3 Vzorové řezy | [14 empty] | P | 2
| VV |  | "sjezdy k nemovitostem" 11,7325+51,6754+86,1339+63,5896+61,9278+60,2033+65,8743 |  | 401.137 | [12 empty] | VV | 2 | 2 | True | 0 | ROZPOCET
| VV |  | "hmatná dlažba v místě sjezdů" 2,1964+4,8368+8,24+6,0051+5,5598+5,4768+5,8719 |  | 38.187 | [12 empty] | VV | 2 | 2 | True | 0 | ROZPOCET
| VV |  | "parkovací stání" 12,7126+22,05+38,3625+38,3625+25,650+104,7375 |  | 241.875 | [12 empty] | VV | 2 | 2 | True | 0 | ROZPOCET
| VV |  | "parkovací stání" 9 |  | 9 | [12 empty] | VV | 2 | 2 | True | 0 | ROZPOCET
| VV |  | "parkovací stání - oddělení park. stání" 4 |  | 4 | [12 empty] | VV | 2 | 2 | True | 0 | ROZPOCET
| VV |  | Součet |  | 694.199 | [12 empty] | VV | 2 | 4 | True | 1 | ROZPOCET
28 | K | 564861111 | Podklad ze štěrkodrtě ŠD tl 200 mm | m2 | 983.626 |  | 0 |  |  | základní |  | 0 | 0 | 0 | 0 | 0 | 4 | K | 2 |  |  |  | ROZPOCET | 0 | 0 | 0 | 0 | 0 | 1 | 0 | 4 | 1804962040
| P |  | Poznámka k položce: vypočteno z výkresu C.2 Situace stavby, C.3 Vzorové řezy | [14 empty] | P | 2
| VV |  | "chodník nepojížděný" 7,2083+64,3315+25,8561+33,4160+56,2177+102,0272+88,5280+49,8868+134,0362+50,9088+8+139,0241+211,5780 |  | 971.019 | [12 empty] | VV | 2 | 2 | True | 0 | ROZPOCET
| VV |  | "dlažba hmatná v místě chodníků" 1,44+1,44+1,4331+1,4401+1,4432+1,44+3,0398+0,9312 |  | 12.607 | [12 empty] | VV | 2 | 2 | True | 0 | ROZPOCET
| VV |  | Součet |  | 983.626 | [12 empty] | VV | 2 | 4 | True | 1 | ROZPOCET
29 | K | 567123114 | Podklad ze směsi stmelené cementem SC C 5/6 (KSC II) tl 150 mm | m2 | 694.199 |  | 0 |  |  | základní |  | 0 | 0 | 0 | 0 | 0 | 4 | K | 2 |  |  |  | ROZPOCET | 0 | 0 | 0 | 0 | 0 | 1 | 0 | 4 | 12360120
| P |  | Poznámka k položce: vypočteno z výkresu C.2 Situace stavby, C.3 Vzorové řezy | [14 empty] | P | 2
| VV |  | "sjezdy k nemovitostem" 11,7325+51,6754+86,1339+63,5896+61,9278+60,2033+65,8743 |  | 401.137 | [12 empty] | VV | 2 | 2 | True | 0 | ROZPOCET
| VV |  | "hmatná dlažba v místě sjezdů" 2,1964+4,8368+8,24+6,0051+5,5598+5,4768+5,8719 |  | 38.187 | [12 empty] | VV | 2 | 2 | True | 0 | ROZPOCET
| VV |  | "parkovací stání"12,7126+22,05+38,3625+38,3625+25,650+104,7375 |  | 241.875 | [12 empty] | VV | 2 | 2 | True | 0 | ROZPOCET
| VV |  | "parkovací stání" 9 |  | 9 | [12 empty] | VV | 2 | 2 | True | 0 | ROZPOCET
| VV |  | "parkovací stání - oddělení park. stání" 4 |  | 4 | [12 empty] | VV | 2 | 2 | True | 0 | ROZPOCET
| VV |  | Součet |  | 694.199 | [12 empty] | VV | 2 | 4 | True | 1 | ROZPOCET
30 | K | 596211113 | Kladení zámkové dlažby komunikací pro pěší tl 60 mm skupiny A pl přes 300 m2 | m2 | 983.626 |  | 0 |  |  | základní |  | 0 | 0.08425 | 82.8705 | 0 | 0 | 4 | K | 2 |  |  |  | ROZPOCET | 0 | 0 | 0 | 0 | 0 | 1 | 0 | 4 | 1134617952
| P |  | Poznámka k položce: vypočteno z výkresu C.2 Situace stavby, C.3 Vzorové řezy | [14 empty] | P | 2
| VV |  | "chodník nepojížděný" 7,2083+64,3315+25,8561+33,4160+56,2177+102,0272+88,5280+49,8868+134,0362+50,9088+8+139,0241+211,5780 |  | 971.019 | [12 empty] | VV | 2 | 2 | True | 0 | ROZPOCET
| VV |  | "dlažba hmatná v místě chodníků" 1,44+1,44+1,4331+1,4401+1,4432+1,44+3,0398+0,9312 |  | 12.607 | [12 empty] | VV | 2 | 2 | True | 0 | ROZPOCET
| VV |  | Součet |  | 983.626 | [12 empty] | VV | 2 | 4 | True | 1 | ROZPOCET
31 | M | 59245018 | dlažba tvar obdélník betonová 200x100x60mm přírodní | m2 | 980.729 |  | 0 |  |  | základní |  | 0 | 0.131 | 128.4755 | 0 | 0 | 8 | M | 2 |  |  |  | ROZPOCET | 0 | 0 | 0 | 0 | 0 | 1 | 0 | 4 | 859191593
| VV |  | "chodník nepojížděný" 7,2083+64,3315+25,8561+33,4160+56,2177+102,0272+88,5280+49,8868+134,0362+50,9088+8+139,0241+211,5780 |  | 971.019 | [12 empty] | VV | 2 | 2 | True | 0 | ROZPOCET
| VV |  | 971,019*1,01 "Přepočtené koeficientem množství" |  | 980.729 | [12 empty] | VV | 2 | 2 | True | 1 | ROZPOCET
32 | M | 59245006 | dlažba skladebná betonová základní pro nevidomé 20 x 10 x 6 cm barevná | m2 | 12.985 |  | 0 |  |  | základní |  | 0 | 0.131 | 1.701 | 0 | 0 | 8 | M | 2 |  |  |  | ROZPOCET | 0 | 0 | 0 | 0 | 0 | 1 | 0 | 4 | -1830694217
| VV |  | "dlažba hmatná v místě chodníků" 1,44+1,44+1,4331+1,4401+1,4432+1,44+3,0398+0,9312 |  | 12.607 | [12 empty] | VV | 2 | 2 | True | 0 | ROZPOCET
| VV |  | 12,607*1,03 "Přepočtené koeficientem množství" |  | 12.985 | [12 empty] | VV | 2 | 2 | True | 1 | ROZPOCET
33 | K | 596212213 | Kladení zámkové dlažby pozemních komunikací tl 80 mm skupiny A pl přes 300 m2 | m2 | 694.199 |  | 0 |  |  | základní |  | 0 | 0.10362 | 71.9329 | 0 | 0 | 4 | K | 2 |  |  |  | ROZPOCET | 0 | 0 | 0 | 0 | 0 | 1 | 0 | 4 | -1659950658
| P |  | Poznámka k položce: vypočteno z výkresu C.2 Situace stavby, C.3 Vzorové řezy | [14 empty] | P | 2
| VV |  | "sjezdy k nemovitostem" 11,7325+51,6754+86,1339+63,5896+61,9278+60,2033+65,8743 |  | 401.137 | [12 empty] | VV | 2 | 2 | True | 0 | ROZPOCET
| VV |  | "hmatná dlažba v místě sjezdů" 2,1964+4,8368+8,24+6,0051+5,5598+5,4768+5,8719 |  | 38.187 | [12 empty] | VV | 2 | 2 | True | 0 | ROZPOCET
| VV |  | "parkovací stání" 12,7126+22,05+38,3625+38,3625+25,650+104,7375 |  | 241.875 | [12 empty] | VV | 2 | 2 | True | 0 | ROZPOCET
| VV |  | "parkovací stání" 9 |  | 9 | [12 empty] | VV | 2 | 2 | True | 0 | ROZPOCET
| VV |  | "parkovací stání - oddělení park. stání" 4 |  | 4 | [12 empty] | VV | 2 | 2 | True | 0 | ROZPOCET
| VV |  | Součet |  | 694.199 | [12 empty] | VV | 2 | 4 | True | 1 | ROZPOCET
34 | M | 59245020 | dlažba skladebná betonová 20x10x8 cm přírodní | m2 | 649.442 |  | 0 |  |  | základní |  | 0 | 0.176 | 114.3018 | 0 | 0 | 8 | M | 2 |  |  |  | ROZPOCET | 0 | 0 | 0 | 0 | 0 | 1 | 0 | 4 | 1788042689
| VV |  | "sjezdy k nemovitostem" 11,7325+51,6754+86,1339+63,5896+61,9275+60,2033+65,8743 |  | 401.137 | [12 empty] | VV | 2 | 2 | True | 0 | ROZPOCET
| VV |  | "parkovací stání" 12,7126+22,05+38,3625+38,3625+25,650+104,7375 |  | 241.875 | [12 empty] | VV | 2 | 2 | True | 0 | ROZPOCET
| VV |  | Součet |  | 643.012 | [12 empty] | VV | 2 | 4 | True | 0 | ROZPOCET
| VV |  | 643,012*1,01 "Přepočtené koeficientem množství" |  | 649.442 | [12 empty] | VV | 2 | 2 | True | 1 | ROZPOCET
35 | M | 59245005 | dlažba skladebná betonová 20x10x8 cm barevná | m2 | 13.39 |  | 0 |  |  | základní |  | 0 | 0.176 | 2.3566 | 0 | 0 | 8 | M | 2 |  |  |  | ROZPOCET | 0 | 0 | 0 | 0 | 0 | 1 | 0 | 4 | -509753267
| VV |  | "parkovací stání" 9 |  | 9 | [12 empty] | VV | 2 | 2 | True | 0 | ROZPOCET
| VV |  | "parkovací stání - oddělení park. stání" 4 |  | 4 | [12 empty] | VV | 2 | 2 | True | 0 | ROZPOCET
| VV |  | Součet |  | 13 | [12 empty] | VV | 2 | 4 | True | 0 | ROZPOCET
| VV |  | 13*1,03 "Přepočtené koeficientem množství" |  | 13.39 | [12 empty] | VV | 2 | 2 | True | 1 | ROZPOCET
36 | M | 59245006.1 | dlažba skladebná betonová základní pro nevidomé 20 x 10 x 6 cm barevná | m2 | 39.333 |  | 0 |  |  | základní |  | 0 | 0.131 | 5.1526 | 0 | 0 | 8 | M | 2 |  |  |  | ROZPOCET | 0 | 0 | 0 | 0 | 0 | 1 | 0 | 4 | 958060395
| VV |  | "hmatná dlažba v místě sjezdů" 2,1964+4,8368+8,24+6,0051+5,5598+5,4768+5,8719 |  | 38.187 | [12 empty] | VV | 2 | 2 | True | 0 | ROZPOCET
| VV |  | 38,187*1,03 "Přepočtené koeficientem množství" |  | 39.333 | [12 empty] | VV | 2 | 2 | True | 1 | ROZPOCET
| D | 9 | Ostatní konstrukce a práce, bourání |  |  |  | 0 |  |  |  |  | 0 |  | 36.8373 |  | 0 | 1 | D | 1 |  |  |  | ROZPOCET | [6 empty] | 0
37 | K | 916231213 | Osazení chodníkového obrubníku betonového stojatého s boční opěrou do lože z betonu prostého | m | 185.273 |  | 0 |  |  | základní |  | 0 | 0.1295 | 23.9929 | 0 | 0 | 4 | K | 2 |  |  |  | ROZPOCET | 0 | 0 | 0 | 0 | 0 | 1 | 0 | 4 | 30482087
| P |  | Poznámka k položce: vypočteno z výkresu C.2 Situace stavby, C.3 Vzorové řezy | [14 empty] | P | 2
| VV |  | "přímý obrubník" | [14 empty] | VV | 2 | 1 | True | 0 | ROZPOCET
| VV |  | 2,25+11,2151+2,25+2,25+9,4039+2,25+2,25+8,2204+2,25+2,25+5,9901+10,4264+12,4077+2,5051+12,8890+85,1616 |  | 173.969 | [12 empty] | VV | 2 | 2 | True | 0 | ROZPOCET
| VV |  | "obloukový obrubník" | [14 empty] | VV | 2 | 1 | True | 0 | ROZPOCET
| VV |  | "R=30,0 m vnější" 5,6519+5,6519 |  | 11.304 | [12 empty] | VV | 2 | 2 | True | 0 | ROZPOCET
| VV |  | Součet |  | 185.273 | [12 empty] | VV | 2 | 4 | True | 1 | ROZPOCET
38 | M | 59217016 | obrubník betonový chodníkový 100x8x25 cm | m | 173.969 |  | 0 |  |  | základní |  | 0 | 0.045 | 7.8286 | 0 | 0 | 8 | M | 2 |  |  |  | ROZPOCET | 0 | 0 | 0 | 0 | 0 | 1 | 0 | 4 | 457233091
| VV |  | 2,25+11,2151+2,25+2,25+9,4039+2,25+2,25+8,2204+2,25+2,25+5,9901+10,4264+12,4077+2,5051+12,8890+85,1616 |  | 173.969 | [12 empty] | VV | 2 | 2 | True | 0 | ROZPOCET
| VV |  | Součet |  | 173.969 | [12 empty] | VV | 2 | 4 | True | 1 | ROZPOCET
39 | M | 592170161 | obrubník betonový obloukový | m | 11.304 |  | 0 |  |  | základní |  | 0 | 0 | 0 | 0 | 0 | 8 | M | 2 |  |  |  | ROZPOCET | 0 | 0 | 0 | 0 | 0 | 1 | 0 | 4 | -1157570600
| VV |  | "R=30,0 m vnější" 5,6519+5,6519 |  | 11.304 | [12 empty] | VV | 2 | 2 | True | 0 | ROZPOCET
| VV |  | Součet |  | 11.304 | [12 empty] | VV | 2 | 4 | True | 1 | ROZPOCET
40 | K | 916991121 | Lože pod obrubníky, krajníky nebo obruby z dlažebních kostek z betonu prostého | m3 | 2.223 |  | 0 |  |  | základní |  | 0 | 2.2563 | 5.0158 | 0 | 0 | 4 | K | 2 |  |  |  | ROZPOCET | 0 | 0 | 0 | 0 | 0 | 1 | 0 | 4 | 1888358347
| P |  | Poznámka k položce: vypočteno z výkresu C.2 Situace stavby, C.3 Vzorové řezy | [14 empty] | P | 2
| VV |  | "chodníkový obrubník" 185,273*0,2*0,06 |  | 2.223 | [12 empty] | VV | 2 | 2 | True | 0 | ROZPOCET
| VV |  | Součet |  | 2.223 | [12 empty] | VV | 2 | 4 | True | 1 | ROZPOCET
41 | K | 936104215 | D+M městského pevného sloupku výšky 1000 mm včetně zemních a betonářských prací | kus | 2 |  | 0 |  |  | základní |  | 0 | 0 | 0 | 0 | 0 | 4 | K | 2 |  |  |  | ROZPOCET | 0 | 0 | 0 | 0 | 0 | 1 | 0 | 4 | -1362805334
| P |  | Poznámka k položce: vypočteno z výkresu C.2 Situace stavby | [14 empty] | P | 2
42 | K | 979054451 | Očištění vybouraných zámkových dlaždic s původním spárováním z kameniva těženého | m2 | 18.856 |  | 0 |  |  | základní |  | 0 | 0 | 0 | 0 | 0 | 4 | K | 2 |  |  |  | ROZPOCET | 0 | 0 | 0 | 0 | 0 | 1 | 0 | 4 | -462141397
| P |  | Poznámka k položce: Vypočteno z výkresu C.2 Situace stavby | [14 empty] | P | 2
| VV |  | "přeskládání" 2,7609+2,1709+1,9850+2,005+4,0857+1,9473+1,8427+2,0586 |  | 18.856 | [12 empty] | VV | 2 | 2 | True | 0 | ROZPOCET
| VV |  | Součet |  | 18.856 | [12 empty] | VV | 2 | 4 | True | 1 | ROZPOCET
| D | 997 | Přesun sutě |  |  |  | 0 |  |  |  |  | 0 |  | 0 |  | 0 | 1 | D | 1 |  |  |  | ROZPOCET | [6 empty] | 0
43 | K | 997221551 | Vodorovná doprava suti ze sypkých materiálů do 1 km | t | 557.528 |  | 0 |  |  | základní |  | 0 | 0 | 0 | 0 | 0 | 4 | K | 2 |  |  |  | ROZPOCET | 0 | 0 | 0 | 0 | 0 | 1 | 0 | 4 | 1710505836
| VV |  | "zámková dlažba" 11,758 |  | 11.758 | [12 empty] | VV | 2 | 2 | True | 0 | ROZPOCET
| VV |  | "kostka drobná" 15,579 |  | 15.579 | [12 empty] | VV | 2 | 2 | True | 0 | ROZPOCET
| VV |  | "kamenivo" 55,596+34,303+82,742 |  | 172.641 | [12 empty] | VV | 2 | 2 | True | 0 | ROZPOCET
| VV |  | "beton" 87,643+208,467 |  | 296.11 | [12 empty] | VV | 2 | 2 | True | 0 | ROZPOCET
| VV |  | "frézing" 30,72+30,72 |  | 61.44 | [12 empty] | VV | 2 | 2 | True | 0 | ROZPOCET
| VV |  | Součet |  | 557.528 | [12 empty] | VV | 2 | 4 | True | 1 | ROZPOCET
44 | K | 997221559 | Příplatek ZKD 1 km u vodorovné dopravy suti ze sypkých materiálů | t | 13380.672 |  | 0 |  |  | základní |  | 0 | 0 | 0 | 0 | 0 | 4 | K | 2 |  |  |  | ROZPOCET | 0 | 0 | 0 | 0 | 0 | 1 | 0 | 4 | 807578722
| VV |  | 557,528*24 |  | 13380.672 | [12 empty] | VV | 2 | 2 | True | 0 | ROZPOCET
| VV |  | Součet |  | 13380.672 | [12 empty] | VV | 2 | 4 | True | 1 | ROZPOCET
45 | K | 997221561 | Vodorovná doprava suti z kusových materiálů do 1 km | t | 97.486 |  | 0 |  |  | základní |  | 0 | 0 | 0 | 0 | 0 | 4 | K | 2 |  |  |  | ROZPOCET | 0 | 0 | 0 | 0 | 0 | 1 | 0 | 4 | 2016357975
| VV |  | "dlažba betonová" 97,486 |  | 97.486 | [12 empty] | VV | 2 | 2 | True | 0 | ROZPOCET
| VV |  | Součet |  | 97.486 | [12 empty] | VV | 2 | 4 | True | 1 | ROZPOCET
46 | K | 997221569 | Příplatek ZKD 1 km u vodorovné dopravy suti z kusových materiálů | t | 2339.664 |  | 0 |  |  | základní |  | 0 | 0 | 0 | 0 | 0 | 4 | K | 2 |  |  |  | ROZPOCET | 0 | 0 | 0 | 0 | 0 | 1 | 0 | 4 | 603698314
| VV |  | 97,486*24 |  | 2339.664 | [12 empty] | VV | 2 | 2 | True | 0 | ROZPOCET
| VV |  | Součet |  | 2339.664 | [12 empty] | VV | 2 | 4 | True | 1 | ROZPOCET
47 | K | 997221571 | Vodorovná doprava vybouraných hmot do 1 km | t | 39.565 |  | 0 |  |  | základní |  | 0 | 0 | 0 | 0 | 0 | 4 | K | 2 |  |  |  | ROZPOCET | 0 | 0 | 0 | 0 | 0 | 1 | 0 | 4 | 294457297
| VV |  | "obrubník betonový" 39,565 |  | 39.565 | [12 empty] | VV | 2 | 2 | True | 0 | ROZPOCET
| VV |  | Součet |  | 39.565 | [12 empty] | VV | 2 | 4 | True | 1 | ROZPOCET
48 | K | 997221579 | Příplatek ZKD 1 km u vodorovné dopravy vybouraných hmot | t | 949.56 |  | 0 |  |  | základní |  | 0 | 0 | 0 | 0 | 0 | 4 | K | 2 |  |  |  | ROZPOCET | 0 | 0 | 0 | 0 | 0 | 1 | 0 | 4 | -1758385340
| VV |  | 39,565*24 |  | 949.56 | [12 empty] | VV | 2 | 2 | True | 0 | ROZPOCET
| VV |  | Součet |  | 949.56 | [12 empty] | VV | 2 | 4 | True | 1 | ROZPOCET
49 | K | 997221611 | Nakládání suti na dopravní prostředky pro vodorovnou dopravu | t | 593.574 |  | 0 |  |  | základní |  | 0 | 0 | 0 | 0 | 0 | 4 | K | 2 |  |  |  | ROZPOCET | 0 | 0 | 0 | 0 | 0 | 1 | 0 | 4 | -381100753
| VV |  | "zámková dlažba" 11,758 |  | 11.758 | [12 empty] | VV | 2 | 2 | True | 0 | ROZPOCET
| VV |  | "kostka drobná" 15,579 |  | 15.579 | [12 empty] | VV | 2 | 2 | True | 0 | ROZPOCET
| VV |  | "kamenivo" 55,596+34,303+82,742 |  | 172.641 | [12 empty] | VV | 2 | 2 | True | 0 | ROZPOCET
| VV |  | "beton" 87,643+208,467 |  | 296.11 | [12 empty] | VV | 2 | 2 | True | 0 | ROZPOCET
| VV |  | "dlažba betonová" 97,486 |  | 97.486 | [12 empty] | VV | 2 | 2 | True | 0 | ROZPOCET
| VV |  | Součet |  | 593.574 | [12 empty] | VV | 2 | 4 | True | 1 | ROZPOCET
50 | K | 997221612 | Nakládání na dopravní prostředky pro vodorovnou dopravu vybouraných hmot | t | 39.565 |  | 0 |  |  | základní |  | 0 | 0 | 0 | 0 | 0 | 4 | K | 2 |  |  |  | ROZPOCET | 0 | 0 | 0 | 0 | 0 | 1 | 0 | 4 | 1749642662
51 | K | 997221861 | Poplatek za uložení stavebního odpadu na recyklační skládce (skládkovné) z prostého betonu pod kódem 17 01 01 | t | 444.919 |  | 0 |  |  | základní |  | 0 | 0 | 0 | 0 | 0 | 4 | K | 2 |  |  |  | ROZPOCET | 0 | 0 | 0 | 0 | 0 | 1 | 0 | 4 | 1145349588
| VV |  | "zámková dlažba" 11,758 |  | 11.758 | [12 empty] | VV | 2 | 2 | True | 0 | ROZPOCET
| VV |  | "beton" 87,643+208,467 |  | 296.11 | [12 empty] | VV | 2 | 2 | True | 0 | ROZPOCET
| VV |  | "dlažba betonová" 97,486 |  | 97.486 | [12 empty] | VV | 2 | 2 | True | 0 | ROZPOCET
| VV |  | "obrubník betonový" 39,565 |  | 39.565 | [12 empty] | VV | 2 | 2 | True | 0 | ROZPOCET
| VV |  | Součet |  | 444.919 | [12 empty] | VV | 2 | 4 | True | 1 | ROZPOCET
52 | K | 997221873 | Poplatek za uložení stavebního odpadu na recyklační skládce (skládkovné) zeminy a kamení zatříděného do Katalogu odpadů pod kódem 17 05 04 | t | 188.22 |  | 0 |  |  | základní |  | 0 | 0 | 0 | 0 | 0 | 4 | K | 2 |  |  |  | ROZPOCET | 0 | 0 | 0 | 0 | 0 | 1 | 0 | 4 | -1275525991
| VV |  | "kostka drobná" 15,579 |  | 15.579 | [12 empty] | VV | 2 | 2 | True | 0 | ROZPOCET
| VV |  | "kamenivo" 55,596+34,303+82,742 |  | 172.641 | [12 empty] | VV | 2 | 2 | True | 0 | ROZPOCET
| VV |  | Součet |  | 188.22 | [12 empty] | VV | 2 | 4 | True | 1 | ROZPOCET
53 | K | 997221875 | Poplatek za uložení stavebního odpadu na recyklační skládce (skládkovné) asfaltového bez obsahu dehtu zatříděného do Katalogu odpadů pod kódem 17 03 02 | t | 61.44 |  | 0 |  |  | základní |  | 0 | 0 | 0 | 0 | 0 | 4 | K | 2 |  |  |  | ROZPOCET | 0 | 0 | 0 | 0 | 0 | 1 | 0 | 4 | -1543024742
| VV |  | "frézing" 30,72+30,72 |  | 61.44 | [12 empty] | VV | 2 | 2 | True | 0 | ROZPOCET
| VV |  | Součet |  | 61.44 | [12 empty] | VV | 2 | 4 | True | 1 | ROZPOCET
| D | 998 | Přesun hmot |  |  |  | 0 |  |  |  |  | 0 |  | 0 |  | 0 | 1 | D | 1 |  |  |  | ROZPOCET | [6 empty] | 0
54 | K | 998223011 | Přesun hmot pro pozemní komunikace s krytem dlážděným dopravní vzdálenost do 200 m jakékoliv délky objektu | t | 840.597 |  | 0 |  |  | základní |  | 0 | 0 | 0 | 0 | 0 | 4 | K | 2 |  |  |  | ROZPOCET | 0 | 0 | 0 | 0 | 0 | 1 | 0 | 4 | -1717253012
| D | PSV | Práce a dodávky PSV |  |  |  | 0 |  |  |  |  | 0 |  | 0.33341 |  | 0 | 2 | D | 0 |  |  |  | ROZPOCET | [6 empty] | 0
| D | 711 | Izolace proti vodě, vlhkosti a plynům |  |  |  | 0 |  |  |  |  | 0 |  | 0.33341 |  | 0 | 2 | D | 1 |  |  |  | ROZPOCET | [6 empty] | 0
55 | K | 711161383 | Izolace proti zemní vlhkosti nopovou fólií ukončení horní lištou | m | 396.921 |  | 0 |  |  | základní |  | 0 | 0.00026 | 0.1032 | 0 | 0 | 16 | K | 2 |  |  |  | ROZPOCET | 0 | 0 | 0 | 0 | 0 | 1 | 0 | 16 | 745462017
| P |  | Poznámka k položce: vypočteno z výkresu C.2 Situace stavby, C.3 Vzorové řezy | [14 empty] | P | 2
| VV |  | 19,8836+11,6510+16,9453+0,9066+15,5513+5,5460+3,0726+9,2103+20,4977+29,0785+21,5265+1,8097+0,5143+2,4414+41,2560+24,5014+0,9604+61,158+3,1183+107,292 |  | 396.921 | [12 empty] | VV | 2 | 2 | True | 0 | ROZPOCET
| VV |  | Součet |  | 396.921 | [12 empty] | VV | 2 | 4 | True | 1 | ROZPOCET
56 | K | 711491273 | Provedení izolace proti tlakové vodě svislé z nopové folie | m2 | 396.921 |  | 0 |  |  | základní |  | 0 | 8e-05 | 0.031754 | 0 | 0 | 16 | K | 2 |  |  |  | ROZPOCET | 0 | 0 | 0 | 0 | 0 | 1 | 0 | 16 | 1033991790
| P |  | Poznámka k položce: vypočteno z výkresu C.2 Situace stavby, C.3 Vzorové řezy | [14 empty] | P | 2
| VV |  | 19,8836+11,6510+16,9453+0,9066+15,5513+5,5460+3,0726+9,2103+20,4977+29,0785+21,5265+1,8097+0,5143+2,4414+41,2560+24,5014+0,9604+61,158+3,1183+107,292 |  | 396.921 | [12 empty] | VV | 2 | 2 | True | 0 | ROZPOCET
| VV |  | Součet |  | 396.921 | [12 empty] | VV | 2 | 4 | True | 1 | ROZPOCET
57 | M | 28323005 | fólie drenážní nopová v 8mm tl 0,5mm š 2,0m | m2 | 396.921 |  | 0 |  |  | základní |  | 0 | 0.0005 | 0.19846 | 0 | 0 | 32 | M | 2 |  |  |  | ROZPOCET | 0 | 0 | 0 | 0 | 0 | 1 | 0 | 16 | 347494334
58 | K | 998711201 | Přesun hmot procentní pro izolace proti vodě, vlhkosti a plynům v objektech v do 6 m | % |  |  | 0 |  |  | základní |  | 0 | 0 | 0 | 0 | 0 | 16 | K | 2 |  |  |  | ROZPOCET | 0 | 0 | 0 | 0 | 0 | 1 | 0 | 16 | -1925325462

## 2018_30_04 - SO 401, 402 ...
{5b62c1b3-ad1f-4238-813d-df5d45aa9f8a}
2
| KRYCÍ LIST SOUPISU PRACÍ | [7 empty] | v --- níže se nacházejí doplnkové a pomocné údaje k sestavám --- v | [8 empty] | False
Stavba:
Rekonstrukce ulice Na Svépomoci v Novém Bydžově
Objekt:
2018_30_04 - SO 401, 402 Veřejné osvětlení a chráničky
| KSO: |  | 822 |  |  | CC-CZ: | 2
| Místo: |  | Nový Bydžov |  |  | Datum: | 10. 12. 2018
| CZ-CPV: |  | 45000000-7 |  |  | CZ-CPA: | 42
| Zadavatel: |  |  |  |  | IČ: | 00269247
|  | Město Nový Bydžov |  |  |  | DIČ: | CZ00269247
| Uchazeč: |  |  |  |  | IČ: | Vyplň údaj
|  | Vyplň údaj |  |  |  | DIČ: | Vyplň údaj
| Projektant: |  |  |  |  | IČ: | 25292161
|  | PRODIN a.s. |  |  |  | DIČ: | CZ25292161
| Zpracovatel: |  |  |  |  | IČ:
DIČ:
Poznámka:
Soupis prací je sestaven s využitím Cenové soustavy ÚRS. Položky, které pochází z této cenové soustavy, jsou ve sloupci 'Cenová soustava' označeny popisem 'CS ÚRS' a úrovní příslušného kalendářního pololetí. Veškeré další informace vymezující popis a podmínky použití těchto položek z Cenové soustavy, které nejsou uvedeny přímo v soupisu prací, jsou neomezeně dálkově k dispozici na www.cs-urs.cz, sekce Cenové a technické podmínky.
| Cena bez DPH | [5 empty] | 0
|  |  | Základ daně |  |  | Sazba daně | Výše daně
| DPH | základní | 0 |  |  | 21% | 0
|  | snížená | 0 |  |  | 15% | 0
|  | zákl. přenesená | 0 |  |  | 21% | 0
|  | sníž. přenesená | 0 |  |  | 15% | 0
|  | nulová | 0 |  |  | 0% | 0
| Cena s DPH |  |  | v | CZK |  | 0
REKAPITULACE ČLENĚNÍ SOUPISU PRACÍ
Stavba:
Rekonstrukce ulice Na Svépomoci v Novém Bydžově
Objekt:
2018_30_04 - SO 401, 402 Veřejné osvětlení a chráničky
Místo: |  |  | Nový Bydžov |  |  | Datum: | 10. 12. 2018
Zadavatel: |  |  | Město Nový Bydžov |  |  | Projektant: | PRODIN a.s.
Uchazeč: |  |  | Vyplň údaj |  |  | Zpracovatel:
Kód dílu - Popis | [6 empty] | Cena celkem [CZK]
Náklady stavby celkem | [6 empty] | 0 | [11 empty] | -1
| M - M | [5 empty] | 0
| M1 - Elektromontáže | [5 empty] | 0
| M11 - Demontáže | [5 empty] | 0
| R-1123-591 - Instalační materiál | [5 empty] | 0
| 01 - Zemní práce | [5 empty] | 0
| Ostatní - Ostatní | [5 empty] | 0
| 100 - Ostatní náklady | [5 empty] | 0
SOUPIS PRACÍ
Stavba:
Rekonstrukce ulice Na Svépomoci v Novém Bydžově
Objekt:
2018_30_04 - SO 401, 402 Veřejné osvětlení a chráničky
Místo: |  |  | Nový Bydžov |  |  | Datum: | 10. 12. 2018
Zadavatel: |  |  | Město Nový Bydžov |  |  | Projektant: | PRODIN a.s.
Uchazeč: |  |  | Vyplň údaj |  |  | Zpracovatel:
PČ | Typ | Kód | Popis | MJ | Množství | J.cena [CZK] | Cena celkem [CZK] | Cenová soustava |  | DPH | J. Nh [h] | Nh celkem [h] | J. hmotnost [t] | Hmotnost celkem [t] | J. suť [t] | Suť Celkem [t]
Náklady soupisu celkem | [6 empty] | 0 |  |  |  |  | 0 |  | 0 |  | 0 |  | D | -1 | [7 empty] | 0
| D | M | M |  |  |  | 0 |  |  |  |  | 0 |  | 0 |  | 0 | 3 | D | 0 | ROZPOCET | [6 empty] | 0
| D | M1 | Elektromontáže |  |  |  | 0 |  |  |  |  | 0 |  | 0 |  | 0 | 3 | D | 1 | ROZPOCET | [6 empty] | 0
| D | M11 | Demontáže |  |  |  | 0 |  |  |  |  | 0 |  | 0 |  | 0 | 3 | D | 1 | ROZPOCET | [6 empty] | 0
1 | K | 7002-287 | Kabel silový, izolace PVC, 1kV do 4x25 mm2 | m | 330 |  | 0 |  |  | základní |  | 0 | 0 | 0 | 0 | 0 | 64 | K | 2 | ROZPOCET | 0 | 0 | 0 | 0 | 0 | 1 | 0 | 64 | 1865747016
2 | K | R-1041-483 | Svítidlo venkovní výbojkové 1xSHC do 150W, IP23 | kus | 7 |  | 0 |  |  | základní |  | 0 | 0 | 0 | 0 | 0 | 64 | K | 2 | ROZPOCET | 0 | 0 | 0 | 0 | 0 | 1 | 0 | 64 | -621044206
3 | K | R-1048-191 | Osvětlovací stožár-kompletně včetně výzbroje a základu, ocelový-do 10 m | kus | 7 |  | 0 |  |  | základní |  | 0 | 0 | 0 | 0 | 0 | 64 | K | 2 | ROZPOCET | 0 | 0 | 0 | 0 | 0 | 1 | 0 | 64 | -165629746
4 | K | 1048-330 | Výložník obloukový uliční - J1-2000 výložník obloukový jednoduchý uliční | kus | 7 |  | 0 |  |  | základní |  | 0 | 0 | 0 | 0 | 0 | 64 | K | 2 | ROZPOCET | 0 | 0 | 0 | 0 | 0 | 1 | 0 | 64 | -1730029686
5 | K | 999-456 | Ukončení vodičů na svorkovnici do 16 mm2 | kus | 70 |  | 0 |  |  | základní |  | 0 | 0 | 0 | 0 | 0 | 64 | K | 2 | ROZPOCET | 0 | 0 | 0 | 0 | 0 | 1 | 0 | 64 | 1159888493
6 | K | 9999-1280 | Hodinové zúčtovací sazby - demontáž stávajícího zařízení | hod | 7 |  | 0 |  |  | základní |  | 0 | 0 | 0 | 0 | 0 | 64 | K | 2 | ROZPOCET | 0 | 0 | 0 | 0 | 0 | 1 | 0 | 64 | 2033909870
7 | K | R-9999-1281a | Hodinové zúčtovací sazby - strojhodiny jeřábu | hod | 7 |  | 0 |  |  | základní |  | 0 | 0 | 0 | 0 | 0 | 64 | K | 2 | ROZPOCET | 0 | 0 | 0 | 0 | 0 | 1 | 0 | 64 | 453811228
8 | K | R-9999-1281b | Hodinové zúčtovací sazby - strojhodiny montážní plošiny | hod | 7 |  | 0 |  |  | základní |  | 0 | 0 | 0 | 0 | 0 | 64 | K | 2 | ROZPOCET | 0 | 0 | 0 | 0 | 0 | 1 | 0 | 64 | 387476082
| D | R-1123-591 | Instalační materiál |  |  |  | 0 |  |  |  |  | 0 |  | 0 |  | 0 | 3 | D | 1 | ROZPOCET | [6 empty] | 0
9 | K | 1123-591 | Trubka ohebná 40 | m | 65 |  | 0 |  |  | základní |  | 0 | 0 | 0 | 0 | 0 | 64 | K | 2 | ROZPOCET | 0 | 0 | 0 | 0 | 0 | 1 | 0 | 64 | -422647477
10 | K | 1123-594 | Trubka KOPOFLEX 63 | m | 110 |  | 0 |  |  | základní |  | 0 | 0 | 0 | 0 | 0 | 64 | K | 2 | ROZPOCET | 0 | 0 | 0 | 0 | 0 | 1 | 0 | 64 | -1393909748
11 | K | 1123-593 | Trubka KOPOFLEX 110 | m | 815 |  | 0 |  |  | základní |  | 0 | 0 | 0 | 0 | 0 | 64 | K | 2 | ROZPOCET | 0 | 0 | 0 | 0 | 0 | 1 | 0 | 64 | 413049145
12 | K | 1123-601 | Trubka KOPODUR 110 | m | 190 |  | 0 |  |  | základní |  | 0 | 0 | 0 | 0 | 0 | 64 | K | 2 | ROZPOCET | 0 | 0 | 0 | 0 | 0 | 1 | 0 | 64 | -1760017251
13 | K | 1123-7250ra | Spojka DN110 | kus | 20 |  | 0 |  |  | základní |  | 0 | 0 | 0 | 0 | 0 | 64 | K | 2 | ROZPOCET | 0 | 0 | 0 | 0 | 0 | 1 | 0 | 64 | -2029559664
14 | K | 1123-7264ra | Zátka DN110 | kus | 12 |  | 0 |  |  | základní |  | 0 | 0 | 0 | 0 | 0 | 64 | K | 2 | ROZPOCET | 0 | 0 | 0 | 0 | 0 | 1 | 0 | 64 | -1437301934
15 | K | 7002-22 | Kabel silový - CYKY-J 3x1.5, pevně | m | 120 |  | 0 |  |  | základní |  | 0 | 0 | 0 | 0 | 0 | 64 | K | 2 | ROZPOCET | 0 | 0 | 0 | 0 | 0 | 1 | 0 | 64 | -315017657
16 | K | 7002-31 | Kabel silový - CYKY-J 4x16, volně | m | 660 |  | 0 |  |  | základní |  | 0 | 0 | 0 | 0 | 0 | 64 | K | 2 | ROZPOCET | 0 | 0 | 0 | 0 | 0 | 1 | 0 | 64 | -1461513106
17 | K | 9999-457 | Ukončení vodičů na svorkovnici - do 16 mm2 | kus | 176 |  | 0 |  |  | základní |  | 0 | 0 | 0 | 0 | 0 | 64 | K | 2 | ROZPOCET | 0 | 0 | 0 | 0 | 0 | 1 | 0 | 64 | 1199952491
18 | K | 1201-41 | Spojka 1kV pro kabely s plastovou izolací - SMOE81512-CEE05 6-25 mm2 | kus | 1 |  | 0 |  |  | základní |  | 0 | 0 | 0 | 0 | 0 | 64 | K | 2 | ROZPOCET | 0 | 0 | 0 | 0 | 0 | 1 | 0 | 64 | -891654020
19 | K | 101-410 | Lisovací spojovače - budou upřesněny dle skutečného stavu stávajících kabelů, 16-10 mm2 | kus | 4 |  | 0 |  |  | základní |  | 0 | 0 | 0 | 0 | 0 | 64 | K | 2 | ROZPOCET | 0 | 0 | 0 | 0 | 0 | 1 | 0 | 64 | -2135516291
20 | K | 1244-3 | Ocelový drát pozinkovaný - FeZn-D10 (0,62kg/m, volně | m | 640 |  | 0 |  |  | základní |  | 0 | 0 | 0 | 0 | 0 | 64 | K | 2 | ROZPOCET | 0 | 0 | 0 | 0 | 0 | 1 | 0 | 64 | 1516890833
21 | K | 1244-73 | Svorka hromosvodní, uzemňovací - SP připojovací | kus | 16 |  | 0 |  |  | základní |  | 0 | 0 | 0 | 0 | 0 | 64 | K | 2 | ROZPOCET | 0 | 0 | 0 | 0 | 0 | 1 | 0 | 64 | -1574714821
22 | K | 1244-71 | Svorka hromosvodní, uzemňovací - SS spojovací | kus | 60 |  | 0 |  |  | základní |  | 0 | 0 | 0 | 0 | 0 | 64 | K | 2 | ROZPOCET | 0 | 0 | 0 | 0 | 0 | 1 | 0 | 64 | -195958836
23 | K | 1048-3 | Stožárové pozdro - SP250/1000 | kus | 16 |  | 0 |  |  | základní |  | 0 | 0 | 0 | 0 | 0 | 64 | K | 2 | ROZPOCET | 0 | 0 | 0 | 0 | 0 | 1 | 0 | 64 | 1347321611
24 | K | R-1048-215a | Stožár uliční bezpaticový, žárově zinkovaný s ochrannou manžetou, provedení pro větrnou onlast II, sněhovou oblast I, kategorii terénu III - 133/89/60 - 5+0.6 m | kus | 4 |  | 0 |  |  | základní |  | 0 | 0 | 0 | 0 | 0 | 64 | K | 2 | ROZPOCET | 0 | 0 | 0 | 0 | 0 | 1 | 0 | 64 | -396556542
25 | K | R-1048-215b | Stožár uliční bezpaticový, žárově zinkovaný s ochrannou manžetou, provedení pro větrnou oblast II, sněhovou oblast I, kategorii terénu III - 133/89/60 - 7+1 m | kus | 9 |  | 0 |  |  | základní |  | 0 | 0 | 0 | 0 | 0 | 64 | K | 2 | ROZPOCET | 0 | 0 | 0 | 0 | 0 | 1 | 0 | 64 | -1514898417
26 | K | R-1048-215c | Stožár uliční bezpaticový, žárově zinkovaný s ochrannou manžetou, provedení pro větrnou oblast II, sněhovou oblast I, kategorii terénu III - 133/108/89 - 7+1 m | kus | 3 |  | 0 |  |  | základní |  | 0 | 0 | 0 | 0 | 0 | 64 | K | 2 | ROZPOCET | 0 | 0 | 0 | 0 | 0 | 1 | 0 | 64 | 111431256
27 | K | R-1048-310 | Ochranná manžeta plastová OM133 | kus | 16 |  | 0 |  |  | základní |  | 0 | 0 | 0 | 0 | 0 | 64 | K | 2 | ROZPOCET | 0 | 0 | 0 | 0 | 0 | 1 | 0 | 64 | 565341219
28 | K | 1048-429 | Výložník rovný uliční - 1000 žárově zinkovaný | kus | 1 |  | 0 |  |  | základní |  | 0 | 0 | 0 | 0 | 0 | 64 | K | 2 | ROZPOCET | 0 | 0 | 0 | 0 | 0 | 1 | 0 | 64 | -1831206128
29 | K | 1048-436 | Výložník rovný uliční - 2000 žárově zinkovaný | kus | 2 |  | 0 |  |  | základní |  | 0 | 0 | 0 | 0 | 0 | 64 | K | 2 | ROZPOCET | 0 | 0 | 0 | 0 | 0 | 1 | 0 | 64 | -833137354
30 | K | 1048-679 | Stožárová výzbroj - SR 481-27(14)Z/Cu st.výz.2xE27 (14)/4xM8/35 mm2 | kus | 16 |  | 0 |  |  | základní |  | 0 | 0 | 0 | 0 | 0 | 64 | K | 2 | ROZPOCET | 0 | 0 | 0 | 0 | 0 | 1 | 0 | 64 | 385510583
31 | K | 1059-6 | Tavná vložka E27+Styčný kroužek - 6A, char. normální | kus | 16 |  | 0 |  |  | základní |  | 0 | 0 | 0 | 0 | 0 | 64 | K | 2 | ROZPOCET | 0 | 0 | 0 | 0 | 0 | 1 | 0 | 64 | -666197458
32 | K | R-1047-004a | Svítidla pro veřejné osvětlení - včetně světelných zdrojů. Konkrétní typ svítidel bude vybrán dle standardů uživatele. Pro vybraný typ svítidel musí být proveden kontrolní výpočet osvětlení (dle požadavků platných norem a předpisů) - A-LED-uliční, 4000lm, min. 100lm/W, IP66, IK09, tělo z hliníkového odlitku, DN10 | kus | 12 |  | 0 |  |  | základní |  | 0 | 0 | 0 | 0 | 0 | 64 | K | 2 | ROZPOCET | 0 | 0 | 0 | 0 | 0 | 1 | 0 | 64 | -1073780880
33 | K | R-1047-004b | Svítidla pro veřejné osvětlení - včetně světelných zdrojů. Konkrétní typ svítidel musí být proveden kontrolní výpočet osvětlení (dle požadavků platných norem a předpisů) - B-LED-uliční, 2000lm, 300K, min. 100lm/W, IP66,IK09, tělo z hliníkového odlitku, DW50 | kus | 4 |  | 0 |  |  | základní |  | 0 | 0 | 0 | 0 | 0 | 64 | K | 2 | ROZPOCET | 0 | 0 | 0 | 0 | 0 | 1 | 0 | 64 | 441571325
34 | K | R-1047-004c | Svítidla pro veřejné osvětlení - včetně světelných zdrojů. Konkrétní typ svítidel bude vybrán dle standardů uživatele. Pro vybraný typ svítidel musí být proveden kontrolní výpočet asvětlení (dle požadavků platných norem a předpisů) - C-LED-uliční, 3500lm, 3000K, min. 100lm/W, IP66, IK09, tělo z hliníkového odlitku, DW50 | kus | 1 |  | 0 |  |  | základní |  | 0 | 0 | 0 | 0 | 0 | 64 | K | 2 | ROZPOCET | 0 | 0 | 0 | 0 | 0 | 1 | 0 | 64 | 1309178117
35 | K | 9999-1283 | Hodinové zúčtovací sazby - úprava stávajícího zařízení | hod | 8 |  | 0 |  |  | základní |  | 0 | 0 | 0 | 0 | 0 | 64 | K | 2 | ROZPOCET | 0 | 0 | 0 | 0 | 0 | 1 | 0 | 64 | 1439060316
36 | K | 9999-1286 | Hodinové zúčtovací sazby - napojení na stávající zařízení | hod | 12 |  | 0 |  |  | základní |  | 0 | 0 | 0 | 0 | 0 | 64 | K | 2 | ROZPOCET | 0 | 0 | 0 | 0 | 0 | 1 | 0 | 64 | -494031423
37 | K | 9999-1290 | Hodinové zúčtovací sazby - zabezpečení pracoviště | hod | 20 |  | 0 |  |  | základní |  | 0 | 0 | 0 | 0 | 0 | 64 | K | 2 | ROZPOCET | 0 | 0 | 0 | 0 | 0 | 1 | 0 | 64 | -1538137098
38 | K | R-9999-1281a | Hodinové zúčtovací sazby - strojhodiny jeřábu | hod | 16 |  | 0 |  |  | základní |  | 0 | 0 | 0 | 0 | 0 | 64 | K | 2 | ROZPOCET | 0 | 0 | 0 | 0 | 0 | 1 | 0 | 64 | -968695033
39 | K | R-9999-1281b | Hodinové zúčtovací sazby - strojhodiny montážní plošiny | hod | 16 |  | 0 |  |  | základní |  | 0 | 0 | 0 | 0 | 0 | 64 | K | 2 | ROZPOCET | 0 | 0 | 0 | 0 | 0 | 1 | 0 | 64 | -1003158017
40 | K | 9999-1293 | Spolupráce s dodavatelem při zapojování a zkouškách | hod | 12 |  | 0 |  |  | základní |  | 0 | 0 | 0 | 0 | 0 | 64 | K | 2 | ROZPOCET | 0 | 0 | 0 | 0 | 0 | 1 | 0 | 64 | 2146903777
41 | K | 1230-29 | Přístupové komory POLY-VAULT, cena bez víka - 2424-1220 807x807x1220 | kus | 7 |  | 0 |  |  | základní |  | 0 | 0 | 0 | 0 | 0 | 64 | K | 2 | ROZPOCET | 0 | 0 | 0 | 0 | 0 | 1 | 0 | 64 | 2144782043
42 | K | 1230-477 | Přístupové komory Poly-Vault - víko 2424 litina | kus | 7 |  | 0 |  |  | základní |  | 0 | 0 | 0 | 0 | 0 | 64 | K | 2 | ROZPOCET | 0 | 0 | 0 | 0 | 0 | 1 | 0 | 64 | 297045530
43 | K | 9999-1298 | Provedení revizních zkoušek dle ČSN 331500 - revizní technik | hod | 16 |  | 0 |  |  | základní |  | 0 | 0 | 0 | 0 | 0 | 64 | K | 2 | ROZPOCET | 0 | 0 | 0 | 0 | 0 | 1 | 0 | 64 | -769204073
44 | K | 9999-1299 | Provedení revizních zkoušek dle ČSN 331500 | hod | 8 |  | 0 |  |  | základní |  | 0 | 0 | 0 | 0 | 0 | 64 | K | 2 | ROZPOCET | 0 | 0 | 0 | 0 | 0 | 1 | 0 | 64 | -1532059787
45 | K | R-0001 | Podružný materiál | kpl | 1 |  | 0 |  |  | základní |  | 0 | 0 | 0 | 0 | 0 | 64 | K | 2 | ROZPOCET | 0 | 0 | 0 | 0 | 0 | 1 | 0 | 64 | 462216692
| D | 01 | Zemní práce |  |  |  | 0 |  |  |  |  | 0 |  | 0 |  | 0 | 3 | D | 2 | ROZPOCET | [6 empty] | 0
46 | K | 9999-890 | Vytýčení trati - kabelové vedení v zastavěném prostoru | km | 0.6 |  | 0 |  |  | základní |  | 0 | 0 | 0 | 0 | 0 | 64 | K | 3 | ROZPOCET | 0 | 0 | 0 | 0 | 0 | 1 | 0 | 64 | 1298527606
47 | K | 9999-964 | Rozbourání betonového základu - přemístění materiálu, naložení, odvoz | m3 | 7 |  | 0 |  |  | základní |  | 0 | 0 | 0 | 0 | 0 | 64 | K | 3 | ROZPOCET | 0 | 0 | 0 | 0 | 0 | 1 | 0 | 64 | -1817047784
48 | K | 9999-897 | Sejmutí drnu - nářez drnu, naložení, odvoz | m2 | 75 |  | 0 |  |  | základní |  | 0 | 0 | 0 | 0 | 0 | 64 | K | 3 | ROZPOCET | 0 | 0 | 0 | 0 | 0 | 1 | 0 | 64 | 634718493
49 | K | 9999-934 | Výkop jámy pro šachtu - zemina tř. 3-4, ručně | m3 | 14 |  | 0 |  |  | základní |  | 0 | 0 | 0 | 0 | 0 | 64 | K | 3 | ROZPOCET | 0 | 0 | 0 | 0 | 0 | 1 | 0 | 64 | -2024967314
50 | K | 9999-945 | Jáma pro stožáry veřejného osvětlení o objemu do 2 m3 - zemina tř. 3, ručně | m3 | 12 |  | 0 |  |  | základní |  | 0 | 0 | 0 | 0 | 0 | 64 | K | 3 | ROZPOCET | 0 | 0 | 0 | 0 | 0 | 1 | 0 | 64 | 423179570
51 | K | 9999-983 | Zához jámy, upěchování, úprava povrchu - zemina tř. 3-4 | m3 | 6 |  | 0 |  |  | základní |  | 0 | 0 | 0 | 0 | 0 | 64 | K | 3 | ROZPOCET | 0 | 0 | 0 | 0 | 0 | 1 | 0 | 64 | -138600039
52 | K | 9999-961 | Základ z prostého betonu - do rostlé zeminy bez bednění | m3 | 18 |  | 0 |  |  | základní |  | 0 | 0 | 0 | 0 | 0 | 64 | K | 3 | ROZPOCET | 0 | 0 | 0 | 0 | 0 | 1 | 0 | 64 | 353061028
53 | K | 9999-975a | Pouzdrový základ pro stožár veřejného osvětlení - D 300x1000 mm | kus | 15 |  | 0 |  |  | základní |  | 0 | 0 | 0 | 0 | 0 | 64 | K | 3 | ROZPOCET | 0 | 0 | 0 | 0 | 0 | 1 | 0 | 64 | 697423548
54 | K | 9999-975b | Pouzdrový základ pro stožár venkovního osvětlení - D 250x600 mm | kus | 1 |  | 0 |  |  | základní |  | 0 | 0 | 0 | 0 | 0 | 64 | K | 3 | ROZPOCET | 0 | 0 | 0 | 0 | 0 | 1 | 0 | 64 | -782356338
55 | K | 9999-999a | Hloubení kabelové rýhy - zemina 3, šíře 350 mm, hloubka 800 mm | m | 150 |  | 0 |  |  | základní |  | 0 | 0 | 0 | 0 | 0 | 64 | K | 3 | ROZPOCET | 0 | 0 | 0 | 0 | 0 | 1 | 0 | 64 | 1250872201
56 | K | 9999-999b | Hloubení kabelové rýhy - zemina třídy 3, šíře 500 mm, hloubka 800 mm | m | 350 |  | 0 |  |  | základní |  | 0 | 0 | 0 | 0 | 0 | 64 | K | 3 | ROZPOCET | 0 | 0 | 0 | 0 | 0 | 1 | 0 | 64 | 1960779527
57 | K | 9999-999c | Hloubení kabelové rýhy - zemina třídy 3, šíře 650 mm, hloubka 1200 mm | m | 55 |  | 0 |  |  | základní |  | 0 | 0 | 0 | 0 | 0 | 64 | K | 3 | ROZPOCET | 0 | 0 | 0 | 0 | 0 | 1 | 0 | 64 | -1470875744
58 | K | 9999-1073 | Zřízení kabelového lože z kopaného písku, bez zakrytí, šíře do 65 cm, tloušťka 10 cm | m | 500 |  | 0 |  |  | základní |  | 0 | 0 | 0 | 0 | 0 | 64 | K | 3 | ROZPOCET | 0 | 0 | 0 | 0 | 0 | 1 | 0 | 64 | 1724266556
59 | K | 9999-1118 | Fólie výstražná z PVC, šířky do 20 cm | m | 500 |  | 0 |  |  | základní |  | 0 | 0 | 0 | 0 | 0 | 64 | K | 3 | ROZPOCET | 0 | 0 | 0 | 0 | 0 | 1 | 0 | 64 | -424818466
60 | K | 9999-1116 | Křižovatka s podzemními sítěmi (bude upřesněno podle skutečného stavu, zjištěného při zemních pracích) - položení chráničky včetně zakrytí | ks | 23 |  | 0 |  |  | základní |  | 0 | 0 | 0 | 0 | 0 | 64 | K | 3 | ROZPOCET | 0 | 0 | 0 | 0 | 0 | 1 | 0 | 64 | -1092154002
61 | K | 9999-1180a | Zához kabelové rýhy - zemina třídy 3, šíře 350 mm, hloubka 800 mm | m | 150 |  | 0 |  |  | základní |  | 0 | 0 | 0 | 0 | 0 | 64 | K | 3 | ROZPOCET | 0 | 0 | 0 | 0 | 0 | 1 | 0 | 64 | 579788951
62 | K | 9999-1180b | Zához kabelové rýhy - zemina třídy 3, šíře 500 mm, hloubka 800 mm | m | 350 |  | 0 |  |  | základní |  | 0 | 0 | 0 | 0 | 0 | 64 | K | 3 | ROZPOCET | 0 | 0 | 0 | 0 | 0 | 1 | 0 | 64 | 403200616
63 | K | 9999-1180c | Zához kabelové rýhy - zemina třídy 3, šíře 350 mm, hloubka 1200 | m | 55 |  | 0 |  |  | základní |  | 0 | 0 | 0 | 0 | 0 | 64 | K | 3 | ROZPOCET | 0 | 0 | 0 | 0 | 0 | 1 | 0 | 64 | 386970283
64 | K | 9999-1186 | Odvoz zeminy do vzdálenosti 1 km | m3 | 70 |  | 0 |  |  | základní |  | 0 | 0 | 0 | 0 | 0 | 64 | K | 3 | ROZPOCET | 0 | 0 | 0 | 0 | 0 | 1 | 0 | 64 | -697998122
65 | K | 9999-1195 | Úprava povrchu - provizorní úprava v terénu v zemině třídy 3 | m2 | 260 |  | 0 |  |  | základní |  | 0 | 0 | 0 | 0 | 0 | 64 | K | 3 | ROZPOCET | 0 | 0 | 0 | 0 | 0 | 1 | 0 | 64 | 1125448778
66 | K | 9999-1189 | Úprava povrchu - položení drnu | m2 | 75 |  | 0 |  |  | základní |  | 0 | 0 | 0 | 0 | 0 | 64 | K | 3 | ROZPOCET | 0 | 0 | 0 | 0 | 0 | 1 | 0 | 64 | -1270950413
| D | Ostatní | Ostatní |  |  |  | 0 |  |  |  |  | 0 |  | 0 |  | 0 | 4 | D | 0 | ROZPOCET | [6 empty] | 0
| D | 100 | Ostatní náklady |  |  |  | 0 |  |  |  |  | 0 |  | 0 |  | 0 | 4 | D | 1 | ROZPOCET | [6 empty] | 0
67 | K | 100-001 | PPV z montáže: materiál + práce | % |  |  | 0 |  |  | základní |  | 0 | 0 | 0 | 0 | 0 | 512 | K | 2 | ROZPOCET | 0 | 0 | 0 | 0 | 0 | 1 | 0 | 512 | -2046123719
69 | K | 100-003 | PPV z nátěrů a zemních prací | % |  |  | 0 |  |  | základní |  | 0 | 0 | 0 | 0 | 0 | 512 | K | 2 | ROZPOCET | 0 | 0 | 0 | 0 | 0 | 1 | 0 | 512 | -1440789643
70 | K | 100-004 | Dodavatelská dokumentace | % |  |  | 0 |  |  | základní |  | 0 | 0 | 0 | 0 | 0 | 512 | K | 2 | ROZPOCET | 0 | 0 | 0 | 0 | 0 | 1 | 0 | 512 | -1450380708
71 | K | 100-005 | Rizika a pojištění | % |  |  | 0 |  |  | základní |  | 0 | 0 | 0 | 0 | 0 | 512 | K | 2 | ROZPOCET | 0 | 0 | 0 | 0 | 0 | 1 | 0 | 512 | -1708178157
72 | K | 100-006 | Opravy v záruce | % |  |  | 0 |  |  | základní |  | 0 | 0 | 0 | 0 | 0 | 512 | K | 2 | ROZPOCET | 0 | 0 | 0 | 0 | 0 | 1 | 0 | 512 | -1046234727
73 | K | 100-007 | GZS | % |  |  | 0 |  |  | základní |  | 0 | 0 | 0 | 0 | 0 | 512 | K | 2 | ROZPOCET | 0 | 0 | 0 | 0 | 0 | 1 | 0 | 512 | 759998079
74 | K | 100-008 | Provozní vlivy | % |  |  | 0 |  |  | základní |  | 0 | 0 | 0 | 0 | 0 | 512 | K | 2 | ROZPOCET | 0 | 0 | 0 | 0 | 0 | 1 | 0 | 512 | 893503125

## 2018_30_05 - SO 801 Terén...
{688d45c0-c84f-4044-b1a4-9939c17ac7df}
2
| KRYCÍ LIST SOUPISU PRACÍ | [7 empty] | v --- níže se nacházejí doplnkové a pomocné údaje k sestavám --- v | [8 empty] | False
Stavba:
Rekonstrukce ulice Na Svépomoci v Novém Bydžově
Objekt:
2018_30_05 - SO 801 Terénní úpravy
| KSO: |  | 822 |  |  | CC-CZ: | 2
| Místo: |  | Nový Bydžov |  |  | Datum: | 10. 12. 2018
| CZ-CPV: |  | 45000000-7 |  |  | CZ-CPA: | 42
| Zadavatel: |  |  |  |  | IČ: | 00269247
|  | Město Nový Bydžov |  |  |  | DIČ: | CZ00269247
| Uchazeč: |  |  |  |  | IČ: | Vyplň údaj
|  | Vyplň údaj |  |  |  | DIČ: | Vyplň údaj
| Projektant: |  |  |  |  | IČ: | 25292161
|  | PRODIN a.s. |  |  |  | DIČ: | CZ25292161
| Zpracovatel: |  |  |  |  | IČ:
DIČ:
Poznámka:
Soupis prací je sestaven s využitím Cenové soustavy ÚRS. Položky, které pochází z této cenové soustavy, jsou ve sloupci 'Cenová soustava' označeny popisem 'CS ÚRS' a úrovní příslušného kalendářního pololetí. Veškeré další informace vymezující popis a podmínky použití těchto položek z Cenové soustavy, které nejsou uvedeny přímo v soupisu prací, jsou neomezeně dálkově k dispozici na www.cs-urs.cz, sekce Cenové a technické podmínky.
| Cena bez DPH | [5 empty] | 0
|  |  | Základ daně |  |  | Sazba daně | Výše daně
| DPH | základní | 0 |  |  | 21% | 0
|  | snížená | 0 |  |  | 15% | 0
|  | zákl. přenesená | 0 |  |  | 21% | 0
|  | sníž. přenesená | 0 |  |  | 15% | 0
|  | nulová | 0 |  |  | 0% | 0
| Cena s DPH |  |  | v | CZK |  | 0
REKAPITULACE ČLENĚNÍ SOUPISU PRACÍ
Stavba:
Rekonstrukce ulice Na Svépomoci v Novém Bydžově
Objekt:
2018_30_05 - SO 801 Terénní úpravy
Místo: |  |  | Nový Bydžov |  |  | Datum: | 10. 12. 2018
Zadavatel: |  |  | Město Nový Bydžov |  |  | Projektant: | PRODIN a.s.
Uchazeč: |  |  | Vyplň údaj |  |  | Zpracovatel:
Kód dílu - Popis | [6 empty] | Cena celkem [CZK]
Náklady stavby celkem | [6 empty] | 0 | [11 empty] | -1
| HSV - Práce a dodávky HSV | [5 empty] | 0
| 1 - Zemní práce | [5 empty] | 0
| 997 - Přesun sutě | [5 empty] | 0
SOUPIS PRACÍ
Stavba:
Rekonstrukce ulice Na Svépomoci v Novém Bydžově
Objekt:
2018_30_05 - SO 801 Terénní úpravy
Místo: |  |  | Nový Bydžov |  |  | Datum: | 10. 12. 2018
Zadavatel: |  |  | Město Nový Bydžov |  |  | Projektant: | PRODIN a.s.
Uchazeč: |  |  | Vyplň údaj |  |  | Zpracovatel:
PČ | Typ | Kód | Popis | MJ | Množství | J.cena [CZK] | Cena celkem [CZK] | Cenová soustava |  | DPH | J. Nh [h] | Nh celkem [h] | J. hmotnost [t] | Hmotnost celkem [t] | J. suť [t] | Suť Celkem [t]
Náklady soupisu celkem | [6 empty] | 0 |  |  |  |  | 0 |  | 0.054707 |  | 27.7615 |  | D | -1 | [10 empty] | 0
| D | HSV | Práce a dodávky HSV |  |  |  | 0 |  |  |  |  | 0 |  | 0.054707 |  | 27.7615 | 1 | D | 0 |  |  |  | ROZPOCET | [6 empty] | 0
| D | 1 | Zemní práce |  |  |  | 0 |  |  |  |  | 0 |  | 0.054707 |  | 27.7615 | 1 | D | 1 |  |  |  | ROZPOCET | [6 empty] | 0
1 | K | 111201105 | Odstranění křovin a stromů průměru kmene do 100 nn i s kořeny vč. likvidace | soubor | 1 |  | 0 |  |  | základní |  | 0 | 0 | 0 | 0 | 0 | 4 | K | 2 |  |  |  | ROZPOCET | 0 | 0 | 0 | 0 | 0 | 1 | 0 | 4 | 1116980056
| P |  | Poznámka k položce: vypočteno z výkresu C.2 Situace stavby, C.3 Vzorové řezy a B.3 Geodetický výkres | [14 empty] | P | 2
2 | K | 112101108 | Odstranění stromů průměru kmene do 300 mm včetně pařezu a likvidace | kus | 2 |  | 0 |  |  | základní |  | 0 | 0 | 0 | 0 | 0 | 4 | K | 2 |  |  |  | ROZPOCET | 0 | 0 | 0 | 0 | 0 | 1 | 0 | 4 | 1690926607
| P |  | Poznámka k položce: vypočteno z výkresu C.2 Situace stavby, C.3 Vzorové řezy a B.3 Geodetický výkres | [14 empty] | P | 2
3 | K | 113107171 | Odstranění podkladu z betonu prostého tl 150 mm strojně pl přes 50 do 200 m2 | m2 | 85.42 |  | 0 |  |  | základní |  | 0 | 0 | 0 | 0.325 | 27.7615 | 4 | K | 2 |  |  |  | ROZPOCET | 0 | 0 | 0 | 0 | 0 | 1 | 0 | 4 | -2018101949
| P |  | Poznámka k položce: vypočteno z výkresu C.2 Situace stavby, C.3 Vzorové řezy a B.3 Geodetický výkres | [14 empty] | P | 2
| VV |  | 4,4840+1,5767+79,3594 |  | 85.42 | [12 empty] | VV | 2 | 2 | True | 0 | ROZPOCET
| VV |  | Součet |  | 85.42 | [12 empty] | VV | 2 | 4 | True | 1 | ROZPOCET
4 | K | 122151104 | Odkopávky a prokopávky nezapažené v hornině třídy těžitelnosti I, skupiny 1 a 2 objem do 500 m3 strojně | m3 | 228.465 |  | 0 |  |  | základní |  | 0 | 0 | 0 | 0 | 0 | 4 | K | 2 |  |  |  | ROZPOCET | 0 | 0 | 0 | 0 | 0 | 1 | 0 | 4 | 1368036779
| VV |  | "sejmutí drnu" (11,3316+13,5253+18,5235+15,2428+15,5713+1448,9059)*0,15 |  | 228.465 | [12 empty] | VV | 2 | 2 | True | 0 | ROZPOCET
| VV |  | Součet |  | 228.465 | [12 empty] | VV | 2 | 4 | True | 1 | ROZPOCET
5 | K | 162751117 | Vodorovné přemístění do 10000 m výkopku/sypaniny z horniny třídy těžitelnosti I, skupiny 1 až 3 | m3 | 462.923 |  | 0 |  |  | základní |  | 0 | 0 | 0 | 0 | 0 | 4 | K | 2 |  |  |  | ROZPOCET | 0 | 0 | 0 | 0 | 0 | 1 | 0 | 4 | 252122078
| VV |  | "odkopávky" 228,465 |  | 228.465 | [12 empty] | VV | 2 | 2 | True | 0 | ROZPOCET
| VV |  | "zemina pro ohumusování" 234,458 |  | 234.458 | [12 empty] | VV | 2 | 2 | True | 0 | ROZPOCET
| VV |  | Součet |  | 462.923 | [12 empty] | VV | 2 | 4 | True | 1 | ROZPOCET
6 | K | 162751119 | Příplatek k vodorovnému přemístění výkopku/sypaniny z horniny třídy těžitelnosti I, skupiny 1 až 3 ZKD 1000 m přes 10000 m | m3 | 6943.845 |  | 0 |  |  | základní |  | 0 | 0 | 0 | 0 | 0 | 4 | K | 2 |  |  |  | ROZPOCET | 0 | 0 | 0 | 0 | 0 | 1 | 0 | 4 | -161526873
| VV |  | 462,923*15 |  | 6943.845 | [12 empty] | VV | 2 | 2 | True | 0 | ROZPOCET
| VV |  | Součet |  | 6943.845 | [12 empty] | VV | 2 | 4 | True | 1 | ROZPOCET
7 | K | 167151111 | Nakládání výkopku z hornin třídy těžitelnosti I, skupiny 1 až 3 přes 100 m3 | m3 | 234.458 |  | 0 |  |  | základní |  | 0 | 0 | 0 | 0 | 0 | 4 | K | 2 |  |  |  | ROZPOCET | 0 | 0 | 0 | 0 | 0 | 1 | 0 | 4 | -2132596027
| VV |  | "zemina pro ohumusování" 234,458 |  | 234.458 | [12 empty] | VV | 2 | 2 | True | 0 | ROZPOCET
| VV |  | Součet |  | 234.458 | [12 empty] | VV | 2 | 4 | True | 1 | ROZPOCET
8 | K | 171201201 | Uložení sypaniny na skládky | m3 | 228.465 |  | 0 |  |  | základní |  | 0 | 0 | 0 | 0 | 0 | 4 | K | 2 |  |  |  | ROZPOCET | 0 | 0 | 0 | 0 | 0 | 1 | 0 | 4 | -906440450
9 | K | 171201231 | Poplatek za uložení zeminy a kamení na recyklační skládce (skládkovné) kód odpadu 17 05 04 | t | 411.237 |  | 0 |  |  | základní |  | 0 | 0 | 0 | 0 | 0 | 4 | K | 2 |  |  |  | ROZPOCET | 0 | 0 | 0 | 0 | 0 | 1 | 0 | 4 | -994351502
| VV |  | 228,465*1,8 |  | 411.237 | [12 empty] | VV | 2 | 2 | True | 0 | ROZPOCET
| VV |  | Součet |  | 411.237 | [12 empty] | VV | 2 | 4 | True | 1 | ROZPOCET
10 | K | 181351113 | Rozprostření ornice tl vrstvy do 200 mm pl přes 500 m2 v rovině nebo ve svahu do 1:5 strojně | m2 | 1563.053 |  | 0 |  |  | základní |  | 0 | 0 | 0 | 0 | 0 | 4 | K | 2 |  |  |  | ROZPOCET | 0 | 0 | 0 | 0 | 0 | 1 | 0 | 4 | 1112246263
| VV |  | "tl. 15 mm" 25,2339+21,1906+18,5211+11,2277+20,3510+17,6224+1448,9059 |  | 1563.053 | [12 empty] | VV | 2 | 2 | True | 0 | ROZPOCET
| VV |  | Součet |  | 1563.053 | [12 empty] | VV | 2 | 4 | True | 1 | ROZPOCET
11 | M | 103715005 | zemina vhodná pro ohumusování | m3 | 234.458 |  | 0 |  |  | základní |  | 0 | 0 | 0 | 0 | 0 | 8 | M | 2 |  |  |  | ROZPOCET | 0 | 0 | 0 | 0 | 0 | 1 | 0 | 4 | -747282497
12 | K | 181411131 | Založení parkového trávníku výsevem plochy do 1000 m2 v rovině a ve svahu do 1:5 | m2 | 1563.053 |  | 0 |  |  | základní |  | 0 | 0 | 0 | 0 | 0 | 4 | K | 2 |  |  |  | ROZPOCET | 0 | 0 | 0 | 0 | 0 | 1 | 0 | 4 | 1077535218
| P |  | Poznámka k položce: vypočteno z výkresu C.2 Situace stavby, B.3 Geodetický výkres | [14 empty] | P | 2
| VV |  | 25,2339+21,1906+18,5211+11,2277+20,3510+17,6224+1448,9059 |  | 1563.053 | [12 empty] | VV | 2 | 2 | True | 0 | ROZPOCET
| VV |  | Součet |  | 1563.053 | [12 empty] | VV | 2 | 4 | True | 1 | ROZPOCET
13 | M | 00572410 | osivo směs travní parková | kg | 54.707 |  | 0 |  |  | základní |  | 0 | 0.001 | 0.054707 | 0 | 0 | 8 | M | 2 |  |  |  | ROZPOCET | 0 | 0 | 0 | 0 | 0 | 1 | 0 | 4 | -1089893750
| VV |  | 1563,053*0,035 "Přepočtené koeficientem množství" |  | 54.707 | [12 empty] | VV | 2 | 2 | True | 0 | ROZPOCET
| VV |  | Součet |  | 54.707 | [12 empty] | VV | 2 | 4 | True | 1 | ROZPOCET
14 | K | 181951111 | Úprava pláně v hornině třídy těžitelnosti I, skupiny 1 až 3 bez zhutnění strojně | m2 | 1563.053 |  | 0 |  |  | základní |  | 0 | 0 | 0 | 0 | 0 | 4 | K | 2 |  |  |  | ROZPOCET | 0 | 0 | 0 | 0 | 0 | 1 | 0 | 4 | -1739147072
| D | 997 | Přesun sutě |  |  |  | 0 |  |  |  |  | 0 |  | 0 |  | 0 | 1 | D | 1 |  |  |  | ROZPOCET | [6 empty] | 0
15 | K | 997221551 | Vodorovná doprava suti ze sypkých materiálů do 1 km | t | 27.762 |  | 0 |  |  | základní |  | 0 | 0 | 0 | 0 | 0 | 4 | K | 2 |  |  |  | ROZPOCET | 0 | 0 | 0 | 0 | 0 | 1 | 0 | 4 | -952091528
| VV |  | "beton" 27,762 |  | 27.762 | [12 empty] | VV | 2 | 2 | True | 0 | ROZPOCET
| VV |  | Součet |  | 27.762 | [12 empty] | VV | 2 | 4 | True | 1 | ROZPOCET
16 | K | 997221559 | Příplatek ZKD 1 km u vodorovné dopravy suti ze sypkých materiálů | t | 666.288 |  | 0 |  |  | základní |  | 0 | 0 | 0 | 0 | 0 | 4 | K | 2 |  |  |  | ROZPOCET | 0 | 0 | 0 | 0 | 0 | 1 | 0 | 4 | -230300334
| VV |  | 27,762*24 |  | 666.288 | [12 empty] | VV | 2 | 2 | True | 0 | ROZPOCET
| VV |  | Součet |  | 666.288 | [12 empty] | VV | 2 | 4 | True | 1 | ROZPOCET
17 | K | 997221611 | Nakládání suti na dopravní prostředky pro vodorovnou dopravu | t | 27.762 |  | 0 |  |  | základní |  | 0 | 0 | 0 | 0 | 0 | 4 | K | 2 |  |  |  | ROZPOCET | 0 | 0 | 0 | 0 | 0 | 1 | 0 | 4 | 1915330162
| VV |  | "beton" 27,762 |  | 27.762 | [12 empty] | VV | 2 | 2 | True | 0 | ROZPOCET
| VV |  | Součet |  | 27.762 | [12 empty] | VV | 2 | 4 | True | 1 | ROZPOCET
18 | K | 997221861 | Poplatek za uložení stavebního odpadu na recyklační skládce (skládkovné) z prostého betonu pod kódem 17 01 01 | t | 27.762 |  | 0 |  |  | základní |  | 0 | 0 | 0 | 0 | 0 | 4 | K | 2 |  |  |  | ROZPOCET | 0 | 0 | 0 | 0 | 0 | 1 | 0 | 4 | -449008007
| VV |  | "obrubník betonový" 27,762 |  | 27.762 | [12 empty] | VV | 2 | 2 | True | 0 | ROZPOCET
| VV |  | Součet |  | 27.762 | [12 empty] | VV | 2 | 4 | True | 1 | ROZPOCET