## xx
poz. | kategorie | model | stručný popis | podrobný popis | rozměry [ mm ] |  |  | ks | připojení elektro |  |  |  | připojení plyn |  | připojení ZTI |  |  | změkčená voda | Poznámka
[5 empty] | š. | hl. | v. |  | příkon kW/ks 230V | příkon kW/ks 400V | příkon kW celkem 230V | příkon kW celkem 400V | příkon kW/ks | příkon kW celkem | SV | TV | odpad DN
1. NP
G01 PŘÍPRAVNA
01.01 | nerez | Nerez | Regál | Skladový regál pětipolicový | 1200 | 600 | 1800 | 1 |  |  | - | - |  | -
01.02 | ostatní technologie | Rieber thermoport canteen (hybrid 140°C) | Vyhřívaný pojízdný termoport | Vyhřívaný pojízdný termoport, s nastavitelnou telotou až 140°C, se sklopnými elementy na uložení gastronádob, 4 kolečka z toho 2 bržděnná | 592 | 788 | 959 | 2 | 3.3 |  | 6.6 | - |  | -
01.03 | nerez | Nerez | Pracovní stůl, dřez, prolam, umyvadlo, 1x baterie, na stavebním soklu | Pracovní stůl skříňový, vlevo umyvadlo na ruce, včetně stojánkové baterie, vpravo dřez 600x500, prolam kolem dřezu, spodní police, nerezová blenda před dřezem, na stavebním soklu 150mm, zadní pravá a levá ostřiková stěna 200mm | 1900 | 700 | 750 | 1 |  |  | - | - |  | - | ● | ● | ● |  | připojovací armatura ke dřezu, umyvadlu a baterii je součástí dodávky gastra (roháčky v dodávce stavba/ZTI)
01.04 | ostatní technologie | ostatní technologie | Tlaková sprcha | Tlaková oplachová sprcha se směšovací baterií a napouštěcím ramenem |  |  |  | 1 |  |  | - | - |  | - | ● | ● |  |  | připojovací armatura k baterii je součástí dodávky gastra (roháčky v dodávce stavba/ZTI)
01.05 | nerez | Nerez | Police, osvětlení | Celonerezová nástěnná police, pod policí zabudované LED osvětlení včetně krytu, společný zdroj pro LED osvětlení umístěný v rozvaděči | 900 | 350 | 300 | 1 | 0.01404 |  | 0.01404 | - |  | - |  |  |  |  | Společný zdroj pro LED osvětlení 12V umístěný ve skříni rozvaděče
01.06 | nerez | Nerez | Pracovní stůl pojízdný | Pracovní stůl pojízdný, spodní police, prostřední police, čtyři kolečka z toho dvě bržděnná | 1000 | 700 | 900 | 1 |  |  | - | - |  | -
01.07 |  |  | neobsazeno | [7 empty] | - | - |  | -
01.08 | Provozovatel | Provozovatel | Pojízdná nádoba na odpad, podstolová výška | Pojízdná nádoba na odpad, podstolová výška |  |  |  | 1 |  |  | - | - |  | - |  |  |  |  | Dodávka provozovatele
01.09 | nerez | FOSTER EP700H2 | Chladící skříň 600l – GN 2/1, dělená | Chladící skříň 600 l, dvouprostorová, GN 2/1, celonerezové provedení, s ventilátorem, elektronické ovládání s textovým displejem, vnější digitální ukazatel vnitřní teploty, zámek dveří | 700 | 820 | 2080 | 1 | 0.3 |  | 0.3 | - |  | -
01.10 | nerez | Nerez | Pracovní stůl, zásuvkový blok, vsuny na GN, na stavebním soklu, bez pracovní desky | Pracovní stůl skříňový, vpravo zásuvkový blok, vlevo vsuny na GN 1/1, spodní police, na stavebním soklu 150mm, bez pracovní desky | 1000 | 800 | 710 | 1 |  |  | - | - |  | -
01.11 | nerez | Nerez | Pracovní stůl, na stavebním soklu, bez pracovní desky | Pracovní stůl skříňový, spodní police, prostřední police, na stavebním soklu 150mm, bez pracovní desky | 1000 | 800 | 710 | 1 |  |  | - | - |  | -
01.12 | nerez | Nerez | Pracovní stůl, na stavebním soklu, bez pracovní desky | Pracovní stůl skříňový, spodní police, prostřední police, na stavebním soklu 150mm, bez pracovní desky | 1500 | 800 | 710 | 1 |  |  | - | - |  | -
01.13 | termika | MKN SpaceCombi MagicPilot | El. konvektomat 6x GN 1/1, LEVÉ DVEŘE | Šířka pouze 550mm při kapacitě 6x GN 1/1-60mm hl., cca. o 40% méně potřebného místa, dveře varného prostoru s vícevrstvým izolačním zasklením, AutoShower: Přímo ve varném prostoru integrovaný ostřik pro jednoduché a pohodlné rychlé opláchnutí, SES - bezpečnostní systém: Na konci tepelné úpravy je pára nacházející se ve varném prostoru řízeně odsáta a kondenzována, ClimaSelect® – ovládání klima: Individuálně ovladatelné klima tepelné přípravy včetně aktivního zapaření a odvětrání, RackControl: Vícenásobný časovač pro kontrolu současně připravovaných potravin, DynaSteam: Dynamický systém výroby páry, Ready2Cook: Předehřátí, zchlazení, příprava ideálního klima – sloučeno vše v jedné funkci, CombiPilot koncept ovládání jednou rukou, koncept ručního ovládání s 8 druhy tepelných úprav:mírná pára, pára, rychlá pára, horký vzduch, kombinace horký vzduch a pára, dokončení "Perfection", nízkoteplotní úprava, Delta-T tepelná úprava automatická reverzace ventilátoru 2 programovatelné rychlostí proudění vzduchu, StepMatic: až 20 kroků vaření libovolně kombinovatelných až 300 programů tepelné úpravy (autoChef® + vlastní) možnost naprogramování ochrany programů proti přepsání nebo vymazání, ruční zapaření, programovatelné variabilní zapaření, programovatelná prodleva, programovatelná signalizace kroků, taktování ventilátoru, digitální multifunkční ukazatel pro čas, teplotu a programy, vícebodová sonda teploty jádra do 99°C, ruční čistící program rozsah teplot 30—300°C, sériové rozhraní RS232 a RS485, integrovaná HACCP-paměť pro až 200 procesů napojení pro optimalizaci spotřeby energie, závěsy pro GN 1/1, podélné vsuny, laserem vyřezávané závěsy bez spár, profesionální varný prostor leštěný do vysokého lesku s hygienicky zaoblenými hranami, halogenové osvětlení varného prostoru, nástrčné těsnění dveří, bezdotykový koncový spínač dveří, otočná klika dveří pro jednoruční obsluhu, přepínání cizích řečí, servisní diagnostický program, časový spínač a předvolba doby spuštění se zobrazením reálného času, multifunkční ukazatel, včetně čistícího systému, LEVÉ DVEŘE | 550 | 787 | 784 | 1 |  | 7.8 | - | 7.8 |  | - | ● |  | ● | ●
01.14 |  |  | neobsazeno | [7 empty] | - | - |  | - |  |  | ●
01.15 | Stavba/VZT | Stavba/VZT | Odsavač par nástěnný | Odsavač par nástěnný, včetně tukových filtrů, vypouštěcího kohoutku a osvětlení | 1200 | 1200 |  | 1 | 0.2 |  | 0.2 | - |  | - |  |  |  |  | Dodávka stavby/VZT
01.16 | termika | Menu systém Sina one | Stolní indukce | Stolní indukce, automatické rozeznávání hrnce, nastavitelné nožičky | 360 | 390 | 125 | 1 | 3.5 |  | 3.5 | - |  | -
01.17 | Provozovatel | Provozovatel | Pojízdná nádoba na odpad, podstolová výška | Pojízdná nádoba na odpad, podstolová výška |  |  |  | 1 |  |  | - | - |  | - |  |  |  |  | Dodávka provozovatele
01.18 | nerez | Nerez | Mycí stůl, na stavebním soklu, bez pracovní desky | Mycí stůl, spodní police, nerezová blenda před dřezem, na stavebním soklu 150mm, bez pracovní desky | 900 | 700 | 710 | 1 |  |  | - | - |  | -
01.19 | nerez | Nerez | Pracovní stůl, na stavebním soklu, bez pracovní desky | Pracovní stůl skříňový, spodní police, prostřední police, na stavebním soklu 150mm, bez pracovní desky | 1550 | 700 | 900 | 1 |  |  | - | - |  | -
01.20 | nerez | Nerez | Skříňka, osvětlení | Nástěnná celonerezová skříňka, posuvná dvířka + zámek, pod skříňkou zabudované LED osvětlení včetně krytu, společný zdroj pro LED osvětlení umístěný v rozvaděči | 1200 | 350 | 600 | 1 | 0.01872 |  | 0.01872 | - |  | - |  |  |  |  | Společný zdroj pro LED osvětlení 12V umístěný ve skříni rozvaděče
01.21 | nerez | Nerez | Skříňka, osvětlení | Nástěnná celonerezová skříňka, posuvná dvířka + zámek, pod skříňkou zabudované LED osvětlení včetně krytu, společný zdroj pro LED osvětlení umístěný v rozvaděči | 1250 | 350 | 600 | 1 | 0.0195 |  | 0.0195 | - |  | - |  |  |  |  | Společný zdroj pro LED osvětlení 12V umístěný ve skříni rozvaděče
01.22 | nerez | Nerez | Pracovní stůl, na stavebním soklu, bez pracovní desky | Pracovní stůl skříňový, spodní police, prostřední police, na stavebním soklu 150mm, bez pracovní desky | 1500 | 700 | 900 | 1 |  |  | - | - |  | -
01.22a | nerez | Nerez | Pracovní deska ke stolům č.p. 01.10, 01.11, 01.18, 01.19 a 01.22, dřez, baterie, prolam, | Pracovní deska ke stolům č.p. 01.10, 01.11, 01.18, 01.19 a 01.22, u stolu č.p.01.18 dřez pro velikost GN2/1, včetně stojánkové baterie, prolam kolem dřezu, zadní lem u stěn |  | 700/ 850 | 40 | 1 |  |  | - | - |  | - | ● | ● | ● |  | připojovací armatura ke dřezu a baterii jsou součástí dodávky gastra (roháčky v dodávce stavba/ZTI)
01.23 | ostatní technologie | Bonamat Bravilor B5-L | Výrobník překapávané kávy a čaje | Výrobník překapávané kávy a čaje, kapacita zásobkníku 1x 5l, výkon 30l/h | 452 | 440 (390) | 799 | 1 |  | 3.1 | - | 3.1 |  | - | ● |  | ●
01.24 | ostatní technologie | Bonamat Bravilor VHG T | Vyhřívaný zásobník k p.č. 01.24 | Vyhřívaný zásobník k p.č. 01.24, dvojitá stěna, včetně kohoutku, termostatu | 210 | 210 | 445 | 3 | 0.2 |  | 0.6 | - |  | -
01.25 | ostatní technologie | Blanco SW 8 x 4-3 | Restaurační vozík | Restaurační vozík, 3 police, 4 otočná kolečka průměru 125mm z toho 2 brzděná, maximální zatížení na polici 80kg, nosnost 160kg, hmotnost 18kg | 900 | 600 | 950 | 2 |  |  | - | - |  | -
01.26 | nerez | Nerez | Mycí stůl, dřez, prolam | Mycí stůl, vlevo dřez 500x400, prolam desky jako vedení košů, spodní prostor volný, zadní a pravá ostřiková stěna 200mm | 1400 | 700 | 900 | 1 |  |  | - | - |  | - |  |  | ● |  | připojovací armatura ke dřezu je součástí dodávky gastra
01.27 | ostatní technologie | ostatní technologie | Tlaková sprcha | Tlaková oplachová sprcha se směšovací baterií a napouštěcím ramenem |  |  |  | 1 |  |  | - | - |  | - | ● | ● |  |  | připojovací armatura k baterii je součástí dodávky gastra (roháčky v dodávce stavba/ZTI)
01.28 | ostatní technologie | Hobart SD-H | Změkčovač vody | Automatický změkčovač vody | 360 | 360 | 585 | 1 |  |  | - | - |  | - | ● |  | ● | ●
01.29 | Provozovatel | Provozovatel | Pojízdná nádoba na odpad, podstolová výška | Pojízdná nádoba na odpad, podstolová výška |  |  |  | 1 |  |  | - | - |  | - |  |  |  |  | Dodávka provozovatele
01.30 | nerez | Nerez | Skříňka, osvětlení | Nástěnná celonerezová skříňka, posuvná dvířka + zámek, pod skříňkou zabudované LED osvětlení včetně krytu, společný zdroj pro LED osvětlení umístěný v rozvaděči | 900 | 350 | 600 | 1 | 0.01404 |  | 0.01404 | - |  | - |  |  |  |  | Společný zdroj pro LED osvětlení 12V umístěný ve skříni rozvaděče
01.31 | Stavba/ZTI | Stavba/ZTI | Kompletní nerezová podlahová vana s roštem a protizápachovou uzávěrou | Kompletní nerezová podlahová vana s roštem a protizápachovou uzávěrou | 300 | 300 |  | 3 |  |  | - | - |  | - |  |  | ● |  | Dodávka stavby/ZTI
01.32 | mytí | Hobart PROFI FX | Podstolová myčka na nádobí, koš 500x500mm a 500x530mm, výkon až 40 košů/hod, dvouplášťové provedení | Myčka podstolová - myčka sklenic, myčka nádobí, myčka bistro, myčka příborů, výbava: GENIUS-X filtrační systém předmytí, WASHSMART APP provozních dat, VISIOTRONIC-TOUCH control, CLIP-IN na oplachová a mycí ramena, USB, teoretický výkon až 40 košů/hod. dle provedení, koš 500x500mm + 500x530mm, 720 talířů /hod., 1440 sklenic/hod., zásuvná výška 425mm, spotřeba vody na 1 mycí cyklus : 2,0l na koš, dvouplášťové provedení, ovládání jedním tlačítkem s barevnou signalizací, tři základní mycí programy (90, 180, 360 sec.) + speciální programy, regulace tlaku mycího čerpadla pro každý program zvlášť, zabudované dávkovací zařízení pro mycí i oplachový prostředek, odpadní čerpadlo, samočistící program, včetně integrovaného zásobníku a dávkovače mycího a oplachového prostředku | 600 | 603/ 1048 | 825 | 1 |  | 6.8 | - | 6.8 |  | - |  |  | ● | ●
|  | Hobart | Základní sada košů k myčce | Základní sada košů k myčce |  |  |  | 1 |  |  | - | - |  | -
01.33 | nerez | Nerez | Podstavec pod myčku | Podstavec pod myčku | 600 | 600 | 550 | 1 |  |  | - | - |  | -
[9 empty] | elektro: |  |  | 230V | 11.2663
[5 empty] | PŘÍKON CELKEM | [6 empty] | 400V | 17.7
[9 empty] | plyn: |  |  |  | 0
[9 empty] | Předpokládaná současnost: |  |  |  | 0.65