## SO 104
6.1.2. předpokládaný rozpočet akce členěný dle věcných položek (položkový rozpočet)
Pol. | Číslo | Popis | M.J. | Výměra | Cena bez DPH
| položky |  |  |  | Jedn. | Celkem
Oddíl 01 Smluvní požadavky
1 | 14102 | Poplatky za skládku - zemina, štěrk do 100 mm | t | 279.63 | 0 | 0
z pol. 113326 : 59,6 m3
z pol. 123736 : 104,95 - 9,2 = 95,75 m3
Celkem : 115,35m3 x 1,80 t/m3 = 279,63 t
|  | Oddíl 01 Smluvní požadavky celkem |  |  |  | 0
Oddíl 02 Požadavky objednatele
2 | 2720 | Pomocné práce zříz.nebo zajištění regulace a ochrany dopravy - DIO | Kč | 1 | 0 | 0
3 | 2730 | Pomocné práce zřízení nebo zajištění ochrany inž.sítí | Kč | 1 | 0 | 0
4 | 29111 | Ostatní požadavky geodetické, délkové - geod. zaměření nebo vytyčení stáv. inž. sítí | hm | 1 | 0 | 0
5 | 2911 | Ostatní požadavky - gedetické zaměření stavby k předání a kolaudaci stavby | hm | 1 | 0 | 0
zaměření pro vyhotovení dokumentace skutečného provedení stavby
6 | 2943 | Ostatní požadavky - vypracování realizační dokumentace stavby | Kč | 1 | 0 | 0
7 | 2944 | Ostatní požadavky - vypracování dokumentace skutečného provedení stavby | Kč | 1 | 0 | 0
|  | Oddíl 02 Požadavky objednatele celkem |  |  |  | 0
Oddíl 11 Přípravné práce
8 | 113326 | Odstranění podkladu zpevněných ploch z kameniva nestmel.,odvoz do 12 km včetně uložení | m3 | 59.6 | 0 | 0
v místě frézování vozovky : 22,0 m2 x 0,20 = 4,40 m3
v místě stáv.vozovky : 276,0 x 0,20 = 55,20 m3
9 | 113721 | Frézování vozovek asfaltových, odvoz do 1 km (deponie investora) včetně uložení | m3 | 2.2 | 0 | 0
stáv.vozovka u krajské silnice : 22,0 m2x 0,10 = 2,20 m3
|  | Oddíl 11 Přípravné práce celkem |  |  |  | 0
Pol. | Číslo | Popis | M.J. | Výměra | Cena bez DPH
| položky |  |  |  | Jedn. | Celkem
Oddíl 12 Odkopávky a prokopávky
10 | 121101 | Sejmutí ornice nebo lesní půdy, odvoz do 1 km včetně uložení na skládku investora pro | m3 | 17.1 | 0 | 0
další použití
v místě budoucí vozovky : 31+26 = 57,0 m2
v místě budoucí zeleně : 26+31 = 57,0 m2
Celkem : 1140 m2 x 0,15 = 17,10 m3
11 | 123731 | Odkop pro spodní stavbu silnic a železnic tř.I,odvoz do 1 km včetně uložení pro další použití | m3 | 9.2 | 0 | 0
zemina pro dodatečný násyp : 9,2 m3
12 | 123736 | Odkop pro spodní stavbu silnic a železnic tř.I , odvoz do 12 km včetně uložení | m3 | 95.75 | 0 | 0
v místě frézování stáv.vozovky : 22 x 0,10 = 2,2 m3
v místě stáv. vozovky : 276 x 0,30 = 82,8 m3
v místě budoucí vozovky včetně krajnic: (31+26) x 0,35 = 19,95 m3
Celkem : 104,95m3
odpočet z položky 123 731 : 104,95 m3 - 9,2 m3 = 95,75 m3
|  | Oddíl 12 Odkopávky a prokopávky celkem |  |  |  | 0
Oddíl 13 Hloubené vykopávky
13 | 131 73 | Hloubení jam zapaž. i nezap. tř. I | m3 | 8 | 0 | 0
kopání sond a zpětné zasypání včetně zhutnění po vrstvách 20 cm
polohy sond viz objekt SO 104 -příl. č.2 Situace 1 : 250
(1,0 m x 1,0 m x 1,0 m) x 8 ks = 8 m3
|  | Oddíl 13 Hloubené vykopávky celkem |  |  |  | 0
Oddíl 17 Konstrukce ze zemin
14 | 171103 | Zhutnění dodat.násypu | m3 | 9.2 | 0 | 0
Uložení sypaniny do násypů se zhutněním do 100% PS - viz pol. : 123 731
|  | Oddíl 17 Konstrukce ze zemin celkem |  |  |  | 0
Pol. | Číslo | Popis | M.J. | Výměra | Cena bez DPH
| položky |  |  |  | Jedn. | Celkem
Oddíl 18 Povrchové úpravy terénu
15 | 18110 | Úprava pláně se zhutněním v hor. tř.I - viz vzorový příčný řez | m2 | 383.9 | 0 | 0
v místě plné konstrukce vozovky : 300,0m2
v místě krajnic : 49,0 m2
Celkem : 349,0 m2 + 349,0 x 0,10 = 383,90 m2
16 | 182 31 | Rozprostření ornice v rovině tl.do 0,10 m | m2 | 61 | 0 | 0
12+8+3+3+7+13+11 = 57,0 m2
v místě bývalé vozovky : 4,0 m2
Celkem : 61,0 m2
17 | 182 41 | Založení trávníku ručním výsevem včetně dodání travního semene, zalévání, první kosení | m2 | 61 | 0 | 0
viz pol. 182 31: 61,0 m2
18 | 183511 | Chemické odplevelení celoplošné | m2 | 61 | 0 | 0
viz pol. 182 31: 61,0 m2
|  | Oddíl 18 Povrchové úpravy terénu celkem |  |  |  | 0
Oddíl 21 Úprava podloží
19 | 212635 | Trativody kompl.z trub plas.DN 150 mm, rýha tř.I viz příl.č.4 Vzorový příčný řez objektu SO104 | m | 90 | 0 | 0
položka platí pro komplet. konstrukce trativodů včetně včech prací a materiálů s tím spojených
odvozu materiálu a skládkovného
délka = 90,0 m´
20 | 213 61 | Drenážní vrstvyz geotextilie | m2 | 383.9 | 0 | 0
separační geotextilie 400gr/m2
v místě nové vozovky včetně krajnice : 300 + 49,0 = 349,0 m2
Celkem : 349,0 + 349 x 0,10 = 383,90 m2
|  | Oddíl 21 Úprava podloží celkem |  |  |  | 0
Pol. | Číslo | Popis | M.J. | Výměra | Cena bez DPH
| položky |  |  |  | Jedn. | Celkem
Oddíl 56-58 Vozovkové vrstvy
21 | 563 30 | Vozovkové vrstvy ze štěrkodrti - viz příl.č.4 Vzorový příčný řez objektu SO 104 | m3 | 125.64 | 0 | 0
vozovka a krajnice : 300 + 49 = 349,0m2 x( 0,16 + 0,20) = 125,64 m3
22 | 564632 | Vozovkové vrstvy z penetračního makadamu hrubého tl. 100 mm | m2 | 349 | 0 | 0
penetrační makadam hrubý PMH 100- fce 32/63-viz příl.č.4 Vzorový příčný řez objektu SO 104
vozovka a krajnice : 300 + 49 = 349,0m2
23 | 572751 | Dvouvrstvý nátěr asfaltový do 2,5 kg/m2 - viz příl.č.4 Vzorový příčný řez objektu SO 104 | m2 | 349 | 0 | 0
vozovka a krajnice : 300 + 49 = 349,0m2
|  | Oddíl 56-58 Vozovkové vrstvy celkem |  |  |  | 0
Oddíl 89 Konstrukce na trubním vedení
24 | 899 23 | Výšková úprava krycích hrnců | ks | 4 | 0 | 0
|  | Oddíl 89 Konstrukce na trubním vedení celkem |  |  |  | 0
Oddíl 91 Doplňkové konstrukce a práce na PK
25 | 914131 | Dopravní značka zákl. velikosti ocel.folie tř.2 - dodávka a montáž včetně pozink.sloupku s | ks | 3 | 0 | 0
jeho osazením: dopravní značka - P2 se sloupkem ; dodatkové tabulky - E13 - 2 ks bez slouků
26 | 919112 | Řezání asf.krytu vozovek tl. do 100 mm | m´ | 31 | 0 | 0
14,0 + 17,0 = 31,0 m´
|  | Oddíl 91 Doplňkové konstrukce a práce na PK celkem |  |  |  | 0
Oddíl 93 Dokončovací konstrukce a práce
27 | 931311 | Těsnění dilat.spar asf. zálivkou průř.do 100 mm2 - spára na styku se stávající vozovkou | m | 17 | 0 | 0
|  | Oddíl 93 Dokončovací konstrukce a práce celkem |  |  |  | 0
Pol. | Číslo | Popis | M.J. | Výměra | Cena bez DPH
| položky |  |  |  | Jedn. | Celkem
Oddíl Náklady na povinnou publicitu
28 | Nabídka | Náklady na povinnou publicitu - 1 % z uznatelných nákladů nejvýše 5000,- Kč s DPH | kompl. | 1 | 0 | 0
|  | Oddíl Náklady na povinnou publicitu celkem |  |  |  | 0
|  | Základní cena |  |  |  | 0
|  | DPH 21 % |  |  |  | 0
|  | Cena celkem - stavba |  |  |  | 0
Stavba - členění nákladů uznatelné a neuzatelné bez DPH
|  | Z toho uznatelné náklady bez DPH |  |  |  | 0
|  | Z toho neuznatelné náklady bez DPH |  |  |  | 0
Stavba - členění nákladů uznatelné a neuzatelné včetně DPH
|  | Z toho uznatelné náklady včetně DPH - stavba |  |  |  | 0
|  | Z toho neuznatelné náklady včetně DPH - stavba |  |  |  | 0
Uznatelné náklady jsou vyznačeny zeleně
Neuznatelné náklady jsou vyznačeny - žlutě