## Pokyny pro vyplnění
Pokyny pro vyplnění
Ve všech listech tohoto souboru můžete měnit pouze buňky s modrým pozadím. Jedná se o tyto údaje : - údaje o firmě - jednotkové ceny položek zadané na maximálně dvě desetinná místa

## Stavba
#RTSROZP# | Položkový rozpočet
| Zakázka: |  | Rekonstrukce vnitřních rozvodů vodovodu a kanalizace v objektu domova pro senior
| Misto |  | Na Bradle 1113, Světlá nad Sázavou
Rozpočet:
| Objednatel: |  | Město Světlá nad Sázavou |  |  |  | IČ: | 00268321
|  |  | náměstí Trčků z Lípy 18 |  |  |  | DIČ: | CZ00268321
|  | 58291 | Světlá nad Sázavou
| Projektant: | [5 empty] | IČ:
DIČ:
| Zhotovitel: |  | Marta Kynclová |  |  |  | IČ: | 86679597
|  |  | Lučice 188 |  |  |  | DIČ:
|  | 58235 | Lučice
| Vypracoval: |  | Marta Kynclová
| Rozpis ceny |  |  | Dodávka |  | Montáž |  | Celkem
HSV | HSV |  |  | 0 |  | 0 |  | 0
PSV | PSV |  |  | 0 |  | 0 |  | 0
MON | MON |  |  | 0 |  | 0 |  | 0
VN | Vedlejší náklady |  |  | 0 |  | 0 |  | 0
ON | Ostatní náklady |  |  | 0 |  | 0 |  | 0
| Celkem |  |  | 0 |  | 0 |  | 0
Rekapitulace daní
| Základ pro sníženou DPH |  |  | 12 | % | 0 |  |  | CZK
| Snížená DPH |  |  | 12 | % | 0 |  |  | CZK
| Základ pro základní DPH |  |  | 21 | % | 0 |  |  | CZK
| Základní DPH |  |  | 21 | % | 0 |  |  | CZK
| Zaokrouhlení |  |  |  |  | 0 |  |  | CZK
| Cena celkem bez DPH |  |  |  |  | 0 |  |  | CZK
| Cena celkem s DPH |  |  |  |  | 0 |  |  | CZK
|  | v |  |  | dne
|  |  | Za zhotovitele |  |  |  | Za objednatele
Rekapitulace dílčích částí
#CASTI>> | Číslo | Název |  |  | Základ pro sníženou DPH | Základ pro základní DPH | DPH celkem | Cena celkem | %
0 | Rozpočet | Rekonstrukce vnitřních rozvodů vodovodu a kanalizace v objektu domova pro senior |  |  | 0 | 0 |  | 0
| Celkem za stavbu |  |  |  | 0 | 0 | 0 | 0 | 0
Popis rozpočtu: -
| SO 01 - Domov pro seniory | [8 empty] | SO 01 - Domov pro seniory
| D.1.4 VODOVOD - etapa 11 | [8 empty] | D.1.4 VODOVOD - etapa 11
| CS RTS 2025/ll | [8 empty] | CS RTS 2025/ll
Rekapitulace dílů
| Číslo | Název |  |  | Typ dílu | Dodávka | Montáž | Celkem
| 722 | Vnitřní vodovod |  |  | PSV | 0 | 0
| Cena celkem |  |  |  |  | 0 | 0 | 0
Note on D11: Název
Note on I11: IČO
Note on D12: Ulice
Note on I12: DIČ
Note on C13: PSČ
Note on D13: Ulice

## VzorPolozky (hidden)
Položkový rozpočet
Z:
O:
R:

## Rozpočet Pol
Položkový rozpočet | [22 empty] | #TypZaznamu#
S: |  | Rekonstrukce vnitřních rozvodů vodovodu a kanalizace v objektu domova pro senior | [20 empty] | STA
O: |  | Na Bradle 1113, Světlá nad Sázavou | [20 empty] | OBJ
R: | [22 empty] | ROZ
C: | [22 empty] | CAS_STR
P.č. | Číslo položky | Název položky | MJ | množství | cena / MJ | Celkem | Dodávka | Dodávka celk. | Montáž | Montáž celk. | DPH | cena s DPH | hmotnost / MJ | hmotnost celk.(t) | dem. hmotnost / MJ | dem. hmotnost celk.(t) | Ceník | Cen. soustava | Nhod / MJ | Nhod celk.
Díl: | 722 | Vnitřní vodovod |  |  |  | 0 |  | 0 |  | 0 |  | 0 |  | 0.15976 |  | 0.28675 |  |  |  | 247.47 |  |  | DIL
1 | 722182001R00 | Montáž izol.skruží na potrubí přímé DN 25,sam.spoj | m | 179 |  | 0 |  | 0 |  | 0 | 0 | 0 | 0 | 0 | 0 | 0 |  |  | 0.082 | 14.68 |  |  | POL1_0
|  | 28+113+38 |  | 179 | [18 empty] | VV | 0
2 | 722182004R00 | Montáž izol.skruží na potrubí přímé DN 40,sam.spoj | m | 56 |  | 0 |  | 0 |  | 0 | 0 | 0 | 0 | 0 | 0 | 0 |  |  | 0.114 | 6.38 |  |  | POL1_0
|  | 42+14 |  | 56 | [18 empty] | VV | 0
3 | 722190401R00 | Vyvedení a upevnění výpustek DN 15 | kus | 88 |  | 0 |  | 0 |  | 0 | 0 | 0 | 0 | 0 | 0 | 0 |  |  | 0.425 | 37.4 |  |  | POL1_0
|  | 2.np na stoupačce S12:12 |  | 12 | [18 empty] | VV | 0
|  | 3.np na stoupačce S12:12 |  | 12 | [18 empty] | VV | 0
|  | 4.np na stoupačce S12:12 |  | 12 | [18 empty] | VV | 0
|  | 1.np na stoupačce S13:16 |  | 16 | [18 empty] | VV | 0
|  | 2.np na stoupačce S13:12 |  | 12 | [18 empty] | VV | 0
|  | 3.np na stoupačce S13:12 |  | 12 | [18 empty] | VV | 0
|  | 4.np na stoupačce S13:12 |  | 12 | [18 empty] | VV | 0
4 | 722280109R00 | Tlaková zkouška vodovodního potrubí DN 65 | m | 235 |  | 0 |  | 0 |  | 0 | 0 | 0 | 0 | 0 | 0 | 0 |  |  | 0.05 | 11.75 |  |  | POL1_0
|  | odměřeno z výkresů:179+56 |  | 235 | [18 empty] | VV | 0
5 | 722290234R00 | Proplach a dezinfekce vodovod.potrubí DN 80 | m | 235 |  | 0 |  | 0 |  | 0 | 0 | 0 | 1e-05 | 0.00235 | 0 | 0 |  |  | 0.062 | 14.57 |  |  | POL1_0
6 | 998722103R00 | Přesun hmot pro vnitřní vodovod, výšky do 24 m | t | 0.15976 |  | 0 |  | 0 |  | 0 | 0 | 0 | 0 | 0 | 0 | 0 |  |  | 1.421 | 0.23 |  |  | POL1_0
|  | stoupačky S12+S13 s přípojkami:0,15976 |  | 0.15976 | [18 empty] | VV | 0
7 | 722170801R00 | Demontáž rozvodů vody z plastů do D 32 | m | 235 |  | 0 |  | 0 |  | 0 | 0 | 0 | 0 | 0 | 0.00028 | 0.0658 |  |  | 0.052 | 12.22 |  |  | POL1_0
|  | stoupačky S12+S13 s přípojkami 1.-4,np:179+56 |  | 235 | [18 empty] | VV | 0
8 | 722220871R00 | Demontáž armatur se závitem a šroubením G 3/8 | kus | 45 |  | 0 |  | 0 |  | 0 | 0 | 0 | 0 | 0 | 0.00491 | 0.22095 |  |  | 0.072 | 3.24 |  |  | POL1_0
|  | přípojky1.np.(S13):9 |  | 9 | [18 empty] | VV | 0
|  | přípojky2.np.(S12,S13):6+6 |  | 12 | [18 empty] | VV | 0
|  | přípojky3.np.(S12,S13):6+6 |  | 12 | [18 empty] | VV | 0
|  | přípojky4.np.(S12,S13):6+6 |  | 12 | [18 empty] | VV | 0
9 | 722290823R00 | Přesun vybouraných hmot - vodovody, H 12 - 24 m | t | 0.28675 |  | 0 |  | 0 |  | 0 | 0 | 0 | 0 | 0 | 0 | 0 |  |  | 4.93 | 1.41 |  |  | POL1_0
|  | stoupačky S12+S13 s přípojkami:0,28675 |  | 0.28675 | [18 empty] | VV | 0
10 | 722268221R00 | Sest. vodoměrná se šroub.kohouty a zpět.kl. DN 32-20 | kus | 1 |  | 0 |  | 0 |  | 0 | 0 | 0 | 0.0016 | 0.0016 | 0 | 0 |  |  | 0.5 | 0.5 |  |  | POL1_0
|  | ordinace na stoupačce S13 v 1.np:1 |  | 1 | [18 empty] | VV | 0
11 | 722264113R00 | Vodoměr bytový DN 20x130 mm, Qn 1,5 | kus | 1 |  | 0 |  | 0 |  | 0 | 0 | 0 | 0.00247 | 0.00247 | 0 | 0 |  |  | 0.393 | 0.39 |  |  | POL1_0
|  | ordinace na stoupačce S13 v 1.np:1 |  | 1 | [18 empty] | VV | 0
12 | 722131933R00 | Oprava-propojení dosavadního potrubí závit. DN 25 | kus | 4 |  | 0 |  | 0 |  | 0 | 0 | 0 | 0.00099 | 0.00396 | 0 | 0 |  |  | 0.669 | 2.68 |  |  | POL1_0
|  | stoupačky S12 a S13 pod stropem 4.np:4 |  | 4 | [18 empty] | VV | 0
13 | 722131932R00 | Oprava-propojení dosavadního potrubí závit. DN 20 | kus | 2 |  | 0 |  | 0 |  | 0 | 0 | 0 | 0.0008 | 0.0016 | 0 | 0 |  |  | 0.594 | 1.19 |  |  | POL1_0
|  | stoupačky S12 a S13 pod stropem 4.np - cirkulace:2 |  | 2 | [18 empty] | VV | 0
14 | 722178711R00 | Potrubí vícevrst.vod.,D 20x2,8 mm | m | 28 |  | 0 |  | 0 |  | 0 | 0 | 0 | 0.00043 | 0.01204 | 0 | 0 |  |  | 0.2789 | 7.81 |  |  | POL1_0
|  | stoupačky S12+S13 cirkulace:14+14 |  | 28 | [18 empty] | VV | 0
15 | 722178713R00 | Potrubí vícevrst.vod.,D 32x4,4 mm | m | 42 |  | 0 |  | 0 |  | 0 | 0 | 0 | 0.00073 | 0.03066 | 0 | 0 |  |  | 0.3328 | 13.98 |  |  | POL1_0
|  | stoupačka S12 teplá a studená:14+14 |  | 28 | [18 empty] | VV | 0
|  | stoupačka S13 teplá voda:14 |  | 14 | [18 empty] | VV | 0
16 | 722178714R00 | Potrubí vícevrst.vod.,D 40x5,5 mm | m | 14 |  | 0 |  | 0 |  | 0 | 0 | 0 | 0.00102 | 0.01428 | 0 | 0 |  |  | 0.3847 | 5.39 |  |  | POL1_0
|  | stoupačka S13 studená voda:14 |  | 14 | [18 empty] | VV | 0
17 | 722172411R00 | Potrubí z PPR, D 20 x 2,8 mm, PN 16, vč.zed.výpom. | m | 113 |  | 0 |  | 0 |  | 0 | 0 | 0 | 0.00046 | 0.05198 | 0 | 0 |  |  | 0.522 | 58.99 |  |  | POL1_0
|  | Zednická výpomoc obsahuje vysekání drážek a vyvrtání prostupů do zdiva nebo upevnění vedení pomocí k tomu určených příchytek k podkladu vodorovnému nebo svislému (stěna, strop). Veškerý montážní a kotevní materiál je součástí této položky.: | [20 empty] | VV | 0
|  | S12 - přípojka 2.np:12 |  | 12 | [18 empty] | VV | 0
|  | S12 - přípojka 3.np:12 |  | 12 | [18 empty] | VV | 0
|  | S12 - přípojka 4.np:12 |  | 12 | [18 empty] | VV | 0
|  | S13 - přípojka 1.np:20+3+18 |  | 41 | [18 empty] | VV | 0
|  | S13 - přípojka 2.np:12 |  | 12 | [18 empty] | VV | 0
|  | S13 - přípojka 3.np:12 |  | 12 | [18 empty] | VV | 0
|  | S13 - přípojka 4.np:12 |  | 12 | [18 empty] | VV | 0
18 | 722172412R00 | Potrubí z PPR, D 25 x 3,5 mm, PN 16, vč.zed.výpom. | m | 38 |  | 0 |  | 0 |  | 0 | 0 | 0 | 0.00058 | 0.02204 | 0 | 0 |  |  | 0.6159 | 23.4 |  |  | POL1_0
|  | Zednická výpomoc obsahuje vysekání drážek a vyvrtání prostupů do zdiva nebo upevnění vedení pomocí k tomu určených příchytek k podkladu vodorovnému nebo svislému (stěna, strop). Veškerý montážní a kotevní materiál je součástí této položky.: | [20 empty] | VV | 0
|  | S12 - přípojka 2.np:3 |  | 3 | [18 empty] | VV | 0
|  | S12 - přípojka 3.np:3 |  | 3 | [18 empty] | VV | 0
|  | S12 - přípojka 4.np:3 |  | 3 | [18 empty] | VV | 0
|  | S13 - přípojka 1.np:20 |  | 20 | [18 empty] | VV | 0
|  | S13 - přípojka 2.np:3 |  | 3 | [18 empty] | VV | 0
|  | S13 - přípojka 3.np:3 |  | 3 | [18 empty] | VV | 0
|  | S13 - přípojka 4.np:3 |  | 3 | [18 empty] | VV | 0
19 | 722181212RZ6 | Izolace návleková tl. stěny 9 mm, vnitřní průměr 20 mm | m | 113 |  | 0 |  | 0 |  | 0 | 0 | 0 | 2e-05 | 0.00226 | 0 | 0 |  |  | 0.129 | 14.58 |  |  | POL1_0
|  | přípojka S12 v 2.np:12 |  | 12 | [18 empty] | VV | 0
|  | přípojka S12 v 3.np:12 |  | 12 | [18 empty] | VV | 0
|  | přípojka S12 v 4.np:12 |  | 12 | [18 empty] | VV | 0
|  | přípojka S13 v 1.np ( ordinace):20+3+18 |  | 41 | [18 empty] | VV | 0
|  | přípojka S13 v 2.np:12 |  | 12 | [18 empty] | VV | 0
|  | přípojka S13 v 3.np:12 |  | 12 | [18 empty] | VV | 0
|  | přípojka S13 v 4.np:12 |  | 12 | [18 empty] | VV | 0
20 | 722181212RT8 | Izolace návleková tl. stěny 9 mm, vnitřní průměr 25 mm | m | 38 |  | 0 |  | 0 |  | 0 | 0 | 0 | 6e-05 | 0.00228 | 0 | 0 |  |  | 0.129 | 4.9 |  |  | POL1_0
|  | přípojka S12 v 2.np:3 |  | 3 | [18 empty] | VV | 0
|  | přípojka S12 v 3.np:3 |  | 3 | [18 empty] | VV | 0
|  | přípojka S12 v 4.np:3 |  | 3 | [18 empty] | VV | 0
|  | přípojka S13 v 1.np:20 |  | 20 | [18 empty] | VV | 0
|  | přípojka S13 v 2.np:3 |  | 3 | [18 empty] | VV | 0
|  | Přípojka S13 v 3.np:3 |  | 3 | [18 empty] | VV | 0
|  | přípojka S13 v 4.np:3 |  | 3 | [18 empty] | VV | 0
21 | 722181212RU1 | Izolace návleková tl. stěny 9 mm, vnitřní průměr 32 mm | m | 14 |  | 0 |  | 0 |  | 0 | 0 | 0 | 5e-05 | 0.0007 | 0 | 0 |  |  | 0.142 | 1.99 |  |  | POL1_0
|  | stoupačka S12 studená voda:14 |  | 14 | [18 empty] | VV | 0
22 | 722181212RV9 | Izolace návleková tl. stěny 9 mm, vnitřní průměr 40 mm | m | 14 |  | 0 |  | 0 |  | 0 | 0 | 0 | 9e-05 | 0.00126 | 0 | 0 |  |  | 0.157 | 2.2 |  |  | POL1_0
|  | stoupačka S13 studená voda:14 |  | 14 | [18 empty] | VV | 0
23 | 722181214RZ6 | Izolace návleková tl. stěny 20 mm, vnitřní průměr 20 mm | m | 28 |  | 0 |  | 0 |  | 0 | 0 | 0 | 4e-05 | 0.00112 | 0 | 0 |  |  | 0.129 | 3.61 |  |  | POL1_0
|  | stoupačky S12+S13 cirkulace:14+14 |  | 28 | [18 empty] | VV | 0
24 | 722181214RU1 | Izolace návleková tl. stěny 20 mm, vnitřní průměr 32 mm | m | 28 |  | 0 |  | 0 |  | 0 | 0 | 0 | 7e-05 | 0.00196 | 0 | 0 |  |  | 0.142 | 3.98 |  |  | POL1_0
|  | stoupačky S12+S13 teplá voda:14+14 |  | 28 | [18 empty] | VV | 0
25 | 48485210R | Objímka na trubky ocelové velikost 3/4" | kus | 20 |  | 0 |  | 0 |  | 0 | 0 | 0 | 8e-05 | 0.0016 | 0 | 0 |  |  | 0 | 0 |  |  | POL3_0
|  | stoupačky S12+S13 cirkulace:10+10 |  | 20 | [18 empty] | VV | 0
26 | 48485220R | Objímka na trubky ocelové velikost 5/4" | kus | 30 |  | 0 |  | 0 |  | 0 | 0 | 0 | 0.00013 | 0.0039 | 0 | 0 |  |  | 0 | 0 |  |  | POL3_0
|  | stoupačky S12+S13:10+2*10 |  | 30 | [18 empty] | VV | 0
27 | 48485225R | Objímka na trubky ocelové velikost 6/4" | kus | 10 |  | 0 |  | 0 |  | 0 | 0 | 0 | 0.00017 | 0.0017 | 0 | 0 |  |  | 0 | 0 |  |  | POL3_0
|  | stoupačka S13 studená voda:10 |  | 10 | [18 empty] | VV | 0
[21 empty] | 15 | 21
| 26 |  |  |  |  | 0 | [14 empty] | 0 | 0 | SUM
33
POPUZIV
END