## Pokyny pro vyplnění
Pokyny pro vyplnění
Ve všech listech tohoto souboru můžete měnit pouze buňky s modrým pozadím. Jedná se o tyto údaje : - údaje o firmě - jednotkové ceny položek zadané na maximálně dvě desetinná místa

## Stavba
#RTSROZP# | Položkový rozpočet
| Zakázka: |  | Rekonstrukce vnitřních rozvodů vodovodu a kanalizace v objektu DS, část 03
| Misto |  | Světlá nad Sázavou
Rozpočet:
| Objednatel: |  | Město Světlá nad Sázavou |  |  |  | IČ: | 00268321
|  |  | náměstí Trčků z Lípy 18 |  |  |  | DIČ: | CZ00268321
|  | 58291 | Světlá nad Sázavou
| Projektant: | [5 empty] | IČ:
DIČ:
| Zhotovitel: | [5 empty] | IČ:
DIČ:
Vypracoval:
| Rozpis ceny | [6 empty] | Celkem
HSV | HSV | [6 empty] | 0
PSV | PSV | [6 empty] | 0
MON | MON | [6 empty] | 0
VN | Vedlejší náklady | [6 empty] | 0
ON | Ostatní náklady | [6 empty] | 0
| Celkem | [6 empty] | 0
Rekapitulace daní
| Základ pro sníženou DPH |  |  | 12 | % | 0 |  |  | CZK
| Snížená DPH |  |  | 12 | % | 0 |  |  | CZK
| Základ pro základní DPH |  |  | 21 | % | 0 |  |  | CZK
| Základní DPH |  |  | 21 | % | 0 |  |  | CZK
| Zaokrouhlení |  |  |  |  | 0 |  |  | CZK
| Cena celkem bez DPH |  |  |  |  | 0 |  |  | CZK
| Cena celkem s DPH |  |  |  |  | 0 |  |  | CZK
|  | v |  |  | dne
|  |  | Za zhotovitele |  |  |  | Za objednatele
Rekapitulace dílčích částí
#CASTI>> | Číslo | Název |  |  | Základ pro sníženou DPH | Základ pro základní DPH | DPH celkem | Cena celkem | %
1 | Rozpočet | Rekonstrukce vnitřních rozvodů vodovodu a kanalizace v objektu DS, část 03 |  |  | 0 | 0 | 0 | 0
| Celkem za stavbu |  |  |  | 0 | 0 | 0 | 0 | 0
Popis rozpočtu: -
| SO 01.1 - Stavební část a rozvod kanalizace | [8 empty] | SO 01.1 - Stavební část a rozvod kanalizace
| část: 03 | [8 empty] | část: 03
CS RTS 2026/I
Rekapitulace dílů
| Číslo | Název |  |  | Typ dílu |  |  | Celkem
| 3 | Svislé a kompletní konstrukce |  |  | HSV |  |  | 0
| 60 | Úpravy povrchů, omítky |  |  | HSV |  |  | 0
| 61 | Upravy povrchů vnitřní |  |  | HSV |  |  | 0
| 63 | Podlahy a podlahové konstrukce |  |  | HSV |  |  | 0
| 94 | Lešení a stavební výtahy |  |  | HSV |  |  | 0
| 95 | Dokončovací kce na pozem.stav. |  |  | HSV |  |  | 0
| 96 | Bourání konstrukcí |  |  | HSV |  |  | 0
| 97 | Prorážení otvorů |  |  | HSV |  |  | 0
| 99 | Staveništní přesun hmot |  |  | HSV |  |  | 0
| 711 | Izolace proti vodě |  |  | PSV |  |  | 0
| 713 | Izolace tepelné |  |  | PSV |  |  | 0
| 721 | Vnitřní kanalizace |  |  | PSV |  |  | 0
| 725 | Zařizovací předměty |  |  | PSV |  |  | 0
| 726 | Instalační prefabrikáty |  |  | PSV |  |  | 0
| 735 | Otopná tělesa |  |  | PSV |  |  | 0
| 771 | Podlahy z dlaždic a obklady |  |  | PSV |  |  | 0
| 781 | Obklady keramické |  |  | PSV |  |  | 0
| 783 | Nátěry |  |  | PSV |  |  | 0
| 784 | Malby |  |  | PSV |  |  | 0
| 787 | Zasklívání |  |  | PSV |  |  | 0
| M21 | Elektromontáže |  |  | MON |  |  | 0
| M65 | Elektroinstalace |  |  | MON |  |  | 0
| VN | Vedlejší náklady |  |  | VN |  |  | 0
| Cena celkem | [6 empty] | 0
Note on D11: Název
Note on I11: IČO
Note on D12: Ulice
Note on I12: DIČ
Note on C13: PSČ
Note on D13: Ulice

## VzorPolozky (hidden)
Položkový rozpočet
Z:
O:
R:

## Rozpočet Pol
Položkový rozpočet | [22 empty] | #TypZaznamu#
S: |  | Rekonstrukce vnitřních rozvodů vodovodu a kanalizace v objektu DS, část 03 | [20 empty] | STA
O: |  | Světlá nad Sázavou | [20 empty] | OBJ
R: | [22 empty] | ROZ
C: | [22 empty] | CAS_STR
P.č. | Číslo položky | Název položky | MJ | množství | cena / MJ | Celkem | Dodávka | Dodávka celk. | Montáž | Montáž celk. | DPH | cena s DPH | hmotnost / MJ | hmotnost celk.(t) | dem. hmotnost / MJ | dem. hmotnost celk.(t) | Ceník | Cen. soustava | Nhod / MJ | Nhod celk.
Díl: | 3 | Svislé a kompletní konstrukce |  |  |  | 0 |  | 0 |  | 0 |  | 0 |  | 3.5412 |  | 0 |  |  |  | 26.02 |  |  | DIL
1 | 340271607R00 | Zazdívka otvorů pl.do 4 m2, pórobet.tvár.,tl.7,5cm | m3 | 1.272 | 0 | 0 |  | 0 |  | 0 | 12 | 0 | 0.76474 | 0.97275 | 0 | 0 |  |  | 2.9722 | 3.78 |  |  | POL1_0
|  | "viz výkres č. D1.1-03.2, Nový stav, 1.NP, N13, N14":0,75*1,2+0,31*1,2 |  | 1.272 | [18 empty] | VV | 0
2 | 342941113R00 | Připojení příček ke stáv.konstr. kotva nerez pásek | m | 36.7 | 0 | 0 |  | 0 |  | 0 | 12 | 0 | 0.00108 | 0.03964 | 0 | 0 |  |  | 0.163 | 5.98 |  |  | POL1_0
|  | "viz výkres č. D1.1-03.2, Nový stav, 1.PP, N40, N41, částečně odměřeno na výkresu":3,1*4+0,6+0,6 |  | 13.6 | [18 empty] | VV | 0
|  | "viz výkres č. D1.1-03.2, Nový stav, 1.NP, N12, částečně odměřeno na výkresu":3,45*2 |  | 6.9 | [18 empty] | VV | 0
|  | "viz výkres č. D1.1-03.2, Nový stav, 2.NP, N03, částečně odměřeno na výkresu":2,7*2 |  | 5.4 | [18 empty] | VV | 0
|  | "viz výkres č. D1.1-03.2, Nový stav, 3.NP-4.NP, N03, 3.NP, částečně odměřeno na výkresu":2,7*2 |  | 5.4 | [18 empty] | VV | 0
|  | "viz výkres č. D1.1-03.2, Nový stav, 3.NP-4.NP, N03, 4.NP, částečně odměřeno na výkresu":2,7*2 |  | 5.4 | [18 empty] | VV | 0
3 | 346244361RT2 | Zazdívka rýh, potrubí, kapes cihlami tl. 6,5 cm, s použitím suché maltové směsi | m2 | 0.09 | 0 | 0 |  | 0 |  | 0 | 12 | 0 | 0.11795 | 0.01062 | 0 | 0 |  |  | 0.8763 | 0.08 |  |  | POL1_0
|  | "viz výkres č. D1.1-03.2, Nový stav, 1.PP, N43":0,3*0,3 |  | 0.09 | [18 empty] | VV | 0
4 | 346275112R00 | Přizdívky z desek pórobetonových tl. 75 mm | m2 | 24.293 | 0 | 0 |  | 0 |  | 0 | 12 | 0 | 0.10366 | 2.5182 | 0 | 0 |  |  | 0.666 | 16.18 |  |  | POL1_0
|  | "viz výkres č. D1.1-03.2, Nový stav, 1.PP, N40, N41, částečně odměřeno na výkresu":(0,5+0,33)*3,1+1,6*0,6 |  | 3.533 | [18 empty] | VV | 0
|  | "viz výkres č. D1.1-03.2, Nový stav, 1.NP, N12, částečně odměřeno na výkresu":0,5*3,45 |  | 1.725 | [18 empty] | VV | 0
|  | "viz výkres č. D1.1-03.2, Nový stav, 2.NP, N03, částečně odměřeno na výkresu":2,35*2,7 |  | 6.345 | [18 empty] | VV | 0
|  | "viz výkres č. D1.1-03.2, Nový stav, 3.NP-4.NP, N03, 3.NP, částečně odměřeno na výkresu":2,35*2,7 |  | 6.345 | [18 empty] | VV | 0
|  | "viz výkres č. D1.1-03.2, Nový stav, 3.NP-4.NP, N03, 4.NP, částečně odměřeno na výkresu":2,35*2,7 |  | 6.345 | [18 empty] | VV | 0
Díl: | 60 | Úpravy povrchů, omítky |  |  |  | 0 |  | 0 |  | 0 |  | 0 |  | 0.05363 |  | 0 |  |  |  | 5.15 |  |  | DIL
5 | 602011141R00 | Štuk na stěnách vnitřní, ručně | m2 | 21.4506 | 0 | 0 |  | 0 |  | 0 | 12 | 0 | 0.0025 | 0.05363 | 0 | 0 |  |  | 0.24 | 5.15 |  |  | POL1_0
|  | "viz výkres č. D1.1-03.2, Nový stav, 1.PP, N40, N41, částečně odměřeno na výkresu":(0,5+0,33)*3,1+1,6*0,6 |  | 3.533 | [18 empty] | VV | 0
|  | "viz výkres č. D1.1-03.2, Nový stav, 1.NP, N11, N12, N13, N14, částečně odměřeno na výkresu":(4,65+2,45+4,8+2,25+3,36+5,6+4,45)*(2,7-2,24)+0,5*1,45+0,75*1,2+0,31*1,2 |  | 14.6746 | [18 empty] | VV | 0
|  | "viz výkres č. D1.1-03.2, Nový stav, 2.NP, N02, odměřeno na výkresu":2,35*(2,7-2,24) |  | 1.081 | [18 empty] | VV | 0
|  | "viz výkres č. D1.1-03.2, Nový stav, 3.NP-4.NP, N02, 3.NP, částečně odměřeno na výkresu":2,35*(2,7-2,24) |  | 1.081 | [18 empty] | VV | 0
|  | "viz výkres č. D1.1-03.2, Nový stav, 3.NP-4.NP, N02, 4.NP, částečně odměřeno na výkresu":2,35*(2,7-2,24) |  | 1.081 | [18 empty] | VV | 0
Díl: | 61 | Upravy povrchů vnitřní |  |  |  | 0 |  | 0 |  | 0 |  | 0 |  | 6.0826 |  | 0 |  |  |  | 83.14 |  |  | DIL
6 | 612421626R00 | Omítka vnitřní zdiva, MVC, hladká | m2 | 127.5948 | 0 | 0 |  | 0 |  | 0 | 12 | 0 | 0.04414 | 5.632 | 0 | 0 |  |  | 0.6 | 76.56 |  |  | POL1_0
|  | "viz výkres č. D1.1-03.2, Nový stav, 1.PP, N40, N41, částečně odměřeno na výkresu":(0,5+0,33)*3,1+1,6*0,6 |  | 3.533 | [18 empty] | VV | 0
|  | "viz výkres č. D1.1-03.2, Nový stav, 1.PP, N30":(4,9+1,3+0,55+1,85)*2 |  | 17.2 | [18 empty] | VV | 0
|  | "viz výkres č. D1.1-03.2, Nový stav, 1.NP, N11, N12, N13, N14, částečně odměřeno na výkresu":(4,65+2,45+4,8+2,25+3,36+5,6+4,45)*2,24-0,7*2,03*3+0,5*1,45+0,75*1,2+0,31*1,2 |  | 59.4684 | [18 empty] | VV | 0
|  | "viz výkres č. D1.1-03.2, Nový stav, 2.NP, N02, odměřeno na výkresu":(5,27+1,3)*2,24+2,35*(2,7-2,24) |  | 15.7978 | [18 empty] | VV | 0
|  | "viz výkres č. D1.1-03.2, Nový stav, 3.NP-4.NP, N02, 3.NP, odměřeno na výkresu":(5,27+1,3)*2,24+2,35*(2,7-2,24) |  | 15.7978 | [18 empty] | VV | 0
|  | "viz výkres č. D1.1-03.2, Nový stav, 3.NP-4.NP, N02, 4.NP, odměřeno na výkresu":(5,27+1,3)*2,24+2,35*(2,7-2,24) |  | 15.7978 | [18 empty] | VV | 0
7 | 612403386R00 | Hrubá výplň rýh ve stěnách do 10x10cm maltou z SMS | m | 26 | 0 | 0 |  | 0 |  | 0 | 12 | 0 | 0.01733 | 0.45058 | 0 | 0 |  |  | 0.253 | 6.58 |  |  | POL1_0
|  | "viz výkres č. D.1.4.2, Půdorys 1.NP, DN 20, odměřeno na výkresu":(5+16)/1,5 |  | 14 | [18 empty] | VV | 0
|  | "viz výkres č. D.1.4.3, Půdorys 2.NP, DN 20, odměřeno na výkresu":6/1,5 |  | 4 | [18 empty] | VV | 0
|  | "viz výkres č. D.1.4.4, Půdorys 3.NP, DN 20, odměřeno na výkresu":6/1,5 |  | 4 | [18 empty] | VV | 0
|  | "viz výkres č. D.1.4.5, Půdorys 4.NP, DN 20, odměřeno na výkresu":6/1,5 |  | 4 | [18 empty] | VV | 0
Díl: | 63 | Podlahy a podlahové konstrukce |  |  |  | 0 |  | 0 |  | 0 |  | 0 |  | 0.25581 |  | 0 |  |  |  | 9.36 |  |  | DIL
8 | 632411105R00 | Samonivelační stěrka, ruč.zpracování tl.5 mm | m2 | 26.79 | 0 | 0 |  | 0 |  | 0 | 12 | 0 | 0.00892 | 0.23897 | 0 | 0 |  |  | 0.258 | 6.91 |  |  | POL1_0
|  | "viz výkres č. D1.1-03.2, Nový stav, 1.PP, N29":4,49 |  | 4.49 | [18 empty] | VV | 0
|  | "viz výkres č. D1.1-03.2, Nový stav, 1.NP, N10":13,33 |  | 13.33 | [18 empty] | VV | 0
|  | "viz výkres č. D1.1-03.2, Nový stav, 2.NP, N01":2,99 |  | 2.99 | [18 empty] | VV | 0
|  | "viz výkres č. D1.1-03.2, Nový stav, 3.NP-4.NP, N01, 3.NP":2,99 |  | 2.99 | [18 empty] | VV | 0
|  | "viz výkres č. D1.1-03.2, Nový stav, 3.NP-4.NP, N01, 4.NP":2,99 |  | 2.99 | [18 empty] | VV | 0
9 | 632411904R00 | Penetrace savých podkladů 0,25 l/m2 | m2 | 26.79 | 0 | 0 |  | 0 |  | 0 | 12 | 0 | 0.00026 | 0.00697 | 0 | 0 |  |  | 0.09 | 2.41 |  |  | POL1_0
|  | "viz výkres č. D1.1-03.2, Nový stav, 1.PP, N29":4,49 |  | 4.49 | [18 empty] | VV | 0
|  | "viz výkres č. D1.1-03.2, Nový stav, 1.NP, N10":13,33 |  | 13.33 | [18 empty] | VV | 0
|  | "viz výkres č. D1.1-03.2, Nový stav, 2.NP, N01":2,99 |  | 2.99 | [18 empty] | VV | 0
|  | "viz výkres č. D1.1-03.2, Nový stav, 3.NP-4.NP, N01, 3.NP":2,99 |  | 2.99 | [18 empty] | VV | 0
|  | "viz výkres č. D1.1-03.2, Nový stav, 3.NP-4.NP, N01, 4.NP":2,99 |  | 2.99 | [18 empty] | VV | 0
10 | 632451023R00 | Vyrovnávací potěr MC 15, v pásu, tl. 40 mm | m2 | 0.1 | 0 | 0 |  | 0 |  | 0 | 12 | 0 | 0.09868 | 0.00987 | 0 | 0 |  |  | 0.412 | 0.04 |  |  | POL1_0
|  | "viz výkres č. D1.1-03.2, Nový stav, 1.NP, viz Poznámka, odměřeno na výkresu":(0,8+0,6*2)*0,05 |  | 0.1 | [18 empty] | VV | 0
Díl: | 94 | Lešení a stavební výtahy |  |  |  | 0 |  | 0 |  | 0 |  | 0 |  | 0.04233 |  | 0 |  |  |  | 5.73 |  |  | DIL
11 | 941955002R00 | Lešení lehké pomocné, výška podlahy do 1,9 m | m2 | 26.79 | 0 | 0 |  | 0 |  | 0 | 12 | 0 | 0.00158 | 0.04233 | 0 | 0 |  |  | 0.214 | 5.73 |  |  | POL1_0
|  | "viz výkres č. D1.1-03.2, Nový stav, 1.PP, N29":4,49 |  | 4.49 | [18 empty] | VV | 0
|  | "viz výkres č. D1.1-03.2, Nový stav, 1.NP, N10":13,33 |  | 13.33 | [18 empty] | VV | 0
|  | "viz výkres č. D1.1-03.2, Nový stav, 2.NP, N01":2,99 |  | 2.99 | [18 empty] | VV | 0
|  | "viz výkres č. D1.1-03.2, Nový stav, 3.NP-4.NP, N01, 3.NP":2,99 |  | 2.99 | [18 empty] | VV | 0
|  | "viz výkres č. D1.1-03.2, Nový stav, 3.NP-4.NP, N01, 4.NP":2,99 |  | 2.99 | [18 empty] | VV | 0
Díl: | 95 | Dokončovací kce na pozem.stav. |  |  |  | 0 |  | 0 |  | 0 |  | 0 |  | 4e-05 |  | 0 |  |  |  | 0.31 |  |  | DIL
12 | 1 | Vyčištění budov o výšce podlaží do 4 m | soubor | 1 | 0 | 0 |  | 0 |  | 0 | 12 | 0 | 4e-05 | 4e-05 | 0 | 0 |  |  | 0.308 | 0.31 |  |  | POL1_0
|  | Jedná se o umytí podlah, dlažeb, obkladů v dotčených místnostech, vyčištění a umytí oken, dveří s rámy, zárubněmi, umytí a vyčištění jiných zasklených, natíraných ploch a zařizovacích předmětů před předáním do užívání. Soubor také zahrnuje vyčištění, umytí podlah a povrchů komunikačních cest, které budou při pracích využívány v rámci všech podlažích objektu. | [20 empty] | POP |  | Jedná se o umytí podlah, dlažeb, obkladů v dotčených místnostech, vyčištění a umytí oken, dveří s rámy, zárubněmi, umytí a vyčištění jiných zasklených, natíraných ploch a zařizovacích předmětů před předáním do užívání. Soubor také zahrnuje vyčištění, umytí podlah a povrchů komunikačních cest, které budou při pracích využívány v rámci všech podlažích objektu.
|  | 1 |  | 1 | [18 empty] | VV | 0
Díl: | 96 | Bourání konstrukcí |  |  |  | 0 |  | 0 |  | 0 |  | 0 |  | 0.02222 |  | 4.341 |  |  |  | 22.48 |  |  | DIL
13 | 962031122R00 | Bourání příček z cihel pálených dutin. tl. 65 mm | m2 | 24.8855 | 0 | 0 |  | 0 |  | 0 | 12 | 0 | 0.00067 | 0.01667 | 0.134 | 3.3347 |  |  | 0.207 | 5.15 |  |  | POL1_0
|  | "viz výkres č. D1.1-03.1, Bourací práce, 1.PP, ozn. B39, částečně odměřeno na výkresu":(0,5+0,33)*3,1 |  | 2.573 | [18 empty] | VV | 0
|  | "viz výkres č. D1.1-03.1, Bourací práce, 1.NP, ozn. B12, částečně odměřeno na výkresu":(0,5+0,45)*3,45 |  | 3.2775 | [18 empty] | VV | 0
|  | "viz výkres č. D1.1-03.1, Bourací práce, 2.NP, ozn. B03, částečně odměřeno na výkresu":2,35*2,7 |  | 6.345 | [18 empty] | VV | 0
|  | "viz výkres č. D1.1-03.1, Bourací práce, 3.NP a 4.NP, ozn. B03, 3.NP, částečně odměřeno na výkresu":2,35*2,7 |  | 6.345 | [18 empty] | VV | 0
|  | "viz výkres č. D1.1-03.1, Bourací práce, 3.NP a 4.NP, ozn. B03, 4.NP, částečně odměřeno na výkresu":2,35*2,7 |  | 6.345 | [18 empty] | VV | 0
14 | 965042121RT2 | Bourání mazanin betonových tl. 10 cm, pl. 1 m2, ručně tl. mazaniny 8 - 10 cm | m3 | 0.0345 | 0 | 0 |  | 0 |  | 0 | 12 | 0 | 0 | 0 | 2.2 | 0.0759 |  |  | 12.56 | 0.43 |  |  | POL1_0
|  | "viz výkres č. D1.1-03.1, Bourací práce, 1.NP, viz Poznámka, odměřeno na výkresu":0,5*0,15*0,1 |  | 0.0075 | [18 empty] | VV | 0
|  | "viz výkres č. D1.1-03.1, Bourací práce, 2.NP, viz Poznámka, odměřeno na výkresu":(0,3+0,3)*0,15*0,1 |  | 0.009 | [18 empty] | VV | 0
|  | "viz výkres č. D1.1-03.1, Bourací práce, 3.NP a 4.NP, 3.NP, viz Poznámka, odměřeno na výkresu":(0,3+0,3)*0,15*0,1 |  | 0.009 | [18 empty] | VV | 0
|  | "viz výkres č. D1.1-03.1, Bourací práce, 3.NP a 4.NP, 4.NP, viz Poznámka, odměřeno na výkresu":(0,3+0,3)*0,15*0,1 |  | 0.009 | [18 empty] | VV | 0
15 | 965048150R00 | Dočištění povrchu po vybourání dlažeb, tmel do 50% | m2 | 26.79 | 0 | 0 |  | 0 |  | 0 | 12 | 0 | 0 | 0 | 0.00175 | 0.04688 |  |  | 0.165 | 4.42 |  |  | POL1_0
|  | "viz výkres č. D1.1-03.1, Bourací práce, 1.PP, ozn. B30":4,49 |  | 4.49 | [18 empty] | VV | 0
|  | "viz výkres č. D1.1-03.1, Bourací práce, 1.NP, ozn. B10":13,33 |  | 13.33 | [18 empty] | VV | 0
|  | "viz výkres č. D1.1-03.1, Bourací práce, 2.NP, ozn. B01":2,99 |  | 2.99 | [18 empty] | VV | 0
|  | "viz výkres č. D1.1-03.1, Bourací práce, 3.NP a 4.NP, ozn. B01, 3.NP":2,99 |  | 2.99 | [18 empty] | VV | 0
|  | "viz výkres č. D1.1-03.1, Bourací práce, 3.NP a 4.NP, ozn. B01, 4.NP":2,99 |  | 2.99 | [18 empty] | VV | 0
16 | 965100032RA0 | Bourání dlažeb keramických | m2 | 26.79 | 0 | 0 |  | 0 |  | 0 | 12 | 0 | 0 | 0 | 0.02 | 0.5358 |  |  | 0.2957 | 7.92 |  |  | POL1_0
|  | "viz výkres č. D1.1-03.1, Bourací práce, 1.PP, ozn. B30":4,49 |  | 4.49 | [18 empty] | VV | 0
|  | "viz výkres č. D1.1-03.1, Bourací práce, 1.NP, ozn. B10":13,33 |  | 13.33 | [18 empty] | VV | 0
|  | "viz výkres č. D1.1-03.1, Bourací práce, 2.NP, ozn. B01":2,99 |  | 2.99 | [18 empty] | VV | 0
|  | "viz výkres č. D1.1-03.1, Bourací práce, 3.NP a 4.NP, ozn. B01, 3.NP":2,99 |  | 2.99 | [18 empty] | VV | 0
|  | "viz výkres č. D1.1-03.1, Bourací práce, 3.NP a 4.NP, ozn. B01, 4.NP":2,99 |  | 2.99 | [18 empty] | VV | 0
17 | 968061125R00 | Vyvěšení dřevěných a plastových dveřních křídel pl. do 2 m2 | kus | 8 | 0 | 0 |  | 0 |  | 0 | 12 | 0 | 0 | 0 | 0 | 0 |  |  | 0.05 | 0.4 |  |  | POL1_0
|  | Vyvěšení nebo zavěšení dřevěných křídel oken, dveří a vrat, s uložením a opětovným zavěšením po provedení stavebních změn. | [20 empty] | POP |  | Vyvěšení nebo zavěšení dřevěných křídel oken, dveří a vrat, s uložením a opětovným zavěšením po provedení stavebních změn.
|  | "viz výkres č. D1.1-03.1, Bourací práce, 1.PP, ozn. B36":1+1 |  | 2 | [18 empty] | VV | 0
|  | "viz výkres č. D1.1-03.1, Bourací práce, 1.NP, ozn. B16":5+1 |  | 6 | [18 empty] | VV | 0
18 | 969021111R00 | Vybourání kanalizačního potrubí DN do 100 mm | m | 9.4 | 0 | 0 |  | 0 |  | 0 | 12 | 0 | 0.00059 | 0.00555 | 0.037 | 0.3478 |  |  | 0.443 | 4.16 |  |  | POL1_0
|  | "viz výkres č. D1.1-03.1, Bourací práce, 1.PP, připojení umyvadla, odměřeno na výkresu":3,9 |  | 3.9 | [18 empty] | VV | 0
|  | "viz výkres č. D1.1-03.1, Bourací práce, 1.NP, připojení umyvadla a vpusti, odměřeno na výkresu":0,7+3,6+0,9+0,3 |  | 5.5 | [18 empty] | VV | 0
Díl: | 97 | Prorážení otvorů |  |  |  | 0 |  | 0 |  | 0 |  | 0 |  | 0.00319 |  | 8.1669 |  |  |  | 113.71 |  |  | DIL
19 | 970241100R00 | Řezání prostého betonu hl. řezu 100 mm | m | 4.6 | 0 | 0 |  | 0 |  | 0 | 12 | 0 | 0 | 0 | 0.00046 | 0.00212 |  |  | 0.9 | 4.14 |  |  | POL1_0
|  | "viz výkres č. D1.1-03.1, Bourací práce, 1.NP, viz Poznámka, odměřeno na výkresu":0,5*2 |  | 1 | [18 empty] | VV | 0
|  | "viz výkres č. D1.1-03.1, Bourací práce, 2.NP, viz Poznámka, odměřeno na výkresu":(0,3+0,3)*2 |  | 1.2 | [18 empty] | VV | 0
|  | "viz výkres č. D1.1-03.1, Bourací práce, 3.NP a 4.NP, 3.NP, viz Poznámka, odměřeno na výkresu":(0,3+0,3)*2 |  | 1.2 | [18 empty] | VV | 0
|  | "viz výkres č. D1.1-03.1, Bourací práce, 3.NP a 4.NP, 4.NP, viz Poznámka, odměřeno na výkresu":(0,3+0,3)*2 |  | 1.2 | [18 empty] | VV | 0
20 | 971033521R00 | Vybourání otv. zeď cihel. pl.1 m2, tl.10 cm, MVC | m2 | 1.932 | 0 | 0 |  | 0 |  | 0 | 12 | 0 | 0.00165 | 0.00319 | 0.187 | 0.36128 |  |  | 0.48 | 0.93 |  |  | POL1_0
|  | "viz výkres č. D1.1-03.1, Bourací práce, 1.PP, ozn. B40":1,1*0,6 |  | 0.66 | [18 empty] | VV | 0
|  | "viz výkres č. D1.1-03.1, Bourací práce, 1.NP, ozn. B13":0,75*1,2 |  | 0.9 | [18 empty] | VV | 0
|  | "viz výkres č. D1.1-03.1, Bourací práce, 1.NP, ozn. B14":0,31*1,2 |  | 0.372 | [18 empty] | VV | 0
21 | 976072221R00 | Vybourání kovových dvířek pl. do 0,3 m2 ze zdi cih | kus | 7 | 0 | 0 |  | 0 |  | 0 | 12 | 0 | 0 | 0 | 0.009 | 0.063 |  |  | 0.117 | 0.82 |  |  | POL1_0
|  | "viz výkres č. D1.1-03.1, Bourací práce, 1.PP, ozn. B43":1 |  | 1 | [18 empty] | VV | 0
|  | "viz výkres č. D1.1-03.1, Bourací práce, 1.NP, ozn. B15":1 |  | 1 | [18 empty] | VV | 0
|  | "viz výkres č. D1.1-03.1, Bourací práce, 2.NP, ozn. B04":1 |  | 1 | [18 empty] | VV | 0
|  | "viz výkres č. D1.1-03.1, Bourací práce, 3.NP a 4.NP, ozn. B04, 3.NP":1+1 |  | 2 | [18 empty] | VV | 0
|  | "viz výkres č. D1.1-03.1, Bourací práce, 3.NP a 4.NP, ozn. B04, 4.NP":1+1 |  | 2 | [18 empty] | VV | 0
22 | 978500010RA0 | Odsekání vnitřních obkladů | m2 | 113.8316 | 0 | 0 |  | 0 |  | 0 | 12 | 0 | 0 | 0 | 0.068 | 7.7405 |  |  | 0.48938 | 55.71 |  |  | POL1_0
|  | "viz výkres č. D1.1-03.1, Bourací práce, 1.PP, ozn. B31, částečně odměřeno na výkresu":(4,49+3,7)*2,0 |  | 16.38 | [18 empty] | VV | 0
|  | "viz výkres č. D1.1-03.1, Bourací práce, 1.NP, ozn. B11, částečně odměřeno na výkresu":(2,45+4,65+4,8+2,25+3,74+5,6+3,7)*2,24-0,7*2,02*3-0,6*2,02 |  | 55.4516 | [18 empty] | VV | 0
|  | "viz výkres č. D1.1-03.1, Bourací práce, 2.NP, ozn. B02, částečně odměřeno na výkresu":(4,95+1,3)*2,24 |  | 14 | [18 empty] | VV | 0
|  | "viz výkres č. D1.1-03.1, Bourací práce, 3.NP a 4.NP, ozn. B02, 3.NP, částečně odměřeno na výkresu":(4,95+1,3)*2,24 |  | 14 | [18 empty] | VV | 0
|  | "viz výkres č. D1.1-03.1, Bourací práce, 3.NP a 4.NP, ozn. B02, 4.NP, částečně odměřeno na výkresu":(4,95+1,3)*2,24 |  | 14 | [18 empty] | VV | 0
23 | 979011211R00 | Svislá doprava suti a vybour. hmot za 2.NP nošením | t | 12.508 | 0 | 0 |  | 0 |  | 0 | 12 | 0 | 0 | 0 | 0 | 0 |  |  | 2.009 | 25.13 |  |  | POL1_0
|  | "součet z rozpočtového programu":12,508 |  | 12.508 | [18 empty] | VV | 0
24 | 979011219R00 | Přípl.k svislé dopr.suti za každé další NP nošením | t | 15.0096 | 0 | 0 |  | 0 |  | 0 | 12 | 0 | 0 | 0 | 0 | 0 |  |  | 0.959 | 14.39 |  |  | POL1_0
|  | "součet z rozpočtového programu":12,508*1,2 |  | 15.0096 | [18 empty] | VV | 0
25 | 979011221R00 | Svislá doprava suti a vybour. hmot za 1.PP nošením | t | 3.127 | 0 | 0 |  | 0 |  | 0 | 12 | 0 | 0 | 0 | 0 | 0 |  |  | 2.067 | 6.46 |  |  | POL1_0
|  | "součet z rozpočtového programu":12,508/4 |  | 3.127 | [18 empty] | VV | 0
26 | 979081111R00 | Odvoz suti a vybour. hmot na skládku do 1 km | t | 12.508 | 0 | 0 |  | 0 |  | 0 | 12 | 0 | 0 | 0 | 0 | 0 |  |  | 0.49 | 6.13 |  |  | POL1_0
|  | "součet z rozpočtového programu":12,508 |  | 12.508 | [18 empty] | VV | 0
27 | 979081121R00 | Příplatek k odvozu za každý další 1 km | t | 25.016 | 0 | 0 |  | 0 |  | 0 | 12 | 0 | 0 | 0 | 0 | 0 |  |  | 0 | 0 |  |  | POL1_0
|  | "součet z rozpočtového programu":12,508*2 |  | 25.016 | [18 empty] | VV | 0
28 | 979990101R00 | Poplatek za uložení směsi betonu a cihel skupina 170101 a 170102 | t | 4.341 | 0 | 0 |  | 0 |  | 0 | 12 | 0 | 0 | 0 | 0 | 0 |  |  | 0 | 0 |  |  | POL1_0
|  | "součet z rozpočtového programu":4,34104 |  | 4.341 | [18 empty] | VV | 0
29 | 979990111R00 | Poplatek za uložení suti - stavební keramika, skupina odpadu 170103 | t | 8.167 | 0 | 0 |  | 0 |  | 0 | 12 | 0 | 0 | 0 | 0 | 0 |  |  | 0 | 0 |  |  | POL1_0
|  | "součet z rozpočtového programu":8,167 |  | 8.167 | [18 empty] | VV | 0
Díl: | 99 | Staveništní přesun hmot |  |  |  | 0 |  | 0 |  | 0 |  | 0 |  | 0 |  | 0 |  |  |  | 17.95 |  |  | DIL
30 | 999281108R00 | Přesun hmot pro opravy a údržbu do výšky 12 m | t | 9.4887 | 0 | 0 |  | 0 |  | 0 | 12 | 0 | 0 | 0 | 0 | 0 |  |  | 1.892 | 17.95 |  |  | POL1_0
|  | "součet z rozpočtového programu":9,48874 |  | 9.4887 | [18 empty] | VV | 0
Díl: | 711 | Izolace proti vodě |  |  |  | 0 |  | 0 |  | 0 |  | 0 |  | 0.2788 |  | 0 |  |  |  | 37.64 |  |  | DIL
31 | 711212002RT3 | Stěrka hydroizolační, vč. dodávky HI hmoty, tl. 2 mm | m2 | 75.7665 | 0 | 0 |  | 0 |  | 0 | 12 | 0 | 0.0034 | 0.25761 | 0 | 0 |  |  | 0.385 | 29.17 |  |  | POL1_0
|  | "viz výkres č. D1.1-03.2, Nový stav, 1.PP, N29":4,49+(4,9+1,3+0,55)*0,15+1,85*1,5 |  | 8.2775 | [18 empty] | VV | 0
|  | "viz výkres č. D1.1-03.2, Nový stav, 1.NP, N10":13,39+(3,95+4,1+4,9+1,85+1,3+0,76)*0,15+(1,36+1+1,85)*1,5+3,36*2 |  | 28.954 | [18 empty] | VV | 0
|  | "viz výkres č. D1.1-03.2, Nový stav, 2.NP, N01":2,99+(5,27+1,3)*1,5 |  | 12.845 | [18 empty] | VV | 0
|  | "viz výkres č. D1.1-03.2, Nový stav, 3.NP-4.NP, N01, 3.NP, částečně odměřeno na výkresu":2,99+(5,27+1,3)*1,5 |  | 12.845 | [18 empty] | VV | 0
|  | "viz výkres č. D1.1-03.2, Nový stav, 3.NP-4.NP, N01, 4.NP, částečně odměřeno na výkresu":2,99+(5,27+1,3)*1,5 |  | 12.845 | [18 empty] | VV | 0
32 | 711212601RT2 | Utěsnění detailů při stěrkových hydroizolacích, těsnicí pás do spoje podlaha - stěna, šířka 100 mm | m | 73.07 | 0 | 0 |  | 0 |  | 0 | 12 | 0 | 0.00029 | 0.02119 | 0 | 0 |  |  | 0.11 | 8.04 |  |  | POL1_0
|  | "viz výkres č. D1.1-03.2, Nový stav, 1.PP, N29":4,9+1,3+0,55+1,85+1,5*2 |  | 11.6 | [18 empty] | VV | 0
|  | "viz výkres č. D1.1-03.2, Nový stav, 1.NP, N10":4,65+2,45+4,8+2,25+3,36+5,6+4,45-0,7*4+4*2 |  | 32.76 | [18 empty] | VV | 0
|  | "viz výkres č. D1.1-03.2, Nový stav, 2.NP, N01":5,27+1,3+1,5*2 |  | 9.57 | [18 empty] | VV | 0
|  | "viz výkres č. D1.1-03.2, Nový stav, 3.NP-4.NP, N01, 3.NP, odměřeno na výkresu":5,27+1,3+1,5*2 |  | 9.57 | [18 empty] | VV | 0
|  | "viz výkres č. D1.1-03.2, Nový stav, 3.NP-4.NP, N01, 4.NP, odměřeno na výkresu":5,27+1,3+1,5*2 |  | 9.57 | [18 empty] | VV | 0
33 | 998711102R00 | Přesun hmot pro izolace proti vodě, výšky do 12 m | t | 0.2717 | 0 | 0 |  | 0 |  | 0 | 12 | 0 | 0 | 0 | 0 | 0 |  |  | 1.598 | 0.43 |  |  | POL1_0
|  | "součet z rozpočtového programu":0,2717 |  | 0.2717 | [18 empty] | VV | 0
Díl: | 713 | Izolace tepelné |  |  |  | 0 |  | 0 |  | 0 |  | 0 |  | 0.03896 |  | 0 |  |  |  | 10.39 |  |  | DIL
34 | 713582113RT2 | Revizní dvířka do masivních stěn, 300 x 300 mm, typ SP, požární odolnost EI 30 | kus | 8 | 0 | 0 |  | 0 |  | 0 | 12 | 0 | 0.00487 | 0.03896 | 0 | 0 |  |  | 1.29 | 10.32 |  |  | POL1_0
|  | ozn. RD1 | [20 empty] | POP |  | ozn. RD1
|  | "viz výkres č. D1.1-03.2, Nový stav, 1.PP, N42":2 |  | 2 | [18 empty] | VV | 0
|  | "viz výkres č. D1.1-03.2, Nový stav, 1.NP, N15":1 |  | 1 | [18 empty] | VV | 0
|  | "viz výkres č. D1.1-03.2, Nový stav, 2.NP, N04":1 |  | 1 | [18 empty] | VV | 0
|  | "viz výkres č. D1.1-03.2, Nový stav, 3.NP-4.NP, N04, 3.NP":2 |  | 2 | [18 empty] | VV | 0
|  | "viz výkres č. D1.1-03.2, Nový stav, 3.NP-4.NP, N04, 4.NP":2 |  | 2 | [18 empty] | VV | 0
35 | 998713102R00 | Přesun hmot pro izolace tepelné, výšky do 12 m | t | 0.03896 | 0 | 0 |  | 0 |  | 0 | 12 | 0 | 0 | 0 | 0 | 0 |  |  | 1.831 | 0.07 |  |  | POL1_0
|  | "součet z rozpočtového programu":0,03896 |  | 0.03896 | [18 empty] | VV | 0
Díl: | 721 | Vnitřní kanalizace |  |  |  | 0 |  | 0 |  | 0 |  | 0 |  | 0.05005 |  | 0.06948 |  |  |  | 42.14 |  |  | DIL
36 | 721171803R00 | Demontáž potrubí z PVC do D 75 mm | m | 0.6 | 0 | 0 |  | 0 |  | 0 | 12 | 0 | 0 | 0 | 0.0021 | 0.00126 |  |  | 0.031 | 0.02 |  |  | POL1_0
|  | "viz výkres č. D1.1-03.1, Bourací práce, 1.NP, viz Poznámka, odměřeno na výkresu":0,6 |  | 0.6 | [18 empty] | VV | 0
37 | 721171808R00 | Demontáž potrubí z PVC do D 114 mm | m | 33.95 | 0 | 0 |  | 0 |  | 0 | 12 | 0 | 0 | 0 | 0.00198 | 0.06722 |  |  | 0.083 | 2.82 |  |  | POL1_0
|  | "viz výkres č. D1.1-03.1, Bourací práce, 1.PP, viz Poznámka, odměřeno na výkresu":3,3+3,3 |  | 6.6 | [18 empty] | VV | 0
|  | "viz výkres č. D1.1-03.1, Bourací práce, 1.NP, viz Poznámka, odměřeno na výkresu":0,9+2,2+0,4+0,5+3,75 |  | 7.75 | [18 empty] | VV | 0
|  | "viz výkres č. D1.1-03.1, Bourací práce, 2.NP, viz Poznámka, odměřeno na výkresu":0,9+1,3+0,8+3 |  | 6 | [18 empty] | VV | 0
|  | "viz výkres č. D1.1-03.1, Bourací práce, 3.NP a 4.NP, viz Poznámka, 3.NP, odměřeno na výkresu":0,9+1,3+0,8+0,8+3 |  | 6.8 | [18 empty] | VV | 0
|  | "viz výkres č. D1.1-03.1, Bourací práce, 3.NP a 4.NP, viz Poznámka, 4.NP, odměřeno na výkresu":0,9+1,3+0,8+0,8+3 |  | 6.8 | [18 empty] | VV | 0
38 | 721176103R00 | Potrubí HT připojovací, D 50 x 1,8 mm | m | 9.4 | 0 | 0 |  | 0 |  | 0 | 12 | 0 | 0.00047 | 0.00442 | 0 | 0 |  |  | 0.359 | 3.37 |  |  | POL1_0
|  | Položka obsahuje všechny komponenty, které nejsou samostatně rozpočtovány jako jsou: kolena, spojky, redukce, přesuvky, odbočky, třmeny pro uchycení v prostoru, kotevní materiál atd. | [20 empty] | POP |  | Položka obsahuje všechny komponenty, které nejsou samostatně rozpočtovány jako jsou: kolena, spojky, redukce, přesuvky, odbočky, třmeny pro uchycení v prostoru, kotevní materiál atd.
|  | "viz výkres č. D1.1-03.2, Nový stav, 1.PP, viz Poznámka, odměřeno na výkresu":3,4 |  | 3.4 | [18 empty] | VV | 0
|  | "viz výkres č. D1.1-03.2, Nový stav, 1.NP, viz Poznámka, odměřeno na výkresu":1+0,6+3,5+0,6+0,3 |  | 6 | [18 empty] | VV | 0
39 | 721176105R00 | Potrubí HT připojovací, D 110 x 2,7 mm | m | 14.7 | 0 | 0 |  | 0 |  | 0 | 12 | 0 | 0.00152 | 0.02234 | 0 | 0 |  |  | 1.173 | 17.24 |  |  | POL1_0
|  | Položka obsahuje všechny komponenty, které nejsou samostatně rozpočtovány: kolena, spojky, redukce, přesuvky, odbočky, třmeny pro uchycení v prostoru, kotevní materiál atd. | [20 empty] | POP |  | Položka obsahuje všechny komponenty, které nejsou samostatně rozpočtovány: kolena, spojky, redukce, přesuvky, odbočky, třmeny pro uchycení v prostoru, kotevní materiál atd.
|  | "viz výkres č. D1.1-03.2, Nový stav, 1.PP, viz Poznámka, odměřeno na výkresu":0,7 |  | 0.7 | [18 empty] | VV | 0
|  | "viz výkres č. D1.1-03.2, Nový stav, 1.NP, viz Poznámka, odměřeno na výkresu":1+2+0,7 |  | 3.7 | [18 empty] | VV | 0
|  | "viz výkres č. D1.1-03.2, Nový stav, 2.NP, viz Poznámka, odměřeno na výkresu":0,4+1+1,5 |  | 2.9 | [18 empty] | VV | 0
|  | "viz výkres č. D1.1-03.2, Nový stav, 3.NP a 4.NP, viz Poznámka, 3.NP, odměřeno na výkresu":0,8+0,4+1+1,5 |  | 3.7 | [18 empty] | VV | 0
|  | "viz výkres č. D1.1-03.2, Nový stav, 3.NP a 4.NP, viz Poznámka, 4.NP, odměřeno na výkresu":0,8+0,4+1+1,5 |  | 3.7 | [18 empty] | VV | 0
40 | 721176115R00 | Potrubí HT odpadní svislé, D 110 x 2,7 mm | m | 16.65 | 0 | 0 |  | 0 |  | 0 | 12 | 0 | 0.00131 | 0.02181 | 0 | 0 |  |  | 0.797 | 13.27 |  |  | POL1_0
|  | Položka obsahuje všechny komponenty, které nejsou samostatně rozpočtovány jako jsou: kolena, spojky, redukce, přesuvky, odbočky, třmeny pro uchycení v prostoru, kotevní materiál atd. | [20 empty] | POP |  | Položka obsahuje všechny komponenty, které nejsou samostatně rozpočtovány jako jsou: kolena, spojky, redukce, přesuvky, odbočky, třmeny pro uchycení v prostoru, kotevní materiál atd.
|  | "viz výkres č. D1.1-03.2, Nový stav, 1.PP, viz Poznámka, odměřeno na výkresu":3,4 |  | 3.4 | [18 empty] | VV | 0
|  | "viz výkres č. D1.1-03.2, Nový stav, 1.NP, viz Poznámka, odměřeno na výkresu":0,5+3,75 |  | 4.25 | [18 empty] | VV | 0
|  | "viz výkres č. D1.1-03.2, Nový stav, 2.NP, viz Poznámka, odměřeno na výkresu":3 |  | 3 | [18 empty] | VV | 0
|  | "viz výkres č. D1.1-03.2, Nový stav, 3.NP a 4.NP, viz Poznámka, 3.NP, odměřeno na výkresu":3 |  | 3 | [18 empty] | VV | 0
|  | "viz výkres č. D1.1-03.2, Nový stav, 3.NP a 4.NP, viz Poznámka, 4.NP, odměřeno na výkresu":3 |  | 3 | [18 empty] | VV | 0
41 | 28615443.AR | Kus čisticí HTRE D 110 mm PP | kus | 2 | 0 | 0 |  | 0 |  | 0 | 12 | 0 | 0.00038 | 0.00076 | 0 | 0 |  |  | 0 | 0 |  |  | POL3_0
|  | "viz výkres č. D1.1-03.2, Nový stav, 1.PP, viz Poznámka, odměřeno na výkresu":1+1 |  | 2 | [18 empty] | VV | 0
42 | 721194105R00 | Vyvedení odpadních výpustek, D 50 x 1,8 mm | kus | 5 | 0 | 0 |  | 0 |  | 0 | 12 | 0 | 0 | 0 | 0 | 0 |  |  | 0.174 | 0.87 |  |  | POL1_0
|  | "viz výkres č. D1.1-03.2, Nový stav, 1.PP, viz Poznámka, odměřeno na výkresu":1 |  | 1 | [18 empty] | VV | 0
|  | "viz výkres č. D1.1-03.2, Nový stav, 1.NP, viz Poznámka, odměřeno na výkresu":1+1+1+1 |  | 4 | [18 empty] | VV | 0
43 | 721194109R00 | Vyvedení odpadních výpustek, D 110 x 2,3 mm | kus | 14 | 0 | 0 |  | 0 |  | 0 | 12 | 0 | 0 | 0 | 0 | 0 |  |  | 0.259 | 3.63 |  |  | POL1_0
|  | "viz výkres č. D1.1-03.2, Nový stav, 1.NP, viz Poznámka":1+1+1 |  | 3 | [18 empty] | VV | 0
|  | "viz výkres č. D1.1-03.2, Nový stav, 2.NP, viz Poznámka":1+1+1 |  | 3 | [18 empty] | VV | 0
|  | "viz výkres č. D1.1-03.2, Nový stav, 3.NP a 4.NP, viz Poznámka, 3.NP":1+1+1+1 |  | 4 | [18 empty] | VV | 0
|  | "viz výkres č. D1.1-03.2, Nový stav, 3.NP a 4.NP, viz Poznámka, 4.NP":1+1+1+1 |  | 4 | [18 empty] | VV | 0
44 | 721210812R00 | Demontáž podlahové vpusti, DN 70 mm | kus | 1 | 0 | 0 |  | 0 |  | 0 | 12 | 0 | 0 | 0 | 0.001 | 0.001 |  |  | 0.372 | 0.37 |  |  | POL1_0
|  | "viz výkres č. D1.1-03.1, Bourací práce, 1.NP, ozn. B24":1 |  | 1 | [18 empty] | VV | 0
45 | 721223423RT1 | Vpusť podlahová se zápachovou uzávěrkou, mřížka nerez | kus | 1 | 0 | 0 |  | 0 |  | 0 | 12 | 0 | 0.00072 | 0.00072 | 0 | 0 |  |  | 0.2 | 0.2 |  |  | POL1_0
|  | ozn VP2 | [20 empty] | POP |  | ozn VP2
|  | "viz výkres č. D1.1-03.2, Nový stav, 1.NP, N23":1 |  | 1 | [18 empty] | VV | 0
46 | 721290822R00 | Přesun vybouraných hmot, vnitřní kanalizace, v objektech výšky přes 6 - 12 m | t | 0.06948 | 0 | 0 |  | 0 |  | 0 | 12 | 0 | 0 | 0 | 0 | 0 |  |  | 4.155 | 0.29 |  |  | POL1_0
|  | "součet z rozpočtového programu":0,06948 |  | 0.06948 | [18 empty] | VV | 0
47 | 998721102R00 | Přesun hmot pro vnitřní kanalizaci, výšky do 12 m | t | 0.04218 | 0 | 0 |  | 0 |  | 0 | 12 | 0 | 0 | 0 | 0 | 0 |  |  | 1.523 | 0.06 |  |  | POL1_0
|  | "součet z rozpočtového programu":0,04218 |  | 0.04218 | [18 empty] | VV | 0
Díl: | 725 | Zařizovací předměty |  |  |  | 0 |  | 0 |  | 0 |  | 0 |  | 0.28094 |  | 0.75177 |  |  |  | 57.76 |  |  | DIL
48 | 2 | Demontáž koupelnové poličky | soubor | 1 | 0 | 0 |  | 0 |  | 0 | 12 | 0 | 0 | 0 | 0.00026 | 0.00026 |  |  | 0.16 | 0.16 |  |  | POL1_0
|  | "viz výkres č. D1.1-03.1, Bourací práce, 1.NP, ozn. B29":1 |  | 1 | [18 empty] | VV | 0
49 | 725019101R00 | Výlevka stojící s plastovou mřížkou, s připojením flexi | soubor | 2 | 0 | 0 |  | 0 |  | 0 | 12 | 0 | 0.01444 | 0.02888 | 0 | 0 |  |  | 1.25 | 2.5 |  |  | POL1_0
|  | "viz výkres č. D1.1-03.2, Nový stav, 3.NP-4.NP, N05, N08, 3.NP":1+1 |  | 2 | [18 empty] | VV | 0
50 | 725100001RA0 | Umyvadlo, baterie, zápachová uzávěrka | kus | 1 | 0 | 0 |  | 0 |  | 0 | 12 | 0 | 0.01867 | 0.01867 | 0 | 0 |  |  | 2.9214 | 2.92 |  |  | POL1_0
|  | ozn. U2 | [20 empty] | POP |  | ozn. U2
|  | "viz výkres č. D1.1-03.2, Nový stav, 1.NP, N20":1 |  | 1 | [18 empty] | VV | 0
51 | 3 | Umyvadlo, baterie, zápachová uzávěrka, umyvadlo stávající | kus | 3 | 0 | 0 |  | 0 |  | 0 | 12 | 0 | 0.01867 | 0.05601 | 0 | 0 |  |  | 2.9214 | 8.76 |  |  | POL1_0
|  | ozn. U2, U3 | [20 empty] | POP |  | ozn. U2, U3
|  | "viz výkres č. D1.1-03.2, Nový stav, 1.PP, N33":1 |  | 1 | [18 empty] | VV | 0
|  | "viz výkres č. D1.1-03.2, Nový stav, 1.NP, N21":2 |  | 2 | [18 empty] | VV | 0
52 | 725100006RA0 | Klozet kombi, vč. připojovací manžety a napouštěcí hadice | kus | 1 | 0 | 0 |  | 0 |  | 0 | 12 | 0 | 0.02962 | 0.02962 | 0 | 0 |  |  | 2.6511 | 2.65 |  |  | POL1_0
|  | "viz výkres č. D1.1-03.2, Nový stav, 1.NP, N19":1 |  | 1 | [18 empty] | VV | 0
53 | 4 | Klozet kombi, WC mísa a nádržka stávající, vč. připojovací manžety a napouštěcí hadice | kus | 3 | 0 | 0 |  | 0 |  | 0 | 12 | 0 | 0.02962 | 0.08886 | 0 | 0 |  |  | 2.6511 | 7.95 |  |  | POL1_0
|  | "viz výkres č. D1.1-03.2, Nový stav, 1.PP, N32":1 |  | 1 | [18 empty] | VV | 0
|  | "viz výkres č. D1.1-03.2, Nový stav, 1.NP, N19":2 |  | 2 | [18 empty] | VV | 0
54 | 5516740682R | Sedátko s poklopem | kus | 4 | 0 | 0 |  | 0 |  | 0 | 12 | 0 | 0.0025 | 0.01 | 0 | 0 |  |  | 0 | 0 |  |  | POL3_0
|  | součást prvku s ozn. WC1 | [20 empty] | POP |  | součást prvku s ozn. WC1
|  | "viz výkres č. D1.1-03.2, Nový stav, 1.PP, N32":1 |  | 1 | [18 empty] | VV | 0
|  | "viz výkres č. D1.1-03.2, Nový stav, 1.NP, N19":1+2 |  | 3 | [18 empty] | VV | 0
55 | 725110814R00 | Demontáž klozetů kombinovaných | soubor | 4 | 0 | 0 |  | 0 |  | 0 | 12 | 0 | 0 | 0 | 0.0342 | 0.1368 |  |  | 0.465 | 1.86 |  |  | POL1_0
|  | "viz výkres č. D1.1-03.1, Bourací práce, 1.PP, ozn. B33":1 |  | 1 | [18 empty] | VV | 0
|  | "viz výkres č. D1.1-03.1, Bourací práce, 1.NP, ozn. B19":3 |  | 3 | [18 empty] | VV | 0
56 | 725220841R00 | Demontáž ocelové vany | soubor | 3 | 0 | 0 |  | 0 |  | 0 | 12 | 0 | 0 | 0 | 0.0329 | 0.0987 |  |  | 0.432 | 1.3 |  |  | POL1_0
|  | Vana je určena ke zpětné montáži. | [20 empty] | POP |  | Vana je určena ke zpětné montáži.
|  | "viz výkres č. D1.1-03.1, Bourací práce, 2.NP, ozn. B06":1 |  | 1 | [18 empty] | VV | 0
|  | "viz výkres č. D1.1-03.1, Bourací práce, 3.NP a 4.NP, ozn. B06, 3.NP":1 |  | 1 | [18 empty] | VV | 0
|  | "viz výkres č. D1.1-03.1, Bourací práce, 3.NP a 4.NP, ozn. B06, 4.NP":1 |  | 1 | [18 empty] | VV | 0
57 | 725290020RA0 | Demontáž umyvadla včetně stoj. baterie, konzol, sifonu | kus | 4 | 0 | 0 |  | 0 |  | 0 | 12 | 0 | 0 | 0 | 0.03187 | 0.12748 |  |  | 0.89376 | 3.58 |  |  | POL1_0
|  | Umyvadlo je určen ke zpětné montáži. | [20 empty] | POP |  | Umyvadlo je určen ke zpětné montáži.
|  | "viz výkres č. D1.1-03.1, Bourací práce, 1.PP, ozn. B34":1 |  | 1 | [18 empty] | VV | 0
|  | "viz výkres č. D1.1-03.1, Bourací práce, 1.NP, ozn. B20, B21":1+2 |  | 3 | [18 empty] | VV | 0
58 | 725292011R00 | Zásobník na papírové ručníky | soubor | 4 | 0 | 0 |  | 0 |  | 0 | 12 | 0 | 0.00206 | 0.00824 | 0 | 0 |  |  | 0.23 | 0.92 |  |  | POL1_0
|  | "viz výkres č. D1.1-03.2, Nový stav, 1.PP, N35":1 |  | 1 | [18 empty] | VV | 0
|  | "viz výkres č. D1.1-03.2, Nový stav, 1.NP, N28":3 |  | 3 | [18 empty] | VV | 0
59 | 725292035R00 | Držák na toaletní papír nerezový | soubor | 4 | 0 | 0 |  | 0 |  | 0 | 12 | 0 | 0.00026 | 0.00104 | 0 | 0 |  |  | 0.16 | 0.64 |  |  | POL1_0
|  | ozn. Dop1 | [20 empty] | POP |  | ozn. Dop1
|  | "viz výkres č. D1.1-03.2, Nový stav, 1.PP, N35":1 |  | 1 | [18 empty] | VV | 0
|  | "viz výkres č. D1.1-03.2, Nový stav, 1.NP, N28":3 |  | 3 | [18 empty] | VV | 0
60 | 725292043R00 | Dávkovač tekutého mýdla, 1 l | soubor | 4 | 0 | 0 |  | 0 |  | 0 | 12 | 0 | 0.00126 | 0.00504 | 0 | 0 |  |  | 0.233 | 0.93 |  |  | POL1_0
|  | "viz výkres č. D1.1-03.2, Nový stav, 1.PP, N35":1 |  | 1 | [18 empty] | VV | 0
|  | "viz výkres č. D1.1-03.2, Nový stav, 1.NP, N28":3 |  | 3 | [18 empty] | VV | 0
61 | 725292061R00 | WC kartáč s nerezovým držákem na stěnu | soubor | 4 | 0 | 0 |  | 0 |  | 0 | 12 | 0 | 0.00016 | 0.00064 | 0 | 0 |  |  | 0.165 | 0.66 |  |  | POL1_0
|  | ozn. Dop2 | [20 empty] | POP |  | ozn. Dop2
|  | "viz výkres č. D1.1-03.2, Nový stav, 1.PP, N35":1 |  | 1 | [18 empty] | VV | 0
|  | "viz výkres č. D1.1-03.2, Nový stav, 1.NP, N28":3 |  | 3 | [18 empty] | VV | 0
62 | 725330820R00 | Demontáž výlevky diturvitové | soubor | 6 | 0 | 0 |  | 0 |  | 0 | 12 | 0 | 0 | 0 | 0.0347 | 0.2082 |  |  | 0.569 | 3.41 |  |  | POL1_0
|  | Výlevka je určena ke zpětné montáži. | [20 empty] | POP |  | Výlevka je určena ke zpětné montáži.
|  | "viz výkres č. D1.1-03.1, Bourací práce, 2.NP, ozn. B05":1+1 |  | 2 | [18 empty] | VV | 0
|  | "viz výkres č. D1.1-03.1, Bourací práce, 3.NP a 4.NP, ozn. B05, 3.NP":1+1 |  | 2 | [18 empty] | VV | 0
|  | "viz výkres č. D1.1-03.1, Bourací práce, 3.NP a 4.NP, ozn. B05, 4.NP":1+1 |  | 2 | [18 empty] | VV | 0
63 | 725339101R00 | Montáž výlevky diturvitové, bez nádrže, včetně nové napojovací manžety | kus | 4 | 0 | 0 |  | 0 |  | 0 | 12 | 0 | 0.00309 | 0.01236 | 0 | 0 |  |  | 1.25 | 5 |  |  | POL1_0
|  | "viz výkres č. D1.1-03.2, Nový stav, 2.NP, N05, N08":1+1 |  | 2 | [18 empty] | VV | 0
|  | "viz výkres č. D1.1-03.2, Nový stav, 3.NP-4.NP, N05, N08, 4.NP":1+1 |  | 2 | [18 empty] | VV | 0
64 | 725810811R00 | Demontáž ventilu výtokového nástěnného | kus | 4 | 0 | 0 |  | 0 |  | 0 | 12 | 0 | 0 | 0 | 0.00049 | 0.00196 |  |  | 0.114 | 0.46 |  |  | POL1_0
|  | "viz výkres č. D1.1-03.1, Bourací práce, 1.PP, ozn. B35":1 |  | 1 | [18 empty] | VV | 0
|  | "viz výkres č. D1.1-03.1, Bourací práce, 1.NP, ozn. B19":3 |  | 3 | [18 empty] | VV | 0
65 | 725814106R00 | Ventil rohový s filtrem, DN 15 mm x DN 15 mm | soubor | 13 | 0 | 0 |  | 0 |  | 0 | 12 | 0 | 0.00024 | 0.00312 | 0 | 0 |  |  | 0.124 | 1.61 |  |  | POL1_0
|  | ozn. MN1 | [20 empty] | POP |  | ozn. MN1
|  | "viz výkres č. D1.1-03.2, Nový stav, 1.PP, N32":1 |  | 1 | [18 empty] | VV | 0
|  | "viz výkres č. D1.1-03.2, Nový stav, 1.NP, N19, N21":1+2+2+2 |  | 7 | [18 empty] | VV | 0
|  | "viz výkres č. D1.1-03.2, Nový stav, 2.NP, N07":1 |  | 1 | [18 empty] | VV | 0
|  | "viz výkres č. D1.1-03.2, Nový stav, 3.NP-4.NP, N07, 3.NP":2 |  | 2 | [18 empty] | VV | 0
|  | "viz výkres č. D1.1-03.2, Nový stav, 3.NP-4.NP, N07, 4.NP":2 |  | 2 | [18 empty] | VV | 0
66 | 725820801R00 | Demontáž baterie nástěnné do G 3/4" | soubor | 10 | 0 | 0 |  | 0 |  | 0 | 12 | 0 | 0 | 0 | 0.00156 | 0.0156 |  |  | 0.217 | 2.17 |  |  | POL1_0
|  | "viz výkres č. D1.1-03.1, Bourací práce, 1.NP, ozn. B22":1 |  | 1 | [18 empty] | VV | 0
|  | "viz výkres č. D1.1-03.1, Bourací práce, 2.NP, ozn. B07":1+1+1 |  | 3 | [18 empty] | VV | 0
|  | "viz výkres č. D1.1-03.1, Bourací práce, 3.NP a 4.NP, ozn. B08, 3.NP":1+1+1 |  | 3 | [18 empty] | VV | 0
|  | "viz výkres č. D1.1-03.1, Bourací práce, 3.NP a 4.NP, ozn. B08, 4.NP":1+1+1 |  | 3 | [18 empty] | VV | 0
67 | 725829201RT1 | Montáž baterie umyvadlové a dřezové nástěnné chromové, včetně dodávky pákové baterie | kus | 9 | 0 | 0 |  | 0 |  | 0 | 12 | 0 | 0.00172 | 0.01548 | 0 | 0 |  |  | 0.476 | 4.28 |  |  | POL1_0
|  | ozn. DJ5, VL1, VL2 | [20 empty] | POP |  | ozn. DJ5, VL1, VL2
|  | "viz výkres č. D1.1-03.2, Nový stav, 2.NP, N05, N06, N08":1+1+1 |  | 3 | [18 empty] | VV | 0
|  | "viz výkres č. D1.1-03.2, Nový stav, 3.NP-4.NP, N05, N06, N08, 3.NP":1+1+1 |  | 3 | [18 empty] | VV | 0
|  | "viz výkres č. D1.1-03.2, Nový stav, 3.NP-4.NP, N05, N06, N08, 4.NP":1+1+1 |  | 3 | [18 empty] | VV | 0
68 | 725840850R00 | Demontáž baterie sprchové včetně sprch. hlavice | kus | 1 | 0 | 0 |  | 0 |  | 0 | 12 | 0 | 0 | 0 | 0.00225 | 0.00225 |  |  | 0.407 | 0.41 |  |  | POL1_0
|  | "viz výkres č. D1.1-03.1, Bourací práce, 1.NP, ozn. B23":1 |  | 1 | [18 empty] | VV | 0
69 | 725840860R00 | Demontáž ramene nebo držáku sprchy | kus | 1 | 0 | 0 |  | 0 |  | 0 | 12 | 0 | 0 | 0 | 0.00052 | 0.00052 |  |  | 0.021 | 0.02 |  |  | POL1_0
|  | "viz výkres č. D1.1-03.1, Bourací práce, 1.NP, ozn. B23":1 |  | 1 | [18 empty] | VV | 0
70 | 5 | Odpojení myčky podložních mís vč. připoj. ventilů, a zpětná montáž myčky | kus | 2 | 0 | 0 |  | 0 |  | 0 | 12 | 0 | 0 | 0 | 0.08 | 0.16 |  |  | 0.408 | 0.82 |  |  | POL1_0
|  | "viz výkres č. D1.1-03.1, Bourací práce, 3.NP a 4.NP, ozn. B07, 3.NP":1 |  | 1 | [18 empty] | VV | 0
|  | "viz výkres č. D1.1-03.1, Bourací práce, 3.NP a 4.NP, ozn. B07, 4.NP":1 |  | 1 | [18 empty] | VV | 0
71 | 725845111R00 | Baterie sprchová nástěnná ruční, bez příslušenství | kus | 1 | 0 | 0 |  | 0 |  | 0 | 12 | 0 | 0.00152 | 0.00152 | 0 | 0 |  |  | 0.587 | 0.59 |  |  | POL1_0
|  | "viz výkres č. D1.1-03.2, Nový stav, 1.NP, N22":1 |  | 1 | [18 empty] | VV | 0
72 | 55144162R | Sprchová sada, 3-funkční ruční sprcha d 100 mm | kus | 1 | 0 | 0 |  | 0 |  | 0 | 12 | 0 | 0.0008 | 0.0008 | 0 | 0 |  |  | 0 | 0 |  |  | POL3_0
|  | součást prvku s ozn. Bn1 | [20 empty] | POP |  | součást prvku s ozn. Bn1
|  | "viz výkres č. D1.1-03.2, Nový stav, 1.NP, N22":1 |  | 1 | [18 empty] | VV | 0
73 | 725860202R00 | Sifon dřezový, D 50 mm | kus | 3 | 0 | 0 |  | 0 |  | 0 | 12 | 0 | 0.00022 | 0.00066 | 0 | 0 |  |  | 0.246 | 0.74 |  |  | POL1_0
|  | "viz výkres č. D1.1-03.2, Nový stav, 2.NP, N06":1 |  | 1 | [18 empty] | VV | 0
|  | "viz výkres č. D1.1-03.2, Nový stav, 3.NP-4.NP, N06, 3.NP":1 |  | 1 | [18 empty] | VV | 0
|  | "viz výkres č. D1.1-03.2, Nový stav, 3.NP-4.NP, N06, 4.NP":1 |  | 1 | [18 empty] | VV | 0
74 | 725590812R00 | Přesun vybouraných hmot, zařizovací předměty H 12 m | t | 0.7517 | 0 | 0 |  | 0 |  | 0 | 12 | 0 | 0 | 0 | 0 | 0 |  |  | 3.97 | 2.98 |  |  | POL1_0
|  | "součet z rozpočtového programu":0,7517 |  | 0.7517 | [18 empty] | VV | 0
75 | 998725102R00 | Přesun hmot pro zařizovací předměty, výšky do 12 m | t | 0.2809 | 0 | 0 |  | 0 |  | 0 | 12 | 0 | 0 | 0 | 0 | 0 |  |  | 1.573 | 0.44 |  |  | POL1_0
|  | "součet z rozpočtového programu":0,2809 |  | 0.2809 | [18 empty] | VV | 0
Díl: | 726 | Instalační prefabrikáty |  |  |  | 0 |  | 0 |  | 0 |  | 0 |  | 0.00159 |  | 0 |  |  |  | 1.97 |  |  | DIL
76 | 726190914R00 | Zpětná montáž mycí vany | kus | 3 | 0 | 0 |  | 0 |  | 0 | 12 | 0 | 0.00053 | 0.00159 | 0 | 0 |  |  | 0.658 | 1.97 |  |  | POL1_0
|  | "viz výkres č. D1.1-03.2, Nový stav, 2.NP, N06":1 |  | 1 | [18 empty] | VV | 0
|  | "viz výkres č. D1.1-03.2, Nový stav, 3.NP-4.NP, N06, 3.NP":1 |  | 1 | [18 empty] | VV | 0
|  | "viz výkres č. D1.1-03.2, Nový stav, 3.NP-4.NP, N06, 4.NP":1 |  | 1 | [18 empty] | VV | 0
Díl: | 735 | Otopná tělesa |  |  |  | 0 |  | 0 |  | 0 |  | 0 |  | 0.03852 |  | 0.07479 |  |  |  | 3.7 |  |  | DIL
77 | 735151821R00 | Demontáž otopných těles panelových dvouřadých, délky do 1500 mm, včetně připojovacích armatur a regulační hlavice | kus | 3 | 0 | 0 |  | 0 |  | 0 | 12 | 0 | 8e-05 | 0.00024 | 0.02493 | 0.07479 |  |  | 0.268 | 0.8 |  |  | POL1_0
|  | Deskový radiátor s označením B41 je určený ke zpětné demontáži. | [20 empty] | POP |  | Deskový radiátor s označením B41 je určený ke zpětné demontáži.
|  | "viz výkres č. D1.1-03.1, Bourací práce, 1.PP, ozn. B41":1 |  | 1 | [18 empty] | VV | 0
|  | "viz výkres č. D1.1-03.1, Bourací práce, 1.NP, ozn. B25":2 |  | 2 | [18 empty] | VV | 0
78 | 6 | Otopné těleso panelové 21, v. 500 mm, dl. 500 mm, stáv. těleso včetně konzol a kotevního materiálu | kus | 3 | 0 | 0 |  | 0 |  | 0 | 12 | 0 | 0.01276 | 0.03828 | 0 | 0 |  |  | 0.913 | 2.74 |  |  | POL1_0
|  | ozn. RAD1 | [20 empty] | POP |  | ozn. RAD1
|  | "viz výkres č. D1.1-03.2, Nový stav, 1.PP, N37":1 |  | 1 | [18 empty] | VV | 0
|  | "viz výkres č. D1.1-03.2, Nový stav, 1.NP, N24":2 |  | 2 | [18 empty] | VV | 0
79 | 735191910R00 | Napuštění vody do otopného systému - bez kotle | m2 | 0.75 | 0 | 0 |  | 0 |  | 0 | 12 | 0 | 0 | 0 | 0 | 0 |  |  | 0.031 | 0.02 |  |  | POL1_0
|  | "viz výkres č. D1.1-03.2, Nový stav, 1.PP, N37":0,5*0,5 |  | 0.25 | [18 empty] | VV | 0
|  | "viz výkres č. D1.1-03.2, Nový stav, 1.NP, N24":0,5*0,5*2 |  | 0.5 | [18 empty] | VV | 0
80 | 735494811R00 | Vypuštění vody z otopných těles | m2 | 0.75 | 0 | 0 |  | 0 |  | 0 | 12 | 0 | 0 | 0 | 0 | 0 |  |  | 0.052 | 0.04 |  |  | POL1_0
|  | "viz výkres č. D1.1-03.1, Bourací práce, 1.PP, ozn. B41":0,5*0,5 |  | 0.25 | [18 empty] | VV | 0
|  | "viz výkres č. D1.1-03.1, Bourací práce, 1.NP, ozn. B25":0,5*0,5*2 |  | 0.5 | [18 empty] | VV | 0
81 | 998735102R00 | Přesun hmot pro otopná tělesa, výšky do 12 m | t | 0.0385 | 0 | 0 |  | 0 |  | 0 | 12 | 0 | 0 | 0 | 0 | 0 |  |  | 2.71 | 0.1 |  |  | POL1_0
|  | "součet z rozpočtového programu":0,0385 |  | 0.0385 | [18 empty] | VV | 0
Díl: | 771 | Podlahy z dlaždic a obklady |  |  |  | 0 |  | 0 |  | 0 |  | 0 |  | 2.0124 |  | 0.00039 |  |  |  | 53.93 |  |  | DIL
82 | 7 | Demontáž lišty přechodové | m | 2.8 | 0 | 0 |  | 0 |  | 0 | 12 | 0 | 0 | 0 | 0.00014 | 0.00039 |  |  | 0.15 | 0.42 |  |  | POL1_0
|  | "viz výkres č. D1.1-03.1, Bourací práce, 1.PP, ozn. B38":0,8 |  | 0.8 | [18 empty] | VV | 0
|  | "viz výkres č. D1.1-03.1, Bourací práce, 1.NP, ozn. B28":0,8*1+0,6*2 |  | 2 | [18 empty] | VV | 0
83 | 771101101R00 | Vysávání podlah prům.vysavačem pro pokládku dlažby | m2 | 26.79 | 0 | 0 |  | 0 |  | 0 | 12 | 0 | 0 | 0 | 0 | 0 |  |  | 0.016 | 0.43 |  |  | POL1_0
|  | "viz výkres č. D1.1-03.2, Nový stav, 1.PP, N29":4,49 |  | 4.49 | [18 empty] | VV | 0
|  | "viz výkres č. D1.1-03.2, Nový stav, 1.NP, N10":13,33 |  | 13.33 | [18 empty] | VV | 0
|  | "viz výkres č. D1.1-03.2, Nový stav, 2.NP, N01":2,99 |  | 2.99 | [18 empty] | VV | 0
|  | "viz výkres č. D1.1-03.2, Nový stav, 3.NP-4.NP, N01, 3.NP":2,99 |  | 2.99 | [18 empty] | VV | 0
|  | "viz výkres č. D1.1-03.2, Nový stav, 3.NP-4.NP, N01, 4.NP":2,99 |  | 2.99 | [18 empty] | VV | 0
84 | 771570012RA0 | Dlažba z dlaždic keramických 20 x 20 cm | m2 | 8.97 | 0 | 0 |  | 0 |  | 0 | 12 | 0 | 0.0721 | 0.64674 | 0 | 0 |  |  | 1.3205 | 11.84 |  |  | POL1_0
|  | "viz výkres č. D1.1-03.2, Nový stav, 2.NP, N01":2,99 |  | 2.99 | [18 empty] | VV | 0
|  | "viz výkres č. D1.1-03.2, Nový stav, 3.NP-4.NP, N01, 3.NP":2,99 |  | 2.99 | [18 empty] | VV | 0
|  | "viz výkres č. D1.1-03.2, Nový stav, 3.NP-4.NP, N01, 4.NP":2,99 |  | 2.99 | [18 empty] | VV | 0
85 | 771570014RA0 | Dlažba z dlaždic keramických 30 x 30 cm | m2 | 17.82 | 0 | 0 |  | 0 |  | 0 | 12 | 0 | 0.07614 | 1.3568 | 0 | 0 |  |  | 1.3296 | 23.69 |  |  | POL1_0
|  | "viz výkres č. D1.1-03.2, Nový stav, 1.PP, N29":4,49 |  | 4.49 | [18 empty] | VV | 0
|  | "viz výkres č. D1.1-03.2, Nový stav, 1.NP, N10":13,33 |  | 13.33 | [18 empty] | VV | 0
86 | 771577113R00 | Lišta hliníková přechodová, stejná výška dlaždic | m | 3.4 | 0 | 0 |  | 0 |  | 0 | 12 | 0 | 0.00014 | 0.00048 | 0 | 0 |  |  | 0.15 | 0.51 |  |  | POL1_0
|  | "viz výkres č. D1.1-03.2, Nový stav, 1.PP, N36":0,8+0,6 |  | 1.4 | [18 empty] | VV | 0
|  | "viz výkres č. D1.1-03.2, Nový stav, 1.NP, N27":0,8+0,6*2 |  | 2 | [18 empty] | VV | 0
87 | 771578011R00 | Spára podlaha - stěna, silikonem, obklad - obklad, obklad - stěna | m | 210.06 | 0 | 0 |  | 0 |  | 0 | 12 | 0 | 4e-05 | 0.0084 | 0 | 0 |  |  | 0.07 | 14.7 |  |  | POL1_0
|  | "viz výkres č. D1.1-03.2, Nový stav, 1.PP, N29":(4,9+1,3+0,55+1,85)*2+2*5 |  | 27.2 | [18 empty] | VV | 0
|  | "viz výkres č. D1.1-03.2, Nový stav, 1.NP, N10, částečně odměřeno na výkresu":(4,65+2,45+4,8+2,25+3,36+5,6+4,45)*2+2*24 |  | 103.12 | [18 empty] | VV | 0
|  | "viz výkres č. D1.1-03.2, Nový stav, 2.NP, N01, částečně odměřeno na výkresu":(5,27+1,3)*2+2,24*6 |  | 26.58 | [18 empty] | VV | 0
|  | "viz výkres č. D1.1-03.2, Nový stav, 3.NP-4.NP, N01, 3.NP, částečně odměřeno na výkresu":(5,27+1,3)*2+2,24*6 |  | 26.58 | [18 empty] | VV | 0
|  | "viz výkres č. D1.1-03.2, Nový stav, 3.NP-4.NP, N01, 4.NP, částečně odměřeno na výkresu":(5,27+1,3)*2+2,24*6 |  | 26.58 | [18 empty] | VV | 0
88 | 998771102R00 | Přesun hmot pro podlahy z dlaždic, výšky do 12 m | t | 1.8525 | 0 | 0 |  | 0 |  | 0 | 12 | 0 | 0 | 0 | 0 | 0 |  |  | 1.265 | 2.34 |  |  | POL1_0
|  | "součet z rozpočtového programu":1,8525 |  | 1.8525 | [18 empty] | VV | 0
Díl: | 781 | Obklady keramické |  |  |  | 0 |  | 0 |  | 0 |  | 0 |  | 1.9625 |  | 0 |  |  |  | 138.46 |  |  | DIL
89 | 781101210R00 | Penetrace podkladu pod obklady | m2 | 112.2074 | 0 | 0 |  | 0 |  | 0 | 12 | 0 | 0.00021 | 0.02356 | 0 | 0 |  |  | 0.05 | 5.61 |  |  | POL1_0
|  | "viz výkres č. D1.1-03.2, Nový stav, 1.PP, N30":(4,9+1,3+0,55+1,85)*2 |  | 17.2 | [18 empty] | VV | 0
|  | "viz výkres č. D1.1-03.2, Nový stav, 1.NP, N11":(4,65+2,45+4,8+2,25+3,36+5,6+4,45)*2-0,7*2,03*3 |  | 50.857 | [18 empty] | VV | 0
|  | "viz výkres č. D1.1-03.2, Nový stav, 2.NP, N02, odměřeno na výkresu":(5,27+1,3)*2,24 |  | 14.7168 | [18 empty] | VV | 0
|  | "viz výkres č. D1.1-03.2, Nový stav, 3.NP-4.NP, N02, 3.NP, odměřeno na výkresu":(5,27+1,3)*2,24 |  | 14.7168 | [18 empty] | VV | 0
|  | "viz výkres č. D1.1-03.2, Nový stav, 3.NP-4.NP, N02, 4.NP, odměřeno na výkresu":(5,27+1,3)*2,24 |  | 14.7168 | [18 empty] | VV | 0
90 | 781475114RA0 | Obklad vnitřní keram., tmel, do 30 x 30 cm | m2 | 112.2074 | 0 | 0 |  | 0 |  | 0 | 12 | 0 | 0.01728 | 1.9389 | 0 | 0 |  |  | 1.1619 | 130.37 |  |  | POL1_0
|  | "viz výkres č. D1.1-03.2, Nový stav, 1.PP, N30":(4,9+1,3+0,55+1,85)*2 |  | 17.2 | [18 empty] | VV | 0
|  | "viz výkres č. D1.1-03.2, Nový stav, 1.NP, N11":(4,65+2,45+4,8+2,25+3,36+5,6+4,45)*2-0,7*2,03*3 |  | 50.857 | [18 empty] | VV | 0
|  | "viz výkres č. D1.1-03.2, Nový stav, 2.NP, N02, odměřeno na výkresu":(5,27+1,3)*2,24 |  | 14.7168 | [18 empty] | VV | 0
|  | "viz výkres č. D1.1-03.2, Nový stav, 3.NP-4.NP, N02, 3.NP, odměřeno na výkresu":(5,27+1,3)*2,24 |  | 14.7168 | [18 empty] | VV | 0
|  | "viz výkres č. D1.1-03.2, Nový stav, 3.NP-4.NP, N02, 4.NP, odměřeno na výkresu":(5,27+1,3)*2,24 |  | 14.7168 | [18 empty] | VV | 0
91 | 998781102R00 | Přesun hmot pro obklady keramické, výšky do 12 m | t | 1.9625 | 0 | 0 |  | 0 |  | 0 | 12 | 0 | 0 | 0 | 0 | 0 |  |  | 1.265 | 2.48 |  |  | POL1_0
|  | "součet z rozpočtového programu":1,9625 |  | 1.9625 | [18 empty] | VV | 0
Díl: | 783 | Nátěry |  |  |  | 0 |  | 0 |  | 0 |  | 0 |  | 0.00262 |  | 0 |  |  |  | 3.94 |  |  | DIL
92 | 783222100R00 | Nátěr syntetický kovových konstrukcí dvojnásobný | m2 | 5.608 | 0 | 0 |  | 0 |  | 0 | 12 | 0 | 0.00024 | 0.00135 | 0 | 0 |  |  | 0.287 | 1.61 |  |  | POL1_0
|  | "viz výkres č. D1.1-03.2, Nový stav, 1.NP, N17, odměřeno na výkresu":(0,7+1,97+1,97)*5*0,2+(0,9+1,97+1,97)*0,2 |  | 5.608 | [18 empty] | VV | 0
93 | 783226100R00 | Nátěr syntetický kovových konstrukcí základní | m2 | 7.504 | 0 | 0 |  | 0 |  | 0 | 12 | 0 | 8e-05 | 0.0006 | 0 | 0 |  |  | 0.156 | 1.17 |  |  | POL1_0
|  | "viz výkres č. D1.1-03.2, Nový stav, 1.PP, N32, odměřeno na výkresu":(0,7+1,97+1,97)*0,2+(0,9+1,97+1,97)*0,2 |  | 1.896 | [18 empty] | VV | 0
|  | "viz výkres č. D1.1-03.2, Nový stav, 1.NP, N17, odměřeno na výkresu":(0,7+1,97+1,97)*5*0,2+(0,9+1,97+1,97)*0,2 |  | 5.608 | [18 empty] | VV | 0
94 | 783401811R00 | Odstranění nátěru z potrubí DN do 50 mm | m | 8.45 | 0 | 0 |  | 0 |  | 0 | 12 | 0 | 0 | 0 | 0 | 0 |  |  | 0.009 | 0.08 |  |  | POL1_0
|  | "viz výkres č. D1.1-03.1, Bourací práce, 1.PP, ozn. B42, odměřeno na výkresu":0,6+0,1+0,5+0,15 |  | 1.35 | [18 empty] | VV | 0
|  | "viz výkres č. D1.1-03.1, Bourací práce, 1.NP, ozn. B26, odměřeno na výkresu":2,7+2,7+0,6+0,1+0,15+0,6+0,15+0,1 |  | 7.1 | [18 empty] | VV | 0
95 | 783424140R00 | Nátěr syntetický potrubí do DN 50 mm Z + 2x | m | 8.45 | 0 | 0 |  | 0 |  | 0 | 12 | 0 | 7e-05 | 0.00059 | 0 | 0 |  |  | 0.087 | 0.74 |  |  | POL1_0
|  | "viz výkres č. D1.1-03.2, Nový stav, 1.PP, N38":0,6+0,1+0,5+0,15 |  | 1.35 | [18 empty] | VV | 0
|  | "viz výkres č. D1.1-03.2, Nový stav, 1.NP, N25, odměřeno na výkresu":2,7+2,7+0,6+0,1+0,15+0,6+0,15+0,1 |  | 7.1 | [18 empty] | VV | 0
96 | 783904811R00 | Odrezivění kovových konstrukcí | m2 | 7.504 | 0 | 0 |  | 0 |  | 0 | 12 | 0 | 1e-05 | 8e-05 | 0 | 0 |  |  | 0.045 | 0.34 |  |  | POL1_0
|  | "viz výkres č. D1.1-03.1, Bourací práce, 1.PP, ozn. B32":(0,7+1,97+1,97)*0,2+(0,9+1,97+1,97)*0,2 |  | 1.896 | [18 empty] | VV | 0
|  | "viz výkres č. D1.1-03.1, Bourací práce, 1.NP, ozn. B17":(0,7+1,97+1,97)*5*0,2+(0,9+1,97+1,97)*0,2 |  | 5.608 | [18 empty] | VV | 0
Díl: | 784 | Malby |  |  |  | 0 |  | 0 |  | 0 |  | 0 |  | 0.04082 |  | 0 |  |  |  | 19.12 |  |  | DIL
97 | 784402801R00 | Odstranění malby oškrábáním v místnosti H do 3,8 m | m2 | 91.224 | 0 | 0 |  | 0 |  | 0 | 12 | 0 | 0 | 0 | 0 | 0 |  |  | 0.06971 | 6.36 |  |  | POL1_0
|  | "viz výkres č. D1.1-03.1, Bourací práce, 1.PP, viz Poznámka, část odměřena na výkresu":4,49+(5,6+6,3)*(3,1-2) |  | 17.58 | [18 empty] | VV | 0
|  | "viz výkres č. D1.1-03.1, Bourací práce, 1.NP, viz Poznámka, část odměřena na výkresu":13,33+(6,3+5,6+3,74+4,8+4,8+5,05+4,65)*(3,45-2,24) |  | 55.6074 | [18 empty] | VV | 0
|  | "viz výkres č. D1.1-03.1, Bourací práce, 2.NP, viz Poznámka, část odměřena na výkresu":2,99+(5,27+1,3)*(2,7-2,24) |  | 6.0122 | [18 empty] | VV | 0
|  | "viz výkres č. D1.1-03.1, Bourací práce, 3.NP a 4.NP, viz Poznámka, 3.NP, část odměřena na výkresu":2,99+(5,27+1,3)*(2,7-2,24) |  | 6.0122 | [18 empty] | VV | 0
|  | "viz výkres č. D1.1-03.1, Bourací práce, 3.NP a 4.NP, viz Poznámka, 4.NP, část odměřena na výkresu":2,99+(5,27+1,3)*(2,7-2,24) |  | 6.0122 | [18 empty] | VV | 0
98 | 784442011RT2 | Malba disperzní inter., výška do 3,8 m, 1barevná, 2x nátěr,1 x penetrace | m2 | 94.9336 | 0 | 0 |  | 0 |  | 0 | 12 | 0 | 0.00043 | 0.04082 | 0 | 0 |  |  | 0.1344 | 12.76 |  |  | POL1_0
|  | "viz výkres č. D1.1-03.2, Nový stav, 1.PP, viz Poznámka, část odměřena na výkresu":4,49+(5,6+4,45)*(3,1-2)+(1,6+1)*3,1 |  | 23.605 | [18 empty] | VV | 0
|  | "viz výkres č. D1.1-03.2, Nový stav, 1.NP, viz Poznámka, část odměřena na výkresu":13,33+(4,65+2,45+4,8+2,25+3,36+5,6+4,45)*(3,45-2) |  | 53.292 | [18 empty] | VV | 0
|  | "viz výkres č. D1.1-03.2, Nový stav, 2.NP, viz Poznámka, část odměřena na výkresu":2,99+(5,27+1,3)*(2,7-2,24) |  | 6.0122 | [18 empty] | VV | 0
|  | "viz výkres č. D1.1-03.2, Nový stav, 3.NP a 4.NP, viz Poznámka, 3.NP, část odměřena na výkresu":2,99+(5,27+1,3)*(2,7-2,24) |  | 6.0122 | [18 empty] | VV | 0
|  | "viz výkres č. D1.1-03.2, Nový stav, 3.NP a 4.NP, viz Poznámka, 4.NP, část odměřena na výkresu":2,99+(5,27+1,3)*(2,7-2,24) |  | 6.0122 | [18 empty] | VV | 0
Díl: | 787 | Zasklívání |  |  |  | 0 |  | 0 |  | 0 |  | 0 |  | 0.00202 |  | 0.001 |  |  |  | 4.7 |  |  | DIL
99 | 8 | Demontáž zrcadla nástěnného | ks | 2 | 0 | 0 |  | 0 |  | 0 | 12 | 0 | 0 | 0 | 0.0005 | 0.001 |  |  | 2.1 | 4.2 |  |  | POL1_0
|  | "viz výkres č. D1.1-03.1, Bourací práce, 1.NP, ozn. B18":2 |  | 2 | [18 empty] | VV | 0
100 | 787911111R00 | Montáž zrcadla na stěnu, na lepidlo, pl. do 2 m2 | m2 | 0.24 | 0 | 0 |  | 0 |  | 0 | 12 | 0 | 8e-05 | 2e-05 | 0 | 0 |  |  | 2.1 | 0.5 |  |  | POL1_0
|  | "viz výkres č. D1.1-03.2, Nový stav, 1.NP, N18":0,6*0,4 |  | 0.24 | [18 empty] | VV | 0
101 | 55149061R | Zrcadlo nerez nerozbitné 600 x 400 mm, s fazetou | kus | 1 | 0 | 0 |  | 0 |  | 0 | 12 | 0 | 0.002 | 0.002 | 0 | 0 |  |  | 0 | 0 |  |  | POL3_0
|  | ozn. Zrc1 | [20 empty] | POP |  | ozn. Zrc1
|  | "viz výkres č. D1.1-03.2, Nový stav, 1.NP, N18":1 |  | 1 | [18 empty] | VV | 0
102 | 998787102R00 | Přesun hmot pro zasklívání, výšky do 12 m | t | 0.003 | 0 | 0 |  | 0 |  | 0 | 12 | 0 | 0 | 0 | 0 | 0 |  |  | 1.566 | 0 |  |  | POL1_0
|  | "součet z rozpočtového programu":0,003 |  | 0.003 | [18 empty] | VV | 0
Díl: | M21 | Elektromontáže |  |  |  | 0 |  | 0 |  | 0 |  | 0 |  | 0 |  | 0 |  |  |  | 8.7 |  |  | DIL
103 | 210110001R00 | Spínač nástěnný jednopól.- řaz. 1, obyč.prostředí, pouze montáž | kus | 18 | 0 | 0 |  | 0 |  | 0 | 12 | 0 | 0 | 0 | 0 | 0 |  |  | 0.30567 | 5.5 |  |  | POL1_0
|  | "viz výkres č. D1.1-03.2, Nový stav, 1.PP, N39":2 |  | 2 | [18 empty] | VV | 0
|  | "viz výkres č. D1.1-03.2, Nový stav, 1.NP, N26":7 |  | 7 | [18 empty] | VV | 0
|  | "viz výkres č. D1.1-03.2, Nový stav, 2.NP, N09":2+1 |  | 3 | [18 empty] | VV | 0
|  | "viz výkres č. D1.1-03.2, Nový stav, 3.NP-4.NP, N09, 3.NP":2+1 |  | 3 | [18 empty] | VV | 0
|  | "viz výkres č. D1.1-03.2, Nový stav, 3.NP-4.NP, N09, 4.NP":2+1 |  | 3 | [18 empty] | VV | 0
104 | 210201511R00 | Svítidlo bytové stropní přisazené, pouze montáž | kus | 8 | 0 | 0 |  | 0 |  | 0 | 12 | 0 | 0 | 0 | 0 | 0 |  |  | 0.4 | 3.2 |  |  | POL1_0
|  | "viz výkres č. D1.1-03.2, Nový stav, 1.PP, N39":2 |  | 2 | [18 empty] | VV | 0
|  | "viz výkres č. D1.1-03.2, Nový stav, 1.NP, N26":6 |  | 6 | [18 empty] | VV | 0
Díl: | M65 | Elektroinstalace |  |  |  | 0 |  | 0 |  | 0 |  | 0 |  | 0 |  | 0 |  |  |  | 9.24 |  |  | DIL
105 | 650052711R00 | Montáž zásuvky zapuštěné 2P+PE | kus | 4 | 0 | 0 |  | 0 |  | 0 | 12 | 0 | 0 | 0 | 0 | 0 |  |  | 0.26 | 1.04 |  |  | POL1_0
|  | "viz výkres č. D1.1-03.2, Nový stav, 1.NP, N26":1 |  | 1 | [18 empty] | VV | 0
|  | "viz výkres č. D1.1-03.2, Nový stav, 2.NP, N09":1 |  | 1 | [18 empty] | VV | 0
|  | "viz výkres č. D1.1-03.2, Nový stav, 3.NP-4.NP, N09, 3.NP":1 |  | 1 | [18 empty] | VV | 0
|  | "viz výkres č. D1.1-03.2, Nový stav, 3.NP-4.NP, N09, 4.NP":1 |  | 1 | [18 empty] | VV | 0
106 | 650801153R00 | Demontáž svítidla | kus | 8 | 0 | 0 |  | 0 |  | 0 | 12 | 0 | 0 | 0 | 0 | 0 |  |  | 0.225 | 1.8 |  |  | POL1_0
|  | Svítidla s označení B37 jsou určena ke zpětné montáži. | [20 empty] | POP |  | Svítidla s označení B37 jsou určena ke zpětné montáži.
|  | "viz výkres č. D1.1-03.1, Bourací práce, 1.PP, ozn. B37":2 |  | 2 | [18 empty] | VV | 0
|  | "viz výkres č. D1.1-03.1, Bourací práce, 1.NP, ozn. B27":6 |  | 6 | [18 empty] | VV | 0
107 | 9 | Demontáž spínače nástěnného | kus | 18 | 0 | 0 |  | 0 |  | 0 | 12 | 0 | 0 | 0 | 0 | 0 |  |  | 0.30567 | 5.5 |  |  | POL1_0
|  | "viz výkres č. D1.1-03.1, Bourací práce, 1.PP, ozn. B37":2 |  | 2 | [18 empty] | VV | 0
|  | "viz výkres č. D1.1-03.1, Bourací práce, 1.NP, ozn. B27":7 |  | 7 | [18 empty] | VV | 0
|  | "viz výkres č. D1.1-03.1, Bourací práce, 2.NP, ozn. B08":1+1+1 |  | 3 | [18 empty] | VV | 0
|  | "viz výkres č. D1.1-03.1, Bourací práce, 3.NP a 4.NP, ozn. B09, 3.NP":1+1+1 |  | 3 | [18 empty] | VV | 0
|  | "viz výkres č. D1.1-03.1, Bourací práce, 3.NP a 4.NP, ozn. B09, 4.NP":1+1+1 |  | 3 | [18 empty] | VV | 0
108 | 10 | Demontáž zásuvky 230 V | kus | 4 | 0 | 0 |  | 0 |  | 0 | 12 | 0 | 0 | 0 | 0 | 0 |  |  | 0.225 | 0.9 |  |  | POL1_0
|  | "viz výkres č. D1.1-03.1, Bourací práce, 1.NP, ozn. B27":1 |  | 1 | [18 empty] | VV | 0
|  | "viz výkres č. D1.1-03.1, Bourací práce, 2.NP, ozn. B08":1 |  | 1 | [18 empty] | VV | 0
|  | "viz výkres č. D1.1-03.1, Bourací práce, 3.NP a 4.NP, ozn. B09, 3.NP":1 |  | 1 | [18 empty] | VV | 0
|  | "viz výkres č. D1.1-03.1, Bourací práce, 3.NP a 4.NP, ozn. B09, 4.NP":1 |  | 1 | [18 empty] | VV | 0
Díl: | VN | Vedlejší náklady |  |  |  | 0 |  | 0 |  | 0 |  | 0 |  | 0 |  | 0 |  |  |  | 0 |  |  | DIL
109 | VRN1 | Zařízení staveniště | Soubor | 1 | 0 | 0 |  | 0 |  | 0 | 12 | 0 | 0 | 0 | 0 | 0 |  |  | 0 | 0 |  |  | POL1_0
|  | Základní rozdělení průvodních činností a nákladů zařízení staveniště. V rámci nákladů na zařízení staveniště ocení zhotovitel veškeré náklady spojené s vybudováním, provozem a odstraněním zařízení staveniště, a to ve fázích : | [20 empty] | POP |  | Základní rozdělení průvodních činností a nákladů zařízení staveniště. V rámci nákladů na zařízení staveniště ocení zhotovitel veškeré náklady spojené s vybudováním, provozem a odstraněním zařízení staveniště, a to ve fázích :
|  | 1) Vybudování zařízení staveniště. | [20 empty] | POP |  | 1) Vybudování zařízení staveniště.
|  | Do této položky patří náklady s případným vypracováním projektové dokumentace zařízení staveniště, zřízením přípojek energií k objektům zařízení staveniště, vybudování případných měřících odběrných míst a zřízení, případná příprava území pro objekty zařízení staveniště a vlastní vybudování objektů zařízení staveniště. | [20 empty] | POP |  | Do této položky patří náklady s případným vypracováním projektové dokumentace zařízení staveniště, zřízením přípojek energií k objektům zařízení staveniště, vybudování případných měřících odběrných míst a zřízení, případná příprava území pro objekty zařízení staveniště a vlastní vybudování objektů zařízení staveniště.
|  | 2) Provoz zařízení staveniště. | [20 empty] | POP |  | 2) Provoz zařízení staveniště.
|  | Do této položky patří náklady na vybavení objektů zařízení staveniště , náklady na energie spotřebované dodavatelem v rámci provozu zařízení staveniště, náklady na potřebný úklid v prostorách zařízení staveniště, náklady na nutnou údržbu a opravy na objektech zařízení staveniště a na přípojkách energií. | [20 empty] | POP |  | Do této položky patří náklady na vybavení objektů zařízení staveniště , náklady na energie spotřebované dodavatelem v rámci provozu zařízení staveniště, náklady na potřebný úklid v prostorách zařízení staveniště, náklady na nutnou údržbu a opravy na objektech zařízení staveniště a na přípojkách energií.
|  | 3) Odstranění zařízení staveniště. | [20 empty] | POP |  | 3) Odstranění zařízení staveniště.
|  | Do této položky patří odstranění objektů zařízení staveniště včetně přípojek energií a jejich odvoz. Položka zahrnuje i náklady na úpravu povrchů po odstranění zařízení staveniště a úklid ploch, na kterých bylo zařízení staveniště provozováno. | [20 empty] | POP |  | Do této položky patří odstranění objektů zařízení staveniště včetně přípojek energií a jejich odvoz. Položka zahrnuje i náklady na úpravu povrchů po odstranění zařízení staveniště a úklid ploch, na kterých bylo zařízení staveniště provozováno.
POP
|  | Položka zahrnuje veškeré náklady a činnosti související s vybudováním, provozem a likvidací staveniště, zajištění připojení na elektrickou energii, vodu a odvodnění staveniště, provádění každodenního hrubého úklidu staveniště a průběžnou likvidaci vznikajících odpadů oprávněnou osobou. Součástí této položky jsou standardní prvky BOZP (mobilní oplocení, výstražné značení, přechody výkopů, oplocení, zábradlí, atd - včetně jejich dodávky, montáže, údržby a demontáže, respektive likvidace) a plnění povinosti vyplývajících z plánu BOZP včetně připomínek příslušných úřadů. Součástí položky Zařízení staveniště je poskytnutí části zařízení staveniště (včetně stolu a 4 židlí) pro umožnění činnosti TDS, AD a SÚ za účelem konání kontrolním dnů a všech dalších svolávaných jednání (předpokládá se čistý prostor - např. stavební buňka či jiná kancelář stavby). | [20 empty] | POP |  | Položka zahrnuje veškeré náklady a činnosti související s vybudováním, provozem a likvidací staveniště, zajištění připojení na elektrickou energii, vodu a odvodnění staveniště, provádění každodenního hrubého úklidu staveniště a průběžnou likvidaci vznikajících odpadů oprávněnou osobou. Součástí této položky jsou standardní prvky BOZP (mobilní oplocení, výstražné značení, přechody výkopů, oplocení, zábradlí, atd - včetně jejich dodávky, montáže, údržby a demontáže, respektive likvidace) a plnění povinosti vyplývajících z plánu BOZP včetně připomínek příslušných úřadů. Součástí položky Zařízení staveniště je poskytnutí části zařízení staveniště (včetně stolu a 4 židlí) pro umožnění činnosti TDS, AD a SÚ za účelem konání kontrolním dnů a všech dalších svolávaných jednání (předpokládá se čistý prostor - např. stavební buňka či jiná kancelář stavby).
|  | 1 |  | 1 | [18 empty] | VV | 0
110 | VRN2 | Provozní vlivy | Soubor | 1 | 0 | 0 |  | 0 |  | 0 | 12 | 0 | 0 | 0 | 0 | 0 |  |  | 0 | 0 |  |  | POL1_0
|  | Základní rozdělení průvodních činností a nákladů provozní vlivy. Tato kategorie nákladů vyjadřuje ztížené podmínky provádění tam, kde jsou stavební práce zcela nebo zčásti omezovány provozem jiných osob. Jde zejména o zvýšené náklady související s omezením provozem v areálu objednatele nebo o náklady v důsledku nezbytného respektování stávající dopravy v okolí stavby ovlivňující stavební práce (ochrana kolem vstupu do budovy). | [20 empty] | POP |  | Základní rozdělení průvodních činností a nákladů provozní vlivy. Tato kategorie nákladů vyjadřuje ztížené podmínky provádění tam, kde jsou stavební práce zcela nebo zčásti omezovány provozem jiných osob. Jde zejména o zvýšené náklady související s omezením provozem v areálu objednatele nebo o náklady v důsledku nezbytného respektování stávající dopravy v okolí stavby ovlivňující stavební práce (ochrana kolem vstupu do budovy).
|  | Do této položky patří náklady na ztížené provádění stavebních prací v důsledku provozu budovy po dobu stavby, včetně respektování provozních režimů (nutnost ochranných konstrukcí, ochranných zábradlí a hrazení, záchytných sítí mimo sítě na lešení, stříšek, apod.). Objekt bude investorem užíván po celou dobu stavby ke svému obvyklému účelu a náklady s tím spojené jsou součástí této položky. | [20 empty] | POP |  | Do této položky patří náklady na ztížené provádění stavebních prací v důsledku provozu budovy po dobu stavby, včetně respektování provozních režimů (nutnost ochranných konstrukcí, ochranných zábradlí a hrazení, záchytných sítí mimo sítě na lešení, stříšek, apod.). Objekt bude investorem užíván po celou dobu stavby ke svému obvyklému účelu a náklady s tím spojené jsou součástí této položky.
|  | 1 |  | 1 | [18 empty] | VV | 0
111 | VRN3 | Inženýrská činnost | Soubor | 1 | 0 | 0 |  | 0 |  | 0 | 12 | 0 | 0 | 0 | 0 | 0 |  |  | 0 | 0 |  |  | POL1_0
|  | Shromáždění dokladů o vlastnostech materiálů, o provedených zkouškách a měření, o výchozích kontrolách provozuschopnosti, o zaškolení obsluhy, revizní zprávy s výsledkem-bez závad, doklady o oprávnění k provádění prací, doklady o likvidaci odpadů, návody k obsluze, kopie záručních listů. | [20 empty] | POP |  | Shromáždění dokladů o vlastnostech materiálů, o provedených zkouškách a měření, o výchozích kontrolách provozuschopnosti, o zaškolení obsluhy, revizní zprávy s výsledkem-bez závad, doklady o oprávnění k provádění prací, doklady o likvidaci odpadů, návody k obsluze, kopie záručních listů.
|  | 1 |  | 1 | [18 empty] | VV | 0
[21 empty] | 12 | 21
| Celkem |  |  |  |  | 0 | [14 empty] | 0 | 0 | SUM
Poznámky uchazeče k zadání
POPUZIV
END