## Pokyny pro vyplnění
Pokyny pro vyplnění
Ve všech listech tohoto souboru můžete měnit pouze buňky s modrým pozadím. Jedná se o tyto údaje : - údaje o firmě - jednotkové ceny položek zadané na maximálně dvě desetinná místa

## Stavba
#RTSROZP# | Položkový rozpočet
| Zakázka: |  | Rekonstrukce vnitřních rozvodů vodovodu a kanalizace v objektu DS, část 05
| Misto |  | Světlá nad Sázavou
Rozpočet:
| Objednatel: |  | Město Světlá nad Sázavou |  |  |  | IČ: | 00268321
|  |  | náměstí Trčků z Lípy 18 |  |  |  | DIČ: | CZ00268321
|  | 58291 | Světlá nad Sázavou
| Projektant: | [5 empty] | IČ:
DIČ:
| Zhotovitel: | [5 empty] | IČ:
DIČ:
Vypracoval:
| Rozpis ceny | [6 empty] | Celkem
HSV | HSV | [6 empty] | 0
PSV | PSV | [6 empty] | 0
MON | MON | [6 empty] | 0
VN | Vedlejší náklady | [6 empty] | 0
ON | Ostatní náklady | [6 empty] | 0
| Celkem | [6 empty] | 0
Rekapitulace daní
| Základ pro sníženou DPH |  |  | 12 | % | 0 |  |  | CZK
| Snížená DPH |  |  | 12 | % | 0 |  |  | CZK
| Základ pro základní DPH |  |  | 21 | % | 0 |  |  | CZK
| Základní DPH |  |  | 21 | % | 0 |  |  | CZK
| Zaokrouhlení |  |  |  |  | 0 |  |  | CZK
| Cena celkem bez DPH |  |  |  |  | 0 |  |  | CZK
| Cena celkem s DPH |  |  |  |  | 0 |  |  | CZK
|  | v |  |  | dne
|  |  | Za zhotovitele |  |  |  | Za objednatele
Rekapitulace dílčích částí
#CASTI>> | Číslo | Název |  |  | Základ pro sníženou DPH | Základ pro základní DPH | DPH celkem | Cena celkem | %
1 | Rozpočet | Rekonstrukce vnitřních rozvodů vodovodu a kanalizace v objektu DS, část 05 |  |  | 0 | 0 | 0 | 0
| Celkem za stavbu |  |  |  | 0 | 0 | 0 | 0 | 0
Popis rozpočtu: -
| SO 01.1 - Stavební část a rozvod kanalizace | [8 empty] | SO 01.1 - Stavební část a rozvod kanalizace
| část: 05 | [8 empty] | část: 05
CS RTS 2026/I
Rekapitulace dílů
| Číslo | Název |  |  | Typ dílu |  |  | Celkem
| 3 | Svislé a kompletní konstrukce |  |  | HSV |  |  | 0
| 60 | Úpravy povrchů, omítky |  |  | HSV |  |  | 0
| 61 | Upravy povrchů vnitřní |  |  | HSV |  |  | 0
| 63 | Podlahy a podlahové konstrukce |  |  | HSV |  |  | 0
| 94 | Lešení a stavební výtahy |  |  | HSV |  |  | 0
| 95 | Dokončovací kce na pozem.stav. |  |  | HSV |  |  | 0
| 96 | Bourání konstrukcí |  |  | HSV |  |  | 0
| 97 | Prorážení otvorů |  |  | HSV |  |  | 0
| 99 | Staveništní přesun hmot |  |  | HSV |  |  | 0
| 713 | Izolace tepelné |  |  | PSV |  |  | 0
| 721 | Vnitřní kanalizace |  |  | PSV |  |  | 0
| 725 | Zařizovací předměty |  |  | PSV |  |  | 0
| 728 | Přípojka kanalizační |  |  | PSV |  |  | 0
| 734 | Armatury |  |  | PSV |  |  | 0
| 735 | Otopná tělesa |  |  | PSV |  |  | 0
| 767 | Konstrukce zámečnické |  |  | PSV |  |  | 0
| 771 | Podlahy z dlaždic a obklady |  |  | PSV |  |  | 0
| 776 | Podlahy povlakové |  |  | PSV |  |  | 0
| 781 | Obklady keramické |  |  | PSV |  |  | 0
| 783 | Nátěry |  |  | PSV |  |  | 0
| 784 | Malby |  |  | PSV |  |  | 0
| 787 | Zasklívání |  |  | PSV |  |  | 0
| M22 | Montáž sdělovací a zabezp.tech |  |  | MON |  |  | 0
| M65 | Elektroinstalace |  |  | MON |  |  | 0
| VN | Vedlejší náklady |  |  | VN |  |  | 0
| Cena celkem | [6 empty] | 0
Note on D11: Název
Note on I11: IČO
Note on D12: Ulice
Note on I12: DIČ
Note on C13: PSČ
Note on D13: Ulice

## VzorPolozky (hidden)
Položkový rozpočet
Z:
O:
R:

## Rozpočet Pol
Položkový rozpočet | [22 empty] | #TypZaznamu#
S: |  | Rekonstrukce vnitřních rozvodů vodovodu a kanalizace v objektu DS, část 05 | [20 empty] | STA
O: |  | Světlá nad Sázavou | [20 empty] | OBJ
R: | [22 empty] | ROZ
C: | [22 empty] | CAS_STR
P.č. | Číslo položky | Název položky | MJ | množství | cena / MJ | Celkem | Dodávka | Dodávka celk. | Montáž | Montáž celk. | DPH | cena s DPH | hmotnost / MJ | hmotnost celk.(t) | dem. hmotnost / MJ | dem. hmotnost celk.(t) | Ceník | Cen. soustava | Nhod / MJ | Nhod celk.
Díl: | 3 | Svislé a kompletní konstrukce |  |  |  | 0 |  | 0 |  | 0 |  | 0 |  | 4.6114 |  | 0 |  |  |  | 30.97 |  |  | DIL
1 | 340271607R00 | Zazdívka otvorů pl.do 4 m2, pórobet.tvár.,tl.7,5cm | m3 | 0.93112 | 0 | 0 |  | 0 |  | 0 | 12 | 0 | 0.76474 | 0.71207 | 0 | 0 |  |  | 2.9722 | 2.77 |  |  | POL1_0
|  | "viz výkres č. D1.1-05.2, Nový stav, 1.PP, N27, odměřeno na výkresu":0,4*3,1*0,075 |  | 0.093 | [18 empty] | VV | 0
|  | "viz výkres č. D1.1-05.2, Nový stav, 1.NP, N21, N24, odměřeno na výkresu":0,5*3,45*0,075+0,45*1,2*0,075 |  | 0.16987 | [18 empty] | VV | 0
|  | "viz výkres č. D1.1-05.2, Nový stav, 2.NP-4.NP, N04, 2.NP, odměřeno na výkresu":0,55*2*2,7*0,075 |  | 0.22275 | [18 empty] | VV | 0
|  | "viz výkres č. D1.1-05.2, Nový stav, 2.NP-4.NP, N04, 3.NP, odměřeno na výkresu":0,55*2*2,7*0,075 |  | 0.22275 | [18 empty] | VV | 0
|  | "viz výkres č. D1.1-05.2, Nový stav, 2.NP-4.NP, N04, 4.NP, odměřeno na výkresu":0,55*2*2,7*0,075 |  | 0.22275 | [18 empty] | VV | 0
2 | 342941113R00 | Připojení příček ke stáv.konstr. kotva nerez pásek | m | 79.55 | 0 | 0 |  | 0 |  | 0 | 12 | 0 | 0.00108 | 0.08591 | 0 | 0 |  |  | 0.163 | 12.97 |  |  | POL1_0
|  | "viz výkres č. D1.1-05.2, Nový stav, 1.PP, N27, odměřeno na výkresu":3,1*2 |  | 6.2 | [18 empty] | VV | 0
|  | "viz výkres č. D1.1-05.2, Nový stav, 1.NP, N21, N24, odměřeno na výkresu":3,45*4+1,2*2 |  | 16.2 | [18 empty] | VV | 0
|  | "viz výkres č. D1.1-05.2, Nový stav, 2.NP-4.NP, N03, N04, 2.NP, odměřeno na výkresu":1,5*4+2,25+2,7*4 |  | 19.05 | [18 empty] | VV | 0
|  | "viz výkres č. D1.1-05.2, Nový stav, 2.NP-4.NP, N03, N04, 3.NP, odměřeno na výkresu":1,5*4+2,25+2,7*4 |  | 19.05 | [18 empty] | VV | 0
|  | "viz výkres č. D1.1-05.2, Nový stav, 2.NP-4.NP, N03, N04 4.NP, odměřeno na výkresu":1,5*4+2,25+2,7*4 |  | 19.05 | [18 empty] | VV | 0
3 | 346275112R00 | Přizdívky z desek pórobetonových tl. 75 mm | m2 | 1.6875 | 0 | 0 |  | 0 |  | 0 | 12 | 0 | 0.10366 | 0.17493 | 0 | 0 |  |  | 0.666 | 1.12 |  |  | POL1_0
|  | "viz výkres č. D1.1-05.2, Nový stav, 2.NP-4.NP, N03, 2.NP, odměřeno na výkresu":2,25*0,25 |  | 0.5625 | [18 empty] | VV | 0
|  | "viz výkres č. D1.1-05.2, Nový stav, 2.NP-4.NP, N03, 3.NP, odměřeno na výkresu":2,25*0,25 |  | 0.5625 | [18 empty] | VV | 0
|  | "viz výkres č. D1.1-05.2, Nový stav, 2.NP-4.NP, N03, 4.NP, odměřeno na výkresu":2,25*0,25 |  | 0.5625 | [18 empty] | VV | 0
4 | 346275116R00 | Přizdívky z desek pórobetonových tl. 200 mm | m2 | 18.5625 | 0 | 0 |  | 0 |  | 0 | 12 | 0 | 0.19575 | 3.6336 | 0 | 0 |  |  | 0.76 | 14.11 |  |  | POL1_0
|  | "viz výkres č. D1.1-05.2, Nový stav, 2.NP-4.NP, N03, 2.NP, odměřeno na výkresu":2,25*1,25+2,25*1,5 |  | 6.1875 | [18 empty] | VV | 0
|  | "viz výkres č. D1.1-05.2, Nový stav, 2.NP-4.NP, N03, 3.NP, odměřeno na výkresu":2,25*1,25+2,25*1,5 |  | 6.1875 | [18 empty] | VV | 0
|  | "viz výkres č. D1.1-05.2, Nový stav, 2.NP-4.NP, N03, 4.NP, odměřeno na výkresu":2,25*1,25+2,25*1,5 |  | 6.1875 | [18 empty] | VV | 0
5 | 1 | Dodávka a montáž profilu pro založení, profil R-CW 50, včetně hm. natl. 8x60 mm | m | 6.75 | 0 | 0 |  | 0 |  | 0 | 12 | 0 | 0.00072 | 0.00486 | 0 | 0 |  |  | 0 | 0 |  |  | POL1_0
|  | "viz výkres č. D1.1-05.2, Nový stav, 2.NP-4.NP, N03, 2.NP, odměřeno na výkresu":2,25 |  | 2.25 | [18 empty] | VV | 0
|  | "viz výkres č. D1.1-05.2, Nový stav, 2.NP-4.NP, N03, 3.NP, odměřeno na výkresu":2,25 |  | 2.25 | [18 empty] | VV | 0
|  | "viz výkres č. D1.1-05.2, Nový stav, 2.NP-4.NP, N03, 4.NP, odměřeno na výkresu":2,25 |  | 2.25 | [18 empty] | VV | 0
Díl: | 60 | Úpravy povrchů, omítky |  |  |  | 0 |  | 0 |  | 0 |  | 0 |  | 1.5872 |  | 0 |  |  |  | 76.86 |  |  | DIL
6 | 602011131RT5 | Omítka jednovrstvá hlazená, ručně, tloušťka vrstvy 10 mm | m2 | 103.824 | 0 | 0 |  | 0 |  | 0 | 12 | 0 | 0.0127 | 1.3186 | 0 | 0 |  |  | 0.47 | 48.8 |  |  | POL1_0
|  | "viz výkres č. D1.1-05.2, Nový stav, 2.NP-4.NP, N02 a N04, 2.NP, odměřeno na výkresu":(8,6+8,6)*2,24-1*2,02*2+2,25*0,2+0,55*2*(2,7-3) |  | 34.608 | [18 empty] | VV | 0
|  | "viz výkres č. D1.1-05.2, Nový stav, 2.NP-4.NP, N02 a N04, 3.NP, odměřeno na výkresu":(8,6+8,6)*2,24-1*2,02*2+2,25*0,2+0,55*2*(2,7-3) |  | 34.608 | [18 empty] | VV | 0
|  | "viz výkres č. D1.1-05.2, Nový stav, 2.NP-4.NP, N02 a N04, 4.NP, odměřeno na výkresu":(8,6+8,6)*2,24-1*2,02*2+2,25*0,2+0,55*2*(2,7-3) |  | 34.608 | [18 empty] | VV | 0
7 | 602011141R00 | Štuk na stěnách vnitřní, ručně | m2 | 22.034 | 0 | 0 |  | 0 |  | 0 | 12 | 0 | 0.0025 | 0.05509 | 0 | 0 |  |  | 0.24 | 5.29 |  |  | POL1_0
|  | "viz výkres č. D1.1-05.2, Nový stav, 1.PP, N27, odměřeno na výkresu":0,4*3,1 |  | 1.24 | [18 empty] | VV | 0
|  | "viz výkres č. D1.1-05.2, Nový stav, 1.NP, N21, N23, N24, odměřeno na výkresu":0,5*3,45*2+(1,4+1,2)*(3,45-1,75)+0,45*1,2 |  | 8.41 | [18 empty] | VV | 0
|  | "viz výkres č. D1.1-05.2, Nový stav, 2.NP-4.NP, N02, 2.NP, odměřeno na výkresu":(8,6+8,6)*(2,24-2) |  | 4.128 | [18 empty] | VV | 0
|  | "viz výkres č. D1.1-05.2, Nový stav, 2.NP-4.NP, N02, 3.NP, odměřeno na výkresu":(8,6+8,6)*(2,24-2) |  | 4.128 | [18 empty] | VV | 0
|  | "viz výkres č. D1.1-05.2, Nový stav, 2.NP-4.NP, N02, 4.NP, odměřeno na výkresu":(8,6+8,6)*(2,24-2) |  | 4.128 | [18 empty] | VV | 0
8 | 602011179R00 | Stěrka na stěnách, pro vytvoření hladkého povrchu, tl. 1-2 mm | m2 | 92.43 | 0 | 0 |  | 0 |  | 0 | 12 | 0 | 0.00231 | 0.21351 | 0 | 0 |  |  | 0.24634 | 22.77 |  |  | POL1_0
|  | "viz výkres č. D1.1-05.2, Nový stav, 2.NP-4.NP, N02, 2.NP, odměřeno na výkresu":(8,6+8,6)*2-1*2,02*2+2,25*0,2 |  | 30.81 | [18 empty] | VV | 0
|  | "viz výkres č. D1.1-05.2, Nový stav, 2.NP-4.NP, N02, 3.NP, odměřeno na výkresu":(8,6+8,6)*2-1*2,02*2+2,25*0,2 |  | 30.81 | [18 empty] | VV | 0
|  | "viz výkres č. D1.1-05.2, Nový stav, 2.NP-4.NP, N02, 4.NP, odměřeno na výkresu":(8,6+8,6)*2-1*2,02*2+2,25*0,2 |  | 30.81 | [18 empty] | VV | 0
Díl: | 61 | Upravy povrchů vnitřní |  |  |  | 0 |  | 0 |  | 0 |  | 0 |  | 1.2219 |  | 0 |  |  |  | 17.41 |  |  | DIL
9 | 612403386R00 | Hrubá výplň rýh ve stěnách do 10x10cm maltou z SMS | m | 45.6 | 0 | 0 |  | 0 |  | 0 | 12 | 0 | 0.01733 | 0.79025 | 0 | 0 |  |  | 0.253 | 11.54 |  |  | POL1_0
|  | "viz výkres č. D1.1-05.2, Nový stav, 1.NP, viz Poznámka, odměřeno na výkresu":0,9+2 |  | 2.9 | [18 empty] | VV | 0
|  | "viz výkres č. D1.1-05.2, Nový stav, 2.NP-4.NP, viz Poznámka, 2.NP, odměřeno na výkresu":0,9+2 |  | 2.9 | [18 empty] | VV | 0
|  | "viz výkres č. D1.1-05.2, Nový stav, 2.NP-4.NP, viz Poznámka, 3.NP, odměřeno na výkresu":0,9+2 |  | 2.9 | [18 empty] | VV | 0
|  | "viz výkres č. D1.1-05.2, Nový stav, 2.NP-4.NP, viz Poznámka, 4.NP, odměřeno na výkresu":0,9+2 |  | 2.9 | [18 empty] | VV | 0
|  | "viz výkres č. D.1.4.2, Půdorys 1.NP, DN 20, odměřeno na výkresu":6/1,5 |  | 4 | [18 empty] | VV | 0
|  | "viz výkres č. D.1.4.3, Půdorys 2.NP, DN 20, odměřeno na výkresu":12/1,5 |  | 8 | [18 empty] | VV | 0
|  | "viz výkres č. D.1.4.4, Půdorys 3.NP, DN 20, odměřeno na výkresu":12/1,5 |  | 8 | [18 empty] | VV | 0
|  | "viz výkres č. D.1.4.5, Půdorys 4.NP, DN 20, odměřeno na výkresu":12/1,5 |  | 8 | [18 empty] | VV | 0
|  | "viz výkres č. D.1.4.3, Půdorys 2.NP, DN 25, odměřeno na výkresu":3/1,5 |  | 2 | [18 empty] | VV | 0
|  | "viz výkres č. D.1.4.4, Půdorys 3.NP, DN 25, odměřeno na výkresu":3/1,5 |  | 2 | [18 empty] | VV | 0
|  | "viz výkres č. D.1.4.5, Půdorys 4.NP, DN 25, odměřeno na výkresu":3/1,5 |  | 2 | [18 empty] | VV | 0
10 | 612421626R00 | Omítka vnitřní zdiva, MVC, hladká | m2 | 9.78 | 0 | 0 |  | 0 |  | 0 | 12 | 0 | 0.04414 | 0.43169 | 0 | 0 |  |  | 0.6 | 5.87 |  |  | POL1_0
|  | "viz výkres č. D1.1-05.2, Nový stav, 1.PP, N27, odměřeno na výkresu":0,4*3,1 |  | 1.24 | [18 empty] | VV | 0
|  | "viz výkres č. D1.1-05.2, Nový stav, 1.NP, N21, N23, N24, odměřeno na výkresu":0,5*3,45*2+(1,4+1,2)*1,75+0,45*1,2 |  | 8.54 | [18 empty] | VV | 0
Díl: | 63 | Podlahy a podlahové konstrukce |  |  |  | 0 |  | 0 |  | 0 |  | 0 |  | 0.31342 |  | 0 |  |  |  | 8.02 |  |  | DIL
11 | 632411107R00 | Samonivelační stěrka, ruč.zpracování tl.7 mm | m2 | 22.26 | 0 | 0 |  | 0 |  | 0 | 12 | 0 | 0.01249 | 0.27803 | 0 | 0 |  |  | 0.265 | 5.9 |  |  | POL1_0
|  | "viz výkres č. D1.1-05.2, Nový stav, 2.NP-4.NP, N01, 2.NP":7,42 |  | 7.42 | [18 empty] | VV | 0
|  | "viz výkres č. D1.1-05.2, Nový stav, 2.NP-4.NP, N01, 3.NP":7,42 |  | 7.42 | [18 empty] | VV | 0
|  | "viz výkres č. D1.1-05.2, Nový stav, 2.NP-4.NP, N01, 4.NP":7,42 |  | 7.42 | [18 empty] | VV | 0
12 | 632411904R00 | Penetrace savých podkladů 0,25 l/m2 | m2 | 22.26 | 0 | 0 |  | 0 |  | 0 | 12 | 0 | 0.00026 | 0.00579 | 0 | 0 |  |  | 0.09 | 2 |  |  | POL1_0
|  | "viz výkres č. D1.1-05.2, Nový stav, 2.NP-4.NP, N01, 2.NP":7,42 |  | 7.42 | [18 empty] | VV | 0
|  | "viz výkres č. D1.1-05.2, Nový stav, 2.NP-4.NP, N01, 3.NP":7,42 |  | 7.42 | [18 empty] | VV | 0
|  | "viz výkres č. D1.1-05.2, Nový stav, 2.NP-4.NP, N01, 4.NP":7,42 |  | 7.42 | [18 empty] | VV | 0
13 | 632451023R00 | Vyrovnávací potěr MC 15, v pásu, tl. 40 mm | m2 | 0.3 | 0 | 0 |  | 0 |  | 0 | 12 | 0 | 0.09868 | 0.0296 | 0 | 0 |  |  | 0.412 | 0.12 |  |  | POL1_0
|  | "viz výkres č. D1.1-05.2, Nový stav, 2.NP-4.NP, N06, 2.NP":(1+1)*0,05 |  | 0.1 | [18 empty] | VV | 0
|  | "viz výkres č. D1.1-05.2, Nový stav, 2.NP-4.NP, N06, 3.NP":(1+1)*0,05 |  | 0.1 | [18 empty] | VV | 0
|  | "viz výkres č. D1.1-05.2, Nový stav, 2.NP-4.NP, N06, 4.NP":(1+1)*0,05 |  | 0.1 | [18 empty] | VV | 0
Díl: | 94 | Lešení a stavební výtahy |  |  |  | 0 |  | 0 |  | 0 |  | 0 |  | 0.04149 |  | 0 |  |  |  | 5.62 |  |  | DIL
14 | 941955002R00 | Lešení lehké pomocné, výška podlahy do 1,9 m | m2 | 26.26 | 0 | 0 |  | 0 |  | 0 | 12 | 0 | 0.00158 | 0.04149 | 0 | 0 |  |  | 0.214 | 5.62 |  |  | POL1_0
|  | "viz výkres č. D1.1-05.2, Nový stav, 1.PP":1*2 |  | 2 | [18 empty] | VV | 0
|  | "viz výkres č. D1.1-05.2, Nový stav, 1.NP":1*2 |  | 2 | [18 empty] | VV | 0
|  | "viz výkres č. D1.1-05.2, Nový stav, 2.NP-4.NP, N01, 2.NP":7,42 |  | 7.42 | [18 empty] | VV | 0
|  | "viz výkres č. D1.1-05.2, Nový stav, 2.NP-4.NP, N01, 3.NP":7,42 |  | 7.42 | [18 empty] | VV | 0
|  | "viz výkres č. D1.1-05.2, Nový stav, 2.NP-4.NP, N01, 4.NP":7,42 |  | 7.42 | [18 empty] | VV | 0
Díl: | 95 | Dokončovací kce na pozem.stav. |  |  |  | 0 |  | 0 |  | 0 |  | 0 |  | 4e-05 |  | 0 |  |  |  | 0.31 |  |  | DIL
15 | 2 | Vyčištění budov o výšce podlaží do 4 m | soubor | 1 | 0 | 0 |  | 0 |  | 0 | 12 | 0 | 4e-05 | 4e-05 | 0 | 0 |  |  | 0.308 | 0.31 |  |  | POL1_0
|  | Jedná se o umytí podlah, dlažeb, obkladů v dotčených místnostech, vyčištění a umytí oken, dveří s rámy, zárubněmi, umytí a vyčištění jiných zasklených, natíraných ploch a zařizovacích předmětů před předáním do užívání. Soubor také zahrnuje vyčištění, umytí podlah a povrchů komunikačních cest, které budou při pracích využívány v rámci všech podlažích objektu. | [20 empty] | POP |  | Jedná se o umytí podlah, dlažeb, obkladů v dotčených místnostech, vyčištění a umytí oken, dveří s rámy, zárubněmi, umytí a vyčištění jiných zasklených, natíraných ploch a zařizovacích předmětů před předáním do užívání. Soubor také zahrnuje vyčištění, umytí podlah a povrchů komunikačních cest, které budou při pracích využívány v rámci všech podlažích objektu.
|  | 1 |  | 1 | [18 empty] | VV | 0
Díl: | 96 | Bourání konstrukcí |  |  |  | 0 |  | 0 |  | 0 |  | 0 |  | 0.02314 |  | 3.6037 |  |  |  | 21.89 |  |  | DIL
16 | 962031142R00 | Bourání příček z tvárnic pórobetonových tl. 75 mm | m2 | 9.45 | 0 | 0 |  | 0 |  | 0 | 12 | 0 | 0.00067 | 0.00633 | 0.094 | 0.8883 |  |  | 0.158 | 1.49 |  |  | POL1_0
|  | "viz výkres č. D1.1-05.1, Bourací práce, 2.NP-4.NP, ozn. B03, 2.NP, částečně odměřeno na výkresu":2,25*1,4 |  | 3.15 | [18 empty] | VV | 0
|  | "viz výkres č. D1.1-05.1, Bourací práce, 2.NP-4.NP, ozn. B03, 3.NP, částečně odměřeno na výkresu":2,25*1,4 |  | 3.15 | [18 empty] | VV | 0
|  | "viz výkres č. D1.1-05.1, Bourací práce, 2.NP-4.NP, ozn. B03, 4.NP, částečně odměřeno na výkresu":2,25*1,4 |  | 3.15 | [18 empty] | VV | 0
17 | 962031122R00 | Bourání příček z cihel pálených dutin. tl. 65 mm | m2 | 11.875 | 0 | 0 |  | 0 |  | 0 | 12 | 0 | 0.00067 | 0.00796 | 0.134 | 1.5913 |  |  | 0.207 | 2.46 |  |  | POL1_0
|  | "viz výkres č. D1.1-05.1, Bourací práce, 1.PP, ozn. B28, částečně odměřeno na výkresu":0,4*3,1 |  | 1.24 | [18 empty] | VV | 0
|  | "viz výkres č. D1.1-05.1, Bourací práce, 1.NP, ozn. B21, částečně odměřeno na výkresu":0,5*3,45 |  | 1.725 | [18 empty] | VV | 0
|  | "viz výkres č. D1.1-05.1, Bourací práce, 2.NP-4.NP, ozn. B04, 2.NP, částečně odměřeno na výkresu":(0,55+0,55)*2,7 |  | 2.97 | [18 empty] | VV | 0
|  | "viz výkres č. D1.1-05.1, Bourací práce, 2.NP-4.NP, ozn. B04, 3.NP, částečně odměřeno na výkresu":(0,55+0,55)*2,7 |  | 2.97 | [18 empty] | VV | 0
|  | "viz výkres č. D1.1-05.1, Bourací práce, 2.NP-4.NP, ozn. B04, 4.NP, částečně odměřeno na výkresu":(0,55+0,55)*2,7 |  | 2.97 | [18 empty] | VV | 0
18 | 965042121RT2 | Bourání mazanin betonových tl. 10 cm, pl. 1 m2, ručně tl. mazaniny 8 - 10 cm | m3 | 0.0315 | 0 | 0 |  | 0 |  | 0 | 12 | 0 | 0 | 0 | 2.2 | 0.0693 |  |  | 12.56 | 0.4 |  |  | POL1_0
|  | "viz výkres č. D1.1-05.1, Bourací práce, 2.NP-4.NP, 2.NP, viz Poznámka, odměřeno na výkresu":(0,3+0,4)*0,15*0,1 |  | 0.0105 | [18 empty] | VV | 0
|  | "viz výkres č. D1.1-05.1, Bourací práce, 2.NP-4.NP, 3.NP, viz Poznámka, odměřeno na výkresu":(0,3+0,4)*0,15*0,1 |  | 0.0105 | [18 empty] | VV | 0
|  | "viz výkres č. D1.1-05.1, Bourací práce, 2.NP-4.NP, 4.NP, viz Poznámka, odměřeno na výkresu":(0,3+0,4)*0,15*0,1 |  | 0.0105 | [18 empty] | VV | 0
19 | 965048150R00 | Dočištění povrchu po vybourání dlažeb, tmel do 50% | m2 | 22.98 | 0 | 0 |  | 0 |  | 0 | 12 | 0 | 0 | 0 | 0.00175 | 0.04022 |  |  | 0.165 | 3.79 |  |  | POL1_0
|  | "viz výkres č. D1.1-05.1, Bourací práce, 2.NP-4.NP, ozn. B01, 2.NP:7,66 |  | 7.66 | [18 empty] | VV | 0
|  | "viz výkres č. D1.1-05.1, Bourací práce, 2.NP-4.NP, ozn. B01, 3.NP:7,66 |  | 7.66 | [18 empty] | VV | 0
|  | "viz výkres č. D1.1-05.1, Bourací práce, 2.NP-4.NP, ozn. B01, 4.NP:7,66 |  | 7.66 | [18 empty] | VV | 0
20 | 965100032RA0 | Bourání dlažeb keramických | m2 | 22.98 | 0 | 0 |  | 0 |  | 0 | 12 | 0 | 0 | 0 | 0.02 | 0.4596 |  |  | 0.2957 | 6.8 |  |  | POL1_0
|  | "viz výkres č. D1.1-05.1, Bourací práce, 2.NP-4.NP, ozn. B01, 2.NP":7,66 |  | 7.66 | [18 empty] | VV | 0
|  | "viz výkres č. D1.1-05.1, Bourací práce, 2.NP-4.NP, ozn. B01, 3.NP":7,66 |  | 7.66 | [18 empty] | VV | 0
|  | "viz výkres č. D1.1-05.1, Bourací práce, 2.NP-4.NP, ozn. B01, 4.NP":7,66 |  | 7.66 | [18 empty] | VV | 0
21 | 968061125R00 | Vyvěšení dřevěných a plastových dveřních křídel pl. do 2 m2 | kus | 6 | 0 | 0 |  | 0 |  | 0 | 12 | 0 | 0 | 0 | 0 | 0 |  |  | 0.05 | 0.3 |  |  | POL1_0
|  | "viz výkres č. D1.1-05.1, Bourací práce, 2.NP-4.NP, ozn. B19, 2.NP":2 |  | 2 | [18 empty] | VV | 0
|  | "viz výkres č. D1.1-05.1, Bourací práce, 2.NP-4.NP, ozn. B19, 3.NP":2 |  | 2 | [18 empty] | VV | 0
|  | "viz výkres č. D1.1-05.1, Bourací práce, 2.NP-4.NP, ozn. B19, 4.NP":2 |  | 2 | [18 empty] | VV | 0
22 | 969021111R00 | Vybourání kanalizačního potrubí DN do 100 mm | m | 15 | 0 | 0 |  | 0 |  | 0 | 12 | 0 | 0.00059 | 0.00885 | 0.037 | 0.555 |  |  | 0.443 | 6.65 |  |  | POL1_0
|  | "viz výkres č. D1.1-05.1, Bourací práce, 1.NP, připojení dřezu odměřeno na výkresu":1,1+2,2 |  | 3.3 | [18 empty] | VV | 0
|  | "viz výkres č. D1.1-05.1, Bourací práce, 2.NP-4.NP, připojení umyvadla a vpusti, 2.NP, odměřeno na výkresu":2,2+1,1+0,3+0,3 |  | 3.9 | [18 empty] | VV | 0
|  | "viz výkres č. D1.1-05.1, Bourací práce, 2.NP-4.NP, připojení umyvadla a vpusti, 3.NP, odměřeno na výkresu":2,2+1,1+0,3+0,3 |  | 3.9 | [18 empty] | VV | 0
|  | "viz výkres č. D1.1-05.1, Bourací práce, 2.NP-4.NP, přípojení umyvadla a vpusti, 4.NP, odměřeno na výkresu":2,2+1,1+0,3+0,3 |  | 3.9 | [18 empty] | VV | 0
Díl: | 97 | Prorážení otvorů |  |  |  | 0 |  | 0 |  | 0 |  | 0 |  | 0.00089 |  | 7.2187 |  |  |  | 100.6 |  |  | DIL
23 | 970241100R00 | Řezání prostého betonu hl. řezu 100 mm | m | 4.2 | 0 | 0 |  | 0 |  | 0 | 12 | 0 | 0 | 0 | 0.00046 | 0.00193 |  |  | 0.9 | 3.78 |  |  | POL1_0
|  | "viz výkres č. D1.1-05.1, Bourací práce, 2.NP-4.NP, 2.NP, viz Poznámka, odměřeno na výkresu":(0,3+0,4)*2 |  | 1.4 | [18 empty] | VV | 0
|  | "viz výkres č. D1.1-05.1, Bourací práce, 2.NP-4.NP, 3.NP, viz Poznámka, odměřeno na výkresu":(0,3+0,4)*2 |  | 1.4 | [18 empty] | VV | 0
|  | "viz výkres č. D1.1-05.1, Bourací práce, 2.NP-4.NP, 4.NP, viz Poznámka, odměřeno na výkresu":(0,3+0,4)*2 |  | 1.4 | [18 empty] | VV | 0
24 | 971033521R00 | Vybourání otv. zeď cihel. pl.1 m2, tl.10 cm, MVC | m2 | 0.54 | 0 | 0 |  | 0 |  | 0 | 12 | 0 | 0.00165 | 0.00089 | 0.187 | 0.10098 |  |  | 0.48 | 0.26 |  |  | POL1_0
|  | "viz výkres č. D1.1-05.1, Bourací práce, 1.NP, ozn. B24":0,45*1,2 |  | 0.54 | [18 empty] | VV | 0
25 | 976072221R00 | Vybourání kovových dvířek pl. do 0,3 m2 ze zdi cih | kus | 5 | 0 | 0 |  | 0 |  | 0 | 12 | 0 | 0 | 0 | 0.009 | 0.045 |  |  | 0.117 | 0.59 |  |  | POL1_0
|  | "viz výkres č. D1.1-05.1, Bourací práce, 1.PP, ozn. B29":1 |  | 1 | [18 empty] | VV | 0
|  | "viz výkres č. D1.1-05.1, Bourací práce, 1.NP, ozn. B22":1 |  | 1 | [18 empty] | VV | 0
|  | "viz výkres č. D1.1-05.1, Bourací práce, 2.NP-4.NP, ozn. B05, 2.NP:1 |  | 1 | [18 empty] | VV | 0
|  | "viz výkres č. D1.1-05.1, Bourací práce, 2.NP-4.NP, ozn. B05, 3.NP:1 |  | 1 | [18 empty] | VV | 0
|  | "viz výkres č. D1.1-05.1, Bourací práce, 2.NP-4.NP, ozn. B05, 4.NP:1 |  | 1 | [18 empty] | VV | 0
26 | 978500010RA0 | Odsekání vnitřních obkladů | m2 | 103.982 | 0 | 0 |  | 0 |  | 0 | 12 | 0 | 0 | 0 | 0.068 | 7.0708 |  |  | 0.48938 | 50.89 |  |  | POL1_0
|  | "viz výkres č. D1.1-05.1, Bourací práce, 1.NP, ozn. B23, částečně odměřeno na výkresu":(1,4+1,2)*1,75 |  | 4.55 | [18 empty] | VV | 0
|  | "viz výkres č. D1.1-05.1, Bourací práce, 2.NP-4.NP, ozn. B02, 2.NP, částečně odměřeno na výkresu":(8,3+8,3)*2,24-1*2,02*2 |  | 33.144 | [18 empty] | VV | 0
|  | "viz výkres č. D1.1-05.1, Bourací práce, 2.NP-4.NP, ozn. B02, 3.NP, částečně odměřeno na výkresu":(8,3+8,3)*2,24-1*2,02*2 |  | 33.144 | [18 empty] | VV | 0
|  | "viz výkres č. D1.1-05.1, Bourací práce, 2.NP-4.NP, ozn. B02, 4.NP, částečně odměřeno na výkresu":(8,3+8,3)*2,24-1*2,02*2 |  | 33.144 | [18 empty] | VV | 0
27 | 979011211R00 | Svislá doprava suti a vybour. hmot za 2.NP nošením | t | 10.822 | 0 | 0 |  | 0 |  | 0 | 12 | 0 | 0 | 0 | 0 | 0 |  |  | 2.009 | 21.74 |  |  | POL1_0
|  | "součet z rozpočtového programu":10,822 |  | 10.822 | [18 empty] | VV | 0
28 | 979011219R00 | Přípl.k svislé dopr.suti za každé další NP nošením | t | 12.9864 | 0 | 0 |  | 0 |  | 0 | 12 | 0 | 0 | 0 | 0 | 0 |  |  | 0.959 | 12.45 |  |  | POL1_0
|  | "součet z rozpočtového programu":10,822*1,2 |  | 12.9864 | [18 empty] | VV | 0
29 | 979011221R00 | Svislá doprava suti a vybour. hmot za 1.PP nošením | t | 2.7055 | 0 | 0 |  | 0 |  | 0 | 12 | 0 | 0 | 0 | 0 | 0 |  |  | 2.067 | 5.59 |  |  | POL1_0
|  | "součet z rozpočtového programu":10,822/4 |  | 2.7055 | [18 empty] | VV | 0
30 | 979081111R00 | Odvoz suti a vybour. hmot na skládku do 1 km | t | 10.822 | 0 | 0 |  | 0 |  | 0 | 12 | 0 | 0 | 0 | 0 | 0 |  |  | 0.49 | 5.3 |  |  | POL1_0
|  | "součet z rozpočtového programu":10,822 |  | 10.822 | [18 empty] | VV | 0
31 | 979081121R00 | Příplatek k odvozu za každý další 1 km | t | 21.644 | 0 | 0 |  | 0 |  | 0 | 12 | 0 | 0 | 0 | 0 | 0 |  |  | 0 | 0 |  |  | POL1_0
|  | "součet z rozpočtového programu":10,822*2 |  | 21.644 | [18 empty] | VV | 0
32 | 979990101R00 | Poplatek za uložení směsi betonu a cihel skupina 170101 a 170102 | t | 3.6037 | 0 | 0 |  | 0 |  | 0 | 12 | 0 | 0 | 0 | 0 | 0 |  |  | 0 | 0 |  |  | POL1_0
|  | "součet z rozpočtového programu":3,6037 |  | 3.6037 | [18 empty] | VV | 0
33 | 979990111R00 | Poplatek za uložení suti - stavební keramika, skupina odpadu 170103 | t | 7.2187 | 0 | 0 |  | 0 |  | 0 | 12 | 0 | 0 | 0 | 0 | 0 |  |  | 0 | 0 |  |  | POL1_0
|  | "součet z rozpočtového programu":7,2187 |  | 7.2187 | [18 empty] | VV | 0
Díl: | 99 | Staveništní přesun hmot |  |  |  | 0 |  | 0 |  | 0 |  | 0 |  | 0 |  | 0 |  |  |  | 9.87 |  |  | DIL
34 | 999281108R00 | Přesun hmot pro opravy a údržbu do výšky 12 m | t | 5.2187 | 0 | 0 |  | 0 |  | 0 | 12 | 0 | 0 | 0 | 0 | 0 |  |  | 1.892 | 9.87 |  |  | POL1_0
|  | "součet z rozpočtového programu":5,2187 |  | 5.2187 | [18 empty] | VV | 0
Díl: | 713 | Izolace tepelné |  |  |  | 0 |  | 0 |  | 0 |  | 0 |  | 0.02435 |  | 0 |  |  |  | 6.49 |  |  | DIL
35 | 713582113RT2 | Revizní dvířka do masivních stěn, 300 x 300 mm, typ SP, požární odolnost EI 30 | kus | 5 | 0 | 0 |  | 0 |  | 0 | 12 | 0 | 0.00487 | 0.02435 | 0 | 0 |  |  | 1.29 | 6.45 |  |  | POL1_0
|  | ozn. RD1 | [20 empty] | POP |  | ozn. RD1
|  | "viz výkres č. D1.1-05.2, Nový stav, 1.PP, N28":1 |  | 1 | [18 empty] | VV | 0
|  | "viz výkres č. D1.1-05.2, Nový stav, 1.NP, N22":1 |  | 1 | [18 empty] | VV | 0
|  | "viz výkres č. D1.1-05.2, Nový stav, 2.NP-4.NP, N05, 2.NP":1 |  | 1 | [18 empty] | VV | 0
|  | "viz výkres č. D1.1-05.2, Nový stav, 2.NP-4.NP, N05, 3.NP":1 |  | 1 | [18 empty] | VV | 0
|  | "viz výkres č. D1.1-05.2, Nový stav, 2.NP-4.NP, N05, 4.NP":1 |  | 1 | [18 empty] | VV | 0
36 | 998713102R00 | Přesun hmot pro izolace tepelné, výšky do 12 m | t | 0.0244 | 0 | 0 |  | 0 |  | 0 | 12 | 0 | 0 | 0 | 0 | 0 |  |  | 1.831 | 0.04 |  |  | POL1_0
|  | "součet z rozpočtového programu":0,0244 |  | 0.0244 | [18 empty] | VV | 0
Díl: | 721 | Vnitřní kanalizace |  |  |  | 0 |  | 0 |  | 0 |  | 0 |  | 0.05339 |  | 0.06955 |  |  |  | 44.03 |  |  | DIL
37 | 721171803R00 | Demontáž potrubí z PVC do D 75 mm | m | 5.7 | 0 | 0 |  | 0 |  | 0 | 12 | 0 | 0 | 0 | 0.0021 | 0.01197 |  |  | 0.031 | 0.18 |  |  | POL1_0
|  | "viz výkres č. D1.1-05.1, Bourací práce, 2.NP-4.NP, viz Poznámka, 2.NP, odměřeno na výkresu":1,4+0,5 |  | 1.9 | [18 empty] | VV | 0
|  | "viz výkres č. D1.1-05.1, Bourací práce, 2.NP-4.NP, viz Poznámka, 3.NP, odměřeno na výkresu":1,4+0,5 |  | 1.9 | [18 empty] | VV | 0
|  | "viz výkres č. D1.1-05.1, Bourací práce, 2.NP-4.NP, viz Poznámka, 4.NP, odměřeno na výkresu":1,4+0,5 |  | 1.9 | [18 empty] | VV | 0
38 | 721171808R00 | Demontáž potrubí z PVC do D 114 mm | m | 26.05 | 0 | 0 |  | 0 |  | 0 | 12 | 0 | 0 | 0 | 0.00198 | 0.05158 |  |  | 0.083 | 2.16 |  |  | POL1_0
|  | "viz výkres č. D1.1-05.1, Bourací práce, 1.PP, viz Poznámka, odměřeno na výkresu":3,4 |  | 3.4 | [18 empty] | VV | 0
|  | "viz výkres č. D1.1-05.1, Bourací práce, 1.NP, viz Poznámka, odměřeno na výkresu":3,75 |  | 3.75 | [18 empty] | VV | 0
|  | "viz výkres č. D1.1-05.1, Bourací práce, 2.NP-4.NP, viz Poznámka, 2.NP, odměřeno na výkresu":2,7+0,6+3 |  | 6.3 | [18 empty] | VV | 0
|  | "viz výkres č. D1.1-05.1, Bourací práce, 2.NP-4.NP, viz Poznámka, 3.NP, odměřeno na výkresu":2,7+0,6+3 |  | 6.3 | [18 empty] | VV | 0
|  | "viz výkres č. D1.1-05.1, Bourací práce, 2.NP-4.NP, viz Poznámka, 4.NP, odměřeno na výkresu":2,7+0,6+3 |  | 6.3 | [18 empty] | VV | 0
39 | 721176103R00 | Potrubí HT připojovací, D 50 x 1,8 mm | m | 22.3 | 0 | 0 |  | 0 |  | 0 | 12 | 0 | 0.00047 | 0.01048 | 0 | 0 |  |  | 0.359 | 8.01 |  |  | POL1_0
|  | Položka obsahuje všechny komponenty, které nejsou samostatně rozpočtovány jako jsou: kolena, spojky, redukce, přesuvky, odbočky, třmeny pro uchycení v prostoru, kotevní materiál atd. | [20 empty] | POP |  | Položka obsahuje všechny komponenty, které nejsou samostatně rozpočtovány jako jsou: kolena, spojky, redukce, přesuvky, odbočky, třmeny pro uchycení v prostoru, kotevní materiál atd.
|  | "viz výkres č. D1.1-05.2, Nový stav, 1.NP, viz Poznámka, odměřeno na výkresu":1,2+2,2 |  | 3.4 | [18 empty] | VV | 0
|  | "viz výkres č. D1.1-05.2, Nový stav, 2.NP-4.NP, viz Poznámka, 2.NP, odměřeno na výkresu":1,5+0,7+0,3+0,3+1,2+2,3 |  | 6.3 | [18 empty] | VV | 0
|  | "viz výkres č. D1.1-05.2, Nový stav, 2.NP-4.NP, viz Poznámka, 3.NP, odměřeno na výkresu":1,5+0,7+0,3+0,3+1,2+2,3 |  | 6.3 | [18 empty] | VV | 0
|  | "viz výkres č. D1.1-05.2, Nový stav, 2.NP-4.NP, viz Poznámka, 4.NP, odměřeno na výkresu":1,5+0,7+0,3+0,3+1,2+2,3 |  | 6.3 | [18 empty] | VV | 0
40 | 721176105R00 | Potrubí HT připojovací, D 110 x 2,7 mm | m | 11.1 | 0 | 0 |  | 0 |  | 0 | 12 | 0 | 0.00152 | 0.01687 | 0 | 0 |  |  | 1.173 | 13.02 |  |  | POL1_0
|  | Položka obsahuje všechny komponenty, které nejsou samostatně rozpočtovány jako jsou: kolena, spojky, redukce, přesuvky, odbočky, třmeny pro uchycení v prostoru, kotevní materiál atd. | [20 empty] | POP |  | Položka obsahuje všechny komponenty, které nejsou samostatně rozpočtovány jako jsou: kolena, spojky, redukce, přesuvky, odbočky, třmeny pro uchycení v prostoru, kotevní materiál atd.
|  | "viz výkres č. D1.1-05.2, Nový stav, 2.NP-4.NP, viz Poznámka, 2.NP, odměřeno na výkresu":3+0,7 |  | 3.7 | [18 empty] | VV | 0
|  | "viz výkres č. D1.1-05.2, Nový stav, 2.NP-4.NP, viz Poznámka, 3.NP, odměřeno na výkresu":3+0,7 |  | 3.7 | [18 empty] | VV | 0
|  | "viz výkres č. D1.1-05.2, Nový stav, 2.NP-4.NP, viz Poznámka, 4.NP, odměřeno na výkresu":3+0,7 |  | 3.7 | [18 empty] | VV | 0
41 | 721176115R00 | Potrubí HT odpadní svislé, D 110 x 2,7 mm | m | 16.15 | 0 | 0 |  | 0 |  | 0 | 12 | 0 | 0.00131 | 0.02116 | 0 | 0 |  |  | 0.797 | 12.87 |  |  | POL1_0
|  | Položka obsahuje všechny komponenty, které nejsou samostatně rozpočtovány jako jsou: kolena, spojky, redukce, přesuvky, odbočky, třmeny pro uchycení v prostoru, kotevní materiál atd. | [20 empty] | POP |  | Položka obsahuje všechny komponenty, které nejsou samostatně rozpočtovány jako jsou: kolena, spojky, redukce, přesuvky, odbočky, třmeny pro uchycení v prostoru, kotevní materiál atd.
|  | "viz výkres č. D1.1-05.2, Nový stav, 1.PP, viz Poznámka, odměřeno na výkresu":3,4 |  | 3.4 | [18 empty] | VV | 0
|  | "viz výkres č. D1.1-05.2, Nový stav, 1.NP, viz Poznámka, odměřeno na výkresu":3,75 |  | 3.75 | [18 empty] | VV | 0
|  | "viz výkres č. D1.1-05.2, Nový stav, 2.NP-4.NP, viz Poznámka, 2.NP, odměřeno na výkresu":3 |  | 3 | [18 empty] | VV | 0
|  | "viz výkres č. D1.1-05.2, Nový stav, 2.NP-4.NP, viz Poznámka, 3.NP, odměřeno na výkresu":3 |  | 3 | [18 empty] | VV | 0
|  | "viz výkres č. D1.1-05.2, Nový stav, 2.NP-4.NP, viz Poznámka, 4.NP, odměřeno na výkresu":3 |  | 3 | [18 empty] | VV | 0
42 | 28615443.AR | Kus čisticí HTRE D 110 mm PP | kus | 1 | 0 | 0 |  | 0 |  | 0 | 12 | 0 | 0.00038 | 0.00038 | 0 | 0 |  |  | 0 | 0 |  |  | POL3_0
|  | "viz výkres č. D1.1-05.2, Nový stav, 1.PP, viz Poznámka, odměřeno na výkresu":1 |  | 1 | [18 empty] | VV | 0
43 | 721194105R00 | Vyvedení odpadních výpustek, D 50 x 1,8 mm | kus | 14 | 0 | 0 |  | 0 |  | 0 | 12 | 0 | 0 | 0 | 0 | 0 |  |  | 0.174 | 2.44 |  |  | POL1_0
|  | "viz výkres č. D1.1-05.2, Nový stav, 1.NP, viz Poznámka, odměřeno na výkresu":1+1 |  | 2 | [18 empty] | VV | 0
|  | "viz výkres č. D1.1-05.2, Nový stav, 2.NP-4.NP, viz Poznámka, 2.NP, odměřeno na výkresu":1+1+1+1 |  | 4 | [18 empty] | VV | 0
|  | "viz výkres č. D1.1-05.2, Nový stav, 2.NP-4.NP, viz Poznámka, 3.NP, odměřeno na výkresu":1+1+1+1 |  | 4 | [18 empty] | VV | 0
|  | "viz výkres č. D1.1-05.2, Nový stav, 2.NP-4.NP, viz Poznámka, 4.NP, odměřeno na výkresu":1+1+1+1 |  | 4 | [18 empty] | VV | 0
44 | 721194109R00 | Vyvedení odpadních výpustek, D 110 x 2,3 mm | kus | 6 | 0 | 0 |  | 0 |  | 0 | 12 | 0 | 0 | 0 | 0 | 0 |  |  | 0.259 | 1.55 |  |  | POL1_0
|  | "viz výkres č. D1.1-05.2, Nový stav, 2.NP-4.NP, viz Poznámka, 2.NP, odměřeno na výkresu":1+1 |  | 2 | [18 empty] | VV | 0
|  | "viz výkres č. D1.1-05.2, Nový stav, 2.NP-4.NP, viz Poznámka, 3.NP, odměřeno na výkresu":1+1 |  | 2 | [18 empty] | VV | 0
|  | "viz výkres č. D1.1-05.2, Nový stav, 2.NP-4.NP, viz Poznámka, 4.NP, odměřeno na výkresu":1+1 |  | 2 | [18 empty] | VV | 0
45 | 721210812R00 | Demontáž podlahové vpusti, DN 70 mm | kus | 6 | 0 | 0 |  | 0 |  | 0 | 12 | 0 | 0 | 0 | 0.001 | 0.006 |  |  | 0.372 | 2.23 |  |  | POL1_0
|  | "viz výkres č. D1.1-05.1, Bourací práce, 2.NP-4.NP, ozn. B16, 2.NP":2 |  | 2 | [18 empty] | VV | 0
|  | "viz výkres č. D1.1-05.1, Bourací práce, 2.NP-4.NP, ozn. B16, 3.NP":2 |  | 2 | [18 empty] | VV | 0
|  | "viz výkres č. D1.1-05.1, Bourací práce, 2.NP-4.NP, ozn. B16, 4.NP":2 |  | 2 | [18 empty] | VV | 0
46 | 721223423RT2 | Vpusť podlahová se zápachovou uzávěrkou, včetně těsnící příruby | kus | 6 | 0 | 0 |  | 0 |  | 0 | 12 | 0 | 0.00075 | 0.0045 | 0 | 0 |  |  | 0.2 | 1.2 |  |  | POL1_0
|  | ozn. VP1 | [20 empty] | POP |  | ozn. VP1
|  | "viz výkres č. D1.1-05.2, Nový stav, 2.NP-4.NP, N16, 2.NP":2 |  | 2 | [18 empty] | VV | 0
|  | "viz výkres č. D1.1-05.2, Nový stav, 2.NP-4.NP, N16, 3.NP":2 |  | 2 | [18 empty] | VV | 0
|  | "viz výkres č. D1.1-05.2, Nový stav, 2.NP-4.NP, N16, 4.NP":2 |  | 2 | [18 empty] | VV | 0
47 | 721290822R00 | Přesun vybouraných hmot, vnitřní kanalizace, v objektech výšky přes 6 - 12 m | t | 0.0696 | 0 | 0 |  | 0 |  | 0 | 12 | 0 | 0 | 0 | 0 | 0 |  |  | 4.155 | 0.29 |  |  | POL1_0
|  | "součet z rozpočtového programu":0,0696 |  | 0.0696 | [18 empty] | VV | 0
48 | 998721102R00 | Přesun hmot pro vnitřní kanalizaci, výšky do 12 m | t | 0.0534 | 0 | 0 |  | 0 |  | 0 | 12 | 0 | 0 | 0 | 0 | 0 |  |  | 1.523 | 0.08 |  |  | POL1_0
|  | "součet z rozpočtového programu":0,0534 |  | 0.0534 | [18 empty] | VV | 0
Díl: | 725 | Zařizovací předměty |  |  |  | 0 |  | 0 |  | 0 |  | 0 |  | 0.4889 |  | 0.44112 |  |  |  | 95.89 |  |  | DIL
49 | 3 | Demontáž madla, dvojité sklopné | soubor | 6 | 0 | 0 |  | 0 |  | 0 | 12 | 0 | 0 | 0 | 0.0022 | 0.0132 |  |  | 0.38 | 2.28 |  |  | POL1_0
|  | "viz výkres č. D1.1-05.1, Bourací práce, 2.NP-4.NP, ozn. B10, 2.NP":2 |  | 2 | [18 empty] | VV | 0
|  | "viz výkres č. D1.1-05.1, Bourací práce, 2.NP-4.NP, ozn. B10, 3.NP":2 |  | 2 | [18 empty] | VV | 0
|  | "viz výkres č. D1.1-05.1, Bourací práce, 2.NP-4.NP, ozn. B10, 4.NP":2 |  | 2 | [18 empty] | VV | 0
50 | 4 | Demontáž madla, rovné | soubor | 18 | 0 | 0 |  | 0 |  | 0 | 12 | 0 | 0 | 0 | 0.0013 | 0.0234 |  |  | 0.33 | 5.94 |  |  | POL1_0
|  | "viz výkres č. D1.1-05.1, Bourací práce, 2.NP-4.NP, ozn. B10, 2.NP":6 |  | 6 | [18 empty] | VV | 0
|  | "viz výkres č. D1.1-05.1, Bourací práce, 2.NP-4.NP, ozn. B10, 3.NP":6 |  | 6 | [18 empty] | VV | 0
|  | "viz výkres č. D1.1-05.1, Bourací práce, 2.NP-4.NP, ozn. B10, 4.NP":6 |  | 6 | [18 empty] | VV | 0
51 | 5 | Demontáž sklopného sprchového sedátka | soubor | 6 | 0 | 0 |  | 0 |  | 0 | 12 | 0 | 0.008 | 0.048 | 0 | 0 |  |  | 0.63 | 3.78 |  |  | POL1_0
|  | "viz výkres č. D1.1-05.1, Bourací práce, 2.NP-4.NP, ozn. B11, 2.NP":2 |  | 2 | [18 empty] | VV | 0
|  | "viz výkres č. D1.1-05.1, Bourací práce, 2.NP-4.NP, ozn. B11, 3.NP":2 |  | 2 | [18 empty] | VV | 0
|  | "viz výkres č. D1.1-05.1, Bourací práce, 2.NP-4.NP, ozn. B11, 4.NP":2 |  | 2 | [18 empty] | VV | 0
52 | 725100001RA0 | Umyvadlo, baterie, zápachová uzávěrka | kus | 3 | 0 | 0 |  | 0 |  | 0 | 12 | 0 | 0.01867 | 0.05601 | 0 | 0 |  |  | 2.9214 | 8.76 |  |  | POL1_0
|  | ozn. U1 | [20 empty] | POP |  | ozn. U1
|  | "viz výkres č. D1.1-05.2, Nový stav, 1.NP, N25":1 |  | 1 | [18 empty] | VV | 0
|  | "viz výkres č. D1.1-05.2, Nový stav, 2.NP-4.NP, N14, 3.NP":1 |  | 1 | [18 empty] | VV | 0
|  | "viz výkres č. D1.1-05.2, Nový stav, 2.NP-4.NP, N14, 4.NP":1 |  | 1 | [18 empty] | VV | 0
53 | 6 | Umyvadlo, baterie, zápachová uzávěrka, umyvadlo stávající | kus | 5 | 0 | 0 |  | 0 |  | 0 | 12 | 0 | 0.01867 | 0.09335 | 0 | 0 |  |  | 2.9214 | 14.61 |  |  | POL1_0
|  | ozn. U1 | [20 empty] | POP |  | ozn. U1
|  | "viz výkres č. D1.1-05.2, Nový stav, 1.NP, N25":1 |  | 1 | [18 empty] | VV | 0
|  | "viz výkres č. D1.1-05.2, Nový stav, 2.NP-4.NP, N14, 2.NP":2 |  | 2 | [18 empty] | VV | 0
|  | "viz výkres č. D1.1-05.2, Nový stav, 2.NP-4.NP, N14, 3.NP":1 |  | 1 | [18 empty] | VV | 0
|  | "viz výkres č. D1.1-05.2, Nový stav, 2.NP-4.NP, N14, 4.NP":1 |  | 1 | [18 empty] | VV | 0
54 | 725100023RA0 | Klozet se zazděnou nádržkou | kus | 2 | 0 | 0 |  | 0 |  | 0 | 12 | 0 | 0.02601 | 0.05202 | 0 | 0 |  |  | 2.9309 | 5.86 |  |  | POL1_0
|  | ozn. WC1 | [20 empty] | POP |  | ozn. WC1
|  | "viz výkres č. D1.1-05.2, Nový stav, 2.NP-4.NP, N13, 2.NP":2 |  | 2 | [18 empty] | VV | 0
55 | 7 | Klozet se zazděnou nádržkou, závěsná WC mísa stávající | kus | 4 | 0 | 0 |  | 0 |  | 0 | 12 | 0 | 0.02601 | 0.10404 | 0 | 0 |  |  | 2.9309 | 11.72 |  |  | POL1_0
|  | ozn. WC1 | [20 empty] | POP |  | ozn. WC1
|  | "viz výkres č. D1.1-05.2, Nový stav, 2.NP-4.NP, N13, 3.NP":2 |  | 2 | [18 empty] | VV | 0
|  | "viz výkres č. D1.1-05.2, Nový stav, 2.NP-4.NP, N13, 4.NP":2 |  | 2 | [18 empty] | VV | 0
56 | 5516740682R | Sedátko s poklopem | kus | 6 | 0 | 0 |  | 0 |  | 0 | 12 | 0 | 0.0025 | 0.015 | 0 | 0 |  |  | 0 | 0 |  |  | POL3_0
|  | součást prvku s ozn. WC1 | [20 empty] | POP |  | součást prvku s ozn. WC1
|  | "viz výkres č. D1.1-05.2, Nový stav, 2.NP-4.NP, N13, 2.NP":2 |  | 2 | [18 empty] | VV | 0
|  | "viz výkres č. D1.1-05.2, Nový stav, 2.NP-4.NP, N13, 3.NP":2 |  | 2 | [18 empty] | VV | 0
|  | "viz výkres č. D1.1-05.2, Nový stav, 2.NP-4.NP, N13, 4.NP":2 |  | 2 | [18 empty] | VV | 0
57 | 28696756R | Tlačítko ovládací plastové bílá, pro 2 množství splachování | kus | 6 | 0 | 0 |  | 0 |  | 0 | 12 | 0 | 0.00037 | 0.00222 | 0 | 0 |  |  | 0 | 0 |  |  | POL3_0
|  | součást prvku WC1 | [20 empty] | POP |  | součást prvku WC1
|  | "viz výkres č. D1.1-05.2, Nový stav, 2.NP-4.NP, N13, 2.NP":2 |  | 2 | [18 empty] | VV | 0
|  | "viz výkres č. D1.1-05.2, Nový stav, 2.NP-4.NP, N13, 3.NP":2 |  | 2 | [18 empty] | VV | 0
|  | "viz výkres č. D1.1-05.2, Nový stav, 2.NP-4.NP, N13, 4.NP":2 |  | 2 | [18 empty] | VV | 0
58 | 725290010RA0 | Demontáž klozetu včetně modulu splachovací nádrže, WC tlačítka | kus | 6 | 0 | 0 |  | 0 |  | 0 | 12 | 0 | 0 | 0 | 0.01933 | 0.11598 |  |  | 0.64383 | 3.86 |  |  | POL1_0
|  | Klozet je určen ke zpětné montáži. | [20 empty] | POP |  | Klozet je určen ke zpětné montáži.
|  | "viz výkres č. D1.1-05.1, Bourací práce, 2.NP-4.NP, ozn. B13, 2.NP":2 |  | 2 | [18 empty] | VV | 0
|  | "viz výkres č. D1.1-05.1, Bourací práce, 2.NP-4.NP, ozn. B13, 3.NP":2 |  | 2 | [18 empty] | VV | 0
|  | "viz výkres č. D1.1-05.1, Bourací práce, 2.NP-4.NP, ozn. B13, 4.NP":2 |  | 2 | [18 empty] | VV | 0
59 | 725290020RA0 | Demontáž umyvadla, stoj. baterie včetně konzol, sifonu | kus | 8 | 0 | 0 |  | 0 |  | 0 | 12 | 0 | 0 | 0 | 0.03187 | 0.25496 |  |  | 0.89376 | 7.15 |  |  | POL1_0
|  | Umyvadlo je určen ke zpětné montáži. | [20 empty] | POP |  | Umyvadlo je určen ke zpětné montáži.
|  | "viz výkres č. D1.1-05.1, Bourací práce, 1.NP, ozn. B26":2 |  | 2 | [18 empty] | VV | 0
|  | "viz výkres č. D1.1-05.1, Bourací práce, 2.NP-4.NP, ozn. B14, 2.NP":2 |  | 2 | [18 empty] | VV | 0
|  | "viz výkres č. D1.1-05.1, Bourací práce, 2.NP-4.NP, ozn. B14, 3.NP":2 |  | 2 | [18 empty] | VV | 0
|  | "viz výkres č. D1.1-05.1, Bourací práce, 2.NP-4.NP, ozn. B14, 4.NP":2 |  | 2 | [18 empty] | VV | 0
60 | 725291111R00 | Madlo rovné bílé dl. 300 mm | soubor | 6 | 0 | 0 |  | 0 |  | 0 | 12 | 0 | 0.0007 | 0.0042 | 0 | 0 |  |  | 0.33 | 1.98 |  |  | POL1_0
|  | ozn. Mad1 | [20 empty] | POP |  | ozn. Mad1
|  | "viz výkres č. D1.1-05.2, Nový stav, 2.NP-4.NP, N10, 2.NP":2 |  | 2 | [18 empty] | VV | 0
|  | "viz výkres č. D1.1-05.2, Nový stav, 2.NP-4.NP, N10, 3.NP":2 |  | 2 | [18 empty] | VV | 0
|  | "viz výkres č. D1.1-05.2, Nový stav, 2.NP-4.NP, N10, 4.NP":2 |  | 2 | [18 empty] | VV | 0
61 | 725291112R00 | Madlo rovné bílé dl. 400 mm | soubor | 6 | 0 | 0 |  | 0 |  | 0 | 12 | 0 | 0.0009 | 0.0054 | 0 | 0 |  |  | 0.33 | 1.98 |  |  | POL1_0
|  | ozn. Mad2 | [20 empty] | POP |  | ozn. Mad2
|  | "viz výkres č. D1.1-05.2, Nový stav, 2.NP-4.NP, N10, 2.NP":2 |  | 2 | [18 empty] | VV | 0
|  | "viz výkres č. D1.1-05.2, Nový stav, 2.NP-4.NP, N10, 3.NP":2 |  | 2 | [18 empty] | VV | 0
|  | "viz výkres č. D1.1-05.2, Nový stav, 2.NP-4.NP, N10, 4.NP":2 |  | 2 | [18 empty] | VV | 0
62 | 725291131R00 | Madlo dvojité pevné bílé dl. 600 mm | soubor | 6 | 0 | 0 |  | 0 |  | 0 | 12 | 0 | 0.0018 | 0.0108 | 0 | 0 |  |  | 0.38 | 2.28 |  |  | POL1_0
|  | ozn. Mad3 | [20 empty] | POP |  | ozn. Mad3
|  | "viz výkres č. D1.1-05.2, Nový stav, 2.NP-4.NP, N10, 2.NP":2 |  | 2 | [18 empty] | VV | 0
|  | "viz výkres č. D1.1-05.2, Nový stav, 2.NP-4.NP, N10, 3.NP":2 |  | 2 | [18 empty] | VV | 0
|  | "viz výkres č. D1.1-05.2, Nový stav, 2.NP-4.NP, N10, 4.NP":2 |  | 2 | [18 empty] | VV | 0
63 | 725291135R00 | Madlo dvojité sklopné bílé dl. 600 mm | soubor | 6 | 0 | 0 |  | 0 |  | 0 | 12 | 0 | 0.0018 | 0.0108 | 0 | 0 |  |  | 0.38 | 2.28 |  |  | POL1_0
|  | ozn. Mad4 | [20 empty] | POP |  | ozn. Mad4
|  | "viz výkres č. D1.1-05.2, Nový stav, 2.NP-4.NP, N10, 2.NP":2 |  | 2 | [18 empty] | VV | 0
|  | "viz výkres č. D1.1-05.2, Nový stav, 2.NP-4.NP, N10, 3.NP":2 |  | 2 | [18 empty] | VV | 0
|  | "viz výkres č. D1.1-05.2, Nový stav, 2.NP-4.NP, N10, 4.NP":2 |  | 2 | [18 empty] | VV | 0
64 | 725292035R00 | Držák na toaletní papír nerezový | soubor | 6 | 0 | 0 |  | 0 |  | 0 | 12 | 0 | 0.00026 | 0.00156 | 0 | 0 |  |  | 0.16 | 0.96 |  |  | POL1_0
|  | ozn. Dop1 | [20 empty] | POP |  | ozn. Dop1
|  | "viz výkres č. D1.1-05.2, Nový stav, 2.NP-4.NP, N13, 2.NP":2 |  | 2 | [18 empty] | VV | 0
|  | "viz výkres č. D1.1-05.2, Nový stav, 2.NP-4.NP, N13, 3.NP":2 |  | 2 | [18 empty] | VV | 0
|  | "viz výkres č. D1.1-05.2, Nový stav, 2.NP-4.NP, N13, 4.NP":2 |  | 2 | [18 empty] | VV | 0
65 | 725292061R00 | WC kartáč s nerezovým držákem na stěnu | soubor | 6 | 0 | 0 |  | 0 |  | 0 | 12 | 0 | 0.00016 | 0.00096 | 0 | 0 |  |  | 0.165 | 0.99 |  |  | POL1_0
|  | ozn. Dop2 | [20 empty] | POP |  | ozn. Dop2
|  | "viz výkres č. D1.1-05.2, Nový stav, 2.NP-4.NP, N13, 2.NP":2 |  | 2 | [18 empty] | VV | 0
|  | "viz výkres č. D1.1-05.2, Nový stav, 2.NP-4.NP, N13, 3.NP":2 |  | 2 | [18 empty] | VV | 0
|  | "viz výkres č. D1.1-05.2, Nový stav, 2.NP-4.NP, N13, 4.NP":2 |  | 2 | [18 empty] | VV | 0
66 | 725310823R00 | Demontáž dřezů 1dílných v kuchyňské sestavě | soubor | 1 | 0 | 0 |  | 0 |  | 0 | 12 | 0 | 0 | 0 | 0.0092 | 0.0092 |  |  | 0.465 | 0.47 |  |  | POL1_0
|  | Kuchyňský dřez je určen ke zpětné montáži. | [20 empty] | POP |  | Kuchyňský dřez je určen ke zpětné montáži.
|  | "viz výkres č. D1.1-05.1, Bourací práce, 1.NP, ozn. B27":1 |  | 1 | [18 empty] | VV | 0
67 | 725810811R00 | Demontáž ventilu výtokového nástěnného | kus | 6 | 0 | 0 |  | 0 |  | 0 | 12 | 0 | 0 | 0 | 0.00049 | 0.00294 |  |  | 0.114 | 0.68 |  |  | POL1_0
|  | "viz výkres č. D1.1-05.1, Bourací práce, 2.NP-4.NP, ozn. B14, 2.NP":2 |  | 2 | [18 empty] | VV | 0
|  | "viz výkres č. D1.1-05.1, Bourací práce, 2.NP-4.NP, ozn. B14, 3.NP":2 |  | 2 | [18 empty] | VV | 0
|  | "viz výkres č. D1.1-05.1, Bourací práce, 2.NP-4.NP, ozn. B14, 4.NP":2 |  | 2 | [18 empty] | VV | 0
68 | 725814106R00 | Ventil rohový s filtremm | soubor | 14 | 0 | 0 |  | 0 |  | 0 | 12 | 0 | 0.00024 | 0.00336 | 0 | 0 |  |  | 0.124 | 1.74 |  |  | POL1_0
|  | "viz výkres č. D1.1-05.2, Nový stav, 1.NP, N25":2 |  | 2 | [18 empty] | VV | 0
|  | "viz výkres č. D1.1-05.2, Nový stav, 2.NP-4.NP, N14, 2.NP":2*2 |  | 4 | [18 empty] | VV | 0
|  | "viz výkres č. D1.1-05.2, Nový stav, 2.NP-4.NP, N14, 3.NP":2*2 |  | 4 | [18 empty] | VV | 0
|  | "viz výkres č. D1.1-05.2, Nový stav, 2.NP-4.NP, N14, 4.NP":2*2 |  | 4 | [18 empty] | VV | 0
69 | 725820801R00 | Demontáž baterie nástěnné do G 3/4" | soubor | 2 | 0 | 0 |  | 0 |  | 0 | 12 | 0 | 0 | 0 | 0.00156 | 0.00312 |  |  | 0.217 | 0.43 |  |  | POL1_0
|  | "viz výkres č. D1.1-05.1, Bourací práce, 1.NP, ozn. B25":2 |  | 2 | [18 empty] | VV | 0
70 | 725840850R00 | Demontáž baterie sprchové včetně sprch. hlavice | kus | 6 | 0 | 0 |  | 0 |  | 0 | 12 | 0 | 0 | 0 | 0.00225 | 0.0135 |  |  | 0.407 | 2.44 |  |  | POL1_0
|  | "viz výkres č. D1.1-05.1, Bourací práce, 2.NP-4.NP, ozn. B15, 2.NP":2 |  | 2 | [18 empty] | VV | 0
|  | "viz výkres č. D1.1-05.1, Bourací práce, 2.NP-4.NP, ozn. B15, 3.NP":2 |  | 2 | [18 empty] | VV | 0
|  | "viz výkres č. D1.1-05.1, Bourací práce, 2.NP-4.NP, ozn. B15, 4.NP":2 |  | 2 | [18 empty] | VV | 0
71 | 725840860R00 | Demontáž ramene nebo držáku sprchy | kus | 6 | 0 | 0 |  | 0 |  | 0 | 12 | 0 | 0 | 0 | 0.00052 | 0.00312 |  |  | 0.021 | 0.13 |  |  | POL1_0
|  | "viz výkres č. D1.1-05.1, Bourací práce, 2.NP-4.NP, ozn. B15, 2.NP":2 |  | 2 | [18 empty] | VV | 0
|  | "viz výkres č. D1.1-05.1, Bourací práce, 2.NP-4.NP, ozn. B15, 3.NP":2 |  | 2 | [18 empty] | VV | 0
|  | "viz výkres č. D1.1-05.1, Bourací práce, 2.NP-4.NP, ozn. B15, 4.NP":2 |  | 2 | [18 empty] | VV | 0
72 | 725845811R00 | Baterie termostatická sprchová nástěnná, bez příslušenství | soubor | 6 | 0 | 0 |  | 0 |  | 0 | 12 | 0 | 0.00332 | 0.01992 | 0 | 0 |  |  | 0.587 | 3.52 |  |  | POL1_0
|  | ozn. Bn1 | [20 empty] | POP |  | ozn. Bn1
|  | "viz výkres č. D1.1-05.2, Nový stav, 2.NP-4.NP, N15, 2.NP":2 |  | 2 | [18 empty] | VV | 0
|  | "viz výkres č. D1.1-05.2, Nový stav, 2.NP-4.NP, N15, 3.NP":2 |  | 2 | [18 empty] | VV | 0
|  | "viz výkres č. D1.1-05.2, Nový stav, 2.NP-4.NP, N15, 4.NP":2 |  | 2 | [18 empty] | VV | 0
73 | 55144162R | Sprchová sada, 3-funkční ruční sprcha d 100 mm | kus | 6 | 0 | 0 |  | 0 |  | 0 | 12 | 0 | 0.0008 | 0.0048 | 0 | 0 |  |  | 0 | 0 |  |  | POL3_0
|  | součást prvku s ozn. Bn1 | [20 empty] | POP |  | součást prvku s ozn. Bn1
|  | "viz výkres č. D1.1-05.2, Nový stav, 2.NP-4.NP, N15, 2.NP":2 |  | 2 | [18 empty] | VV | 0
|  | "viz výkres č. D1.1-05.2, Nový stav, 2.NP-4.NP, N15, 3.NP":2 |  | 2 | [18 empty] | VV | 0
|  | "viz výkres č. D1.1-05.2, Nový stav, 2.NP-4.NP, N15, 4.NP":2 |  | 2 | [18 empty] | VV | 0
74 | 725860811R00 | Demontáž uzávěrek zápachových jednoduchých | kus | 2 | 0 | 0 |  | 0 |  | 0 | 12 | 0 | 0 | 0 | 0.00085 | 0.0017 |  |  | 0.038 | 0.08 |  |  | POL1_0
|  | "viz výkres č. D1.1-04.1, Bourací práce, 1.NP, ozn. B26":2 |  | 2 | [18 empty] | VV | 0
75 | 8 | Montáž sedátka na šrouby do zdiva | soubor | 6 | 0 | 0 |  | 0 |  | 0 | 12 | 0 | 0.00141 | 0.00846 | 0 | 0 |  |  | 1.575 | 9.45 |  |  | POL1_0
|  | "viz výkres č. D1.1-05.2, Nový stav, 2.NP-4.NP, N11, 2.NP":2 |  | 2 | [18 empty] | VV | 0
|  | "viz výkres č. D1.1-05.2, Nový stav, 2.NP-4.NP, N11, 3.NP":2 |  | 2 | [18 empty] | VV | 0
|  | "viz výkres č. D1.1-05.2, Nový stav, 2.NP-4.NP, N11, 4.NP":2 |  | 2 | [18 empty] | VV | 0
76 | 9 | Sedátko sklápěcí s opěrou do sprch. koutu, včetně kotevního materiálu | kus | 6 | 0 | 0 |  | 0 |  | 0 | 12 | 0 | 0.008 | 0.048 | 0 | 0 |  |  | 0 | 0 |  |  | POL3_0
|  | ozn. Sed1 | [20 empty] | POP |  | ozn. Sed1
|  | "viz výkres č. D1.1-05.2, Nový stav, 2.NP-4.NP, N11, 2.NP":2 |  | 2 | [18 empty] | VV | 0
|  | "viz výkres č. D1.1-05.2, Nový stav, 2.NP-4.NP, N11, 3.NP":2 |  | 2 | [18 empty] | VV | 0
|  | "viz výkres č. D1.1-05.2, Nový stav, 2.NP-4.NP, N11, 4.NP":2 |  | 2 | [18 empty] | VV | 0
77 | 725590812R00 | Přesun vybouraných hmot, zařizovací předměty H 12 m | t | 0.4411 | 0 | 0 |  | 0 |  | 0 | 12 | 0 | 0 | 0 | 0 | 0 |  |  | 3.97 | 1.75 |  |  | POL1_0
|  | "součet z rozpočtového programu":0,4411 |  | 0.4411 | [18 empty] | VV | 0
78 | 998725102R00 | Přesun hmot pro zařizovací předměty, výšky do 12 m | t | 0.4889 | 0 | 0 |  | 0 |  | 0 | 12 | 0 | 0 | 0 | 0 | 0 |  |  | 1.573 | 0.77 |  |  | POL1_0
|  | "součet z rozpočtového programu":0,4889 |  | 0.4889 | [18 empty] | VV | 0
Díl: | 728 | Přípojka kanalizační |  |  |  | 0 |  | 0 |  | 0 |  | 0 |  | 0 |  | 0.024 |  |  |  | 5.14 |  |  | DIL
79 | 728614212R00 | Montáž ventilátoru axiálního nízkotlakového potrubního do d 200 mm, zpětná montáž demontovaného ventilátoru | kus | 6 | 0 | 0 |  | 0 |  | 0 | 12 | 0 | 0 | 0 | 0 | 0 |  |  | 0.54 | 3.24 |  |  | POL1_0
|  | "viz výkres č. D1.1-05.2, Nový stav, 2.NP-4.NP, N20, 2.NP":2 |  | 2 | [18 empty] | VV | 0
|  | "viz výkres č. D1.1-05.2, Nový stav, 2.NP-4.NP, N20, 3.NP":2 |  | 2 | [18 empty] | VV | 0
|  | "viz výkres č. D1.1-05.2, Nový stav, 2.NP-4.NP, N20, 4.NP":2 |  | 2 | [18 empty] | VV | 0
80 | 728614821R00 | Demontáž ventilátoru axiálního nízkotlakového potrubního do d 200 mm | kus | 6 | 0 | 0 |  | 0 |  | 0 | 12 | 0 | 0 | 0 | 0.004 | 0.024 |  |  | 0.297 | 1.78 |  |  | POL1_0
|  | Ventilátor je určen ke zpětné montáži. | [20 empty] | POP |  | Ventilátor je určen ke zpětné montáži.
|  | "viz výkres č. D1.1-05.1, Bourací práce, 2.NP-4.NP, ozn. B20, 2.NP":2 |  | 2 | [18 empty] | VV | 0
|  | "viz výkres č. D1.1-05.1, Bourací práce, 2.NP-4.NP, ozn. B20, 3.NP":2 |  | 2 | [18 empty] | VV | 0
|  | "viz výkres č. D1.1-05.1, Bourací práce, 2.NP-4.NP, ozn. B20, 4.NP":2 |  | 2 | [18 empty] | VV | 0
81 | 998728102R00 | Přesun hmot pro vzduchotechniku, výšky do 12 m | t | 0.024 | 0 | 0 |  | 0 |  | 0 | 12 | 0 | 0 | 0 | 0 | 0 |  |  | 5.206 | 0.12 |  |  | POL1_0
|  | "součet z rozpočtového programu":0,024 |  | 0.024 | [18 empty] | VV | 0
Díl: | 734 | Armatury |  |  |  | 0 |  | 0 |  | 0 |  | 0 |  | 0.00504 |  | 0 |  |  |  | 2.47 |  |  | DIL
82 | 734224312RT2 | Ventil termost.přímý, s termost hlavicí | kus | 6 | 0 | 0 |  | 0 |  | 0 | 12 | 0 | 0.00036 | 0.00216 | 0 | 0 |  |  | 0.247 | 1.48 |  |  | POL1_0
|  | součást prvku s ozn. RAD1 | [20 empty] | POP |  | součást prvku s ozn. RAD1
|  | "viz výkres č. D1.1-05.2, Nový stav, 2.NP-4.NP, N07, 2.NP":2 |  | 2 | [18 empty] | VV | 0
|  | "viz výkres č. D1.1-05.2, Nový stav, 2.NP-4.NP, N07, 3.NP":2 |  | 2 | [18 empty] | VV | 0
|  | "viz výkres č. D1.1-05.2, Nový stav, 2.NP-4.NP, N07, 4.NP":2 |  | 2 | [18 empty] | VV | 0
83 | 734264122R00 | Šroubení uzavírat.přímé,vnitřn | kus | 12 | 0 | 0 |  | 0 |  | 0 | 12 | 0 | 0.00024 | 0.00288 | 0 | 0 |  |  | 0.082 | 0.98 |  |  | POL1_0
|  | součást prvku s ozn. RAD1 | [20 empty] | POP |  | součást prvku s ozn. RAD1
|  | "viz výkres č. D1.1-05.2, Nový stav, 2.NP-4.NP, N07, 2.NP":2*2 |  | 4 | [18 empty] | VV | 0
|  | "viz výkres č. D1.1-05.2, Nový stav, 2.NP-4.NP, N07, 3.NP":2*2 |  | 4 | [18 empty] | VV | 0
|  | "viz výkres č. D1.1-05.2, Nový stav, 2.NP-4.NP, N07, 4.NP":2*2 |  | 4 | [18 empty] | VV | 0
84 | 998734103R00 | Přesun hmot pro armatury, výšky do 24 m | t | 0.005 | 0 | 0 |  | 0 |  | 0 | 12 | 0 | 0 | 0 | 0 | 0 |  |  | 2.351 | 0.01 |  |  | POL1_0
|  | "součet z rozpočtového programu":0,005 |  | 0.005 | [18 empty] | VV | 0
Díl: | 735 | Otopná tělesa |  |  |  | 0 |  | 0 |  | 0 |  | 0 |  | 0.07704 |  | 0.14958 |  |  |  | 7.43 |  |  | DIL
85 | 735151821R00 | Demontáž otopných těles panelových dvouřadých, délky do 1500 mm, včetně připojovacích armatur a regulační hlavice | kus | 6 | 0 | 0 |  | 0 |  | 0 | 12 | 0 | 8e-05 | 0.00048 | 0.02493 | 0.14958 |  |  | 0.268 | 1.61 |  |  | POL1_0
|  | "viz výkres č. D1.1-05.1, Bourací práce, 2.NP-4.NP, ozn. B07, 2.NP":2 |  | 2 | [18 empty] | VV | 0
|  | "viz výkres č. D1.1-05.1, Bourací práce, 2.NP-4.NP, ozn. B07, 3.NP":2 |  | 2 | [18 empty] | VV | 0
|  | "viz výkres č. D1.1-05.1, Bourací práce, 2.NP-4.NP, ozn. B07, 4.NP":2 |  | 2 | [18 empty] | VV | 0
86 | 735156541R00 | Otopné těleso panelové 21, v. 500 mm, dl. 500 mm, včetně konzol a kotevního materiálu | kus | 6 | 0 | 0 |  | 0 |  | 0 | 12 | 0 | 0.01276 | 0.07656 | 0 | 0 |  |  | 0.913 | 5.48 |  |  | POL1_0
|  | ozn. RAD1 | [20 empty] | POP |  | ozn. RAD1
|  | "viz výkres č. D1.1-05.2, Nový stav, 2.NP-4.NP, N07, 2.NP":2 |  | 2 | [18 empty] | VV | 0
|  | "viz výkres č. D1.1-05.2, Nový stav, 2.NP-4.NP, N07, 3.NP":2 |  | 2 | [18 empty] | VV | 0
|  | "viz výkres č. D1.1-05.2, Nový stav, 2.NP-4.NP, N07, 4.NP":2 |  | 2 | [18 empty] | VV | 0
87 | 735191910R00 | Napuštění vody do otopného systému - bez kotle | m2 | 1.5 | 0 | 0 |  | 0 |  | 0 | 12 | 0 | 0 | 0 | 0 | 0 |  |  | 0.031 | 0.05 |  |  | POL1_0
|  | "viz výkres č. D1.1-05.2, Nový stav, 2.NP-4.NP, N07, 2.NP":0,5*0,5*2 |  | 0.5 | [18 empty] | VV | 0
|  | "viz výkres č. D1.1-05.2, Nový stav, 2.NP-4.NP, N07, 3.NP":0,5*0,5*2 |  | 0.5 | [18 empty] | VV | 0
|  | "viz výkres č. D1.1-05.2, Nový stav, 2.NP-4.NP, N07, 4.NP":0,5*0,5*2 |  | 0.5 | [18 empty] | VV | 0
88 | 735494811R00 | Vypuštění vody z otopných těles | m2 | 1.5 | 0 | 0 |  | 0 |  | 0 | 12 | 0 | 0 | 0 | 0 | 0 |  |  | 0.052 | 0.08 |  |  | POL1_0
|  | "viz výkres č. D1.1-05.1, Bourací práce, 2.NP-4.NP, ozn. B07, 2.NP":0,5*0,5*2 |  | 0.5 | [18 empty] | VV | 0
|  | "viz výkres č. D1.1-05.1, Bourací práce, 2.NP-4.NP, ozn. B07, 3.NP":0,5*0,5*2 |  | 0.5 | [18 empty] | VV | 0
|  | "viz výkres č. D1.1-05.1, Bourací práce, 2.NP-4.NP, ozn. B07, 4.NP":0,5*0,5*2 |  | 0.5 | [18 empty] | VV | 0
89 | 998735102R00 | Přesun hmot pro otopná tělesa, výšky do 12 m | t | 0.077 | 0 | 0 |  | 0 |  | 0 | 12 | 0 | 0 | 0 | 0 | 0 |  |  | 2.71 | 0.21 |  |  | POL1_0
|  | "součet z rozpočtového programu":0,0770 |  | 0.077 | [18 empty] | VV | 0
Díl: | 767 | Konstrukce zámečnické |  |  |  | 0 |  | 0 |  | 0 |  | 0 |  | 0 |  | 0 |  |  |  | 0.04 |  |  | DIL
90 | 767991921R00 | Řezání plechu tl. do 2 mm kotoučem | m | 0.18 | 0 | 0 |  | 0 |  | 0 | 12 | 0 | 0 | 0 | 0 | 0 |  |  | 0.23 | 0.04 |  |  | POL1_0
|  | "viz výkres č. D1.1-05.1, Bourací práce, 2.NP-4.NP, ozn. B06, 2.NP":0,06 |  | 0.06 | [18 empty] | VV | 0
|  | "viz výkres č. D1.1-05.1, Bourací práce, 2.NP-4.NP, ozn. B06, 3.NP":0,06 |  | 0.06 | [18 empty] | VV | 0
|  | "viz výkres č. D1.1-05.1, Bourací práce, 2.NP-4.NP, ozn. B06, 4.NP":0,06 |  | 0.06 | [18 empty] | VV | 0
Díl: | 771 | Podlahy z dlaždic a obklady |  |  |  | 0 |  | 0 |  | 0 |  | 0 |  | 0.00049 |  | 0.00076 |  |  |  | 1.66 |  |  | DIL
91 | 10 | Demontáž lišty přechodové | m | 5.4 | 0 | 0 |  | 0 |  | 0 | 12 | 0 | 0 | 0 | 0.00014 | 0.00076 |  |  | 0.15 | 0.81 |  |  | POL1_0
|  | "viz výkres č. D1.1-05.1, Bourací práce, 2.NP-4.NP, ozn. B18, 2.NP":0,9*2 |  | 1.8 | [18 empty] | VV | 0
|  | "viz výkres č. D1.1-05.1, Bourací práce, 2.NP-4.NP, ozn. B18, 3.NP":0,9*2 |  | 1.8 | [18 empty] | VV | 0
|  | "viz výkres č. D1.1-05.1, Bourací práce, 2.NP-4.NP, ozn. B18, 4.NP":0,9*2 |  | 1.8 | [18 empty] | VV | 0
92 | 771578011R00 | Spára podlaha - stěna, silikonem, obklad - obklad, obklad - stěna | m | 12.2 | 0 | 0 |  | 0 |  | 0 | 12 | 0 | 4e-05 | 0.00049 | 0 | 0 |  |  | 0.07 | 0.85 |  |  | POL1_0
|  | "viz výkres č. D1.1-05.2, Nový stav, 1.NP, N23, odměřeno na výkresu":(1,4+1,2)*2+1,75*4 |  | 12.2 | [18 empty] | VV | 0
Díl: | 776 | Podlahy povlakové |  |  |  | 0 |  | 0 |  | 0 |  | 0 |  | 0.21163 |  | 0 |  |  |  | 63.2 |  |  | DIL
93 | 776101101R00 | Vysávání podlah prům.vysavačem pod povlak.podlahy | m2 | 22.26 | 0 | 0 |  | 0 |  | 0 | 12 | 0 | 0 | 0 | 0 | 0 |  |  | 0.016 | 0.36 |  |  | POL1_0
|  | "viz výkres č. D1.1-05.2, Nový stav, 2.NP-4.NP, N01, 2.NP":7,42 |  | 7.42 | [18 empty] | VV | 0
|  | "viz výkres č. D1.1-05.2, Nový stav, 2.NP-4.NP, N01, 3.NP":7,42 |  | 7.42 | [18 empty] | VV | 0
|  | "viz výkres č. D1.1-05.2, Nový stav, 2.NP-4.NP, N01, 4.NP":7,42 |  | 7.42 | [18 empty] | VV | 0
94 | 776521200R00 | Lepení povlakových podlah z dílců PVC a CV (vinyl) | m2 | 22.26 | 0 | 0 |  | 0 |  | 0 | 12 | 0 | 0.00033 | 0.00735 | 0 | 0 |  |  | 0.45 | 10.02 |  |  | POL1_0
|  | "viz výkres č. D1.1-05.2, Nový stav, 2.NP-4.NP, N01, 2.NP":7,42 |  | 7.42 | [18 empty] | VV | 0
|  | "viz výkres č. D1.1-05.2, Nový stav, 2.NP-4.NP, N01, 3.NP":7,42 |  | 7.42 | [18 empty] | VV | 0
|  | "viz výkres č. D1.1-05.2, Nový stav, 2.NP-4.NP, N01, 4.NP":7,42 |  | 7.42 | [18 empty] | VV | 0
95 | 11 | Lepení povlakových povrchů z dílců , PVC a CV (vinyl), včetně lepidla a ochr. rohů | m2 | 92.43 | 0 | 0 |  | 0 |  | 0 | 12 | 0 | 0.00033 | 0.0305 | 0 | 0 |  |  | 0.45 | 41.59 |  |  | POL1_0
|  | "viz výkres č. D1.1-05.2, Nový stav, 2.NP-4.NP, N02, 2.NP, odměřeno na výkresu":(8,6+8,6)*2-1*2,02*2+2,25*0,2 |  | 30.81 | [18 empty] | VV | 0
|  | "viz výkres č. D1.1-05.2, Nový stav, 2.NP-4.NP, N02, 3.NP, odměřeno na výkresu":(8,6+8,6)*2-1*2,02*2+2,25*0,2 |  | 30.81 | [18 empty] | VV | 0
|  | "viz výkres č. D1.1-05.2, Nový stav, 2.NP-4.NP, N02, 4.NP, odměřeno na výkresu":(8,6+8,6)*2-1*2,02*2+2,25*0,2 |  | 30.81 | [18 empty] | VV | 0
96 | 12 | PVC vinyl heterogenní protiskluzný R10, na bosou nohu třída B | m2 | 19.341 | 0 | 0 |  | 0 |  | 0 | 12 | 0 | 0.003 | 0.05802 | 0 | 0 |  |  | 0 | 0 |  |  | POL1_0
|  | PVC vinyl heterogenní protiskluzný R10 s embosováním, na bosou nohu třída B, role š. 2m, tloušťka 2,00mm, | [20 empty] | POP |  | PVC vinyl heterogenní protiskluzný R10 s embosováním, na bosou nohu třída B, role š. 2m, tloušťka 2,00mm,
|  | nášlapná vrstva 0,70mm, zátěž 34/43, otlak do 0,05mm, hořlavost Bfl S1, rozměrová stálost <0,1%, protiskluz µ min. 0,6 | [20 empty] | POP |  | nášlapná vrstva 0,70mm, zátěž 34/43, otlak do 0,05mm, hořlavost Bfl S1, rozměrová stálost <0,1%, protiskluz µ min. 0,6
|  | bez ftalátů, INDOOR AIR COMFORT GOLD | [20 empty] | POP |  | bez ftalátů, INDOOR AIR COMFORT GOLD
|  | "viz výkres č. D1.1-05.2, Nový stav, 2.NP-4.NP, N01, 2.NP":(7,42-0,8*0,8*2)*1,05 |  | 6.447 | [18 empty] | VV | 0
|  | "viz výkres č. D1.1-05.2, Nový stav, 2.NP-4.NP, N01, 3.NP":(7,42-0,8*0,8*2)*1,05 |  | 6.447 | [18 empty] | VV | 0
|  | "viz výkres č. D1.1-05.2, Nový stav, 2.NP-4.NP, N01, 4.NP":(7,42-0,8*0,8*2)*1,05 |  | 6.447 | [18 empty] | VV | 0
97 | 13 | PVC vinyl heterogenní protiskluzný R10, na bosou nohu třída C | m2 | 4.032 | 0 | 0 |  | 0 |  | 0 | 12 | 0 | 0.003 | 0.0121 | 0 | 0 |  |  | 0 | 0 |  |  | POL1_0
|  | PVC vinyl heterogenní protiskluzný R10, na bosou nohu třída C, role š. 2m, tloušťka 2,00mm, nášlapná vrstva 0,70mm, | [20 empty] | POP |  | PVC vinyl heterogenní protiskluzný R10, na bosou nohu třída C, role š. 2m, tloušťka 2,00mm, nášlapná vrstva 0,70mm,
|  | zátěž 34/43, otlak do 0,05mm, hořlavost Bfl S1, rozměrová stálost <0,1%, protiskluz µ min. 0,6, bez ftalátů, | [20 empty] | POP |  | zátěž 34/43, otlak do 0,05mm, hořlavost Bfl S1, rozměrová stálost <0,1%, protiskluz µ min. 0,6, bez ftalátů,
|  | INDOOR AIR COMFORT GOLD | [20 empty] | POP |  | INDOOR AIR COMFORT GOLD
|  | "viz výkres č. D1.1-05.2, Nový stav, 2.NP-4.NP, N01, 2.NP":0,8*0,8*2*1,05 |  | 1.344 | [18 empty] | VV | 0
|  | "viz výkres č. D1.1-05.2, Nový stav, 2.NP-4.NP, N01, 3.NP":0,8*0,8*2*1,05 |  | 1.344 | [18 empty] | VV | 0
|  | "viz výkres č. D1.1-05.2, Nový stav, 2.NP-4.NP, N01, 4.NP":0,8*0,8*2*1,05 |  | 1.344 | [18 empty] | VV | 0
98 | 14 | PVC vinyl heterogenní v rolích vhodný pro obklad, obklad stěn PU | m2 | 97.0515 | 0 | 0 |  | 0 |  | 0 | 12 | 0 | 0.001 | 0.09705 | 0 | 0 |  |  | 0 | 0 |  |  | POL1_0
|  | PVC vinyl heterogenní vinyl v rolích vhodný pro obklad stěn PUR, role š. 2 m, tloušťka 1,5 mm, nášlapná vrstva 0,10 mm, | [20 empty] | POP |  | PVC vinyl heterogenní vinyl v rolích vhodný pro obklad stěn PUR, role š. 2 m, tloušťka 1,5 mm, nášlapná vrstva 0,10 mm,
|  | hořlavost Bfl S2 D0, barevná stálost min. 6, čisté prostory ISO-1, exceletní odolnost proti bakteriím, | [20 empty] | POP |  | hořlavost Bfl S2 D0, barevná stálost min. 6, čisté prostory ISO-1, exceletní odolnost proti bakteriím,
|  | vhodné do mokrých prostor | [20 empty] | POP |  | vhodné do mokrých prostor
|  | "viz výkres č. D1.1-05.2, Nový stav, 2.NP-4.NP, N02, 2.NP, odměřeno na výkresu":((8,6+8,6)*2-1*2,02*2+2,25*0,2)*1,05 |  | 32.3505 | [18 empty] | VV | 0
|  | "viz výkres č. D1.1-05.2, Nový stav, 2.NP-4.NP, N02, 3.NP, odměřeno na výkresu":((8,6+8,6)*2-1*2,02*2+2,25*0,2)*1,05 |  | 32.3505 | [18 empty] | VV | 0
|  | "viz výkres č. D1.1-05.2, Nový stav, 2.NP-4.NP, N02, 4.NP, odměřeno na výkresu":((8,6+8,6)*2-1*2,02*2+2,25*0,2)*1,05 |  | 32.3505 | [18 empty] | VV | 0
99 | 15 | Svařování povlakových povrchů z pásů nebo čtverců, včetně svařovacích prvků, 50 bm/role | m | 130.35 | 0 | 0 |  | 0 |  | 0 | 12 | 0 | 4e-05 | 0.00521 | 0 | 0 |  |  | 0.0782 | 10.19 |  |  | POL1_0
|  | "viz výkres č. D1.1-05.2, Nový stav, 2.NP-4.NP, N02, 2.NP, odměřeno na výkresu":8,6+8,6+2,25+2*12 |  | 43.45 | [18 empty] | VV | 0
|  | "viz výkres č. D1.1-05.2, Nový stav, 2.NP-4.NP, N02, 3.NP, odměřeno na výkresu":8,6+8,6+2,25+2*12 |  | 43.45 | [18 empty] | VV | 0
|  | "viz výkres č. D1.1-05.2, Nový stav, 2.NP-4.NP, N02, 4.NP, odměřeno na výkresu":8,6+8,6+2,25+2*12 |  | 43.45 | [18 empty] | VV | 0
100 | 776981113R00 | Lišta hliníková přechodová,různá výška povl.podlah | m | 5.4 | 0 | 0 |  | 0 |  | 0 | 12 | 0 | 0.00026 | 0.0014 | 0 | 0 |  |  | 0.15 | 0.81 |  |  | POL1_0
|  | "viz výkres č. D1.1-05.2, Nový stav, 2.NP-4.NP, N18, 2.NP":2*0,9 |  | 1.8 | [18 empty] | VV | 0
|  | "viz výkres č. D1.1-05.2, Nový stav, 2.NP-4.NP, N18, 3.NP":2*0,9 |  | 1.8 | [18 empty] | VV | 0
|  | "viz výkres č. D1.1-05.2, Nový stav, 2.NP-4.NP, N18, 4.NP":2*0,9 |  | 1.8 | [18 empty] | VV | 0
101 | 998776102R00 | Přesun hmot pro podlahy povlakové, výšky do 12 m | t | 0.2116 | 0 | 0 |  | 0 |  | 0 | 12 | 0 | 0 | 0 | 0 | 0 |  |  | 1.102 | 0.23 |  |  | POL1_0
|  | "součet z rozpočtového programu":0,2116 |  | 0.2116 | [18 empty] | VV | 0
Díl: | 781 | Obklady keramické |  |  |  | 0 |  | 0 |  | 0 |  | 0 |  | 0.07958 |  | 0 |  |  |  | 5.62 |  |  | DIL
102 | 781101210R00 | Penetrace podkladu pod obklady | m2 | 4.55 | 0 | 0 |  | 0 |  | 0 | 12 | 0 | 0.00021 | 0.00096 | 0 | 0 |  |  | 0.05 | 0.23 |  |  | POL1_0
|  | "viz výkres č. D1.1-05.2, Nový stav, 1.NP, N23, odměřeno na výkresu":(1,4+1,2)*1,75 |  | 4.55 | [18 empty] | VV | 0
103 | 16 | Obklad vnitřní keram., tmel, do 25 x 35 cm | m2 | 4.55 | 0 | 0 |  | 0 |  | 0 | 12 | 0 | 0.01728 | 0.07862 | 0 | 0 |  |  | 1.1619 | 5.29 |  |  | POL1_0
|  | "viz výkres č. D1.1-05.2, Nový stav, 1.NP, N23, odměřeno na výkresu":(1,4+1,2)*1,75 |  | 4.55 | [18 empty] | VV | 0
104 | 998781102R00 | Přesun hmot pro obklady keramické, výšky do 12 m | t | 0.0796 | 0 | 0 |  | 0 |  | 0 | 12 | 0 | 0 | 0 | 0 | 0 |  |  | 1.265 | 0.1 |  |  | POL1_0
|  | "součet z rozpočtového programu":0,0796 |  | 0.0796 | [18 empty] | VV | 0
Díl: | 783 | Nátěry |  |  |  | 0 |  | 0 |  | 0 |  | 0 |  | 0.00208 |  | 0 |  |  |  | 3.07 |  |  | DIL
105 | 783222100R00 | Nátěr syntetický kovových konstrukcí dvojnásobný | m2 | 5.928 | 0 | 0 |  | 0 |  | 0 | 12 | 0 | 0.00024 | 0.00142 | 0 | 0 |  |  | 0.287 | 1.7 |  |  | POL1_0
|  | "viz výkres č. D1.1-05.2, Nový stav, 2.NP-4.NP, N09, 2.NP":(1+1,97+1,97)*2*0,2 |  | 1.976 | [18 empty] | VV | 0
|  | "viz výkres č. D1.1-05.2, Nový stav, 2.NP-4.NP, N09, 3.NP":(1+1,97+1,97)*2*0,2 |  | 1.976 | [18 empty] | VV | 0
|  | "viz výkres č. D1.1-05.2, Nový stav, 2.NP-4.NP, N09, 4.NP":(1+1,97+1,97)*2*0,2 |  | 1.976 | [18 empty] | VV | 0
106 | 783226100R00 | Nátěr syntetický kovových konstrukcí základní | m2 | 5.928 | 0 | 0 |  | 0 |  | 0 | 12 | 0 | 8e-05 | 0.00047 | 0 | 0 |  |  | 0.156 | 0.92 |  |  | POL1_0
|  | "viz výkres č. D1.1-05.2, Nový stav, 2.NP-4.NP, N09, 2.NP":(1+1,97+1,97)*2*0,2 |  | 1.976 | [18 empty] | VV | 0
|  | "viz výkres č. D1.1-05.2, Nový stav, 2.NP-4.NP, N09, 3.NP":(1+1,97+1,97)*2*0,2 |  | 1.976 | [18 empty] | VV | 0
|  | "viz výkres č. D1.1-05.2, Nový stav, 2.NP-4.NP, N09, 4.NP":(1+1,97+1,97)*2*0,2 |  | 1.976 | [18 empty] | VV | 0
107 | 783401811R00 | Odstranění nátěru z potrubí DN do 50 mm | m | 1.8 | 0 | 0 |  | 0 |  | 0 | 12 | 0 | 0 | 0 | 0 | 0 |  |  | 0.009 | 0.02 |  |  | POL1_0
|  | "viz výkres č. D1.1-05.1, Bourací práce, 2.NP-4.NP, ozn. B08, 2.NP, odměřeno na výkresu":0,15+0,15+0,15+0,15 |  | 0.6 | [18 empty] | VV | 0
|  | "viz výkres č. D1.1-05.1, Bourací práce, 2.NP-4.NP, ozn. B08, 3.NP, odměřeno na výkresu":0,15+0,15+0,15+0,15 |  | 0.6 | [18 empty] | VV | 0
|  | "viz výkres č. D1.1-05.1, Bourací práce, 2.NP-4.NP, ozn. B08, 4.NP, odměřeno na výkresu":0,15+0,15+0,15+0,15 |  | 0.6 | [18 empty] | VV | 0
108 | 783424140R00 | Nátěr syntetický potrubí do DN 50 mm Z + 2x | m | 1.8 | 0 | 0 |  | 0 |  | 0 | 12 | 0 | 7e-05 | 0.00013 | 0 | 0 |  |  | 0.087 | 0.16 |  |  | POL1_0
|  | "viz výkres č. D1.1-05.2, Nový stav, 2.NP-4.NP, N08, 2.NP":0,15+0,15+0,15+0,15 |  | 0.6 | [18 empty] | VV | 0
|  | "viz výkres č. D1.1-05.2, Nový stav, 2.NP-4.NP, N08, 3.NP":0,15+0,15+0,15+0,15 |  | 0.6 | [18 empty] | VV | 0
|  | "viz výkres č. D1.1-05.2, Nový stav, 2.NP-4.NP, N08, 4.NP":0,15+0,15+0,15+0,15 |  | 0.6 | [18 empty] | VV | 0
109 | 783904811R00 | Odrezivění kovových konstrukcí | m2 | 5.928 | 0 | 0 |  | 0 |  | 0 | 12 | 0 | 1e-05 | 6e-05 | 0 | 0 |  |  | 0.045 | 0.27 |  |  | POL1_0
|  | "viz výkres č. D1.1-05.1, Bourací práce, 2.NP-4.NP, ozn. B09, 2.NP":(1+1,97+1,97)*2*0,2 |  | 1.976 | [18 empty] | VV | 0
|  | "viz výkres č. D1.1-05.1, Bourací práce, 2.NP-4.NP, ozn. B09, 3.NP":(1+1,97+1,97)*2*0,2 |  | 1.976 | [18 empty] | VV | 0
|  | "viz výkres č. D1.1-05.1, Bourací práce, 2.NP-4.NP, ozn. B09, 4.NP":(1+1,97+1,97)*2*0,2 |  | 1.976 | [18 empty] | VV | 0
Díl: | 784 | Malby |  |  |  | 0 |  | 0 |  | 0 |  | 0 |  | 0.03224 |  | 0 |  |  |  | 14.03 |  |  | DIL
110 | 784402801R00 | Odstranění malby oškrábáním v místnosti H do 3,8 m | m2 | 56.6785 | 0 | 0 |  | 0 |  | 0 | 12 | 0 | 0 | 0 | 0 | 0 |  |  | 0.06971 | 3.95 |  |  | POL1_0
|  | "viz výkres č. D1.1-05.1, Bourací práce, 1.PP, viz Poznámka, odměřeno na výkresu":0,9*3,1-0,4*3,1 |  | 1.55 | [18 empty] | VV | 0
|  | "viz výkres č. D1.1-05.1, Bourací práce, 1.NP, viz Poznámka, odměřeno na výkresu":(1,0+1,2)*3,45-0,37*1,75 |  | 6.9425 | [18 empty] | VV | 0
|  | "viz výkres č. D1.1-05.1, Bourací práce, 2.NP-4.NP, 2.NP, viz Poznámka, odměřeno na výkresu":8,15+(8,6+8,6)*(2,7-2,24) |  | 16.062 | [18 empty] | VV | 0
|  | "viz výkres č. D1.1-05.1, Bourací práce, 2.NP-4.NP, 3.NP, viz Poznámka, odměřeno na výkresu":8,15+(8,6+8,6)*(2,7-2,24) |  | 16.062 | [18 empty] | VV | 0
|  | "viz výkres č. D1.1-05.1, Bourací práce, 2.NP-4.NP, 4.NP, viz Poznámka, odměřeno na výkresu":8,15+(8,6+8,6)*(2,7-2,24) |  | 16.062 | [18 empty] | VV | 0
111 | 784442011RT2 | Malba disperzní inter., výška do 3,8 m, 1barevná, 2x nátěr,1 x penetrace | m2 | 74.9795 | 0 | 0 |  | 0 |  | 0 | 12 | 0 | 0.00043 | 0.03224 | 0 | 0 |  |  | 0.1344 | 10.08 |  |  | POL1_0
|  | "viz výkres č. D1.1-05.2, Nový stav, 1.PP, viz Poznámka, odměřeno na výkresu":0,9*3,1 |  | 2.79 | [18 empty] | VV | 0
|  | "viz výkres č. D1.1-05.2, Nový stav, 1.NP, viz Poznámka, odměřeno na výkresu":(0,62+1,11)*3,45+(1,4+1,13)*(3,45-1,75) |  | 10.2695 | [18 empty] | VV | 0
|  | "viz výkres č. D1.1-05.2, Nový stav, 2.NP-4.NP, viz Poznámka, 2.NP, odměřeno na výkresu":8,15+(8,6+8,6)*(2,7-2)+2,25*0,2 |  | 20.64 | [18 empty] | VV | 0
|  | "viz výkres č. D1.1-05.2, Nový stav, 2.NP-4.NP, viz Poznámka, 3.NP, odměřeno na výkresu":8,15+(8,6+8,6)*(2,7-2)+2,25*0,2 |  | 20.64 | [18 empty] | VV | 0
|  | "viz výkres č. D1.1-05.2, Nový stav, 2.NP-4.NP, viz Poznámka, 4.NP, odměřeno na výkresu":8,15+(8,6+8,6)*(2,7-2)+2,25*0,2 |  | 20.64 | [18 empty] | VV | 0
Díl: | 787 | Zasklívání |  |  |  | 0 |  | 0 |  | 0 |  | 0 |  | 0.01212 |  | 0.003 |  |  |  | 15.64 |  |  | DIL
112 | 17 | Demontáž zrcadla nástěnného | ks | 6 | 0 | 0 |  | 0 |  | 0 | 12 | 0 | 0 | 0 | 0.0005 | 0.003 |  |  | 2.1 | 12.6 |  |  | POL1_0
|  | "viz výkres č. D1.1-05.1, Bourací práce, 2.NP-4.NP, ozn. B12, 2.NP":2 |  | 2 | [18 empty] | VV | 0
|  | "viz výkres č. D1.1-05.1, Bourací práce, 2.NP-4.NP, ozn. B12, 3.NP":2 |  | 2 | [18 empty] | VV | 0
|  | "viz výkres č. D1.1-05.1, Bourací práce, 2.NP-4.NP, ozn. B12, 4.NP":2 |  | 2 | [18 empty] | VV | 0
113 | 787911111R00 | Montáž zrcadla na stěnu, na lepidlo, pl. do 2 m2 | m2 | 1.44 | 0 | 0 |  | 0 |  | 0 | 12 | 0 | 8e-05 | 0.00012 | 0 | 0 |  |  | 2.1 | 3.02 |  |  | POL1_0
|  | "viz výkres č. D1.1-05.2, Nový stav, 2.NP-4.NP, N12, 2.NP":0,4*0,6*2 |  | 0.48 | [18 empty] | VV | 0
|  | "viz výkres č. D1.1-05.2, Nový stav, 2.NP-4.NP, N12, 3.NP":0,4*0,6*2 |  | 0.48 | [18 empty] | VV | 0
|  | "viz výkres č. D1.1-05.2, Nový stav, 2.NP-4.NP, N12, 4.NP":0,4*0,6*2 |  | 0.48 | [18 empty] | VV | 0
114 | 55149061R | Zrcadlo nerez nerozbitné 600 x 400 mm, s fazetou | kus | 6 | 0 | 0 |  | 0 |  | 0 | 12 | 0 | 0.002 | 0.012 | 0 | 0 |  |  | 0 | 0 |  |  | POL3_0
|  | ozn. Zrc1 | [20 empty] | POP |  | ozn. Zrc1
|  | "viz výkres č. D1.1-05.2, Nový stav, 2.NP-4.NP, N12, 2.NP":2 |  | 2 | [18 empty] | VV | 0
|  | "viz výkres č. D1.1-05.2, Nový stav, 2.NP-4.NP, N12, 3.NP":2 |  | 2 | [18 empty] | VV | 0
|  | "viz výkres č. D1.1-05.2, Nový stav, 2.NP-4.NP, N12, 4.NP":2 |  | 2 | [18 empty] | VV | 0
115 | 998787102R00 | Přesun hmot pro zasklívání, výšky do 12 m | t | 0.0125 | 0 | 0 |  | 0 |  | 0 | 12 | 0 | 0 | 0 | 0 | 0 |  |  | 1.566 | 0.02 |  |  | POL1_0
|  | "součet z rozpočtového programu":0,0125 |  | 0.0125 | [18 empty] | VV | 0
Díl: | M22 | Montáž sdělovací a zabezp.tech |  |  |  | 0 |  | 0 |  | 0 |  | 0 |  | 0 |  | 0 |  |  |  | 1.18 |  |  | DIL
116 | 222325201R00 | Klávesnice na předem připravené úchytné body | kus | 1 | 0 | 0 |  | 0 |  | 0 | 12 | 0 | 0 | 0 | 0 | 0 |  |  | 0.59133 | 0.59 |  |  | POL1_0
|  | "viz výkres č. D1.1-05.2, Nový stav, 1.NP, N26":1 |  | 1 | [18 empty] | VV | 0
117 | 18 | Demontáž klávesnice, úchytné body | kus | 1 | 0 | 0 |  | 0 |  | 0 | 12 | 0 | 0 | 0 | 0 | 0 |  |  | 0.59133 | 0.59 |  |  | POL1_0
|  | Klávesnice - kódový zámek zabezpečení je určen ke zpětné montáži. | [20 empty] | POP |  | Klávesnice - kódový zámek zabezpečení je určen ke zpětné montáži.
|  | "viz výkres č. D1.1-05.1, Bourací práce, 1.NP, ozn. B27":1 |  | 1 | [18 empty] | VV | 0
Díl: | M65 | Elektroinstalace |  |  |  | 0 |  | 0 |  | 0 |  | 0 |  | 0.00834 |  | 0 |  |  |  | 8.17 |  |  | DIL
118 | 210111011RT6 | Zásuvka domovní zapuštěná - provedení 2P+PE, včetně dodávky zásuvky a rámečku | kus | 6 | 0 | 0 |  | 0 |  | 0 | 12 | 0 | 9e-05 | 0.00054 | 0 | 0 |  |  | 0.2475 | 1.49 |  |  | POL1_0
|  | ozn. El1 | [20 empty] | POP |  | ozn. El1
|  | "viz výkres č. D1.1-05.2, Nový stav, 2.NP-4.NP, N17, 2.NP":2 |  | 2 | [18 empty] | VV | 0
|  | "viz výkres č. D1.1-05.2, Nový stav, 2.NP-4.NP, N17, 3.NP":2 |  | 2 | [18 empty] | VV | 0
|  | "viz výkres č. D1.1-05.2, Nový stav, 2.NP-4.NP, N17, 4.NP":2 |  | 2 | [18 empty] | VV | 0
119 | 650052611R00 | Montáž zásuvky nástěnné 2P+PE | kus | 1 | 0 | 0 |  | 0 |  | 0 | 12 | 0 | 0 | 0 | 0 | 0 |  |  | 0.426 | 0.43 |  |  | POL1_0
|  | "viz výkres č. D1.1-05.2, Nový stav, 1.NP, N26":1 |  | 1 | [18 empty] | VV | 0
120 | 210110001R00 | Spínač nástěnný jednopól.- řaz. 1, obyč.prostředí, pouze montáž | kus | 1 | 0 | 0 |  | 0 |  | 0 | 12 | 0 | 0 | 0 | 0 | 0 |  |  | 0.30567 | 0.31 |  |  | POL1_0
|  | "viz výkres č. D1.1-05.2, Nový stav, 1.NP, N26":1 |  | 1 | [18 empty] | VV | 0
121 | 210201511R00 | Svítidlo bytové stropní přisazené, montáž | kus | 6 | 0 | 0 |  | 0 |  | 0 | 12 | 0 | 0 | 0 | 0 | 0 |  |  | 0.4 | 2.4 |  |  | POL1_0
|  | "viz výkres č. D1.1-05.2, Nový stav, 2.NP-4.NP, N17, 2.NP":2 |  | 2 | [18 empty] | VV | 0
|  | "viz výkres č. D1.1-05.2, Nový stav, 2.NP-4.NP, N17, 3.NP":2 |  | 2 | [18 empty] | VV | 0
|  | "viz výkres č. D1.1-05.2, Nový stav, 2.NP-4.NP, N17, 4.NP":2 |  | 2 | [18 empty] | VV | 0
122 | 19 | Svítidlo interiérové stropní LED | kus | 6 | 0 | 0 |  | 0 |  | 0 | 12 | 0 | 0.0013 | 0.0078 | 0 | 0 |  |  | 0 | 0 |  |  | POL3_0
|  | ozn. El2 | [20 empty] | POP |  | ozn. El2
|  | "viz výkres č. D1.1-05.2, Nový stav, 2.NP-4.NP, N17, 2.NP":2 |  | 2 | [18 empty] | VV | 0
|  | "viz výkres č. D1.1-05.2, Nový stav, 2.NP-4.NP, N17, 3.NP":2 |  | 2 | [18 empty] | VV | 0
|  | "viz výkres č. D1.1-05.2, Nový stav, 2.NP-4.NP, N17, 4.NP":2 |  | 2 | [18 empty] | VV | 0
123 | 650801153R00 | Demontáž svítidla | kus | 6 | 0 | 0 |  | 0 |  | 0 | 12 | 0 | 0 | 0 | 0 | 0 |  |  | 0.225 | 1.35 |  |  | POL1_0
|  | "viz výkres č. D1.1-05.1, Bourací práce, 2.NP-4.NP, ozn. B17, 2.NP":2 |  | 2 | [18 empty] | VV | 0
|  | "viz výkres č. D1.1-05.1, Bourací práce, 2.NP-4.NP, ozn. B17, 3.NP":2 |  | 2 | [18 empty] | VV | 0
|  | "viz výkres č. D1.1-05.1, Bourací práce, 2.NP-4.NP, ozn. B17, 4.NP":2 |  | 2 | [18 empty] | VV | 0
124 | 20 | Demontáž spínače nástěnného | kus | 2 | 0 | 0 |  | 0 |  | 0 | 12 | 0 | 0 | 0 | 0 | 0 |  |  | 0.30567 | 0.61 |  |  | POL1_0
|  | "viz výkres č. D1.1-05.1, Bourací práce, 1.NP, ozn. B27":2 |  | 2 | [18 empty] | VV | 0
125 | 21 | Demontáž zásuvky 230 V s víčkem | kus | 7 | 0 | 0 |  | 0 |  | 0 | 12 | 0 | 0 | 0 | 0 | 0 |  |  | 0.225 | 1.58 |  |  | POL1_0
|  | "viz výkres č. D1.1-05.1, Bourací práce, 1.NP, ozn. B27":1 |  | 1 | [18 empty] | VV | 0
|  | "viz výkres č. D1.1-05.1, Bourací práce, 2.NP-4.NP, ozn. B17, 2.NP":2 |  | 2 | [18 empty] | VV | 0
|  | "viz výkres č. D1.1-05.1, Bourací práce, 2.NP-4.NP, ozn. B17, 3.NP":2 |  | 2 | [18 empty] | VV | 0
|  | "viz výkres č. D1.1-05.1, Bourací práce, 2.NP-4.NP, ozn. B17, 4.NP":2 |  | 2 | [18 empty] | VV | 0
Díl: | VN | Vedlejší náklady |  |  |  | 0 |  | 0 |  | 0 |  | 0 |  | 0 |  | 0 |  |  |  | 0 |  |  | DIL
126 | VRN1 | Zařízení staveniště | Soubor | 1 | 0 | 0 |  | 0 |  | 0 | 12 | 0 | 0 | 0 | 0 | 0 |  |  | 0 | 0 |  |  | POL1_0
|  | Základní rozdělení průvodních činností a nákladů zařízení staveniště. V rámci nákladů na zařízení staveniště ocení zhotovitel veškeré náklady spojené s vybudováním, provozem a odstraněním zařízení staveniště, a to ve fázích : | [20 empty] | POP |  | Základní rozdělení průvodních činností a nákladů zařízení staveniště. V rámci nákladů na zařízení staveniště ocení zhotovitel veškeré náklady spojené s vybudováním, provozem a odstraněním zařízení staveniště, a to ve fázích :
|  | 1) Vybudování zařízení staveniště. | [20 empty] | POP |  | 1) Vybudování zařízení staveniště.
|  | Do této položky patří náklady s případným vypracováním projektové dokumentace zařízení staveniště, zřízením přípojek energií k objektům zařízení staveniště, vybudování případných měřících odběrných míst a zřízení, případná příprava území pro objekty zařízení staveniště a vlastní vybudování objektů zařízení staveniště. | [20 empty] | POP |  | Do této položky patří náklady s případným vypracováním projektové dokumentace zařízení staveniště, zřízením přípojek energií k objektům zařízení staveniště, vybudování případných měřících odběrných míst a zřízení, případná příprava území pro objekty zařízení staveniště a vlastní vybudování objektů zařízení staveniště.
|  | 2) Provoz zařízení staveniště. | [20 empty] | POP |  | 2) Provoz zařízení staveniště.
|  | Do této položky patří náklady na vybavení objektů zařízení staveniště , náklady na energie spotřebované dodavatelem v rámci provozu zařízení staveniště, náklady na potřebný úklid v prostorách zařízení staveniště, náklady na nutnou údržbu a opravy na objektech zařízení staveniště a na přípojkách energií. | [20 empty] | POP |  | Do této položky patří náklady na vybavení objektů zařízení staveniště , náklady na energie spotřebované dodavatelem v rámci provozu zařízení staveniště, náklady na potřebný úklid v prostorách zařízení staveniště, náklady na nutnou údržbu a opravy na objektech zařízení staveniště a na přípojkách energií.
|  | 3) Odstranění zařízení staveniště. | [20 empty] | POP |  | 3) Odstranění zařízení staveniště.
|  | Do této položky patří odstranění objektů zařízení staveniště včetně přípojek energií a jejich odvoz. Položka zahrnuje i náklady na úpravu povrchů po odstranění zařízení staveniště a úklid ploch, na kterých bylo zařízení staveniště provozováno. | [20 empty] | POP |  | Do této položky patří odstranění objektů zařízení staveniště včetně přípojek energií a jejich odvoz. Položka zahrnuje i náklady na úpravu povrchů po odstranění zařízení staveniště a úklid ploch, na kterých bylo zařízení staveniště provozováno.
POP
|  | Položka zahrnuje veškeré náklady a činnosti související s vybudováním, provozem a likvidací staveniště, zajištění připojení na elektrickou energii, vodu a odvodnění staveniště, provádění každodenního hrubého úklidu staveniště a průběžnou likvidaci vznikajících odpadů oprávněnou osobou. Součástí této položky jsou standardní prvky BOZP (mobilní oplocení, výstražné značení, přechody výkopů, oplocení, zábradlí, atd - včetně jejich dodávky, montáže, údržby a demontáže, respektive likvidace) a plnění povinosti vyplývajících z plánu BOZP včetně připomínek příslušných úřadů. Součástí položky Zařízení staveniště je poskytnutí části zařízení staveniště (včetně stolu a 4 židlí) pro umožnění činnosti TDS, AD a SÚ za účelem konání kontrolním dnů a všech dalších svolávaných jednání (předpokládá se čistý prostor - např. stavební buňka či jiná kancelář stavby). | [20 empty] | POP |  | Položka zahrnuje veškeré náklady a činnosti související s vybudováním, provozem a likvidací staveniště, zajištění připojení na elektrickou energii, vodu a odvodnění staveniště, provádění každodenního hrubého úklidu staveniště a průběžnou likvidaci vznikajících odpadů oprávněnou osobou. Součástí této položky jsou standardní prvky BOZP (mobilní oplocení, výstražné značení, přechody výkopů, oplocení, zábradlí, atd - včetně jejich dodávky, montáže, údržby a demontáže, respektive likvidace) a plnění povinosti vyplývajících z plánu BOZP včetně připomínek příslušných úřadů. Součástí položky Zařízení staveniště je poskytnutí části zařízení staveniště (včetně stolu a 4 židlí) pro umožnění činnosti TDS, AD a SÚ za účelem konání kontrolním dnů a všech dalších svolávaných jednání (předpokládá se čistý prostor - např. stavební buňka či jiná kancelář stavby).
|  | 1 |  | 1 | [18 empty] | VV | 0
127 | VRN2 | Provozní vlivy | Soubor | 1 | 0 | 0 |  | 0 |  | 0 | 12 | 0 | 0 | 0 | 0 | 0 |  |  | 0 | 0 |  |  | POL1_0
|  | Základní rozdělení průvodních činností a nákladů provozní vlivy. Tato kategorie nákladů vyjadřuje ztížené podmínky provádění tam, kde jsou stavební práce zcela nebo zčásti omezovány provozem jiných osob. Jde zejména o zvýšené náklady související s omezením provozem v areálu objednatele nebo o náklady v důsledku nezbytného respektování stávající dopravy v okolí stavby ovlivňující stavební práce (ochrana kolem vstupu do budovy). | [20 empty] | POP |  | Základní rozdělení průvodních činností a nákladů provozní vlivy. Tato kategorie nákladů vyjadřuje ztížené podmínky provádění tam, kde jsou stavební práce zcela nebo zčásti omezovány provozem jiných osob. Jde zejména o zvýšené náklady související s omezením provozem v areálu objednatele nebo o náklady v důsledku nezbytného respektování stávající dopravy v okolí stavby ovlivňující stavební práce (ochrana kolem vstupu do budovy).
|  | Do této položky patří náklady na ztížené provádění stavebních prací v důsledku provozu budovy po dobu stavby, včetně respektování provozních režimů (nutnost ochranných konstrukcí, ochranných zábradlí a hrazení, záchytných sítí mimo sítě na lešení, stříšek, apod.). Objekt bude investorem užíván po celou dobu stavby ke svému obvyklému účelu a náklady s tím spojené jsou součástí této položky. | [20 empty] | POP |  | Do této položky patří náklady na ztížené provádění stavebních prací v důsledku provozu budovy po dobu stavby, včetně respektování provozních režimů (nutnost ochranných konstrukcí, ochranných zábradlí a hrazení, záchytných sítí mimo sítě na lešení, stříšek, apod.). Objekt bude investorem užíván po celou dobu stavby ke svému obvyklému účelu a náklady s tím spojené jsou součástí této položky.
|  | 1 |  | 1 | [18 empty] | VV | 0
128 | VRN3 | Inženýrská činnost | Soubor | 1 | 0 | 0 |  | 0 |  | 0 | 12 | 0 | 0 | 0 | 0 | 0 |  |  | 0 | 0 |  |  | POL1_0
|  | Shromáždění dokladů o vlastnostech materiálů, o provedených zkouškách a měření, o výchozích kontrolách provozuschopnosti, o zaškolení obsluhy, revizní zprávy s výsledkem-bez závad, doklady o oprávnění k provádění prací, doklady o likvidaci odpadů, návody k obsluze, kopie záručních listů. | [20 empty] | POP |  | Shromáždění dokladů o vlastnostech materiálů, o provedených zkouškách a měření, o výchozích kontrolách provozuschopnosti, o zaškolení obsluhy, revizní zprávy s výsledkem-bez závad, doklady o oprávnění k provádění prací, doklady o likvidaci odpadů, návody k obsluze, kopie záručních listů.
|  | 1 |  | 1 | [18 empty] | VV | 0
[21 empty] | 12 | 21
| Celkem |  |  |  |  | 0 | [14 empty] | 0 | 0 | SUM
Poznámky uchazeče k zadání
POPUZIV
END