## Rekapitulace stavby
Export Komplet | [27 empty] | 2.0 | ZAMOK |  |  |  |  | False | False | {7cc34919-81a3-4be4-90f8-a7188a8c3cfc}
[33 empty] | 0,01 | 21
[33 empty] | 0,01 | 12
|  | REKAPITULACE STAVBY | [17 empty] | v --- níže se nacházejí doplnkové a pomocné údaje k sestavám --- v | [11 empty] | Návod na vyplnění | 0,001
|  | Kód: |  |  |  |  | 03_2026_AKTUALIZACE | [24 empty] | Měnit lze pouze buňky se žlutým podbarvením! 1) na prvním listu Rekapitulace stavby vyplňte v sestavě a) Souhrnný list - údaje o Uchazeči (přenesou se do ostatních sestav i v jiných listech) b) Rekapitulace objektů - potřebné Ostatní náklady 2) na vybraných listech vyplňte v sestavě a) Krycí list - údaje o Uchazeči, pokud se liší od údajů o Uchazeči na Souhrnném listu (údaje se přenesou do ostatních sestav v daném listu) b) Rekapitulace rozpočtu - potřebné Ostatní náklady c) Celkové náklady za stavbu - ceny u položek - množství, pokud má žluté podbarvení - a v případě potřeby poznámku (ta je ve skrytém sloupci) | 0,01
|  | Stavba: |  |  |  |  | MŠ KOVÁŘSKÁ II - REKONSTRUKCE OBJEKTU | [25 empty] | 0,01
|  | KSO: | [13 empty] | CC-CZ: | [16 empty] | 0,01
|  | Místo: |  |  |  |  | U Školičky 2176/1, 2177/3, Praha 9 | [8 empty] | Datum: |  | 19. 12. 2025 | [14 empty] | 0,01
0,01
|  | Zadavatel: | [13 empty] | IČ: | [16 empty] | 0,01
|  |  | MČ Praha 9 | [12 empty] | DIČ: | [16 empty] | 0,01
0,01
|  | Uchazeč: | [13 empty] | IČ: |  | Vyplň údaj | [14 empty] | 0,01
|  |  | Vyplň údaj | [12 empty] | DIČ: |  | Vyplň údaj | [14 empty] | 0,01
False
|  | Projektant: | [13 empty] | IČ: | [16 empty] | False
|  |  | ArtStat s.r.o. | [12 empty] | DIČ: | [16 empty] | True
0,01
|  | Zpracovatel: | [13 empty] | IČ: | [16 empty] | 0,01
|  |  | Vladimír Mrázek | [12 empty] | DIČ: | [16 empty] | True
Poznámka:
Soupis prací je sestaven s využitím položek Cenové soustavy ÚRS (cenová úroveň 2026/I). Veškeré další informace vymezující popis a podmínky použití těchto položek z Cenové soustavy, které nejsou uvedeny přímo v soupisu prací, jsou neomezeně dálkově k dispozici na webu www.podminky.urs.cz. Položky soupisu prací, které nemají ve sloupci „Cenová soustava“ veden žádný údaj, nepochází z Cenové soustavy ÚRS. Soupis prací je zpracován v rozsahu a podrobnosti projektu pro provádění stavby. Součástí položek uvedených ve výkazu výměr jsou i veškeré s nimi spojené práce, které jsou zapotřebí pro provedení kompletní dodávky díla tak, aby cena byla konečná a zahrnovala celou dodávku a to i když nejsou tyto práce zvlášť uvedeny ve výkazu výměr. To znamená, že veškeré položky patrné z výkazů, tabulek, detailů, výkresů a technických zpráv je třeba v nabídkové ceně ocenit jako kompletně vykonané práce vč. materiálu, nářadí a strojů nutných k práci, i když tyto nejsou ve výkazu výměr vypsány zvlášť. V případě, že má zhotovitel pochyby ohledně plánovaných položek ve výkazech, výkresech a technických zprávách, má za povinnost toto sdělit před odevzdáním nabídkové ceny. Po odevzdání nebude brán na zhotovitelem požadované položky navíc zřetel. Výkaz výměr neslouží jako podklad pro objednávky materiálu v rámci dodávky stavby.
|  | Cena bez DPH | [13 empty] | 0
[8 empty] | Sazba daně |  |  | Základ daně |  |  |  |  | Výše daně
|  | DPH |  | základní |  |  |  | 21% |  |  | 0 |  |  |  |  | 0
|  |  |  | snížená |  |  |  | 12% |  |  | 0 |  |  |  |  | 0
|  |  |  | zákl. přenesená |  |  |  | 21% |  |  | 0 |  |  |  |  | 0
|  |  |  | sníž. přenesená |  |  |  | 12% |  |  | 0 |  |  |  |  | 0
|  |  |  | nulová |  |  |  | 0% |  |  | 0 |  |  |  |  | 0
|  | Cena s DPH | [6 empty] | v |  |  | CZK |  |  |  | 0 | [15 empty] | Legenda k revizím dokumentu
Revize 1 - 8.9.2026
Revize 2 - 9.9.2026
Revize 3 - 10.9.2026
Revize 4 - 18.9.2026
Revize 5 - 26.9.2026
Revize 6 - 15.10.2026
odstraněná položka
|  | Projektant | [11 empty] | Zpracovatel
|  | Datum a podpis: | [7 empty] | Razítko |  |  |  | Datum a podpis: |  |  | Razítko
|  | Objednavatel | [11 empty] | Uchazeč
|  | Datum a podpis: | [7 empty] | Razítko |  |  |  | Datum a podpis: |  |  | Razítko
REKAPITULACE OBJEKTŮ STAVBY A SOUPISŮ PRACÍ
| Kód: | [6 empty] | 03_2026_AKTUALIZACE
| Stavba: | [6 empty] | MŠ KOVÁŘSKÁ II - REKONSTRUKCE OBJEKTU
| Místo: | [6 empty] | U Školičky 2176/1, 2177/3, Praha 9 | [6 empty] | Datum: |  | 19. 12. 2025
| Zadavatel: | [6 empty] | MČ Praha 9 | [6 empty] | Projektant: |  | ArtStat s.r.o. |  |  | Informatívní údaje z listů zakázek
| Uchazeč: | [13 empty] | Zpracovatel: |  | Vladimír Mrázek
| Kód |  |  |  | Popis | [7 empty] | Cena bez DPH [CZK] |  |  |  |  | Cena s DPH [CZK] | Typ | z toho Ostat. náklady [CZK] | DPH [CZK] | Normohodiny [h] | DPH základní [CZK] | DPH snížená [CZK] | DPH základní přenesená [CZK] | DPH snížená přenesená [CZK] | Základna DPH základní | Základna DPH snížená | Základna DPH zákl. přenesená | Základna DPH sníž. přenesená | Základna DPH nulová
| Náklady z rozpočtů | [11 empty] | 0 |  |  |  |  | 0 |  | 0 | 0 | 0 | 0 | 0 | 0 | 0 | 0 | 0 | 0 | 0 | 0 |  | D | 0 | ###NOIMPORT### | IMPORT | {7cc34919-81a3-4be4-90f8-a7188a8c3cfc} | {00000000-0000-0000-0000-000000000000}
/ |  | 01 |  |  |  | VEDLEJŠÍ A OSTATNÍ NÁKLADY | [6 empty] | 0 |  |  |  |  | 0 | STA | 0 | 0 | 0 | 0 | 0 | 0 | 0 | 0 | 0 | 0 | 0 | 0 |  |  | 1 |  | IMPORT | {c9581ed6-97e6-419d-8ee4-aebe8d031f6b} | {7cc34919-81a3-4be4-90f8-a7188a8c3cfc} | 2
/ |  | 02 |  |  |  | KÁCENÍ, OCHRANA ZELENĚ | [6 empty] | 0 |  |  |  |  | 0 | STA | 0 | 0 | 0 | 0 | 0 | 0 | 0 | 0 | 0 | 0 | 0 | 0 |  |  | 1 |  | IMPORT | {45e6b28a-913f-44bc-a50b-1a7d134649f0} | {7cc34919-81a3-4be4-90f8-a7188a8c3cfc} | 2
/ |  | 03 |  |  |  | BOURACÍ PRÁCE, DEMOLICE | [6 empty] | 0 |  |  |  |  | 0 | STA | 0 | 0 | 0 | 0 | 0 | 0 | 0 | 0 | 0 | 0 | 0 | 0 |  |  | 1 |  | IMPORT | {80d1a09e-164f-458c-a35f-e2bfab1fe93d} | {7cc34919-81a3-4be4-90f8-a7188a8c3cfc} | 2
/ |  | 04 |  |  |  | STAVEBNÍ PRÁCE | [6 empty] | 0 |  |  |  |  | 0 | STA | 0 | 0 | 0 | 0 | 0 | 0 | 0 | 0 | 0 | 0 | 0 | 0 |  |  | 1 |  | IMPORT | {7fdbab56-7042-41b0-add9-5c160252b741} | {7cc34919-81a3-4be4-90f8-a7188a8c3cfc} | 2
/ |  | 05 |  |  |  | ZDRAVOTECHNIKA | [6 empty] | 0 |  |  |  |  | 0 | STA | 0 | 0 | 0 | 0 | 0 | 0 | 0 | 0 | 0 | 0 | 0 | 0 |  |  | 1 |  | IMPORT | {ac3a8fc6-4d25-4005-8141-87e1ffc0ef30} | {7cc34919-81a3-4be4-90f8-a7188a8c3cfc} | 2
/ |  | 06 |  |  |  | VYTÁPĚNÍ + CHLAZENÍ | [6 empty] | 0 |  |  |  |  | 0 | STA | 0 | 0 | 0 | 0 | 0 | 0 | 0 | 0 | 0 | 0 | 0 | 0 |  |  | 1 |  | IMPORT | {839cfe0e-b8b1-4b2b-9617-dd96c39e6097} | {7cc34919-81a3-4be4-90f8-a7188a8c3cfc} | 2
/ |  | 07 |  |  |  | VZDUCHOTECHNIKA | [6 empty] | 0 |  |  |  |  | 0 | STA | 0 | 0 | 0 | 0 | 0 | 0 | 0 | 0 | 0 | 0 | 0 | 0 |  |  | 1 |  | IMPORT | {93ef1c06-a1c2-4c9c-a982-cd031a04f85f} | {7cc34919-81a3-4be4-90f8-a7188a8c3cfc} | 2
/ |  | 08 |  |  |  | ELEKTROINSTALACE - SILNOPROUD | [6 empty] | 0 |  |  |  |  | 0 | STA | 0 | 0 | 0 | 0 | 0 | 0 | 0 | 0 | 0 | 0 | 0 | 0 |  |  | 1 |  | IMPORT | {9e8f0bd3-8cdb-48c5-a996-e4c008fbfe9d} | {7cc34919-81a3-4be4-90f8-a7188a8c3cfc} | 2
/ |  | 09 |  |  |  | HROMOSVOD A UZEMNĚNÍ | [6 empty] | 0 |  |  |  |  | 0 | STA | 0 | 0 | 0 | 0 | 0 | 0 | 0 | 0 | 0 | 0 | 0 | 0 |  |  | 1 |  | IMPORT | {feddf7dc-5e38-4770-9f77-7a061e5fed50} | {7cc34919-81a3-4be4-90f8-a7188a8c3cfc} | 2
/ |  | 10 |  |  |  | DATA | [6 empty] | 0 |  |  |  |  | 0 | STA | 0 | 0 | 0 | 0 | 0 | 0 | 0 | 0 | 0 | 0 | 0 | 0 |  |  | 1 |  | IMPORT | {866284a7-4dfa-463d-97ee-11af1e89565d} | {7cc34919-81a3-4be4-90f8-a7188a8c3cfc} | 2
/ |  | 11 |  |  |  | EZS | [6 empty] | 0 |  |  |  |  | 0 | STA | 0 | 0 | 0 | 0 | 0 | 0 | 0 | 0 | 0 | 0 | 0 | 0 |  |  | 1 |  | IMPORT | {77e0baab-3517-40c1-a03d-38f67b21c238} | {7cc34919-81a3-4be4-90f8-a7188a8c3cfc} | 2
/ |  | 12 |  |  |  | FVE | [6 empty] | 0 |  |  |  |  | 0 | STA | 0 | 0 | 0 | 0 | 0 | 0 | 0 | 0 | 0 | 0 | 0 | 0 |  |  | 1 |  | IMPORT | {04893f20-b0bc-4d77-a4e8-ba848e0a60f9} | {7cc34919-81a3-4be4-90f8-a7188a8c3cfc} | 2
/ |  | 13 |  |  |  | GASTRO | [6 empty] | 0 |  |  |  |  | 0 | STA | 0 | 0 | 0 | 0 | 0 | 0 | 0 | 0 | 0 | 0 | 0 | 0 |  |  | 1 |  | IMPORT | {5ea9f628-c4c9-45c3-b248-3b0c610f4bb4} | {7cc34919-81a3-4be4-90f8-a7188a8c3cfc} | 2
/ |  | 14 |  |  |  | DEŠŤOVÁ KANALIZACE | [6 empty] | 0 |  |  |  |  | 0 | STA | 0 | 0 | 0 | 0 | 0 | 0 | 0 | 0 | 0 | 0 | 0 | 0 |  |  | 1 |  | IMPORT | {8e920fae-51de-4ef0-a16c-1759b4085f2b} | {7cc34919-81a3-4be4-90f8-a7188a8c3cfc} | 2
/ |  | 15 |  |  |  | VODOVODNÍ PŘÍPOJKA | [6 empty] | 0 |  |  |  |  | 0 | STA | 0 | 0 | 0 | 0 | 0 | 0 | 0 | 0 | 0 | 0 | 0 | 0 |  |  | 1 |  | IMPORT | {1160e3d1-2085-4e7d-bad4-e5cd8742f67d} | {7cc34919-81a3-4be4-90f8-a7188a8c3cfc} | 2
/ |  | 16 |  |  |  | KOMUNIKACE A ZPEVNĚNÉ PLOCHY | [6 empty] | 0 |  |  |  |  | 0 | STA | 0 | 0 | 0 | 0 | 0 | 0 | 0 | 0 | 0 | 0 | 0 | 0 |  |  | 1 |  | IMPORT | {d94749b0-89d3-44e0-9fc7-3eb93a4ca8e1} | {7cc34919-81a3-4be4-90f8-a7188a8c3cfc} | 2
/ |  | 17 |  |  |  | ZAHRADA MŠ - HŘIŠTĚ A SADOVÉ ÚPRAVY | [6 empty] | 0 |  |  |  |  | 0 | STA | 0 | 0 | 0 | 0 | 0 | 0 | 0 | 0 | 0 | 0 | 0 | 0 |  |  | 1 |  | IMPORT | {b6f8f605-de8c-40da-881b-5f5ecf347f3a} | {7cc34919-81a3-4be4-90f8-a7188a8c3cfc} | 2
/ |  | 18 |  |  |  | ZAHRADA MŠ - OPLOCENÍ | [6 empty] | 0 |  |  |  |  | 0 | STA | 0 | 0 | 0 | 0 | 0 | 0 | 0 | 0 | 0 | 0 | 0 | 0 |  |  | 1 |  | IMPORT | {e7ae2f12-4f14-4b88-a478-08439bf42371} | {7cc34919-81a3-4be4-90f8-a7188a8c3cfc} | 2
/ |  | 19 |  |  |  | VEŘEJNÉ HŘIŠTĚ A SADOVÉ ÚPRAVY | [6 empty] | 0 |  |  |  |  | 0 | STA | 0 | 0 | 0 | 0 | 0 | 0 | 0 | 0 | 0 | 0 | 0 | 0 |  |  | 1 |  | IMPORT | {06626229-482c-490d-a970-730cf6861765} | {7cc34919-81a3-4be4-90f8-a7188a8c3cfc} | 2
/ |  | 20 |  |  |  | VEŘEJNÉ HŘIŠTĚ - OPLOCENÍ | [6 empty] | 0 |  |  |  |  | 0 | STA | 0 | 0 | 0 | 0 | 0 | 0 | 0 | 0 | 0 | 0 | 0 | 0 |  |  | 1 |  | IMPORT | {0dd842c8-56ca-4e46-9885-f3fc78aabe8e} | {7cc34919-81a3-4be4-90f8-a7188a8c3cfc} | 2
/ |  | 21 |  |  |  | MaR | [6 empty] | 0 |  |  |  |  | 0 | STA | 0 | 0 | 0 | 0 | 0 | 0 | 0 | 0 | 0 | 0 | 0 | 0 |  |  | 1 |  | IMPORT | {2ae5b185-a9d5-438a-a027-5803168d4679} | {7cc34919-81a3-4be4-90f8-a7188a8c3cfc} | 2

## 01 - VEDLEJŠÍ A OSTATNÍ N...
{c9581ed6-97e6-419d-8ee4-aebe8d031f6b}
2
| KRYCÍ LIST SOUPISU PRACÍ | [7 empty] | v --- níže se nacházejí doplnkové a pomocné údaje k sestavám --- v | [8 empty] | False
Stavba:
MŠ KOVÁŘSKÁ II - REKONSTRUKCE OBJEKTU
Objekt:
01 - VEDLEJŠÍ A OSTATNÍ NÁKLADY
| KSO: |  |  |  |  | CC-CZ:
| Místo: |  | U Školičky 2176/1, 2177/3, Praha 9 |  |  | Datum: | 19. 12. 2025
| Zadavatel: |  |  |  |  | IČ:
|  | MČ Praha 9 |  |  |  | DIČ:
| Uchazeč: |  |  |  |  | IČ: | Vyplň údaj
|  | Vyplň údaj |  |  |  | DIČ: | Vyplň údaj
| Projektant: |  |  |  |  | IČ:
|  | ArtStat s.r.o. |  |  |  | DIČ:
| Zpracovatel: |  |  |  |  | IČ:
|  | Vladimír Mrázek |  |  |  | DIČ:
Poznámka:
| Cena bez DPH | [5 empty] | 0
|  |  | Základ daně |  |  | Sazba daně | Výše daně
| DPH | základní | 0 |  |  | 21% | 0
|  | snížená | 0 |  |  | 12% | 0
|  | zákl. přenesená | 0 |  |  | 21% | 0
|  | sníž. přenesená | 0 |  |  | 12% | 0
|  | nulová | 0 |  |  | 0% | 0
| Cena s DPH |  |  | v | CZK |  | 0
| Projektant |  |  | Zpracovatel
| Datum a podpis: |  | Razítko | Datum a podpis: |  |  | Razítko
| Objednavatel |  |  | Uchazeč
| Datum a podpis: |  | Razítko | Datum a podpis: |  |  | Razítko
REKAPITULACE ČLENĚNÍ SOUPISU PRACÍ
Stavba:
MŠ KOVÁŘSKÁ II - REKONSTRUKCE OBJEKTU
Objekt:
01 - VEDLEJŠÍ A OSTATNÍ NÁKLADY
Místo: |  |  | U Školičky 2176/1, 2177/3, Praha 9 |  |  | Datum: | 19. 12. 2025
Zadavatel: |  |  | MČ Praha 9 |  |  | Projektant: | ArtStat s.r.o.
Uchazeč: |  |  | Vyplň údaj |  |  | Zpracovatel: | Vladimír Mrázek
Kód dílu - Popis | [6 empty] | Cena celkem [CZK]
Náklady ze soupisu prací | [6 empty] | 0 | [11 empty] | -1
| VRN - Vedlejší rozpočtové náklady | [5 empty] | 0
| VRN1 - Průzkumné, zeměměřičské a projektové práce | [5 empty] | 0
| VRN3 - Zařízení staveniště | [5 empty] | 0
| VRN4 - Inženýrská činnost | [5 empty] | 0
| VRN9 - Ostatní náklady | [5 empty] | 0
SOUPIS PRACÍ
Stavba:
MŠ KOVÁŘSKÁ II - REKONSTRUKCE OBJEKTU
Objekt:
01 - VEDLEJŠÍ A OSTATNÍ NÁKLADY
Místo: |  |  | U Školičky 2176/1, 2177/3, Praha 9 |  |  | Datum: | 19. 12. 2025
Zadavatel: |  |  | MČ Praha 9 |  |  | Projektant: | ArtStat s.r.o.
Uchazeč: |  |  | Vyplň údaj |  |  | Zpracovatel: | Vladimír Mrázek
PČ | Typ | Kód | Popis | MJ | Množství | J.cena [CZK] | Cena celkem [CZK] | Cenová soustava |  | DPH | J. Nh [h] | Nh celkem [h] | J. hmotnost [t] | Hmotnost celkem [t] | J. suť [t] | Suť Celkem [t]
Náklady soupisu celkem | [6 empty] | 0 |  |  |  |  | 0 |  | 0 |  | 0 |  | D | -1 | [7 empty] | 0
| D | VRN | Vedlejší rozpočtové náklady |  |  |  | 0 |  |  |  |  | 0 |  | 0 |  | 0 | 5 | D | 0 | ROZPOCET | [6 empty] | 0
| D | VRN1 | Průzkumné, zeměměřičské a projektové práce |  |  |  | 0 |  |  |  |  | 0 |  | 0 |  | 0 | 5 | D | 1 | ROZPOCET | [6 empty] | 0
1 | K | 013254000 | Dokumentace skutečného provedení stavby | kpl | 1 |  | 0 |  |  | základní |  | 0 | 0 | 0 | 0 | 0 | 1024 | K | 2 | ROZPOCET | 0 | 0 | 0 | 0 | 0 | 1 | 0 | 1024 | -1079363135
2 | K | 0132541 | Dokumentace dílenská | kpl | 1 |  | 0 |  |  | základní |  | 0 | 0 | 0 | 0 | 0 | 1024 | K | 2 | ROZPOCET | 0 | 0 | 0 | 0 | 0 | 1 | 0 | 1024 | 1345009840
3 | K | 0132542 | Dokumentace zdolávání požáru (pro FVE elektrárnu) | kpl | 1 |  | 0 |  |  | základní |  | 0 | 0 | 0 | 0 | 0 | 1024 | K | 2 | ROZPOCET | 0 | 0 | 0 | 0 | 0 | 1 | 0 | 1024 | 1471553510
| D | VRN3 | Zařízení staveniště |  |  |  | 0 |  |  |  |  | 0 |  | 0 |  | 0 | 5 | D | 1 | ROZPOCET | [6 empty] | 0
4 | K | 030001000 | Zařízení staveniště | kpl | 1 |  | 0 |  |  | základní |  | 0 | 0 | 0 | 0 | 0 | 1024 | K | 2 | ROZPOCET | 0 | 0 | 0 | 0 | 0 | 1 | 0 | 1024 | -657492281
| P |  | Poznámka k položce: Poznámka k položce: V rámci ZS jsou obsaženy veškeré činnosti a opatření nezbytné pro zajištění stavby - Oplocení staveniště - Náklady na stavební buňky - Skládky na staveništi - Provizorní staveništní komunikace - Náklady na provoz a údržbu vybavení staveniště - Připojení staveniště na inženýrské sítě - Zabezpečení staveniště - Energie pro zařízení staveniště - Opatření na ochranu pozemků sousedních se staveništěm - Informační tabule na staveništi - Zrušení zařízení staveniště - Rozebrání, bourání a odvoz zařízení staveniště | [14 empty] | P | 2
5 | K | 0300010 | Provizorní zpevněná plocha ze silničních panelů | m2 | 50 |  | 0 |  |  | základní |  | 0 | 0 | 0 | 0 | 0 | 1024 | K | 2 | ROZPOCET | 0 | 0 | 0 | 0 | 0 | 1 | 0 | 1024 | 1716045209
6 | K | 0300011 | Stacionární jeřáb | kpl | 1 |  | 0 |  |  | základní |  | 0 | 0 | 0 | 0 | 0 | 1024 | K | 2 | ROZPOCET | 0 | 0 | 0 | 0 | 0 | 1 | 0 | 1024 | 1006209290
| D | VRN4 | Inženýrská činnost |  |  |  | 0 |  |  |  |  | 0 |  | 0 |  | 0 | 5 | D | 1 | ROZPOCET | [6 empty] | 0
7 | K | 041414000 | Plán BOZP na staveništi | kpl | 1 |  | 0 |  |  | základní |  | 0 | 0 | 0 | 0 | 0 | 1024 | K | 2 | ROZPOCET | 0 | 0 | 0 | 0 | 0 | 1 | 0 | 1024 | -1162769917
8 | K | 041434000 | Technik BOZP na staveništi | kpl | 1 |  | 0 |  |  | základní |  | 0 | 0 | 0 | 0 | 0 | 1024 | K | 2 | ROZPOCET | 0 | 0 | 0 | 0 | 0 | 1 | 0 | 1024 | 118805216
9 | K | 0432031 | Měření činitele zvukové pohltivosti v učebně (akustika v objektu) | kus | 5 |  | 0 |  |  | základní |  | 0 | 0 | 0 | 0 | 0 | 1024 | K | 2 | ROZPOCET | 0 | 0 | 0 | 0 | 0 | 1 | 0 | 1024 | 278764134
| P |  | Poznámka k položce: jedná se o měření činitele zvukové pohltivosti v dozvukové místnosti dle normy ČSN EN ISO 354; měřeny budou vzorky NFR, LAO a ZLAO; součástí měření je také vyhodnocení a protokolární zpracování výsledků s příslušnými závěry v komplexní vazbě na akustiku; součástí položky není zhotovení vzorků a jejich doprava do zkušební laboratoře | [14 empty] | P | 2
10 | K | 0432032 | Měření doby dozvuku v učebně - etapové (akustika v objektu) | kus | 5 |  | 0 |  |  | základní |  | 0 | 0 | 0 | 0 | 0 | 1024 | K | 2 | ROZPOCET | 0 | 0 | 0 | 0 | 0 | 1 | 0 | 1024 | -325044470
| P |  | Poznámka k položce: jedná se o etapové měření doby dozvuku sálu dle normy ČSN EN ISO 3382-1; součástí měření je také vyhodnocení a protokolární zpracování výsledků s příslušnými závěry v komplexní vazbě na akustiku prostoru jako celku | [14 empty] | P | 2
11 | K | 0432033 | Měření doby dozvukuv učebně - závěrečné (akustika v objektu) | kus | 5 |  | 0 |  |  | základní |  | 0 | 0 | 0 | 0 | 0 | 1024 | K | 2 | ROZPOCET | 0 | 0 | 0 | 0 | 0 | 1 | 0 | 1024 | -1038112056
| P |  | Poznámka k položce: jedná se o závěrečné měření doby dozvuku sálu dle normy ČSN EN ISO 3382-1; součástí měření je také vyhodnocení a protokolární zpracování výsledků | [14 empty] | P | 2
12 | K | 0432041 | Měření hluku ze stacionárních zdrojů (exterier) - viz požadavky závazného stanoviska HSHMP | kpl | 1 |  | 0 |  |  | základní |  | 0 | 0 | 0 | 0 | 0 | 1024 | K | 2 | ROZPOCET | 0 | 0 | 0 | 0 | 0 | 1 | 0 | 1024 | 993023582
| D | VRN9 | Ostatní náklady |  |  |  | 0 |  |  |  |  | 0 |  | 0 |  | 0 | 5 | D | 1 | ROZPOCET | [6 empty] | 0
13 | K | 0910021 | Náklady na vzorky | kpl | 1 |  | 0 |  |  | základní |  | 0 | 0 | 0 | 0 | 0 | 1024 | K | 2 | ROZPOCET | 0 | 0 | 0 | 0 | 0 | 1 | 0 | 1024 | 418261230
14 | K | 0910022 | Zábory, DIO | kpl | 1 |  | 0 |  |  | základní |  | 0 | 0 | 0 | 0 | 0 | 1024 | K | 2 | ROZPOCET | 0 | 0 | 0 | 0 | 0 | 1 | 0 | 1024 | 315445146

## 02 - KÁCENÍ, OCHRANA ZELENĚ
{45e6b28a-913f-44bc-a50b-1a7d134649f0}
2
| KRYCÍ LIST SOUPISU PRACÍ | [7 empty] | v --- níže se nacházejí doplnkové a pomocné údaje k sestavám --- v | [8 empty] | False
Stavba:
MŠ KOVÁŘSKÁ II - REKONSTRUKCE OBJEKTU
Objekt:
02 - KÁCENÍ, OCHRANA ZELENĚ
| KSO: |  |  |  |  | CC-CZ:
| Místo: |  | U Školičky 2176/1, 2177/3, Praha 9 |  |  | Datum: | 19. 12. 2025
| Zadavatel: |  |  |  |  | IČ:
|  | MČ Praha 9 |  |  |  | DIČ:
| Uchazeč: |  |  |  |  | IČ: | Vyplň údaj
|  | Vyplň údaj |  |  |  | DIČ: | Vyplň údaj
| Projektant: |  |  |  |  | IČ:
|  | ArtStat s.r.o. |  |  |  | DIČ:
| Zpracovatel: |  |  |  |  | IČ:
|  | Vladimír Mrázek |  |  |  | DIČ:
Poznámka:
| Cena bez DPH | [5 empty] | 0
|  |  | Základ daně |  |  | Sazba daně | Výše daně
| DPH | základní | 0 |  |  | 21% | 0
|  | snížená | 0 |  |  | 12% | 0
|  | zákl. přenesená | 0 |  |  | 21% | 0
|  | sníž. přenesená | 0 |  |  | 12% | 0
|  | nulová | 0 |  |  | 0% | 0
| Cena s DPH |  |  | v | CZK |  | 0
| Projektant |  |  | Zpracovatel
| Datum a podpis: |  | Razítko | Datum a podpis: |  |  | Razítko
| Objednavatel |  |  | Uchazeč
| Datum a podpis: |  | Razítko | Datum a podpis: |  |  | Razítko
REKAPITULACE ČLENĚNÍ SOUPISU PRACÍ
Stavba:
MŠ KOVÁŘSKÁ II - REKONSTRUKCE OBJEKTU
Objekt:
02 - KÁCENÍ, OCHRANA ZELENĚ
Místo: |  |  | U Školičky 2176/1, 2177/3, Praha 9 |  |  | Datum: | 19. 12. 2025
Zadavatel: |  |  | MČ Praha 9 |  |  | Projektant: | ArtStat s.r.o.
Uchazeč: |  |  | Vyplň údaj |  |  | Zpracovatel: | Vladimír Mrázek
Kód dílu - Popis | [6 empty] | Cena celkem [CZK]
Náklady ze soupisu prací | [6 empty] | 0 | [11 empty] | -1
| HSV - Práce a dodávky HSV | [5 empty] | 0
| 1 - Zemní práce | [5 empty] | 0
| 9.1 - Ochrana stávající zeleně | [5 empty] | 0
SOUPIS PRACÍ
Stavba:
MŠ KOVÁŘSKÁ II - REKONSTRUKCE OBJEKTU
Objekt:
02 - KÁCENÍ, OCHRANA ZELENĚ
Místo: |  |  | U Školičky 2176/1, 2177/3, Praha 9 |  |  | Datum: | 19. 12. 2025
Zadavatel: |  |  | MČ Praha 9 |  |  | Projektant: | ArtStat s.r.o.
Uchazeč: |  |  | Vyplň údaj |  |  | Zpracovatel: | Vladimír Mrázek
PČ | Typ | Kód | Popis | MJ | Množství | J.cena [CZK] | Cena celkem [CZK] | Cenová soustava |  | DPH | J. Nh [h] | Nh celkem [h] | J. hmotnost [t] | Hmotnost celkem [t] | J. suť [t] | Suť Celkem [t]
Náklady soupisu celkem | [6 empty] | 0 |  |  |  |  | 0 |  | 0 |  | 0 |  | D | -1 | [10 empty] | 0
| D | HSV | Práce a dodávky HSV |  |  |  | 0 |  |  |  |  | 0 |  | 0 |  | 0 | 1 | D | 0 |  |  |  | ROZPOCET | [6 empty] | 0
| D | 1 | Zemní práce |  |  |  | 0 |  |  |  |  | 0 |  | 0 |  | 0 | 1 | D | 1 |  |  |  | ROZPOCET | [6 empty] | 0
1 | K | 111251102 | Odstranění křovin a stromů průměru kmene do 100 mm i s kořeny sklonu terénu do 1:5 z celkové plochy přes 100 do 500 m2 strojně | m2 | 295 |  | 0 | CS ÚRS 2026 01 |  | základní |  | 0 | 0 | 0 | 0 | 0 | 4 | K | 2 |  |  |  | ROZPOCET | 0 | 0 | 0 | 0 | 0 | 1 | 0 | 4 | -650850524
| VV |  | +6,0+2,0+35,0+7,0+6,0+181,0+20,0+15,0+23,0 |  | 295 | [12 empty] | VV | 2 | 2 | True | 1 | ROZPOCET
2 | K | 11210110 | Odstranění stromů listnatých průměru kmene do 100 mm, vč kořenů | kus | 1 |  | 0 |  |  | základní |  | 0 | 0 | 0 | 0 | 0 | 4 | K | 2 |  |  |  | ROZPOCET | 0 | 0 | 0 | 0 | 0 | 1 | 0 | 4 | -814888497
3 | K | 112101101 | Odstranění stromů listnatých průměru kmene přes 100 do 300 mm | kus | 1 |  | 0 | CS ÚRS 2026 01 |  | základní |  | 0 | 0 | 0 | 0 | 0 | 4 | K | 2 |  |  |  | ROZPOCET | 0 | 0 | 0 | 0 | 0 | 1 | 0 | 4 | 1014114738
4 | K | 112101121 | Odstranění stromů jehličnatých průměru kmene přes 100 do 300 mm | kus | 1 |  | 0 | CS ÚRS 2026 01 |  | základní |  | 0 | 0 | 0 | 0 | 0 | 4 | K | 2 |  |  |  | ROZPOCET | 0 | 0 | 0 | 0 | 0 | 1 | 0 | 4 | -209228767
5 | K | 112251101 | Odstranění pařezů průměru přes 100 do 300 mm | kus | 3 |  | 0 | CS ÚRS 2026 01 |  | základní |  | 0 | 0 | 0 | 0 | 0 | 4 | K | 2 |  |  |  | ROZPOCET | 0 | 0 | 0 | 0 | 0 | 1 | 0 | 4 | 649671419
6 | K | 1122519 | Odvoz a likvidace rostlinného materiálu | kpl | 1 |  | 0 |  |  | základní |  | 0 | 0 | 0 | 0 | 0 | 4 | K | 2 |  |  |  | ROZPOCET | 0 | 0 | 0 | 0 | 0 | 1 | 0 | 4 | -138190524
| D | 9.1 | Ochrana stávající zeleně |  |  |  | 0 |  |  |  |  | 0 |  | 0 |  | 0 | 1 | D | 1 |  |  |  | ROZPOCET | [6 empty] | 0
7 | K | 91-01 | Montáž a demontáž (včetně komplet materiálů) ochrany kmene a kořenového prostoru stávajících vzrostlých stromů - č.16, 19, 20, 29, 33 a 35-41 (viz. TZ) v blízkosti provádění stavebních prací | kus | 11 |  | 0 |  |  | základní |  | 0 | 0 | 0 | 0 | 0 | 4 | K | 2 |  |  |  | ROZPOCET | 0 | 0 | 0 | 0 | 0 | 1 | 0 | 4 | -663447561
| P |  | Poznámka k položce: přesný rozsah bude řešen v rámci AD | [14 empty] | P | 2
8 | K | 91-02 | Montáž a demontáž (včetně komplet materiálů) ochrany kmene stávajících mladých stromů - č.25, 42 a 43 (viz. TZ) | kus | 3 |  | 0 |  |  | základní |  | 0 | 0 | 0 | 0 | 0 | 4 | K | 2 |  |  |  | ROZPOCET | 0 | 0 | 0 | 0 | 0 | 1 | 0 | 4 | 725389957
| P |  | Poznámka k položce: přesný rozsah bude řešen v rámci AD | [14 empty] | P | 2
9 | K | 91-03 | Montáž a demontáž (včetně komplet materiálů) ochrany kořenového prostoru stávajících ponechaných porostů keřů - č.18, 22, 23 a 28 | m2 | 129 |  | 0 |  |  | základní |  | 0 | 0 | 0 | 0 | 0 | 4 | K | 2 |  |  |  | ROZPOCET | 0 | 0 | 0 | 0 | 0 | 1 | 0 | 4 | -1095076207
| P |  | Poznámka k položce: přesný rozsah bude řešen v rámci AD | [14 empty] | P | 2

## 03 - BOURACÍ PRÁCE, DEMOLICE
{80d1a09e-164f-458c-a35f-e2bfab1fe93d}
2
| KRYCÍ LIST SOUPISU PRACÍ | [7 empty] | v --- níže se nacházejí doplnkové a pomocné údaje k sestavám --- v | [8 empty] | False
Stavba:
MŠ KOVÁŘSKÁ II - REKONSTRUKCE OBJEKTU
Objekt:
03 - BOURACÍ PRÁCE, DEMOLICE
| KSO: |  |  |  |  | CC-CZ:
| Místo: |  | U Školičky 2176/1, 2177/3, Praha 9 |  |  | Datum: | 19. 12. 2025
| Zadavatel: |  |  |  |  | IČ:
|  | MČ Praha 9 |  |  |  | DIČ:
| Uchazeč: |  |  |  |  | IČ: | Vyplň údaj
|  | Vyplň údaj |  |  |  | DIČ: | Vyplň údaj
| Projektant: |  |  |  |  | IČ:
|  | ArtStat s.r.o. |  |  |  | DIČ:
| Zpracovatel: |  |  |  |  | IČ:
|  | Vladimír Mrázek |  |  |  | DIČ:
Poznámka:
| Cena bez DPH | [5 empty] | 0
|  |  | Základ daně |  |  | Sazba daně | Výše daně
| DPH | základní | 0 |  |  | 21% | 0
|  | snížená | 0 |  |  | 12% | 0
|  | zákl. přenesená | 0 |  |  | 21% | 0
|  | sníž. přenesená | 0 |  |  | 12% | 0
|  | nulová | 0 |  |  | 0% | 0
| Cena s DPH |  |  | v | CZK |  | 0
| Projektant |  |  | Zpracovatel
| Datum a podpis: |  | Razítko | Datum a podpis: |  |  | Razítko
| Objednavatel |  |  | Uchazeč
| Datum a podpis: |  | Razítko | Datum a podpis: |  |  | Razítko
REKAPITULACE ČLENĚNÍ SOUPISU PRACÍ
Stavba:
MŠ KOVÁŘSKÁ II - REKONSTRUKCE OBJEKTU
Objekt:
03 - BOURACÍ PRÁCE, DEMOLICE
Místo: |  |  | U Školičky 2176/1, 2177/3, Praha 9 |  |  | Datum: | 19. 12. 2025
Zadavatel: |  |  | MČ Praha 9 |  |  | Projektant: | ArtStat s.r.o.
Uchazeč: |  |  | Vyplň údaj |  |  | Zpracovatel: | Vladimír Mrázek
Kód dílu - Popis | [6 empty] | Cena celkem [CZK]
Náklady ze soupisu prací | [6 empty] | 0 | [11 empty] | -1
| HSV - Práce a dodávky HSV | [5 empty] | 0
| 1 - Zemní práce | [5 empty] | 0
| 9 - Ostatní konstrukce a práce, bourání | [5 empty] | 0
| 997 - Doprava suti a vybouraných hmot | [5 empty] | 0
| PSV - Práce a dodávky PSV | [5 empty] | 0
| 712 - Povlakové krytiny | [5 empty] | 0
SOUPIS PRACÍ
Stavba:
MŠ KOVÁŘSKÁ II - REKONSTRUKCE OBJEKTU
Objekt:
03 - BOURACÍ PRÁCE, DEMOLICE
Místo: |  |  | U Školičky 2176/1, 2177/3, Praha 9 |  |  | Datum: | 19. 12. 2025
Zadavatel: |  |  | MČ Praha 9 |  |  | Projektant: | ArtStat s.r.o.
Uchazeč: |  |  | Vyplň údaj |  |  | Zpracovatel: | Vladimír Mrázek
PČ | Typ | Kód | Popis | MJ | Množství | J.cena [CZK] | Cena celkem [CZK] | Cenová soustava |  | DPH | J. Nh [h] | Nh celkem [h] | J. hmotnost [t] | Hmotnost celkem [t] | J. suť [t] | Suť Celkem [t]
Náklady soupisu celkem | [6 empty] | 0 |  |  |  |  | 0 |  | 0 |  | 1497.8765 |  | D | -1 | [10 empty] | 0
| D | HSV | Práce a dodávky HSV |  |  |  | 0 |  |  |  |  | 0 |  | 0 |  | 1497.4565 | 1 | D | 0 |  |  |  | ROZPOCET | [6 empty] | 0
| D | 1 | Zemní práce |  |  |  | 0 |  |  |  |  | 0 |  | 0 |  | 355.8575 | 1 | D | 1 |  |  |  | ROZPOCET | [6 empty] | 0
1 | K | 111301111 | Sejmutí drnu tl do 100 mm s přemístěním do 50 m nebo naložením na dopravní prostředek | m2 | 500 |  | 0 | CS ÚRS 2026 01 |  | základní |  | 0 | 0 | 0 | 0 | 0 | 4 | K | 2 |  |  |  | ROZPOCET | 0 | 0 | 0 | 0 | 0 | 1 | 0 | 4 | 588039257
2 | K | 113106187 | Rozebrání dlažeb vozovek ze zámkové dlažby s ložem z kameniva strojně pl do 50 m2 | m2 | 59 |  | 0 | CS ÚRS 2026 01 |  | základní |  | 0 | 0 | 0 | 0.295 | 17.405 | 4 | K | 2 |  |  |  | ROZPOCET | 0 | 0 | 0 | 0 | 0 | 1 | 0 | 4 | 1256092133
| VV |  | +19,5*2,0 |  | 39 | [12 empty] | VV | 2 | 2 | True | 0 | ROZPOCET
| VV |  | +4,0*5,0 |  | 20 | [12 empty] | VV | 2 | 2 | True | 0 | ROZPOCET
| VV |  | Součet |  | 59 | [12 empty] | VV | 2 | 4 | True | 1 | ROZPOCET
3 | K | 113107170 | Odstranění krytu z betonu prostého tl do 100 mm strojně pl přes 50 do 200 m2 | m2 | 74 |  | 0 | CS ÚRS 2026 01 |  | základní |  | 0 | 0 | 0 | 0.24 | 17.76 | 4 | K | 2 |  |  |  | ROZPOCET | 0 | 0 | 0 | 0 | 0 | 1 | 0 | 4 | -957085331
| VV |  | +4,0*18,5 |  | 74 | [12 empty] | VV | 2 | 2 | True | 1 | ROZPOCET
4 | K | 113107242 | Odstranění krytu živičného tl přes 50 do 100 mm strojně pl přes 200 m2 | m2 | 526.25 |  | 0 | CS ÚRS 2026 01 |  | základní |  | 0 | 0 | 0 | 0.22 | 115.775 | 4 | K | 2 |  |  |  | ROZPOCET | 0 | 0 | 0 | 0 | 0 | 1 | 0 | 4 | 535181781
| VV |  | +5,0*3,5+2,5*4,5+4,0*9,0 |  | 64.75 | [12 empty] | VV | 2 | 2 | True | 0 | ROZPOCET
| VV |  | +1,5*10,5+5,0*7,0+4,0*5,0+12,0*9,0+12,5*4,5+2,0*6,5+5,0*6,5+5,0*21,0+3,0*5,0+4,0*6,5+5,0*7,0 |  | 461.5 | [12 empty] | VV | 2 | 2 | True | 0 | ROZPOCET
| VV |  | Součet |  | 526.25 | [12 empty] | VV | 2 | 4 | True | 1 | ROZPOCET
5 | K | 113107322 | Odstranění podkladu z kameniva drceného tl přes 100 do 200 mm strojně pl do 50 m2 | m2 | 59 |  | 0 | CS ÚRS 2026 01 |  | základní |  | 0 | 0 | 0 | 0.29 | 17.11 | 4 | K | 2 |  |  |  | ROZPOCET | 0 | 0 | 0 | 0 | 0 | 1 | 0 | 4 | 1329019353
| VV |  | "dlažba"+59,0 |  | 59 | [12 empty] | VV | 2 | 2 | True | 1 | ROZPOCET
6 | K | 113107162 | Odstranění podkladu z kameniva drceného tl přes 100 do 200 mm strojně pl přes 50 do 200 m2 | m2 | 74 |  | 0 | CS ÚRS 2026 01 |  | základní |  | 0 | 0 | 0 | 0.29 | 21.46 | 4 | K | 2 |  |  |  | ROZPOCET | 0 | 0 | 0 | 0 | 0 | 1 | 0 | 4 | -354479300
| VV |  | "beton"+74,0 |  | 74 | [12 empty] | VV | 2 | 2 | True | 1 | ROZPOCET
7 | K | 113107222 | Odstranění podkladu z kameniva drceného tl přes 100 do 200 mm strojně pl přes 200 m2 | m2 | 526.25 |  | 0 | CS ÚRS 2026 01 |  | základní |  | 0 | 0 | 0 | 0.29 | 152.6125 | 4 | K | 2 |  |  |  | ROZPOCET | 0 | 0 | 0 | 0 | 0 | 1 | 0 | 4 | -1806465547
| VV |  | "asfalt"+526,25 |  | 526.25 | [12 empty] | VV | 2 | 2 | True | 1 | ROZPOCET
8 | K | 113202111 | Vytrhání obrub krajníků obrubníků stojatých | m | 67 |  | 0 | CS ÚRS 2026 01 |  | základní |  | 0 | 0 | 0 | 0.205 | 13.735 | 4 | K | 2 |  |  |  | ROZPOCET | 0 | 0 | 0 | 0 | 0 | 1 | 0 | 4 | 1671592051
| VV |  | +25,0+19,0+23,0 |  | 67 | [12 empty] | VV | 2 | 2 | True | 1 | ROZPOCET
| D | 9 | Ostatní konstrukce a práce, bourání |  |  |  | 0 |  |  |  |  | 0 |  | 0 |  | 1141.599 | 1 | D | 1 |  |  |  | ROZPOCET | [6 empty] | 0
9 | K | 981011313 | Demolice budov zděných na MVC podíl konstrukcí přes 15 do 20 % postupným rozebíráním | m3 | 2621.54 |  | 0 | CS ÚRS 2026 01 |  | základní |  | 0 | 0 | 0 | 0.35 | 917.539 | 4 | K | 2 |  |  |  | ROZPOCET | 0 | 0 | 0 | 0 | 0 | 1 | 0 | 4 | 605113251
| VV |  | +10,5*38,1*5,3 |  | 2120.265 | [12 empty] | VV | 2 | 2 | True | 0 | ROZPOCET
| VV |  | +3,3*3,0*5,0 |  | 49.5 | [12 empty] | VV | 2 | 2 | True | 0 | ROZPOCET
| VV |  | +12,5*7,1*4,5 |  | 399.375 | [12 empty] | VV | 2 | 2 | True | 0 | ROZPOCET
| VV |  | +3,0*2,8*5,0 |  | 42 | [12 empty] | VV | 2 | 2 | True | 0 | ROZPOCET
| VV |  | +1,0*1,3*8,0 |  | 10.4 | [12 empty] | VV | 2 | 2 | True | 0 | ROZPOCET
| VV |  | Součet |  | 2621.54 | [12 empty] | VV | 2 | 4 | True | 1 | ROZPOCET
10 | K | 961044111 | Bourání základů z betonu prostého | m3 | 109.57 |  | 0 | CS ÚRS 2026 01 |  | základní |  | 0 | 0 | 0 | 2 | 219.14 | 4 | K | 2 |  |  |  | ROZPOCET | 0 | 0 | 0 | 0 | 0 | 1 | 0 | 4 | 242578235
| VV |  | "objekt" | [14 empty] | VV | 2 | 1 | True | 0 | ROZPOCET
| VV |  | +0,7*0,9*(2*38,0+3*10,5+2*7,0+12,5) |  | 84.42 | [12 empty] | VV | 2 | 2 | True | 0 | ROZPOCET
| VV |  | +0,5*0,9*(3*3,0+2*3,5) |  | 7.2 | [12 empty] | VV | 2 | 2 | True | 0 | ROZPOCET
| VV |  | +0,5*0,6*(2*9,5) |  | 5.7 | [12 empty] | VV | 2 | 2 | True | 0 | ROZPOCET
| VV |  | +1,0*1,5*1,5 |  | 2.25 | [12 empty] | VV | 2 | 2 | True | 0 | ROZPOCET
| VV |  | Mezisoučet |  | 99.57 | [12 empty] | VV | 2 | 3 | True | 0 | ROZPOCET
| VV |  | "oplocení, drobné objekty"+10,0 |  | 10 | [12 empty] | VV | 2 | 2 | True | 0 | ROZPOCET
| VV |  | Součet |  | 109.57 | [12 empty] | VV | 2 | 4 | True | 1 | ROZPOCET
11 | K | 981001 | Vybourání oplocení - pletivo na sloupky | m | 186 |  | 0 |  |  | základní |  | 0 | 0 | 0 | 0.02 | 3.72 | 4 | K | 2 |  |  |  | ROZPOCET | 0 | 0 | 0 | 0 | 0 | 1 | 0 | 4 | 191363259
| VV |  | +50,0+23,0+40,0+40,0+14,0+19,0 |  | 186 | [12 empty] | VV | 2 | 2 | True | 1 | ROZPOCET
12 | K | 9810011 | Vybourání 2kř brány v oplocení | kus | 1 |  | 0 |  |  | základní |  | 0 | 0 | 0 | 0.1 | 0.1 | 4 | K | 2 |  |  |  | ROZPOCET | 0 | 0 | 0 | 0 | 0 | 1 | 0 | 4 | -394738396
13 | K | 981003 | Vybourání pískovišť | kus | 4 |  | 0 |  |  | základní |  | 0 | 0 | 0 | 0.1 | 0.4 | 4 | K | 2 |  |  |  | ROZPOCET | 0 | 0 | 0 | 0 | 0 | 1 | 0 | 4 | 126691844
14 | K | 981004 | Vybourání dřevěného skladu | kus | 1 |  | 0 |  |  | základní |  | 0 | 0 | 0 | 0.5 | 0.5 | 4 | K | 2 |  |  |  | ROZPOCET | 0 | 0 | 0 | 0 | 0 | 1 | 0 | 4 | -1811745879
15 | K | 981005 | Vybourání drobného vybavení (lavičky, apod) | kpl | 1 |  | 0 |  |  | základní |  | 0 | 0 | 0 | 0.2 | 0.2 | 4 | K | 2 |  |  |  | ROZPOCET | 0 | 0 | 0 | 0 | 0 | 1 | 0 | 4 | 312382713
16 | K | 981009 | Demontáž a uložení herních prvků a stínících plachet | kpl | 1 |  | 0 |  |  | základní |  | 0 | 0 | 0 | 0 | 0 | 4 | K | 2 |  |  |  | ROZPOCET | 0 | 0 | 0 | 0 | 0 | 1 | 0 | 4 | 815960133
| D | 997 | Doprava suti a vybouraných hmot |  |  |  | 0 |  |  |  |  | 0 |  | 0 |  | 0 | 1 | D | 1 |  |  |  | ROZPOCET | [6 empty] | 0
17 | K | 997013501 | Odvoz suti a vybouraných hmot na skládku nebo meziskládku do 1 km se složením | t | 1497.877 |  | 0 | CS ÚRS 2026 01 |  | základní |  | 0 | 0 | 0 | 0 | 0 | 4 | K | 2 |  |  |  | ROZPOCET | 0 | 0 | 0 | 0 | 0 | 1 | 0 | 4 | -2044690982
18 | K | 997013509 | Příplatek k odvozu suti a vybouraných hmot na skládku ZKD 1 km přes 1 km | t | 1497.877 |  | 0 | CS ÚRS 2026 01 |  | základní |  | 0 | 0 | 0 | 0 | 0 | 4 | K | 2 |  |  |  | ROZPOCET | 0 | 0 | 0 | 0 | 0 | 1 | 0 | 4 | 1328846913
| P |  | Poznámka k položce: +30 km - indexováno v jednotkové ceně | [14 empty] | P | 2
19 | K | 997013631 | Poplatek za uložení na skládce (skládkovné) stavebního odpadu směsného kód odpadu 17 09 04 | t | 922.459 |  | 0 | CS ÚRS 2026 01 |  | základní |  | 0 | 0 | 0 | 0 | 0 | 4 | K | 2 |  |  |  | ROZPOCET | 0 | 0 | 0 | 0 | 0 | 1 | 0 | 4 | -309597657
| VV |  | +1497,877 |  | 1497.877 | [12 empty] | VV | 2 | 2 | True | 0 | ROZPOCET
| VV |  | -(268,04+191,183+115,775+0,42) |  | -575.418 | [12 empty] | VV | 2 | 2 | True | 0 | ROZPOCET
| VV |  | Součet |  | 922.459 | [12 empty] | VV | 2 | 4 | True | 1 | ROZPOCET
20 | K | 997013861 | Poplatek za předání recyklačnímu zařízení stavebního odpadu z prostého betonu kód odpadu 17 01 01 | t | 268.04 |  | 0 | CS ÚRS 2025 02 |  | základní |  | 0 | 0 | 0 | 0 | 0 | 4 | K | 2 |  |  |  | ROZPOCET | 0 | 0 | 0 | 0 | 0 | 1 | 0 | 4 | 755788557
21 | K | 997013873 | Poplatek za předání recyklačnímu zařízení zeminy a kamení kód odpadu 17 05 04 | t | 191.183 |  | 0 | CS ÚRS 2026 01 |  | základní |  | 0 | 0 | 0 | 0 | 0 | 4 | K | 2 |  |  |  | ROZPOCET | 0 | 0 | 0 | 0 | 0 | 1 | 0 | 4 | -1964775179
22 | K | 997013875 | Poplatek za předání recyklačnímu zařízení stavebního odpadu asfaltového bez obsahu dehtu kód odpadu 17 03 02 | t | 115.775 |  | 0 | CS ÚRS 2026 01 |  | základní |  | 0 | 0 | 0 | 0 | 0 | 4 | K | 2 |  |  |  | ROZPOCET | 0 | 0 | 0 | 0 | 0 | 1 | 0 | 4 | -1695475992
23 | K | 997013821 | Poplatek za uložení na skládce (skládkovné) stavebního odpadu s obsahem azbestu kód odpadu 17 06 05 | t | 0.42 |  | 0 | CS ÚRS 2026 01 |  | základní |  | 0 | 0 | 0 | 0 | 0 | 4 | K | 2 |  |  |  | ROZPOCET | 0 | 0 | 0 | 0 | 0 | 1 | 0 | 4 | -1167674944
24 | K | 997901 | Odborná předepsaná manipulace s materiálem s obsahem azbestu na staveništi | t | 0.42 |  | 0 |  |  | základní |  | 0 | 0 | 0 | 0 | 0 | 4 | K | 2 |  |  |  | ROZPOCET | 0 | 0 | 0 | 0 | 0 | 1 | 0 | 4 | -647720941
25 | K | 997902 | Monitoring v průběhu provádění prací s materiálem s obsahem azbestu na staveništi | kpl | 1 |  | 0 |  |  | základní |  | 0 | 0 | 0 | 0 | 0 | 4 | K | 2 |  |  |  | ROZPOCET | 0 | 0 | 0 | 0 | 0 | 1 | 0 | 4 | 949849434
| D | PSV | Práce a dodávky PSV |  |  |  | 0 |  |  |  |  | 0 |  | 0 |  | 0.42 | 2 | D | 0 |  |  |  | ROZPOCET | [6 empty] | 0
| D | 712 | Povlakové krytiny |  |  |  | 0 |  |  |  |  | 0 |  | 0 |  | 0.42 | 2 | D | 1 |  |  |  | ROZPOCET | [6 empty] | 0
26 | K | 7123408 | Odstranění povlakové krytiny střech do 10° z pásů s výskytem azbestu | m2 | 21 |  | 0 |  |  | základní |  | 0 | 0 | 0 | 0.02 | 0.42 | 16 | K | 2 |  |  |  | ROZPOCET | 0 | 0 | 0 | 0 | 0 | 1 | 0 | 16 | -366440467

## 04 - STAVEBNÍ PRÁCE
[18 empty] | {7fdbab56-7042-41b0-add9-5c160252b741} | [5 empty] | P01a_vinyl | 330,79 | 2
[18 empty] | 2 | [5 empty] | P01b_KD_30_30 | 58,08 | 2
| KRYCÍ LIST SOUPISU PRACÍ | [7 empty] | v --- níže se nacházejí doplnkové a pomocné údaje k sestavám --- v | [8 empty] | False | [5 empty] | P01b_kerdl | 92,18 | 2
[24 empty] | P01c_zona | 31,47 | 2
| Stavba: | [22 empty] | P01d_KD_30_30 | 21,05 | 2
|  | MŠ KOVÁŘSKÁ II - REKONSTRUKCE OBJEKTU | [21 empty] | P02a_vinyl | 376,28 | 2
| Objekt: | [22 empty] | P02b_KD_30_30 | 55,96 | 2
|  | 04 - STAVEBNÍ PRÁCE | [21 empty] | P02b_kerdl | 86,46 | 2
[24 empty] | P03b_KD_30_30 | 2,7 | 2
| KSO: |  |  |  |  | CC-CZ:
| Místo: |  | U Školičky 2176/1, 2177/3, Praha 9 |  |  | Datum: | 19. 12. 2025
| Zadavatel: |  |  |  |  | IČ:
|  | MČ Praha 9 |  |  |  | DIČ:
| Uchazeč: |  |  |  |  | IČ: | Vyplň údaj
|  | Vyplň údaj |  |  |  | DIČ: | Vyplň údaj
| Projektant: |  |  |  |  | IČ:
|  | ArtStat s.r.o. |  |  |  | DIČ:
| Zpracovatel: |  |  |  |  | IČ:
|  | Vladimír Mrázek |  |  |  | DIČ:
Poznámka:
| Cena bez DPH | [5 empty] | 0
|  |  | Základ daně |  |  | Sazba daně | Výše daně
| DPH | základní | 0 |  |  | 21% | 0
|  | snížená | 0 |  |  | 12% | 0
|  | zákl. přenesená | 0 |  |  | 21% | 0
|  | sníž. přenesená | 0 |  |  | 12% | 0
|  | nulová | 0 |  |  | 0% | 0
| Cena s DPH |  |  | v | CZK |  | 0
| Projektant |  |  | Zpracovatel
| Datum a podpis: |  | Razítko | Datum a podpis: |  |  | Razítko
| Objednavatel |  |  | Uchazeč
| Datum a podpis: |  | Razítko | Datum a podpis: |  |  | Razítko
REKAPITULACE ČLENĚNÍ SOUPISU PRACÍ
Stavba:
MŠ KOVÁŘSKÁ II - REKONSTRUKCE OBJEKTU
Objekt:
04 - STAVEBNÍ PRÁCE
Místo: |  |  | U Školičky 2176/1, 2177/3, Praha 9 |  |  | Datum: | 19. 12. 2025
Zadavatel: |  |  | MČ Praha 9 |  |  | Projektant: | ArtStat s.r.o.
Uchazeč: |  |  | Vyplň údaj |  |  | Zpracovatel: | Vladimír Mrázek
Kód dílu - Popis | [6 empty] | Cena celkem [CZK]
Náklady ze soupisu prací | [6 empty] | 0 | [11 empty] | -1
| HSV - Práce a dodávky HSV | [5 empty] | 0
| 1 - Zemní práce | [5 empty] | 0
| 2 - Zakládání | [5 empty] | 0
| 3 - Svislé a kompletní konstrukce | [5 empty] | 0
| 4 - Vodorovné konstrukce | [5 empty] | 0
| 6 - Úpravy povrchů, podlahy a osazování výplní | [5 empty] | 0
| 9 - Ostatní konstrukce a práce, bourání | [5 empty] | 0
| 998 - Přesun hmot | [5 empty] | 0
| PSV - Práce a dodávky PSV | [5 empty] | 0
| 711 - Izolace proti vodě, vlhkosti a plynům | [5 empty] | 0
| 712 - Povlakové krytiny | [5 empty] | 0
| 713 - Izolace tepelné | [5 empty] | 0
| 714 - Akustická a protiotřesová opatření | [5 empty] | 0
| 762 - Konstrukce tesařské | [5 empty] | 0
| 763 - Konstrukce suché výstavby | [5 empty] | 0
| 764 - Konstrukce klempířské | [5 empty] | 0
| 766 - Konstrukce truhlářské | [5 empty] | 0
| 767 - Konstrukce zámečnické | [5 empty] | 0
| 771 - Podlahy z dlaždic | [5 empty] | 0
| 776 - Podlahy povlakové | [5 empty] | 0
| 777 - Podlahy lité | [5 empty] | 0
| 781 - Dokončovací práce - obklady | [5 empty] | 0
| 783 - Dokončovací práce - nátěry | [5 empty] | 0
| 784 - Dokončovací práce - malby a tapety | [5 empty] | 0
| 790 - Ostatní výrobky | [5 empty] | 0
SOUPIS PRACÍ
Stavba:
MŠ KOVÁŘSKÁ II - REKONSTRUKCE OBJEKTU
Objekt:
04 - STAVEBNÍ PRÁCE
Místo: |  |  | U Školičky 2176/1, 2177/3, Praha 9 |  |  | Datum: | 19. 12. 2025
Zadavatel: |  |  | MČ Praha 9 |  |  | Projektant: | ArtStat s.r.o.
Uchazeč: |  |  | Vyplň údaj |  |  | Zpracovatel: | Vladimír Mrázek
PČ | Typ | Kód | Popis | MJ | Množství | J.cena [CZK] | Cena celkem [CZK] | Cenová soustava |  | DPH | J. Nh [h] | Nh celkem [h] | J. hmotnost [t] | Hmotnost celkem [t] | J. suť [t] | Suť Celkem [t]
Náklady soupisu celkem | [6 empty] | 0 |  |  |  |  | 0 |  | 2612.5465 |  | 0.06936 |  | D | -1 | [13 empty] | 0
| D | HSV | Práce a dodávky HSV |  |  |  | 0 |  |  |  |  | 0 |  | 2535.7361 |  | 0.0048 | 1 | D | 0 |  |  |  | ROZPOCET | [9 empty] | 0
| D | 1 | Zemní práce |  |  |  | 0 |  |  |  |  | 0 |  | 0 |  | 0 | 1 | D | 1 |  |  |  | ROZPOCET | [9 empty] | 0
1 | K | 131251105 | Hloubení jam nezapažených v hornině třídy těžitelnosti I skupiny 3 objemu do 1000 m3 strojně | m3 | 524.725 |  | 0 | CS ÚRS 2026 01 |  | základní |  | 0 | 0 | 0 | 0 | 0 | 4 | K | 2 |  |  |  | ROZPOCET |  |  |  | 0 | 0 | 0 | 0 | 0 | 1 | 0 | 4 | 1965786095
| VV |  | +0,6*(9,5*15,4+27,2*19,0+3,8*12,5) |  | 426.36 | [12 empty] | VV | 2 | 2 | True | 0 | ROZPOCET
| VV |  | +0,67*2,65*2,5 |  | 4.439 | [12 empty] | VV | 2 | 2 | True | 0 | ROZPOCET
| VV |  | +0,42*1,8*(15,2+7,5+5,5+23,4+8,0+4,2+9,5+15,5+15,5) |  | 78.851 | [12 empty] | VV | 2 | 2 | True | 0 | ROZPOCET
| VV |  | +0,42*3,3*5,2 |  | 7.207 | [12 empty] | VV | 2 | 2 | True | 0 | ROZPOCET
| VV |  | +0,1*0,7*(14,0+8,7+4,3+24,5+6,8+1,5+3,5+8,9+16,7+16,7+4,0+2*1,4) |  | 7.868 | [12 empty] | VV | 2 | 2 | True | 0 | ROZPOCET
| VV |  | Součet |  | 524.725 | [12 empty] | VV | 2 | 4 | True | 1 | ROZPOCET
2 | K | 162251102 | Vodorovné přemístění přes 20 do 50 m výkopku/sypaniny z horniny třídy těžitelnosti I skupiny 1 až 3 | m3 | 101.77 |  | 0 | CS ÚRS 2026 01 |  | základní |  | 0 | 0 | 0 | 0 | 0 | 4 | K | 2 |  |  |  | ROZPOCET |  |  |  | 0 | 0 | 0 | 0 | 0 | 1 | 0 | 4 | 1397394191
3 | K | 162751117 | Vodorovné přemístění přes 9 000 do 10000 m výkopku/sypaniny z horniny třídy těžitelnosti I skupiny 1 až 3 | m3 | 422.955 |  | 0 | CS ÚRS 2026 01 |  | základní |  | 0 | 0 | 0 | 0 | 0 | 4 | K | 2 |  |  |  | ROZPOCET |  |  |  | 0 | 0 | 0 | 0 | 0 | 1 | 0 | 4 | 679985616
| VV |  | +524,725-101,77 |  | 422.955 | [12 empty] | VV | 2 | 2 | True | 1 | ROZPOCET
4 | K | 162751119 | Příplatek k vodorovnému přemístění výkopku/sypaniny z horniny třídy těžitelnosti I skupiny 1 až 3 ZKD 1000 m přes 10000 m | m3 | 422.955 |  | 0 | CS ÚRS 2026 01 |  | základní |  | 0 | 0 | 0 | 0 | 0 | 4 | K | 2 |  |  |  | ROZPOCET |  |  |  | 0 | 0 | 0 | 0 | 0 | 1 | 0 | 4 | 1800704661
| P |  | Poznámka k položce: +20 km - indexováno v jednotkové ceně | [14 empty] | P | 2
5 | K | 167151111 | Nakládání výkopku z hornin třídy těžitelnosti I skupiny 1 až 3 přes 100 m3 | m3 | 101.77 |  | 0 | CS ÚRS 2026 01 |  | základní |  | 0 | 0 | 0 | 0 | 0 | 4 | K | 2 |  |  |  | ROZPOCET |  |  |  | 0 | 0 | 0 | 0 | 0 | 1 | 0 | 4 | -813585674
6 | K | 171251201 | Uložení sypaniny na skládky nebo meziskládky | m3 | 422.955 |  | 0 | CS ÚRS 2026 01 |  | základní |  | 0 | 0 | 0 | 0 | 0 | 4 | K | 2 |  |  |  | ROZPOCET |  |  |  | 0 | 0 | 0 | 0 | 0 | 1 | 0 | 4 | 53988406
7 | K | 171201231 | Poplatek za předání recyklačnímu zařízení zeminy a kamení kód odpadu 17 05 04 | t | 761.319 |  | 0 | CS ÚRS 2026 01 |  | základní |  | 0 | 0 | 0 | 0 | 0 | 4 | K | 2 |  |  |  | ROZPOCET |  |  |  | 0 | 0 | 0 | 0 | 0 | 1 | 0 | 4 | 1438668249
| VV |  | +422,955*1,8 |  | 761.319 | [12 empty] | VV | 2 | 2 | True | 1 | ROZPOCET
8 | K | 174151101 | Zásyp jam, šachet rýh nebo kolem objektů sypaninou se zhutněním | m3 | 101.77 |  | 0 | CS ÚRS 2026 01 |  | základní |  | 0 | 0 | 0 | 0 | 0 | 4 | K | 2 |  |  |  | ROZPOCET |  |  |  | 0 | 0 | 0 | 0 | 0 | 1 | 0 | 4 | 1998812528
| VV |  | +0,42*0,7*(12,5+33,5+3,6+6,1+2,0+2,5+8,3+37,3+2*1,3) |  | 31.87 | [12 empty] | VV | 2 | 2 | True | 0 | ROZPOCET
| VV |  | +1,0*0,6*(39,2+2*1,4+14,0+9,3+3,5+26,2+6,1+1,5+4,5+9,4) |  | 69.9 | [12 empty] | VV | 2 | 2 | True | 0 | ROZPOCET
| VV |  | Součet |  | 101.77 | [12 empty] | VV | 2 | 4 | True | 1 | ROZPOCET
| D | 2 | Zakládání |  |  |  | 0 |  |  |  |  | 0 |  | 630.6174 |  | 0 | 1 | D | 1 |  |  |  | ROZPOCET | [9 empty] | 0
9 | K | 21001 | Mobilizace vrtné soupravy | kpl | 1 |  | 0 |  |  | základní |  | 0 | 0 | 0 | 0 | 0 | 4 | K | 2 |  |  |  | ROZPOCET |  |  |  | 0 | 0 | 0 | 0 | 0 | 1 | 0 | 4 | 890253548
10 | K | 21102 | Piloty DN 600 mm - beton C25/30 - XC2, XA1/ocel B500B - komplet provedení vč všech systémových detailů (vrtání, výztuž, betonáž, odvoz a uložení vyvrtané zeminy, ubourání hlav, apod) | m | 336 |  | 0 |  |  | základní |  | 0 | 0 | 0 | 0 | 0 | 4 | K | 2 |  |  |  | ROZPOCET |  |  |  | 0 | 0 | 0 | 0 | 0 | 1 | 0 | 4 | 478459697
11 | K | 21103 | Piloty DN 900 mm - beton C25/30-XC2, XA1/ocel B500B - komplet provedení vč všech systémových detailů (vrtání, výztuž, betonáž, odvoz a uložení vyvrtané zeminy, ubourání hlav, apod) | m | 96 |  | 0 |  |  | základní |  | 0 | 0 | 0 | 0 | 0 | 4 | K | 2 |  |  |  | ROZPOCET |  |  |  | 0 | 0 | 0 | 0 | 0 | 1 | 0 | 4 | 695513880
12 | K | 218111113 | Odvětrání radonu vodorovné drenážní kladené do štěrkového podsypu z plastových perforovaných trubek DN přes 80 do 100 mm - D+M vč tvarovek | m | 134.8 |  | 0 | CS ÚRS 2026 01 |  | základní |  | 0 | 0.0005 | 0.0674 | 0 | 0 | 4 | K | 2 |  |  |  | ROZPOCET |  |  |  | 0 | 0 | 0 | 0 | 0 | 1 | 0 | 4 | 665029520
| VV |  | +2*11,2+3*6,9+4,9+2*8,1+2*7,0+4*7,7+3*7,7+2,7 |  | 134.8 | [12 empty] | VV | 2 | 2 | True | 1 | ROZPOCET
13 | K | 218111115 | Odvětrání radonu vodorovné drenážní kladené do štěrkového podsypu z plastových perforovaných trubek DN přes 125 do 160 mm - D+M vč tvarovek | m | 28.8 |  | 0 | CS ÚRS 2026 01 |  | základní |  | 0 | 0.0012 | 0.03456 | 0 | 0 | 4 | K | 2 |  |  |  | ROZPOCET |  |  |  | 0 | 0 | 0 | 0 | 0 | 1 | 0 | 4 | 285937915
| VV |  | +2*1,3+9,2+12,8+3,5+0,7 |  | 28.8 | [12 empty] | VV | 2 | 2 | True | 1 | ROZPOCET
14 | K | 218121113 | Odvětrání radonu svislé z plastových trubek DN přes 125 do 160 mm - D+M vč tvarovek | m | 26.7 |  | 0 | CS ÚRS 2026 01 |  | základní |  | 0 | 0.0034 | 0.09078 | 0 | 0 | 4 | K | 2 |  |  |  | ROZPOCET |  |  |  | 0 | 0 | 0 | 0 | 0 | 1 | 0 | 4 | 252597781
| VV |  | +8,9*3 |  | 26.7 | [12 empty] | VV | 2 | 2 | True | 1 | ROZPOCET
15 | K | 271532212 | Podsyp pod základové konstrukce se zhutněním z hrubého kameniva frakce 16 až 32 mm | m3 | 99.744 |  | 0 | CS ÚRS 2026 01 |  | základní |  | 0 | 2.16 | 215.447 | 0 | 0 | 4 | K | 2 |  |  |  | ROZPOCET |  |  |  | 0 | 0 | 0 | 0 | 0 | 1 | 0 | 4 | -125693725
| VV |  | +0,18*(9,3*12,9+24,75*16,4-3,7*1,35-2,15*2,0+3,7*7,4+3,7*1,1+1,9*1,9+2,5) |  | 99.744 | [12 empty] | VV | 2 | 2 | True | 1 | ROZPOCET
16 | K | 273321511 | Základové desky ze ŽB tř. C 25/30-XC1 | m3 | 3.815 |  | 0 | CS ÚRS 2026 01 |  | základní |  | 0 | 2.5019 | 9.5446 | 0 | 0 | 4 | K | 2 |  |  |  | ROZPOCET |  |  |  | 0 | 0 | 0 | 0 | 0 | 1 | 0 | 4 | 558227247
| VV |  | "lavice"+0,45*(5,9) |  | 2.655 | [12 empty] | VV | 2 | 2 | True | 0 | ROZPOCET
| VV |  | "schodiště"+0,20*1,45*4,0 |  | 1.16 | [12 empty] | VV | 2 | 2 | True | 0 | ROZPOCET
| VV |  | Součet |  | 3.815 | [12 empty] | VV | 2 | 4 | True | 1 | ROZPOCET
17 | K | 273321611 | Základové desky ze ŽB tř. C 30/37-XC1 | m3 | 122.485 |  | 0 | CS ÚRS 2026 01 |  | základní |  | 0 | 2.5019 | 306.4415 | 0 | 0 | 4 | K | 2 |  |  |  | ROZPOCET |  |  |  | 0 | 0 | 0 | 0 | 0 | 1 | 0 | 4 | -1430134876
| VV |  | +0,20*(9,4*13,7+25,53*17,25-2,94*1,4+3,7*9,0+1,5*2,2+3,8) |  | 121.091 | [12 empty] | VV | 2 | 2 | True | 0 | ROZPOCET
| VV |  | "svisle"+0,20*0,85*(2*2,1+2*2,0) |  | 1.394 | [12 empty] | VV | 2 | 2 | True | 0 | ROZPOCET
| VV |  | Součet |  | 122.485 | [12 empty] | VV | 2 | 4 | True | 1 | ROZPOCET
18 | K | 273351121 | Zřízení bednění základových desek | m2 | 34.65 |  | 0 | CS ÚRS 2026 01 |  | základní |  | 0 | 0.00294 | 0.10187 | 0 | 0 | 4 | K | 2 |  |  |  | ROZPOCET |  |  |  | 0 | 0 | 0 | 0 | 0 | 1 | 0 | 4 | -1028542871
| VV |  | +0,2*(13,5+38,5+2*1,35+34,5+6,1+1,9+3,5+8,8) |  | 21.9 | [12 empty] | VV | 2 | 2 | True | 0 | ROZPOCET
| VV |  | "svisle"+0,85*(2*1,75+2*1,6+2*2,15+2*2,0) |  | 12.75 | [12 empty] | VV | 2 | 2 | True | 0 | ROZPOCET
| VV |  | Součet |  | 34.65 | [12 empty] | VV | 2 | 4 | True | 1 | ROZPOCET
19 | K | 273351122 | Odstranění bednění základových desek | m2 | 34.65 |  | 0 | CS ÚRS 2026 01 |  | základní |  | 0 | 0 | 0 | 0 | 0 | 4 | K | 2 |  |  |  | ROZPOCET |  |  |  | 0 | 0 | 0 | 0 | 0 | 1 | 0 | 4 | 1539059912
20 | K | 27335119 | Bednění prostupů | kus | 10 |  | 0 |  |  | základní |  | 0 | 0 | 0 | 0 | 0 | 4 | K | 2 |  |  |  | ROZPOCET |  |  |  | 0 | 0 | 0 | 0 | 0 | 1 | 0 | 4 | 1218940815
21 | K | 273361821 | Výztuž základových desek betonářskou ocelí 10 505 (R) | t | 24.917 |  | 0 | CS ÚRS 2026 01 |  | základní |  | 0 | 1.0606 | 26.4275 | 0 | 0 | 4 | K | 2 |  |  |  | ROZPOCET |  |  |  | 0 | 0 | 0 | 0 | 0 | 1 | 0 | 4 | -1009686872
| VV |  | +3,815*0,110 |  | 0.42 | [12 empty] | VV | 2 | 2 | True | 0 | ROZPOCET
| VV |  | +122,485*0,200 |  | 24.497 | [12 empty] | VV | 2 | 2 | True | 0 | ROZPOCET
| VV |  | Součet |  | 24.917 | [12 empty] | VV | 2 | 4 | True | 1 | ROZPOCET
22 | K | 274321511 | Základové pasy ze ŽB tř. C 25/30-XC2,XA1 | m3 | 27.132 |  | 0 | CS ÚRS 2026 01 |  | základní |  | 0 | 2.5019 | 67.8807 | 0 | 0 | 4 | K | 2 |  |  |  | ROZPOCET |  |  |  | 0 | 0 | 0 | 0 | 0 | 1 | 0 | 4 | -1835341833
| VV |  | +0,4*0,6*(13,5+38,5+2*1,35+34,5+3,55+6,1+1,9+3,5+8,8) |  | 27.132 | [12 empty] | VV | 2 | 2 | True | 1 | ROZPOCET
23 | K | 274351121 | Zřízení bednění základových pasů rovného | m2 | 131.4 |  | 0 | CS ÚRS 2026 01 |  | základní |  | 0 | 0.00269 | 0.35347 | 0 | 0 | 4 | K | 2 |  |  |  | ROZPOCET |  |  |  | 0 | 0 | 0 | 0 | 0 | 1 | 0 | 4 | -2002305531
| VV |  | +2*0,6*(13,5+38,5+2*1,35+34,5+6,1+1,9+3,5+8,8) |  | 131.4 | [12 empty] | VV | 2 | 2 | True | 1 | ROZPOCET
24 | K | 274351122 | Odstranění bednění základových pasů rovného | m2 | 131.4 |  | 0 | CS ÚRS 2026 01 |  | základní |  | 0 | 0 | 0 | 0 | 0 | 4 | K | 2 |  |  |  | ROZPOCET |  |  |  | 0 | 0 | 0 | 0 | 0 | 1 | 0 | 4 | -1463647367
25 | K | 274352221 | Zřízení bednění základových pasů kruhového r do 2,5 m | m2 | 3.84 |  | 0 | CS ÚRS 2026 01 |  | základní |  | 0 | 0.00523 | 0.020083 | 0 | 0 | 4 | K | 2 |  |  |  | ROZPOCET |  |  |  | 0 | 0 | 0 | 0 | 0 | 1 | 0 | 4 | -548544162
| VV |  | +0,6*(3,5+2,9) |  | 3.84 | [12 empty] | VV | 2 | 2 | True | 1 | ROZPOCET
26 | K | 274352222 | Odstranění bednění základových pasů kruhového r do 2,5 m | m2 | 3.84 |  | 0 | CS ÚRS 2026 01 |  | základní |  | 0 | 0 | 0 | 0 | 0 | 4 | K | 2 |  |  |  | ROZPOCET |  |  |  | 0 | 0 | 0 | 0 | 0 | 1 | 0 | 4 | 1533384067
27 | K | 274361821 | Výztuž základových pasů betonářskou ocelí 10 505 (R) | t | 1.628 |  | 0 | CS ÚRS 2026 01 |  | základní |  | 0 | 1.0606 | 1.7267 | 0 | 0 | 4 | K | 2 |  |  |  | ROZPOCET |  |  |  | 0 | 0 | 0 | 0 | 0 | 1 | 0 | 4 | -1753548680
| VV |  | +27,132*0,060 |  | 1.628 | [12 empty] | VV | 2 | 2 | True | 1 | ROZPOCET
28 | K | 27911313 | Základová zeď tl 150 mm z tvárnic ztraceného bednění včetně výplně z betonu tř. C 16/20 a vyztuže | m2 | 6.88 |  | 0 |  |  | základní |  | 0 | 0.36063 | 2.4811 | 0 | 0 | 4 | K | 2 |  |  |  | ROZPOCET |  |  |  | 0 | 0 | 0 | 0 | 0 | 1 | 0 | 4 | -294484237
| VV |  | "dojezd" | [14 empty] | VV | 2 | 1 | True | 0 | ROZPOCET
| VV |  | +0,8*(2*2,1+2*2,2) |  | 6.88 | [12 empty] | VV | 2 | 2 | True | 1 | ROZPOCET
| D | 3 | Svislé a kompletní konstrukce |  |  |  | 0 |  |  |  |  | 0 |  | 676.8014 |  | 0 | 1 | D | 1 |  |  |  | ROZPOCET | [9 empty] | 0
29 | K | 311235121 | Zdivo jednovrstvé z cihel broušených do P10 na tenkovrstvou maltu tl 200 mm | m2 | 55.17 |  | 0 | CS ÚRS 2026 01 |  | základní |  | 0 | 0.1712 | 9.4451 | 0 | 0 | 4 | K | 2 |  |  |  | ROZPOCET |  |  |  | 0 | 0 | 0 | 0 | 0 | 1 | 0 | 4 | 2079835023
| VV |  | "1NP" | [14 empty] | VV | 2 | 1 | True | 0 | ROZPOCET
| VV |  | +3,66*(2,5+5,9+2,6) |  | 40.26 | [12 empty] | VV | 2 | 2 | True | 0 | ROZPOCET
| VV |  | "2NP" | [14 empty] | VV | 2 | 1 | True | 0 | ROZPOCET
| VV |  | +3,55*(2,6)-1,0*2,1 |  | 7.13 | [12 empty] | VV | 2 | 2 | True | 0 | ROZPOCET
| VV |  | "budník" | [14 empty] | VV | 2 | 1 | True | 0 | ROZPOCET
| VV |  | +1,5*(2*1,7+2,0)-0,4*0,4*2 |  | 7.78 | [12 empty] | VV | 2 | 2 | True | 0 | ROZPOCET
| VV |  | Součet |  | 55.17 | [12 empty] | VV | 2 | 4 | True | 1 | ROZPOCET
30 | K | 311236300 | Zdivo jednovrstvé zvukově izolační na tenkovrstvou maltu z cihel děrovaných broušených do P20 tl 175 mm | m2 | 307.537 |  | 0 | CS ÚRS 2026 01 |  | základní |  | 0 | 0.19806 | 60.9108 | 0 | 0 | 4 | K | 2 |  |  |  | ROZPOCET |  |  |  | 0 | 0 | 0 | 0 | 0 | 1 | 0 | 4 | -1686061737
| VV |  | "1NP" | [14 empty] | VV | 2 | 1 | True | 0 | ROZPOCET
| VV |  | +3,66*(10,0+3,1)-0,8*2,1*2 |  | 44.586 | [12 empty] | VV | 2 | 2 | True | 0 | ROZPOCET
| VV |  | +3,66*(5,6+1,0+5,1+5,6+6,4)-0,9*2,1-1,0*2,1-1,5*2,1-2,85*1,0 |  | 76.752 | [12 empty] | VV | 2 | 2 | True | 0 | ROZPOCET
| VV |  | +3,66*(3,0)-1,0*2,2 |  | 8.78 | [12 empty] | VV | 2 | 2 | True | 0 | ROZPOCET
| VV |  | +3,66*(4,2+1,4+0,6+2*5,1)-0,9*2,1-1,0*2,1-1,5*2,1-2,85*1,0 |  | 50.034 | [12 empty] | VV | 2 | 2 | True | 0 | ROZPOCET
| VV |  | Mezisoučet |  | 180.152 | [12 empty] | VV | 2 | 3 | True | 0 | ROZPOCET
| VV |  | "2NP" | [14 empty] | VV | 2 | 1 | True | 0 | ROZPOCET
| VV |  | +3,55*(5,9+1,2)-0,8*2,1-1,9*2,1 |  | 19.535 | [12 empty] | VV | 2 | 2 | True | 0 | ROZPOCET
| VV |  | +3,55*(3,0+5,1+5,6+0,2+6,4)-0,9*2,1-1,0*2,1*2-1,5*2,1-2,85*1,0 |  | 59.975 | [12 empty] | VV | 2 | 2 | True | 0 | ROZPOCET
| VV |  | +3,55*(4,9+1,2+2*5,1)-0,9*2,1-1,0*2,1-1,5*2,1-2,85*1,0 |  | 47.875 | [12 empty] | VV | 2 | 2 | True | 0 | ROZPOCET
| VV |  | Mezisoučet |  | 127.385 | [12 empty] | VV | 2 | 3 | True | 0 | ROZPOCET
| VV |  | Součet |  | 307.537 | [12 empty] | VV | 2 | 4 | True | 1 | ROZPOCET
31 | K | 311321611 | Nosná zeď ze ŽB tř. C 30/37-XC1 | m3 | 205.532 |  | 0 | CS ÚRS 2026 01 |  | základní |  | 0 | 2.5019 | 514.2143 | 0 | 0 | 4 | K | 2 |  |  |  | ROZPOCET |  |  |  | 0 | 0 | 0 | 0 | 0 | 1 | 0 | 4 | -457055747
| VV |  | "1NP - obvod" | [14 empty] | VV | 2 | 1 | True | 0 | ROZPOCET
| VV |  | "rovné" | [14 empty] | VV | 2 | 1 | True | 0 | ROZPOCET
| VV |  | +0,20*3,9*(13,5+38,6+2*2,8+8,9+1,6+6,2+25,5+3,5+9,5) |  | 88.062 | [12 empty] | VV | 2 | 2 | True | 0 | ROZPOCET
| VV |  | -0,20*(1,05*2,8+1,7*1,7*2+2,6*2,6*12+1,15*2,17*2+5,0*3,25+1,5*1,5*2+1,0*1,0+2,4*2,4*2+2,0*3,05+1,0*2,35*2) |  | -27.78 | [12 empty] | VV | 2 | 2 | True | 0 | ROZPOCET
| VV |  | "oblouk"+0,20*3,9*3,5 |  | 2.73 | [12 empty] | VV | 2 | 2 | True | 0 | ROZPOCET
| VV |  | "2NP - obvod" | [14 empty] | VV | 2 | 1 | True | 0 | ROZPOCET
| VV |  | "rovné" | [14 empty] | VV | 2 | 1 | True | 0 | ROZPOCET
| VV |  | +0,20*4,5*(13,5+38,6+2*2,8+8,9+1,6+6,2+25,5+3,5+9,5) |  | 101.61 | [12 empty] | VV | 2 | 2 | True | 0 | ROZPOCET
| VV |  | -0,20*(1,6*1,6+2,6*2,6*8+1,7*1,7*8+1,5*1,5+2,4*2,4*5+1,1*1,1*3) |  | -22.888 | [12 empty] | VV | 2 | 2 | True | 0 | ROZPOCET
| VV |  | +0,20*1,07*2,94 |  | 0.629 | [12 empty] | VV | 2 | 2 | True | 0 | ROZPOCET
| VV |  | "oblouk"+0,20*4,5*3,5 |  | 3.15 | [12 empty] | VV | 2 | 2 | True | 0 | ROZPOCET
| VV |  | Mezisoučet |  | 145.513 | [12 empty] | VV | 2 | 3 | True | 0 | ROZPOCET
| VV |  | "1NP - vnitřní" | [14 empty] | VV | 2 | 1 | True | 0 | ROZPOCET
| VV |  | "rovné" | [14 empty] | VV | 2 | 1 | True | 0 | ROZPOCET
| VV |  | +0,20*3,66*(5,7+6,0+18,3+2,0+2*2,0) |  | 26.352 | [12 empty] | VV | 2 | 2 | True | 0 | ROZPOCET
| VV |  | -0,20*(1,2*2,33+0,97*2,39*2+1,5*2,39*2+0,9*2,39+1,0*2,39) |  | -3.829 | [12 empty] | VV | 2 | 2 | True | 0 | ROZPOCET
| VV |  | "oblouk"+0,20*3,66*(3,7+4,1)+0,20*1,8*(3,0+5,0) |  | 8.59 | [12 empty] | VV | 2 | 2 | True | 0 | ROZPOCET
| VV |  | "oblouk jednostr"+0,50*2,0*1,5 |  | 1.5 | [12 empty] | VV | 2 | 2 | True | 0 | ROZPOCET
| VV |  | "2NP - vnitřní" | [14 empty] | VV | 2 | 1 | True | 0 | ROZPOCET
| VV |  | "rovné" | [14 empty] | VV | 2 | 1 | True | 0 | ROZPOCET
| VV |  | +0,20*3,55*(5,7+6,0+18,3+2,0+2*2,0) |  | 25.56 | [12 empty] | VV | 2 | 2 | True | 0 | ROZPOCET
| VV |  | -0,20*(1,2*2,33+0,97*2,29*2+1,5*2,29*2+0,9*2,29+1,0*2,29) |  | -3.692 | [12 empty] | VV | 2 | 2 | True | 0 | ROZPOCET
| VV |  | "oblouk"+0,20*3,55*(3,7+4,1) |  | 5.538 | [12 empty] | VV | 2 | 2 | True | 0 | ROZPOCET
| VV |  | Mezisoučet |  | 60.019 | [12 empty] | VV | 2 | 3 | True | 0 | ROZPOCET
| VV |  | Součet |  | 205.532 | [12 empty] | VV | 2 | 4 | True | 1 | ROZPOCET
32 | K | 311351121 | Zřízení oboustranného bednění nosných nadzákladových zdí | m2 | 1842.164 |  | 0 | CS ÚRS 2026 01 |  | základní |  | 0 | 0.00275 | 5.066 | 0 | 0 | 4 | K | 2 |  |  |  | ROZPOCET |  |  |  | 0 | 0 | 0 | 0 | 0 | 1 | 0 | 4 | -1208626374
| VV |  | "1NP - obvod" | [14 empty] | VV | 2 | 1 | True | 0 | ROZPOCET
| VV |  | "rovné" | [14 empty] | VV | 2 | 1 | True | 0 | ROZPOCET
| VV |  | +2*3,9*(13,5+38,6+2*2,8+8,9+1,6+6,2+25,5+3,5+9,5) |  | 880.62 | [12 empty] | VV | 2 | 2 | True | 0 | ROZPOCET
| VV |  | -2*(1,05*2,8+1,7*1,7*2+2,6*2,6*12+1,15*2,17*2+5,0*3,25+1,5*1,5*2+1,0*1,0+2,4*2,4*2+2,0*3,05+1,0*2,35*2) |  | -277.802 | [12 empty] | VV | 2 | 2 | True | 0 | ROZPOCET
| VV |  | "2NP - obvod" | [14 empty] | VV | 2 | 1 | True | 0 | ROZPOCET
| VV |  | "rovné" | [14 empty] | VV | 2 | 1 | True | 0 | ROZPOCET
| VV |  | +2*4,5*(13,5+38,6+2*2,8+8,9+1,6+6,2+25,5+3,5+9,5) |  | 1016.1 | [12 empty] | VV | 2 | 2 | True | 0 | ROZPOCET
| VV |  | -2*(1,6*1,6+2,6*2,6*8+1,7*1,7*8+1,5*1,5+2,4*2,4*5+1,1*1,1*3) |  | -228.88 | [12 empty] | VV | 2 | 2 | True | 0 | ROZPOCET
| VV |  | +2*1,07*2,94 |  | 6.292 | [12 empty] | VV | 2 | 2 | True | 0 | ROZPOCET
| VV |  | Mezisoučet |  | 1396.33 | [12 empty] | VV | 2 | 3 | True | 0 | ROZPOCET
| VV |  | "1NP - vnitřní" | [14 empty] | VV | 2 | 1 | True | 0 | ROZPOCET
| VV |  | "rovné" | [14 empty] | VV | 2 | 1 | True | 0 | ROZPOCET
| VV |  | +2*3,66*(5,7+6,0+18,3+2,0+2*2,0) |  | 263.52 | [12 empty] | VV | 2 | 2 | True | 0 | ROZPOCET
| VV |  | -2*(1,2*2,33+0,97*2,39*2+1,5*2,39*2+0,9*2,39+1,0*2,39) |  | -38.287 | [12 empty] | VV | 2 | 2 | True | 0 | ROZPOCET
| VV |  | "oblouk jednostr"+1,2*1,6 |  | 1.92 | [12 empty] | VV | 2 | 2 | True | 0 | ROZPOCET
| VV |  | "2NP - vnitřní" | [14 empty] | VV | 2 | 1 | True | 0 | ROZPOCET
| VV |  | "rovné" | [14 empty] | VV | 2 | 1 | True | 0 | ROZPOCET
| VV |  | +2*3,55*(5,7+6,0+18,3+2,0+2*2,0) |  | 255.6 | [12 empty] | VV | 2 | 2 | True | 0 | ROZPOCET
| VV |  | -2*(1,2*2,33+0,97*2,29*2+1,5*2,29*2+0,9*2,29+1,0*2,29) |  | -36.919 | [12 empty] | VV | 2 | 2 | True | 0 | ROZPOCET
| VV |  | Mezisoučet |  | 445.834 | [12 empty] | VV | 2 | 3 | True | 0 | ROZPOCET
| VV |  | Součet |  | 1842.164 | [12 empty] | VV | 2 | 4 | True | 1 | ROZPOCET
33 | K | 311351122 | Odstranění oboustranného bednění nosných nadzákladových zdí | m2 | 1842.164 |  | 0 | CS ÚRS 2026 01 |  | základní |  | 0 | 0 | 0 | 0 | 0 | 4 | K | 2 |  |  |  | ROZPOCET |  |  |  | 0 | 0 | 0 | 0 | 0 | 1 | 0 | 4 | -368076079
34 | K | 311351411 | Zřízení kruhového oboustranného bednění nosných nadzákladových zdí r přes 1 do 2,5 m | m2 | 122.743 |  | 0 | CS ÚRS 2026 01 |  | základní |  | 0 | 0.00408 | 0.50079 | 0 | 0 | 4 | K | 2 |  |  |  | ROZPOCET |  |  |  | 0 | 0 | 0 | 0 | 0 | 1 | 0 | 4 | 1280832117
| VV |  | "1NP - obvod" | [14 empty] | VV | 2 | 1 | True | 0 | ROZPOCET
| VV |  | "oblouk"+3,9*(3,5+3,2) |  | 26.13 | [12 empty] | VV | 2 | 2 | True | 0 | ROZPOCET
| VV |  | "2NP - obvod" | [14 empty] | VV | 2 | 1 | True | 0 | ROZPOCET
| VV |  | "oblouk"+4,5*(3,5+3,2) |  | 30.15 | [12 empty] | VV | 2 | 2 | True | 0 | ROZPOCET
| VV |  | "1NP - vnitřní" | [14 empty] | VV | 2 | 1 | True | 0 | ROZPOCET
| VV |  | "oblouk"+3,66*(3,8+3,5)+1,8*(3,0+2,6) |  | 36.798 | [12 empty] | VV | 2 | 2 | True | 0 | ROZPOCET
| VV |  | "oblouk jednostr"+1,5*2,5 |  | 3.75 | [12 empty] | VV | 2 | 2 | True | 0 | ROZPOCET
| VV |  | "2NP - vnitřní" | [14 empty] | VV | 2 | 1 | True | 0 | ROZPOCET
| VV |  | "oblouk"+3,55*(3,8+3,5) |  | 25.915 | [12 empty] | VV | 2 | 2 | True | 0 | ROZPOCET
| VV |  | Součet |  | 122.743 | [12 empty] | VV | 2 | 4 | True | 1 | ROZPOCET
35 | K | 311351412 | Odstranění kruhového oboustranného bednění nosných nadzákladových zdí r přes 1 do 2,5 m | m2 | 122.743 |  | 0 | CS ÚRS 2026 01 |  | základní |  | 0 | 0 | 0 | 0 | 0 | 4 | K | 2 |  |  |  | ROZPOCET |  |  |  | 0 | 0 | 0 | 0 | 0 | 1 | 0 | 4 | 1695045265
36 | K | 311351511 | Zřízení kruhového oboustranného bednění nosných nadzákladových zdí r přes 2,5 do 4 m | m2 | 74.611 |  | 0 | CS ÚRS 2026 01 |  | základní |  | 0 | 0.00375 | 0.27979 | 0 | 0 | 4 | K | 2 |  |  |  | ROZPOCET |  |  |  | 0 | 0 | 0 | 0 | 0 | 1 | 0 | 4 | -592640429
| VV |  | "1NP - vnitřní" | [14 empty] | VV | 2 | 1 | True | 0 | ROZPOCET
| VV |  | "oblouk"+3,66*(4,1+5,0)+1,8*5,0 |  | 42.306 | [12 empty] | VV | 2 | 2 | True | 0 | ROZPOCET
| VV |  | "2NP - vnitřní" | [14 empty] | VV | 2 | 1 | True | 0 | ROZPOCET
| VV |  | "oblouk"+3,55*(4,1+5,0) |  | 32.305 | [12 empty] | VV | 2 | 2 | True | 0 | ROZPOCET
| VV |  | Součet |  | 74.611 | [12 empty] | VV | 2 | 4 | True | 1 | ROZPOCET
37 | K | 311351512 | Odstranění kruhového oboustranného bednění nosných nadzákladových zdí r přes 2,5 do 4 m | m2 | 74.611 |  | 0 | CS ÚRS 2026 01 |  | základní |  | 0 | 0 | 0 | 0 | 0 | 4 | K | 2 |  |  |  | ROZPOCET |  |  |  | 0 | 0 | 0 | 0 | 0 | 1 | 0 | 4 | -1272482907
38 | K | 31135159 | Bednění prostupů | kus | 10 |  | 0 |  |  | základní |  | 0 | 0 | 0 | 0 | 0 | 4 | K | 2 |  |  |  | ROZPOCET |  |  |  | 0 | 0 | 0 | 0 | 0 | 1 | 0 | 4 | -413711711
39 | K | 311361821 | Výztuž nosných zdí betonářskou ocelí 10 505 | t | 22.864 |  | 0 | CS ÚRS 2026 01 |  | základní |  | 0 | 1.0492 | 23.9894 | 0 | 0 | 4 | K | 2 |  |  |  | ROZPOCET |  |  |  | 0 | 0 | 0 | 0 | 0 | 1 | 0 | 4 | 1296404396
| VV |  | "obvod"+145,513*0,120 |  | 17.462 | [12 empty] | VV | 2 | 2 | True | 0 | ROZPOCET
| VV |  | "vnitřní"+60,019*0,090 |  | 5.402 | [12 empty] | VV | 2 | 2 | True | 0 | ROZPOCET
| VV |  | Součet |  | 22.864 | [12 empty] | VV | 2 | 4 | True | 1 | ROZPOCET
40 | K | 317168011 | Překlad keramický plochý š 115 mm dl 1000 mm | kus | 4 |  | 0 | CS ÚRS 2026 01 |  | základní |  | 0 | 0.01794 | 0.07176 | 0 | 0 | 4 | K | 2 |  |  |  | ROZPOCET |  |  |  | 0 | 0 | 0 | 0 | 0 | 1 | 0 | 4 | -1386986655
41 | K | 317168012 | Překlad keramický plochý š 115 mm dl 1250 mm | kus | 36 |  | 0 | CS ÚRS 2026 01 |  | základní |  | 0 | 0.02278 | 0.82008 | 0 | 0 | 4 | K | 2 |  |  |  | ROZPOCET |  |  |  | 0 | 0 | 0 | 0 | 0 | 1 | 0 | 4 | -863272928
42 | K | 317168014 | Překlad keramický plochý š 115 mm dl 1750 mm | kus | 1 |  | 0 | CS ÚRS 2026 01 |  | základní |  | 0 | 0.03132 | 0.03132 | 0 | 0 | 4 | K | 2 |  |  |  | ROZPOCET |  |  |  | 0 | 0 | 0 | 0 | 0 | 1 | 0 | 4 | 1012884189
43 | K | 317168015 | Překlad keramický plochý š 115 mm dl 2000 mm | kus | 1 |  | 0 | CS ÚRS 2026 01 |  | základní |  | 0 | 0.03564 | 0.03564 | 0 | 0 | 4 | K | 2 |  |  |  | ROZPOCET |  |  |  | 0 | 0 | 0 | 0 | 0 | 1 | 0 | 4 | 1624095869
44 | K | 317168016 | Překlad keramický plochý š 115 mm dl 2250 mm | kus | 1 |  | 0 | CS ÚRS 2026 01 |  | základní |  | 0 | 0.04055 | 0.04055 | 0 | 0 | 4 | K | 2 |  |  |  | ROZPOCET |  |  |  | 0 | 0 | 0 | 0 | 0 | 1 | 0 | 4 | 9475247
45 | K | 317168052 | Překlad keramický vysoký v 238 mm dl 1250 mm | kus | 28 |  | 0 | CS ÚRS 2026 01 |  | základní |  | 0 | 0.04555 | 1.2754 | 0 | 0 | 4 | K | 2 |  |  |  | ROZPOCET |  |  |  | 0 | 0 | 0 | 0 | 0 | 1 | 0 | 4 | 601425898
46 | K | 317168054 | Překlad keramický vysoký v 238 mm dl 1750 mm | kus | 8 |  | 0 | CS ÚRS 2026 01 |  | základní |  | 0 | 0.06355 | 0.5084 | 0 | 0 | 4 | K | 2 |  |  |  | ROZPOCET |  |  |  | 0 | 0 | 0 | 0 | 0 | 1 | 0 | 4 | 364493280
47 | K | 317168057 | Překlad keramický vysoký v 238 mm dl 2500 mm | kus | 2 |  | 0 | CS ÚRS 2026 01 |  | základní |  | 0 | 0.09105 | 0.1821 | 0 | 0 | 4 | K | 2 |  |  |  | ROZPOCET |  |  |  | 0 | 0 | 0 | 0 | 0 | 1 | 0 | 4 | -172849265
48 | K | 317168061 | Překlad keramický vysoký v 238 mm dl 3500 mm | kus | 8 |  | 0 | CS ÚRS 2026 01 |  | základní |  | 0 | 0.12705 | 1.0164 | 0 | 0 | 4 | K | 2 |  |  |  | ROZPOCET |  |  |  | 0 | 0 | 0 | 0 | 0 | 1 | 0 | 4 | 2050255498
49 | K | 317998110 | Tepelná izolace mezi překlady v 24 cm z EPS tl do 30 mm | m | 39.75 |  | 0 | CS ÚRS 2026 01 |  | základní |  | 0 | 0.00011 | 0.0043725 | 0 | 0 | 4 | K | 2 |  |  |  | ROZPOCET |  |  |  | 0 | 0 | 0 | 0 | 0 | 1 | 0 | 4 | -1949520124
| VV |  | +13*1,25 |  | 16.25 | [12 empty] | VV | 2 | 2 | True | 0 | ROZPOCET
| VV |  | +4*1,75 |  | 7 | [12 empty] | VV | 2 | 2 | True | 0 | ROZPOCET
| VV |  | +1*2,5 |  | 2.5 | [12 empty] | VV | 2 | 2 | True | 0 | ROZPOCET
| VV |  | +4*3,5 |  | 14 | [12 empty] | VV | 2 | 2 | True | 0 | ROZPOCET
| VV |  | Součet |  | 39.75 | [12 empty] | VV | 2 | 4 | True | 1 | ROZPOCET
50 | K | 317998112 | Tepelná izolace mezi překlady v 24 cm z EPS tl přes 50 do 70 mm | m | 1.25 |  | 0 | CS ÚRS 2026 01 |  | základní |  | 0 | 0.00026 | 0.000325 | 0 | 0 | 4 | K | 2 |  |  |  | ROZPOCET |  |  |  | 0 | 0 | 0 | 0 | 0 | 1 | 0 | 4 | -824004745
| VV |  | +1*1,25 |  | 1.25 | [12 empty] | VV | 2 | 2 | True | 1 | ROZPOCET
51 | K | 330321610 | Sloupy nebo pilíře ze ŽB tř. C 30/37-XC1 | m3 | 3.731 |  | 0 | CS ÚRS 2026 01 |  | základní |  | 0 | 2.5019 | 9.3345 | 0 | 0 | 4 | K | 2 |  |  |  | ROZPOCET |  |  |  | 0 | 0 | 0 | 0 | 0 | 1 | 0 | 4 | -1077448892
| VV |  | "1NP"+0,3*0,3*3,51*6 |  | 1.895 | [12 empty] | VV | 2 | 2 | True | 0 | ROZPOCET
| VV |  | "2NP"+0,3*0,3*3,4*6 |  | 1.836 | [12 empty] | VV | 2 | 2 | True | 0 | ROZPOCET
| VV |  | Součet |  | 3.731 | [12 empty] | VV | 2 | 4 | True | 1 | ROZPOCET
52 | K | 331351121 | Zřízení bednění čtyřúhelníkových sloupů v do 4 m průřezu přes 0,08 do 0,16 m2 | m2 | 49.752 |  | 0 | CS ÚRS 2026 01 |  | základní |  | 0 | 0.00244 | 0.12139 | 0 | 0 | 4 | K | 2 |  |  |  | ROZPOCET |  |  |  | 0 | 0 | 0 | 0 | 0 | 1 | 0 | 4 | -1388729239
| VV |  | "1NP"+4*0,3*3,51*6 |  | 25.272 | [12 empty] | VV | 2 | 2 | True | 0 | ROZPOCET
| VV |  | "2NP"+4*0,3*3,4*6 |  | 24.48 | [12 empty] | VV | 2 | 2 | True | 0 | ROZPOCET
| VV |  | Součet |  | 49.752 | [12 empty] | VV | 2 | 4 | True | 1 | ROZPOCET
53 | K | 331351122 | Odstranění bednění čtyřúhelníkových sloupů v do 4 m průřezu přes 0,08 do 0,16 m2 | m2 | 49.752 |  | 0 | CS ÚRS 2026 01 |  | základní |  | 0 | 0 | 0 | 0 | 0 | 4 | K | 2 |  |  |  | ROZPOCET |  |  |  | 0 | 0 | 0 | 0 | 0 | 1 | 0 | 4 | 443617582
54 | K | 331361821 | Výztuž sloupů hranatých betonářskou ocelí 10 505 | t | 0.746 |  | 0 | CS ÚRS 2026 01 |  | základní |  | 0 | 1.0524 | 0.78507 | 0 | 0 | 4 | K | 2 |  |  |  | ROZPOCET |  |  |  | 0 | 0 | 0 | 0 | 0 | 1 | 0 | 4 | 594822308
| VV |  | +3,731*0,200 |  | 0.746 | [12 empty] | VV | 2 | 2 | True | 1 | ROZPOCET
55 | K | 342244201 | Příčka z cihel broušených na tenkovrstvou maltu tloušťky 80 mm | m2 | 17.708 |  | 0 | CS ÚRS 2026 01 |  | základní |  | 0 | 0.06848 | 1.2126 | 0 | 0 | 4 | K | 2 |  |  |  | ROZPOCET |  |  |  | 0 | 0 | 0 | 0 | 0 | 1 | 0 | 4 | 2067346675
| VV |  | "1NP" | [14 empty] | VV | 2 | 1 | True | 0 | ROZPOCET
| VV |  | +3,66*(2*0,4+1,4+0,3+2*0,4)-0,7*2,1 |  | 10.608 | [12 empty] | VV | 2 | 2 | True | 0 | ROZPOCET
| VV |  | "2NP" | [14 empty] | VV | 2 | 1 | True | 0 | ROZPOCET
| VV |  | +3,55*(3*0,4+2*0,4) |  | 7.1 | [12 empty] | VV | 2 | 2 | True | 0 | ROZPOCET
| VV |  | Součet |  | 17.708 | [12 empty] | VV | 2 | 4 | True | 1 | ROZPOCET
56 | K | 342244211 | Příčka z cihel broušených na tenkovrstvou maltu tloušťky 115 mm | m2 | 376.844 |  | 0 | CS ÚRS 2026 01 |  | základní |  | 0 | 0.09448 | 35.6042 | 0 | 0 | 4 | K | 2 |  |  |  | ROZPOCET |  |  |  | 0 | 0 | 0 | 0 | 0 | 1 | 0 | 4 | -2035254178
| VV |  | "1NP" | [14 empty] | VV | 2 | 1 | True | 0 | ROZPOCET
| VV |  | +3,66*(2*3,0+0,9+2,5)-0,7*2,1*3 |  | 29.994 | [12 empty] | VV | 2 | 2 | True | 0 | ROZPOCET
| VV |  | +3,66*(2,75)-1,95*2,8 |  | 4.605 | [12 empty] | VV | 2 | 2 | True | 0 | ROZPOCET
| VV |  | +3,66*(1,0+2*3,2+2,0)-0,7*2,1-0,8*2,1 |  | 31.254 | [12 empty] | VV | 2 | 2 | True | 0 | ROZPOCET
| VV |  | +3,66*(1,7+2,3+0,7)-0,9*2,1 |  | 15.312 | [12 empty] | VV | 2 | 2 | True | 0 | ROZPOCET
| VV |  | +3,66*(2*2,1+1,1+3,3+2*5,7+2,2+2*2,3+2*0,3+3,1+2,8)-0,7*2,1*4-0,8*2,1 |  | 114.318 | [12 empty] | VV | 2 | 2 | True | 0 | ROZPOCET
| VV |  | +3,66*(1,1)+1,9*(3,3)-0,8*2,1 |  | 8.616 | [12 empty] | VV | 2 | 2 | True | 0 | ROZPOCET
| VV |  | Mezisoučet |  | 204.099 | [12 empty] | VV | 2 | 3 | True | 0 | ROZPOCET
| VV |  | "2NP" | [14 empty] | VV | 2 | 1 | True | 0 | ROZPOCET
| VV |  | +3,55*(0,9) |  | 3.195 | [12 empty] | VV | 2 | 2 | True | 0 | ROZPOCET
| VV |  | +3,55*(2*3,2+2*3,1)-0,7*2,1-0,8*2,1 |  | 41.58 | [12 empty] | VV | 2 | 2 | True | 0 | ROZPOCET
| VV |  | +3,55*(1,7+2,3+1,4)-0,9*2,1*2 |  | 15.39 | [12 empty] | VV | 2 | 2 | True | 0 | ROZPOCET
| VV |  | +3,55*(2*2,1+5,7+5,6+8,2+2,4+2*0,3+3,1+2,8)-0,7*2,1-0,8*2,1 |  | 112.58 | [12 empty] | VV | 2 | 2 | True | 0 | ROZPOCET
| VV |  | Mezisoučet |  | 172.745 | [12 empty] | VV | 2 | 3 | True | 0 | ROZPOCET
| VV |  | Součet |  | 376.844 | [12 empty] | VV | 2 | 4 | True | 1 | ROZPOCET
57 | K | 342291131 | Ukotvení příček k betonovým konstrukcím plochými kotvami | m | 169.49 |  | 0 | CS ÚRS 2026 01 |  | základní |  | 0 | 0.0002 | 0.033898 | 0 | 0 | 4 | K | 2 |  |  |  | ROZPOCET |  |  |  | 0 | 0 | 0 | 0 | 0 | 1 | 0 | 4 | 419147380
| VV |  | "1NP"+3,66*24 |  | 87.84 | [12 empty] | VV | 2 | 2 | True | 0 | ROZPOCET
| VV |  | "2NP"+3,55*23 |  | 81.65 | [12 empty] | VV | 2 | 2 | True | 0 | ROZPOCET
| VV |  | Součet |  | 169.49 | [12 empty] | VV | 2 | 4 | True | 1 | ROZPOCET
58 | K | 346272236 | Přizdívka z pórobetonových tvárnic tl 100 mm | m2 | 46.982 |  | 0 | CS ÚRS 2026 01 |  | základní |  | 0 | 0.06452 | 3.0313 | 0 | 0 | 4 | K | 2 |  |  |  | ROZPOCET |  |  |  | 0 | 0 | 0 | 0 | 0 | 1 | 0 | 4 | 962278264
| VV |  | "1NP" | [14 empty] | VV | 2 | 1 | True | 0 | ROZPOCET
| VV |  | "110"+0,95*(3,9) |  | 3.705 | [12 empty] | VV | 2 | 2 | True | 0 | ROZPOCET
| VV |  | "117"+3,66*(0,9) |  | 3.294 | [12 empty] | VV | 2 | 2 | True | 0 | ROZPOCET
| VV |  | "121"+0,95*(3,9) |  | 3.705 | [12 empty] | VV | 2 | 2 | True | 0 | ROZPOCET
| VV |  | "122"+3,66*(1,3) |  | 4.758 | [12 empty] | VV | 2 | 2 | True | 0 | ROZPOCET
| VV |  | "123"+3,66*(2,0) |  | 7.32 | [12 empty] | VV | 2 | 2 | True | 0 | ROZPOCET
| VV |  | Mezisoučet |  | 22.782 | [12 empty] | VV | 2 | 3 | True | 0 | ROZPOCET
| VV |  | "2NP" | [14 empty] | VV | 2 | 1 | True | 0 | ROZPOCET
| VV |  | "203"+1,05*(3,1) |  | 3.255 | [12 empty] | VV | 2 | 2 | True | 0 | ROZPOCET
| VV |  | "206"+0,85*(3,9) |  | 3.315 | [12 empty] | VV | 2 | 2 | True | 0 | ROZPOCET
| VV |  | "214"+0,85*(3,9) |  | 3.315 | [12 empty] | VV | 2 | 2 | True | 0 | ROZPOCET
| VV |  | "215"+3,55*(1,3) |  | 4.615 | [12 empty] | VV | 2 | 2 | True | 0 | ROZPOCET
| VV |  | "216"+3,55*(2,0) |  | 7.1 | [12 empty] | VV | 2 | 2 | True | 0 | ROZPOCET
| VV |  | "218"+3,55*(0,2)+1,05*(1,8) |  | 2.6 | [12 empty] | VV | 2 | 2 | True | 0 | ROZPOCET
| VV |  | Mezisoučet |  | 24.2 | [12 empty] | VV | 2 | 3 | True | 0 | ROZPOCET
| VV |  | Součet |  | 46.982 | [12 empty] | VV | 2 | 4 | True | 1 | ROZPOCET
59 | K | 346272256 | Přizdívka z pórobetonových tvárnic tl 150 mm | m2 | 99.34 |  | 0 | CS ÚRS 2026 01 |  | základní |  | 0 | 0.08341 | 8.2859 | 0 | 0 | 4 | K | 2 |  |  |  | ROZPOCET |  |  |  | 0 | 0 | 0 | 0 | 0 | 1 | 0 | 4 | 988381091
| VV |  | "1NP" | [14 empty] | VV | 2 | 1 | True | 0 | ROZPOCET
| VV |  | "101"+3,66*(1,8) |  | 6.588 | [12 empty] | VV | 2 | 2 | True | 0 | ROZPOCET
| VV |  | "104b"+1,45*(0,9) |  | 1.305 | [12 empty] | VV | 2 | 2 | True | 0 | ROZPOCET
| VV |  | "110"+3,66*(0,9)+1,35*(4,3) |  | 9.099 | [12 empty] | VV | 2 | 2 | True | 0 | ROZPOCET
| VV |  | "111"+3,66*(1,65) |  | 6.039 | [12 empty] | VV | 2 | 2 | True | 0 | ROZPOCET
| VV |  | "118"+1,45*(1,0) |  | 1.45 | [12 empty] | VV | 2 | 2 | True | 0 | ROZPOCET
| VV |  | "121"+3,66*(1,3)+1,35*(3,9) |  | 10.023 | [12 empty] | VV | 2 | 2 | True | 0 | ROZPOCET
| VV |  | "122"+3,66*(2,5) |  | 9.15 | [12 empty] | VV | 2 | 2 | True | 0 | ROZPOCET
| VV |  | "129"+3,66*(2,9+2*1,1) |  | 18.666 | [12 empty] | VV | 2 | 2 | True | 0 | ROZPOCET
| VV |  | Mezisoučet |  | 62.32 | [12 empty] | VV | 2 | 3 | True | 0 | ROZPOCET
| VV |  | "2NP" | [14 empty] | VV | 2 | 1 | True | 0 | ROZPOCET
| VV |  | "206"+3,55*(0,9)+1,25*(4,3) |  | 8.57 | [12 empty] | VV | 2 | 2 | True | 0 | ROZPOCET
| VV |  | "208"+3,55*(3,2) |  | 11.36 | [12 empty] | VV | 2 | 2 | True | 0 | ROZPOCET
| VV |  | "214"+3,55*(0,9)+1,25*(4,3) |  | 8.57 | [12 empty] | VV | 2 | 2 | True | 0 | ROZPOCET
| VV |  | "215"+3,55*(2,4) |  | 8.52 | [12 empty] | VV | 2 | 2 | True | 0 | ROZPOCET
| VV |  | Mezisoučet |  | 37.02 | [12 empty] | VV | 2 | 3 | True | 0 | ROZPOCET
| VV |  | Součet |  | 99.34 | [12 empty] | VV | 2 | 4 | True | 1 | ROZPOCET
| D | 4 | Vodorovné konstrukce |  |  |  | 0 |  |  |  |  | 0 |  | 792.1278 |  | 0 | 1 | D | 1 |  |  |  | ROZPOCET | [9 empty] | 0
60 | K | 411321616 | Stropy deskové ze ŽB tř. C 30/37-XC1 | m3 | 290.962 |  | 0 | CS ÚRS 2026 01 |  | základní |  | 0 | 2.502 | 727.9898 | 0 | 0 | 4 | K | 2 |  |  |  | ROZPOCET |  |  |  | 0 | 0 | 0 | 0 | 0 | 1 | 0 | 4 | -1270616082
| VV |  | "1NP" | [14 empty] | VV | 2 | 1 | True | 0 | ROZPOCET
| VV |  | +0,24*(9,4*13,7+25,53*17,25+3,7*9,0+1,5*2,2+3,8-1,75*1,6-1,97*1,37-1,5*4,5-1,5*3,8-2,3*4,5) |  | 139.506 | [12 empty] | VV | 2 | 2 | True | 0 | ROZPOCET
| VV |  | "hlavice"+0,15*2,0*2,0*6 |  | 3.6 | [12 empty] | VV | 2 | 2 | True | 0 | ROZPOCET
| VV |  | Mezisoučet |  | 143.106 | [12 empty] | VV | 2 | 3 | True | 0 | ROZPOCET
| VV |  | "2NP" | [14 empty] | VV | 2 | 1 | True | 0 | ROZPOCET
| VV |  | +0,24*(9,4*13,7+25,53*17,25+3,7*9,0+1,5*2,2+3,8-2,94*2,65-1,82*1,37-0,9*1,2) |  | 143.57 | [12 empty] | VV | 2 | 2 | True | 0 | ROZPOCET
| VV |  | "hlavice"+0,15*2,0*2,0*6 |  | 3.6 | [12 empty] | VV | 2 | 2 | True | 0 | ROZPOCET
| VV |  | Mezisoučet |  | 147.17 | [12 empty] | VV | 2 | 3 | True | 0 | ROZPOCET
| VV |  | "budník" | [14 empty] | VV | 2 | 1 | True | 0 | ROZPOCET
| VV |  | +0,16*2,2*1,7 |  | 0.598 | [12 empty] | VV | 2 | 2 | True | 0 | ROZPOCET
| VV |  | +0,16*0,25*2,2 |  | 0.088 | [12 empty] | VV | 2 | 2 | True | 0 | ROZPOCET
| VV |  | Mezisoučet |  | 0.686 | [12 empty] | VV | 2 | 3 | True | 0 | ROZPOCET
| VV |  | Součet |  | 290.962 | [12 empty] | VV | 2 | 4 | True | 1 | ROZPOCET
61 | K | 411351011 | Zřízení bednění stropů deskových tl přes 5 do 25 cm bez podpěrné kce | m2 | 1186.238 |  | 0 | CS ÚRS 2026 01 |  | základní |  | 0 | 0.00533 | 6.3226 | 0 | 0 | 4 | K | 2 |  |  |  | ROZPOCET |  |  |  | 0 | 0 | 0 | 0 | 0 | 1 | 0 | 4 | 1788263330
| VV |  | "1NP" | [14 empty] | VV | 2 | 1 | True | 0 | ROZPOCET
| VV |  | +(9,4*13,7+25,53*17,25+3,7*9,0+1,5*2,2+3,8-1,75*1,6-1,97*1,37-1,5*4,5-1,5*3,8-2,3*4,5) |  | 581.274 | [12 empty] | VV | 2 | 2 | True | 0 | ROZPOCET
| VV |  | Mezisoučet |  | 581.274 | [12 empty] | VV | 2 | 3 | True | 0 | ROZPOCET
| VV |  | "2NP" | [14 empty] | VV | 2 | 1 | True | 0 | ROZPOCET
| VV |  | +(9,4*13,7+25,53*17,25+3,7*9,0+1,5*2,2+3,8-2,94*2,65-1,82*1,37-0,9*1,2) |  | 598.208 | [12 empty] | VV | 2 | 2 | True | 0 | ROZPOCET
| VV |  | Mezisoučet |  | 598.208 | [12 empty] | VV | 2 | 3 | True | 0 | ROZPOCET
| VV |  | "budník" | [14 empty] | VV | 2 | 1 | True | 0 | ROZPOCET
| VV |  | +2,2*1,7 |  | 3.74 | [12 empty] | VV | 2 | 2 | True | 0 | ROZPOCET
| VV |  | +0,16*(2,2+2*1,7+1,8+2*1,5) |  | 1.664 | [12 empty] | VV | 2 | 2 | True | 0 | ROZPOCET
| VV |  | +0,25*1,8+0,41*2,2 |  | 1.352 | [12 empty] | VV | 2 | 2 | True | 0 | ROZPOCET
| VV |  | Mezisoučet |  | 6.756 | [12 empty] | VV | 2 | 3 | True | 0 | ROZPOCET
| VV |  | Součet |  | 1186.238 | [12 empty] | VV | 2 | 4 | True | 1 | ROZPOCET
62 | K | 411351012 | Odstranění bednění stropů deskových tl přes 5 do 25 cm bez podpěrné kce | m2 | 1186.238 |  | 0 | CS ÚRS 2026 01 |  | základní |  | 0 | 0 | 0 | 0 | 0 | 4 | K | 2 |  |  |  | ROZPOCET |  |  |  | 0 | 0 | 0 | 0 | 0 | 1 | 0 | 4 | -1659252743
63 | K | 411352011 | Zřízení bednění pravoúhlých hlavic tl přes 5 do 25 cm bez podpěrné kce | m2 | 62.4 |  | 0 | CS ÚRS 2026 01 |  | základní |  | 0 | 0.00689 | 0.42994 | 0 | 0 | 4 | K | 2 |  |  |  | ROZPOCET |  |  |  | 0 | 0 | 0 | 0 | 0 | 1 | 0 | 4 | 504235527
| VV |  | "1NP" | [14 empty] | VV | 2 | 1 | True | 0 | ROZPOCET
| VV |  | "hlavice"+2,0*2,0*6 |  | 24 | [12 empty] | VV | 2 | 2 | True | 0 | ROZPOCET
| VV |  | +0,15*2,0*4*6 |  | 7.2 | [12 empty] | VV | 2 | 2 | True | 0 | ROZPOCET
| VV |  | "2NP" | [14 empty] | VV | 2 | 1 | True | 0 | ROZPOCET
| VV |  | "hlavice"+2,0*2,0*6 |  | 24 | [12 empty] | VV | 2 | 2 | True | 0 | ROZPOCET
| VV |  | +0,15*2,0*4*6 |  | 7.2 | [12 empty] | VV | 2 | 2 | True | 0 | ROZPOCET
| VV |  | Součet |  | 62.4 | [12 empty] | VV | 2 | 4 | True | 1 | ROZPOCET
64 | K | 411354313 | Zřízení podpěrné konstrukce stropů výšky do 4 m tl přes 15 do 25 cm | m2 | 1183.222 |  | 0 | CS ÚRS 2026 01 |  | základní |  | 0 | 0.00088 | 1.0412 | 0 | 0 | 4 | K | 2 |  |  |  | ROZPOCET |  |  |  | 0 | 0 | 0 | 0 | 0 | 1 | 0 | 4 | -1113501320
| VV |  | "1NP" | [14 empty] | VV | 2 | 1 | True | 0 | ROZPOCET
| VV |  | +(9,4*13,7+25,53*17,25+3,7*9,0+1,5*2,2+3,8-1,75*1,6-1,97*1,37-1,5*4,5-1,5*3,8-2,3*4,5) |  | 581.274 | [12 empty] | VV | 2 | 2 | True | 0 | ROZPOCET
| VV |  | Mezisoučet |  | 581.274 | [12 empty] | VV | 2 | 3 | True | 0 | ROZPOCET
| VV |  | "2NP" | [14 empty] | VV | 2 | 1 | True | 0 | ROZPOCET
| VV |  | +(9,4*13,7+25,53*17,25+3,7*9,0+1,5*2,2+3,8-2,94*2,65-1,82*1,37-0,9*1,2) |  | 598.208 | [12 empty] | VV | 2 | 2 | True | 0 | ROZPOCET
| VV |  | Mezisoučet |  | 598.208 | [12 empty] | VV | 2 | 3 | True | 0 | ROZPOCET
| VV |  | "budník" | [14 empty] | VV | 2 | 1 | True | 0 | ROZPOCET
| VV |  | +2,2*1,7 |  | 3.74 | [12 empty] | VV | 2 | 2 | True | 0 | ROZPOCET
| VV |  | Mezisoučet |  | 3.74 | [12 empty] | VV | 2 | 3 | True | 0 | ROZPOCET
| VV |  | Součet |  | 1183.222 | [12 empty] | VV | 2 | 4 | True | 1 | ROZPOCET
65 | K | 411354314 | Odstranění podpěrné konstrukce stropů výšky do 4 m tl přes 15 do 25 cm | m2 | 1183.222 |  | 0 | CS ÚRS 2026 01 |  | základní |  | 0 | 0 | 0 | 0 | 0 | 4 | K | 2 |  |  |  | ROZPOCET |  |  |  | 0 | 0 | 0 | 0 | 0 | 1 | 0 | 4 | -685846554
66 | K | 411354411 | Zřízení podpěrné konstrukce hlavic výšky do 4 m tl hlavic přes 5 do 25 cm | m2 | 48 |  | 0 | CS ÚRS 2026 01 |  | základní |  | 0 | 0.00104 | 0.04992 | 0 | 0 | 4 | K | 2 |  |  |  | ROZPOCET |  |  |  | 0 | 0 | 0 | 0 | 0 | 1 | 0 | 4 | 1967526155
67 | K | 411354412 | Odstranění podpěrné konstrukce hlavic výšky do 4 m tl hlavic přes 5 do 25 cm | m2 | 48 |  | 0 | CS ÚRS 2026 01 |  | základní |  | 0 | 0 | 0 | 0 | 0 | 4 | K | 2 |  |  |  | ROZPOCET |  |  |  | 0 | 0 | 0 | 0 | 0 | 1 | 0 | 4 | 899357787
68 | K | 41135449 | Bednění prostupů | kus | 10 |  | 0 |  |  | základní |  | 0 | 0 | 0 | 0 | 0 | 4 | K | 2 |  |  |  | ROZPOCET |  |  |  | 0 | 0 | 0 | 0 | 0 | 1 | 0 | 4 | 832663718
69 | K | 411361821 | Výztuž stropů betonářskou ocelí 10 505 | t | 36.37 |  | 0 | CS ÚRS 2026 01 |  | základní |  | 0 | 1.0555 | 38.3904 | 0 | 0 | 4 | K | 2 |  |  |  | ROZPOCET |  |  |  | 0 | 0 | 0 | 0 | 0 | 1 | 0 | 4 | 2046182756
| VV |  | +290,962*0,125 |  | 36.37 | [12 empty] | VV | 2 | 2 | True | 1 | ROZPOCET
70 | K | 430321414 | Schodišťová konstrukce a rampa ze ŽB tř. C 25/30 | m3 | 6.604 |  | 0 | CS ÚRS 2026 01 |  | základní |  | 0 | 2.5019 | 16.5229 | 0 | 0 | 4 | K | 2 |  |  |  | ROZPOCET |  |  |  | 0 | 0 | 0 | 0 | 0 | 1 | 0 | 4 | 1425844531
| VV |  | "SCH01" | [14 empty] | VV | 2 | 1 | True | 0 | ROZPOCET
| VV |  | "rameno"+0,20*1,5*(4,5+5,0) |  | 2.85 | [12 empty] | VV | 2 | 2 | True | 0 | ROZPOCET
| VV |  | "stupně"+0,152*0,2/2*1,5*(14+11) |  | 0.57 | [12 empty] | VV | 2 | 2 | True | 0 | ROZPOCET
| VV |  | Mezisoučet |  | 3.42 | [12 empty] | VV | 2 | 3 | True | 0 | ROZPOCET
| VV |  | "SCH02" | [14 empty] | VV | 2 | 1 | True | 0 | ROZPOCET
| VV |  | "rameno"+0,20*1,15*4,0*2 |  | 1.84 | [12 empty] | VV | 2 | 2 | True | 0 | ROZPOCET
| VV |  | "mezipodesta"+0,25*2,3*1,2 |  | 0.69 | [12 empty] | VV | 2 | 2 | True | 0 | ROZPOCET
| VV |  | "stupně"+0,158*0,30/2*1,15*24 |  | 0.654 | [12 empty] | VV | 2 | 2 | True | 0 | ROZPOCET
| VV |  | Mezisoučet |  | 3.184 | [12 empty] | VV | 2 | 3 | True | 0 | ROZPOCET
| VV |  | Součet |  | 6.604 | [12 empty] | VV | 2 | 4 | True | 1 | ROZPOCET
71 | K | 430361821 | Výztuž schodišťové konstrukce a rampy betonářskou ocelí 10 505 | t | 0.726 |  | 0 | CS ÚRS 2026 01 |  | základní |  | 0 | 1.0493 | 0.76177 | 0 | 0 | 4 | K | 2 |  |  |  | ROZPOCET |  |  |  | 0 | 0 | 0 | 0 | 0 | 1 | 0 | 4 | 1777481324
| VV |  | +6,604*0,110 |  | 0.726 | [12 empty] | VV | 2 | 2 | True | 1 | ROZPOCET
72 | K | 431351121 | Zřízení bednění podest schodišť a ramp přímočarých v do 4 m | m2 | 18.71 |  | 0 | CS ÚRS 2026 01 |  | základní |  | 0 | 0.01296 | 0.24248 | 0 | 0 | 4 | K | 2 |  |  |  | ROZPOCET |  |  |  | 0 | 0 | 0 | 0 | 0 | 1 | 0 | 4 | -1188250305
| VV |  | "SCH01" | [14 empty] | VV | 2 | 1 | True | 0 | ROZPOCET
| VV |  | "rameno"+1,5*(4,5) |  | 6.75 | [12 empty] | VV | 2 | 2 | True | 0 | ROZPOCET
| VV |  | Mezisoučet |  | 6.75 | [12 empty] | VV | 2 | 3 | True | 0 | ROZPOCET
| VV |  | "SCH02" | [14 empty] | VV | 2 | 1 | True | 0 | ROZPOCET
| VV |  | "rameno"+1,15*4,0*2 |  | 9.2 | [12 empty] | VV | 2 | 2 | True | 0 | ROZPOCET
| VV |  | "mezipodesta"+2,3*1,2 |  | 2.76 | [12 empty] | VV | 2 | 2 | True | 0 | ROZPOCET
| VV |  | Mezisoučet |  | 11.96 | [12 empty] | VV | 2 | 3 | True | 0 | ROZPOCET
| VV |  | Součet |  | 18.71 | [12 empty] | VV | 2 | 4 | True | 1 | ROZPOCET
73 | K | 431351122 | Odstranění bednění podest schodišť a ramp přímočarých v do 4 m | m2 | 18.71 |  | 0 | CS ÚRS 2026 01 |  | základní |  | 0 | 0 | 0 | 0 | 0 | 4 | K | 2 |  |  |  | ROZPOCET |  |  |  | 0 | 0 | 0 | 0 | 0 | 1 | 0 | 4 | 2118872790
74 | K | 431351125 | Zřízení bednění podest schodišť a ramp křivočarých v do 4 m | m2 | 7.5 |  | 0 | CS ÚRS 2026 01 |  | základní |  | 0 | 0.01412 | 0.1059 | 0 | 0 | 4 | K | 2 |  |  |  | ROZPOCET |  |  |  | 0 | 0 | 0 | 0 | 0 | 1 | 0 | 4 | -956226443
| VV |  | "SCH01" | [14 empty] | VV | 2 | 1 | True | 0 | ROZPOCET
| VV |  | "rameno"+1,5*(5,0) |  | 7.5 | [12 empty] | VV | 2 | 2 | True | 1 | ROZPOCET
75 | K | 431351126 | Odstranění bednění podest schodišť a ramp křivočarých v do 4 m | m2 | 7.5 |  | 0 | CS ÚRS 2026 01 |  | základní |  | 0 | 0 | 0 | 0 | 0 | 4 | K | 2 |  |  |  | ROZPOCET |  |  |  | 0 | 0 | 0 | 0 | 0 | 1 | 0 | 4 | 1990392700
76 | K | 434351141 | Zřízení bednění stupňů přímočarých schodišť | m2 | 22.05 |  | 0 | CS ÚRS 2026 01 |  | základní |  | 0 | 0.00792 | 0.17464 | 0 | 0 | 4 | K | 2 |  |  |  | ROZPOCET |  |  |  | 0 | 0 | 0 | 0 | 0 | 1 | 0 | 4 | 1949737222
| VV |  | "SCH01" | [14 empty] | VV | 2 | 1 | True | 0 | ROZPOCET
| VV |  | "stupně"+0,5*1,5*11 |  | 8.25 | [12 empty] | VV | 2 | 2 | True | 0 | ROZPOCET
| VV |  | "SCH02" | [14 empty] | VV | 2 | 1 | True | 0 | ROZPOCET
| VV |  | "stupně"+0,5*1,15*24 |  | 13.8 | [12 empty] | VV | 2 | 2 | True | 0 | ROZPOCET
| VV |  | Součet |  | 22.05 | [12 empty] | VV | 2 | 4 | True | 1 | ROZPOCET
77 | K | 434351142 | Odstranění bednění stupňů přímočarých schodišť | m2 | 22.05 |  | 0 | CS ÚRS 2026 01 |  | základní |  | 0 | 0 | 0 | 0 | 0 | 4 | K | 2 |  |  |  | ROZPOCET |  |  |  | 0 | 0 | 0 | 0 | 0 | 1 | 0 | 4 | -638228221
78 | K | 434351145 | Zřízení bednění stupňů křivočarých schodišť | m2 | 10.5 |  | 0 | CS ÚRS 2026 01 |  | základní |  | 0 | 0.00916 | 0.09618 | 0 | 0 | 4 | K | 2 |  |  |  | ROZPOCET |  |  |  | 0 | 0 | 0 | 0 | 0 | 1 | 0 | 4 | -903043760
| VV |  | "SCH01" | [14 empty] | VV | 2 | 1 | True | 0 | ROZPOCET
| VV |  | "stupně"+0,5*1,5*14 |  | 10.5 | [12 empty] | VV | 2 | 2 | True | 1 | ROZPOCET
79 | K | 434351146 | Odstranění bednění stupňů křivočarých schodišť | m2 | 10.5 |  | 0 | CS ÚRS 2026 01 |  | základní |  | 0 | 0 | 0 | 0 | 0 | 4 | K | 2 |  |  |  | ROZPOCET |  |  |  | 0 | 0 | 0 | 0 | 0 | 1 | 0 | 4 | -485549284
80 | K | 434391 | Schodišťové prvky - SCHÖCK TRONSOLE TYP F-V1-1200 - D+M | kus | 3 |  | 0 |  |  | základní |  | 0 | 0 | 0 | 0 | 0 | 4 | K | 2 |  |  |  | ROZPOCET |  |  |  | 0 | 0 | 0 | 0 | 0 | 1 | 0 | 4 | -2080406812
81 | K | 434392 | Schodišťové prvky - SCHÖCK TRONSOLE TYP F-V1-1500 - D+M | kus | 1 |  | 0 |  |  | základní |  | 0 | 0 | 0 | 0 | 0 | 4 | K | 2 |  |  |  | ROZPOCET |  |  |  | 0 | 0 | 0 | 0 | 0 | 1 | 0 | 4 | -1340950636
82 | K | 434393 | Schodišťové prvky - SCHÖCK TRONSOLE TYP L - 4500/420/15 mm - D+M | kus | 3 |  | 0 |  |  | základní |  | 0 | 0 | 0 | 0 | 0 | 4 | K | 2 |  |  |  | ROZPOCET |  |  |  | 0 | 0 | 0 | 0 | 0 | 1 | 0 | 4 | -23895236
83 | K | 434394 | Schodišťové prvky - SCHÖCK TRONSOLE TYP B - 1500/600/15 mm - D+M | kus | 1 |  | 0 |  |  | základní |  | 0 | 0 | 0 | 0 | 0 | 4 | K | 2 |  |  |  | ROZPOCET |  |  |  | 0 | 0 | 0 | 0 | 0 | 1 | 0 | 4 | 2040982923
84 | K | 434395 | Schodišťové prvky - SCHÖCK TRONSOLE TYP D - D+M | kus | 2 |  | 0 |  |  | základní |  | 0 | 0 | 0 | 0 | 0 | 4 | K | 2 |  |  |  | ROZPOCET |  |  |  | 0 | 0 | 0 | 0 | 0 | 1 | 0 | 4 | -1697907005
85 | K | 434396 | Vylamovací lišty - TEBAU VD121515 - D+M | kus | 9 |  | 0 |  |  | základní |  | 0 | 0 | 0 | 0 | 0 | 4 | K | 2 |  |  |  | ROZPOCET |  |  |  | 0 | 0 | 0 | 0 | 0 | 1 | 0 | 4 | -720449276
| D | 6 | Úpravy povrchů, podlahy a osazování výplní |  |  |  | 0 |  |  |  |  | 0 |  | 436.139 |  | 0.0048 | 1 | D | 1 |  |  |  | ROZPOCET | [9 empty] | 0
86 | K | 611321321 | Vápenocementová omítka hladká jednovrstvá vnitřních stropů rovných nanášená strojně | m2 | 2.82 |  | 0 | CS ÚRS 2026 01 |  | základní |  | 0 | 0.0136 | 0.038352 | 0 | 0 | 4 | K | 2 |  |  |  | ROZPOCET |  |  |  | 0 | 0 | 0 | 0 | 0 | 1 | 0 | 4 | 1788920381
| VV |  | "1NP"+2,82 |  | 2.82 | [12 empty] | VV | 2 | 2 | True | 1 | ROZPOCET
87 | K | 611321325 | Vápenocementová omítka hladká jednovrstvá vnitřních schodišťových konstrukcí nanášená strojně | m2 | 11.73 |  | 0 | CS ÚRS 2026 01 |  | základní |  | 0 | 0.0136 | 0.15953 | 0 | 0 | 4 | K | 2 |  |  |  | ROZPOCET |  |  |  | 0 | 0 | 0 | 0 | 0 | 1 | 0 | 4 | 84582906
| VV |  | "ramena"+1,15*3,9*2 |  | 8.97 | [12 empty] | VV | 2 | 2 | True | 0 | ROZPOCET
| VV |  | "mezipodesta"+1,2*2,3 |  | 2.76 | [12 empty] | VV | 2 | 2 | True | 0 | ROZPOCET
| VV |  | Součet |  | 11.73 | [12 empty] | VV | 2 | 4 | True | 1 | ROZPOCET
88 | K | 612321141 | Vápenocementová omítka štuková dvouvrstvá vnitřních stěn nanášená ručně | m2 | 26.598 |  | 0 | CS ÚRS 2026 01 |  | základní |  | 0 | 0.01838 | 0.48887 | 0 | 0 | 4 | K | 2 |  |  |  | ROZPOCET |  |  |  | 0 | 0 | 0 | 0 | 0 | 1 | 0 | 4 | 872390382
| VV |  | "1NP" | [14 empty] | VV | 2 | 1 | True | 0 | ROZPOCET
| VV |  | "106/112"+3,41*3,9*2 |  | 26.598 | [12 empty] | VV | 2 | 2 | True | 1 | ROZPOCET
89 | K | 612321191 | Příplatek k vápenocementové omítce vnitřních stěn za každých dalších 5 mm tloušťky ručně | m2 | 26.598 |  | 0 | CS ÚRS 2026 01 |  | základní |  | 0 | 0.0079 | 0.21012 | 0 | 0 | 4 | K | 2 |  |  |  | ROZPOCET |  |  |  | 0 | 0 | 0 | 0 | 0 | 1 | 0 | 4 | -1130533661
90 | K | 612321321 | Vápenocementová omítka hladká jednovrstvá vnitřních stěn nanášená strojně | m2 | 1942.28 |  | 0 | CS ÚRS 2026 01 |  | základní |  | 0 | 0.0136 | 26.415 | 0 | 0 | 4 | K | 2 |  |  |  | ROZPOCET |  |  |  | 0 | 0 | 0 | 0 | 0 | 1 | 0 | 4 | 1107054614
| VV |  | "1NP" | [14 empty] | VV | 2 | 1 | True | 0 | ROZPOCET
| VV |  | "101"+3,1*(2*5,8+2*9,5) |  | 94.86 | [12 empty] | VV | 2 | 2 | True | 0 | ROZPOCET
| VV |  | -0,8*2,1-0,9*2,1-1,95*2,8-5,0*3,0 |  | -24.03 | [12 empty] | VV | 2 | 2 | True | 0 | ROZPOCET
| VV |  | +0,15*(5,0+2*3,0) |  | 1.65 | [12 empty] | VV | 2 | 2 | True | 0 | ROZPOCET
| VV |  | "102"+3,1*(2*4,2+2*3,0) |  | 44.64 | [12 empty] | VV | 2 | 2 | True | 0 | ROZPOCET
| VV |  | -0,7*2,1-0,8*2,1-1,5*1,5 |  | -5.4 | [12 empty] | VV | 2 | 2 | True | 0 | ROZPOCET
| VV |  | +0,15*(3*1,5) |  | 0.675 | [12 empty] | VV | 2 | 2 | True | 0 | ROZPOCET
| VV |  | "103"+2,75*(2*2,4+2*1,5) |  | 21.45 | [12 empty] | VV | 2 | 2 | True | 0 | ROZPOCET
| VV |  | -0,7*2,1*3 |  | -4.41 | [12 empty] | VV | 2 | 2 | True | 0 | ROZPOCET
| VV |  | "104a"+2,75*(2*1,4+2*1,3) |  | 14.85 | [12 empty] | VV | 2 | 2 | True | 0 | ROZPOCET
| VV |  | -0,7*2,1*2-1,0*1,0 |  | -3.94 | [12 empty] | VV | 2 | 2 | True | 0 | ROZPOCET
| VV |  | +0,15*(3*1,0) |  | 0.45 | [12 empty] | VV | 2 | 2 | True | 0 | ROZPOCET
| VV |  | "104b"+2,75*(2*0,9+2*1,4) |  | 12.65 | [12 empty] | VV | 2 | 2 | True | 0 | ROZPOCET
| VV |  | -0,7*2,1 |  | -1.47 | [12 empty] | VV | 2 | 2 | True | 0 | ROZPOCET
| VV |  | "105"+3,1*(3,9+2*3,0+0,9+2,6) |  | 41.54 | [12 empty] | VV | 2 | 2 | True | 0 | ROZPOCET
| VV |  | -0,7*2,1-0,8*2,1-1,5*1,5 |  | -5.4 | [12 empty] | VV | 2 | 2 | True | 0 | ROZPOCET
| VV |  | +0,15*(3*1,5) |  | 0.675 | [12 empty] | VV | 2 | 2 | True | 0 | ROZPOCET
| VV |  | "106"+3,41*(5,9+2,2+0,2+3,14+3,9) |  | 52.309 | [12 empty] | VV | 2 | 2 | True | 0 | ROZPOCET
| VV |  | -0,9*2,1 |  | -1.89 | [12 empty] | VV | 2 | 2 | True | 0 | ROZPOCET
| VV |  | "107"+3,1*(5,8+3,77+0,15+7,3+2,8+2,4+4,95+10,0+3,4) |  | 125.767 | [12 empty] | VV | 2 | 2 | True | 0 | ROZPOCET
| VV |  | -0,8*2,1*2-0,9*2,1*2-1,5*2,1*2-1,95*2,8-2,4*2,4*2-2,0*2,8 |  | -36.02 | [12 empty] | VV | 2 | 2 | True | 0 | ROZPOCET
| VV |  | +0,15*(6*2,4+2,0+2*2,8) |  | 3.3 | [12 empty] | VV | 2 | 2 | True | 0 | ROZPOCET
| VV |  | "108"+2,75*(2*6,2+2*3,2) |  | 51.7 | [12 empty] | VV | 2 | 2 | True | 0 | ROZPOCET
| VV |  | -0,8*2,1-1,5*2,1*2 |  | -7.98 | [12 empty] | VV | 2 | 2 | True | 0 | ROZPOCET
| VV |  | "109"+3,1*(2*17,4+2*7,4-3,9)+0,95*3,9 |  | 145.375 | [12 empty] | VV | 2 | 2 | True | 0 | ROZPOCET
| VV |  | -0,9*2,1*2-1,5*2,1-1,2*2,2-1,7*1,7-2,6*2,6*6-2,85*1,0 |  | -55.87 | [12 empty] | VV | 2 | 2 | True | 0 | ROZPOCET
| VV |  | +0,15*(3*1,7+18*2,6+1,2+2*2,2) |  | 8.625 | [12 empty] | VV | 2 | 2 | True | 0 | ROZPOCET
| VV |  | "110"+2,75*(2*5,2+2*3,2) |  | 46.2 | [12 empty] | VV | 2 | 2 | True | 0 | ROZPOCET
| VV |  | -0,8*2,1-0,7*2,1-0,9*2,1-2,85*1,0 |  | -7.89 | [12 empty] | VV | 2 | 2 | True | 0 | ROZPOCET
| VV |  | "111"+2,75*(2*1,8+2*1,8) |  | 19.8 | [12 empty] | VV | 2 | 2 | True | 0 | ROZPOCET
| VV |  | -0,7*2,1 |  | -1.47 | [12 empty] | VV | 2 | 2 | True | 0 | ROZPOCET
| VV |  | "112"+2,75*(2*0,9)+0,6*3,9 |  | 7.29 | [12 empty] | VV | 2 | 2 | True | 0 | ROZPOCET
| VV |  | "113"+2,75*(2*2,4+2*1,7) |  | 22.55 | [12 empty] | VV | 2 | 2 | True | 0 | ROZPOCET
| VV |  | -0,9*2,1*2-1,2*2,2 |  | -6.42 | [12 empty] | VV | 2 | 2 | True | 0 | ROZPOCET
| VV |  | +0,2*(1,2+2*2,2) |  | 1.12 | [12 empty] | VV | 2 | 2 | True | 0 | ROZPOCET
| VV |  | "114"+2,75*(2*5,2+2*6,3+2*0,7+2*0,15) |  | 67.925 | [12 empty] | VV | 2 | 2 | True | 0 | ROZPOCET
| VV |  | -0,7*2,1-0,9*2,1*3 |  | -7.14 | [12 empty] | VV | 2 | 2 | True | 0 | ROZPOCET
| VV |  | "115"+2,75*(2*1,1+2*1,4) |  | 13.75 | [12 empty] | VV | 2 | 2 | True | 0 | ROZPOCET
| VV |  | -0,7*2,1 |  | -1.47 | [12 empty] | VV | 2 | 2 | True | 0 | ROZPOCET
| VV |  | "116"+2,75*(3,3+2,4+1,0+3,45) |  | 27.913 | [12 empty] | VV | 2 | 2 | True | 0 | ROZPOCET
| VV |  | -0,7*2,1*2-0,8*2,1 |  | -4.62 | [12 empty] | VV | 2 | 2 | True | 0 | ROZPOCET
| VV |  | "117"+2,45*(2*0,9+2*1,7) |  | 12.74 | [12 empty] | VV | 2 | 2 | True | 0 | ROZPOCET
| VV |  | -0,7*2,1 |  | -1.47 | [12 empty] | VV | 2 | 2 | True | 0 | ROZPOCET
| VV |  | "118"+2,45*(2*1,0+2*1,4) |  | 11.76 | [12 empty] | VV | 2 | 2 | True | 0 | ROZPOCET
| VV |  | -0,7*2,1 |  | -1.47 | [12 empty] | VV | 2 | 2 | True | 0 | ROZPOCET
| VV |  | "119"+2,75*(2*3,2+2*5,7) |  | 48.95 | [12 empty] | VV | 2 | 2 | True | 0 | ROZPOCET
| VV |  | -0,8*2,1-1,5*2,1*2 |  | -7.98 | [12 empty] | VV | 2 | 2 | True | 0 | ROZPOCET
| VV |  | "120"+3,1*(2*17,4+2*7,4-2,65)+0,95*2,65 |  | 148.063 | [12 empty] | VV | 2 | 2 | True | 0 | ROZPOCET
| VV |  | -0,9*2,1*2-1,5*2,1-1,2*2,2-1,7*1,7-2,6*2,6*6-2,85*1,0 |  | -55.87 | [12 empty] | VV | 2 | 2 | True | 0 | ROZPOCET
| VV |  | +0,15*(3*1,7+18*2,6+1,2+2*2,2) |  | 8.625 | [12 empty] | VV | 2 | 2 | True | 0 | ROZPOCET
| VV |  | "121"+2,75*(2*5,3+2*3,2) |  | 46.75 | [12 empty] | VV | 2 | 2 | True | 0 | ROZPOCET
| VV |  | -0,7*2,1-0,8*2,1-0,9*2,1-2,85*1,0 |  | -7.89 | [12 empty] | VV | 2 | 2 | True | 0 | ROZPOCET
| VV |  | "122"+2,75*(2*2,7+2*1,3) |  | 22 | [12 empty] | VV | 2 | 2 | True | 0 | ROZPOCET
| VV |  | -0,7*2,1 |  | -1.47 | [12 empty] | VV | 2 | 2 | True | 0 | ROZPOCET
| VV |  | "123"+2,75*(2,65+2*2,0)+0,6*2,65 |  | 19.878 | [12 empty] | VV | 2 | 2 | True | 0 | ROZPOCET
| VV |  | "124"+2,75*(2*2,2+2*2,4) |  | 25.3 | [12 empty] | VV | 2 | 2 | True | 0 | ROZPOCET
| VV |  | -0,9*2,1 |  | -1.89 | [12 empty] | VV | 2 | 2 | True | 0 | ROZPOCET
| VV |  | "125"+3,31*(2*3,2+2*2,3) |  | 36.41 | [12 empty] | VV | 2 | 2 | True | 0 | ROZPOCET
| VV |  | -1,0*2,1 |  | -2.1 | [12 empty] | VV | 2 | 2 | True | 0 | ROZPOCET
| VV |  | +0,15*(1,0+2*2,1) |  | 0.78 | [12 empty] | VV | 2 | 2 | True | 0 | ROZPOCET
| VV |  | "126"+3,31*(2*2,1+2*2,3) |  | 29.128 | [12 empty] | VV | 2 | 2 | True | 0 | ROZPOCET
| VV |  | -1,0*2,1 |  | -2.1 | [12 empty] | VV | 2 | 2 | True | 0 | ROZPOCET
| VV |  | +0,15*(1,0+2*2,1) |  | 0.78 | [12 empty] | VV | 2 | 2 | True | 0 | ROZPOCET
| VV |  | "127"+3,41*(1,0)+1,7*(2*3,0) |  | 13.61 | [12 empty] | VV | 2 | 2 | True | 0 | ROZPOCET
| VV |  | -0,8*2,1 |  | -1.68 | [12 empty] | VV | 2 | 2 | True | 0 | ROZPOCET
| VV |  | "128a"+3,41*(2,3+1,2+2*1,2) |  | 20.119 | [12 empty] | VV | 2 | 2 | True | 0 | ROZPOCET
| VV |  | -1,1*2,55-0,8*2,1 |  | -4.485 | [12 empty] | VV | 2 | 2 | True | 0 | ROZPOCET
| VV |  | +0,15*(1,1+2*2,55) |  | 0.93 | [12 empty] | VV | 2 | 2 | True | 0 | ROZPOCET
| VV |  | "129"+2,95*(2*2,6+2*1,1) |  | 21.83 | [12 empty] | VV | 2 | 2 | True | 0 | ROZPOCET
| VV |  | -1,0*2,2 |  | -2.2 | [12 empty] | VV | 2 | 2 | True | 0 | ROZPOCET
| VV |  | +0,15*(1,0+2*2,2) |  | 0.81 | [12 empty] | VV | 2 | 2 | True | 0 | ROZPOCET
| VV |  | "128b,c"+3,8*(2*4,5+2,3) |  | 42.94 | [12 empty] | VV | 2 | 2 | True | 0 | ROZPOCET
| VV |  | Mezisoučet |  | 1072.442 | [12 empty] | VV | 2 | 3 | True | 0 | ROZPOCET
| VV |  | "2NP" | [14 empty] | VV | 2 | 1 | True | 0 | ROZPOCET
| VV |  | "201"+3,1*(5,8+3,77+6,2+2,8+1,3+5,8+3,4) |  | 90.117 | [12 empty] | VV | 2 | 2 | True | 0 | ROZPOCET
| VV |  | -0,8*2,1*2-0,9*2,1*2-1,5*2,1*2-1,8*2,1-2,4*2,4*2 |  | -28.74 | [12 empty] | VV | 2 | 2 | True | 0 | ROZPOCET
| VV |  | +0,15*(6*2,4) |  | 2.16 | [12 empty] | VV | 2 | 2 | True | 0 | ROZPOCET
| VV |  | "202"+2,75*(1,2+3,0+2,0+0,9+2,6) |  | 26.675 | [12 empty] | VV | 2 | 2 | True | 0 | ROZPOCET
| VV |  | -0,8*2,1-1,0*1,0 |  | -2.68 | [12 empty] | VV | 2 | 2 | True | 0 | ROZPOCET
| VV |  | +0,15*(3*1,0) |  | 0.45 | [12 empty] | VV | 2 | 2 | True | 0 | ROZPOCET
| VV |  | "203"+3,1*(2*10,5+2*5,9) |  | 101.68 | [12 empty] | VV | 2 | 2 | True | 0 | ROZPOCET
| VV |  | -0,9*2,1-1,8*2,1-2,4*2,4*3 |  | -22.95 | [12 empty] | VV | 2 | 2 | True | 0 | ROZPOCET
| VV |  | +0,15*(9*2,4) |  | 3.24 | [12 empty] | VV | 2 | 2 | True | 0 | ROZPOCET
| VV |  | "204"+2,75*(2*6,2+2*3,2) |  | 51.7 | [12 empty] | VV | 2 | 2 | True | 0 | ROZPOCET
| VV |  | -0,8*2,1-1,5*2,1*2 |  | -7.98 | [12 empty] | VV | 2 | 2 | True | 0 | ROZPOCET
| VV |  | "205"+3,1*(2*17,4+2*7,4-2,6)+0,95*2,65 |  | 148.218 | [12 empty] | VV | 2 | 2 | True | 0 | ROZPOCET
| VV |  | -0,9*2,1*3-1,5*2,1-2,85*1,0-1,7*1,7*4-2,6*2,6*4 |  | -50.27 | [12 empty] | VV | 2 | 2 | True | 0 | ROZPOCET
| VV |  | +0,15*(1,7*12+2,6*12) |  | 7.74 | [12 empty] | VV | 2 | 2 | True | 0 | ROZPOCET
| VV |  | "206"+2,75*(2*5,2+2*3,2) |  | 46.2 | [12 empty] | VV | 2 | 2 | True | 0 | ROZPOCET
| VV |  | -0,8*2,1-0,9*2,1-2,85*1,0 |  | -6.42 | [12 empty] | VV | 2 | 2 | True | 0 | ROZPOCET
| VV |  | "207"+2,75*(2*1,7+2*3,2+2*0,4) |  | 29.15 | [12 empty] | VV | 2 | 2 | True | 0 | ROZPOCET
| VV |  | -0,7*2,1-0,9*2,1*2 |  | -5.25 | [12 empty] | VV | 2 | 2 | True | 0 | ROZPOCET
| VV |  | "208"+2,75*(2*1,4+2*3,2) |  | 25.3 | [12 empty] | VV | 2 | 2 | True | 0 | ROZPOCET
| VV |  | -0,7*2,1 |  | -1.47 | [12 empty] | VV | 2 | 2 | True | 0 | ROZPOCET
| VV |  | "209"+2,75*(3,3+0,8+1,4+2,9)+0,6*2,65 |  | 24.69 | [12 empty] | VV | 2 | 2 | True | 0 | ROZPOCET
| VV |  | "210"+2,75*(2*2,4+2*1,7) |  | 22.55 | [12 empty] | VV | 2 | 2 | True | 0 | ROZPOCET
| VV |  | -0,9*2,1*2-1,2*2,2 |  | -6.42 | [12 empty] | VV | 2 | 2 | True | 0 | ROZPOCET
| VV |  | +0,2*(1,2+2*2,2) |  | 1.12 | [12 empty] | VV | 2 | 2 | True | 0 | ROZPOCET
| VV |  | "211"+2,75*(2*6,3+2*3,0) |  | 51.15 | [12 empty] | VV | 2 | 2 | True | 0 | ROZPOCET
| VV |  | -0,9*2,1*4-1,5*1,5 |  | -9.81 | [12 empty] | VV | 2 | 2 | True | 0 | ROZPOCET
| VV |  | +0,15*(3*1,5) |  | 0.675 | [12 empty] | VV | 2 | 2 | True | 0 | ROZPOCET
| VV |  | "212"+2,75*(2*3,2+2*5,7) |  | 48.95 | [12 empty] | VV | 2 | 2 | True | 0 | ROZPOCET
| VV |  | -0,8*2,1-1,5*2,1*2 |  | -7.98 | [12 empty] | VV | 2 | 2 | True | 0 | ROZPOCET
| VV |  | "213"+3,02*(2*17,4+2*7,4-2,65)+0,95*2,65 |  | 144.307 | [12 empty] | VV | 2 | 2 | True | 0 | ROZPOCET
| VV |  | -0,9*2,1*3-1,5*2,1-2,85*1,0-1,7*1,7*4-2,6*2,6*4 |  | -50.27 | [12 empty] | VV | 2 | 2 | True | 0 | ROZPOCET
| VV |  | +0,15*(1,7*12+2,6*12) |  | 7.74 | [12 empty] | VV | 2 | 2 | True | 0 | ROZPOCET
| VV |  | "214"+2,75*(2*5,3+2*3,2) |  | 46.75 | [12 empty] | VV | 2 | 2 | True | 0 | ROZPOCET
| VV |  | -0,7*2,1-0,8*2,1-0,9*2,1-2,85*1,0 |  | -7.89 | [12 empty] | VV | 2 | 2 | True | 0 | ROZPOCET
| VV |  | "215"+2,75*(2*2,8+2*1,3) |  | 22.55 | [12 empty] | VV | 2 | 2 | True | 0 | ROZPOCET
| VV |  | -0,7*2,1 |  | -1.47 | [12 empty] | VV | 2 | 2 | True | 0 | ROZPOCET
| VV |  | "216"+2,75*(2,65+2*2,0)+0,6*2,65 |  | 19.878 | [12 empty] | VV | 2 | 2 | True | 0 | ROZPOCET
| VV |  | "217"+2,75*(2*7,7+2*2,4) |  | 55.55 | [12 empty] | VV | 2 | 2 | True | 0 | ROZPOCET
| VV |  | -0,9*2,1-1,0*1,0*2 |  | -3.89 | [12 empty] | VV | 2 | 2 | True | 0 | ROZPOCET
| VV |  | +0,15*(6*1,0) |  | 0.9 | [12 empty] | VV | 2 | 2 | True | 0 | ROZPOCET
| VV |  | "218"+2,75*(3,3+2,8+0,4+1,1+3,45) |  | 30.388 | [12 empty] | VV | 2 | 2 | True | 0 | ROZPOCET
| VV |  | -0,8*2,1 |  | -1.68 | [12 empty] | VV | 2 | 2 | True | 0 | ROZPOCET
| VV |  | "219"+2,75*(2*3,4+2*1,4) |  | 26.4 | [12 empty] | VV | 2 | 2 | True | 0 | ROZPOCET
| VV |  | -0,9*2,1 |  | -1.89 | [12 empty] | VV | 2 | 2 | True | 0 | ROZPOCET
| VV |  | "220"+3,4*(2*5,7+2*2,3) |  | 54.4 | [12 empty] | VV | 2 | 2 | True | 0 | ROZPOCET
| VV |  | -0,9*2,1-1,6*1,6 |  | -4.45 | [12 empty] | VV | 2 | 2 | True | 0 | ROZPOCET
| VV |  | +0,15*(3*1,6) |  | 0.72 | [12 empty] | VV | 2 | 2 | True | 0 | ROZPOCET
| VV |  | Mezisoučet |  | 869.838 | [12 empty] | VV | 2 | 3 | True | 0 | ROZPOCET
| VV |  | Součet |  | 1942.28 | [12 empty] | VV | 2 | 4 | True | 1 | ROZPOCET
91 | K | 62101 | KZS vnitřní - podhled - izolant - mineral vata tl 100 mm - D+M vč všech systémových detailů (penetrace, kotvení, lepení, přestěrkování, a pod) | m2 | 12.23 |  | 0 |  |  | základní |  | 0 | 0.01628 | 0.1991 | 0 | 0 | 4 | K | 2 |  |  |  | ROZPOCET |  |  |  | 0 | 0 | 0 | 0 | 0 | 1 | 0 | 4 | 549257301
| VV |  | "1NP"+7,32+4,91 |  | 12.23 | [12 empty] | VV | 2 | 2 | True | 1 | ROZPOCET
92 | K | 621011 | Omítka stěrková - strop | m2 | 12.23 |  | 0 |  |  | základní |  | 0 | 0.01628 | 0.1991 | 0 | 0 | 4 | K | 2 |  |  |  | ROZPOCET |  |  |  | 0 | 0 | 0 | 0 | 0 | 1 | 0 | 4 | 313938150
| VV |  | "1NP"+7,32+4,91 |  | 12.23 | [12 empty] | VV | 2 | 2 | True | 1 | ROZPOCET
93 | K | 621221011 | Montáž kontaktního zateplení vnějších podhledů lepením a mechanickým kotvením desek z minerální vlny s podélnou orientací do betonu a zdiva tl přes 40 do 80 mm | m2 | 1.25 |  | 0 | CS ÚRS 2026 01 |  | základní |  | 0 | 0.01139 | 0.014238 | 0 | 0 | 4 | K | 2 |  |  |  | ROZPOCET |  |  |  | 0 | 0 | 0 | 0 | 0 | 1 | 0 | 4 | 612729139
| P |  | Poznámka k položce: - vč všech systémových detailů (penetrace, kotvení, lepení, vyztužení, přestěrkování, systémové lišty, apod) - Finální omítka vykázána zvlášť | [14 empty] | P | 2
| VV |  | +0,5*2,5 |  | 1.25 | [12 empty] | VV | 2 | 2 | True | 1 | ROZPOCET
94 | M | 63152262 | deska tepelně izolační minerální kontaktních fasád podélné vlákno λ=0,034 tl 80mm | m2 | 1.313 |  | 0 | CS ÚRS 2026 01 |  | základní |  | 0 | 0.013 | 0.017069 | 0 | 0 | 8 | M | 2 |  |  |  | ROZPOCET |  |  |  | 0 | 0 | 0 | 0 | 0 | 1 | 0 | 4 | 985455412
| VV |  | 1,25*1,05 'Přepočtené koeficientem množství |  | 1.313 | [12 empty] | VV | 2 | 2 | False | 1 | ROZPOCET
95 | K | 621221021 | Montáž kontaktního zateplení vnějších podhledů lepením a mechanickým kotvením desek z minerální vlny s podélnou orientací do betonu a zdiva tl přes 80 do 120 mm | m2 | 3.75 |  | 0 | CS ÚRS 2026 01 |  | základní |  | 0 | 0.0116 | 0.0435 | 0 | 0 | 4 | K | 2 |  |  |  | ROZPOCET |  |  |  | 0 | 0 | 0 | 0 | 0 | 1 | 0 | 4 | -68144117
| P |  | Poznámka k položce: - vč všech systémových detailů (penetrace, kotvení, lepení, vyztužení, přestěrkování, systémové lišty, apod) - Finální omítka vykázána zvlášť | [14 empty] | P | 2
| VV |  | +2,5*1,5 |  | 3.75 | [12 empty] | VV | 2 | 2 | True | 1 | ROZPOCET
96 | M | 63152264 | deska tepelně izolační minerální kontaktních fasád podélné vlákno λ=0,034 tl 120mm | m2 | 3.938 |  | 0 | CS ÚRS 2026 01 |  | základní |  | 0 | 0.019 | 0.074822 | 0 | 0 | 8 | M | 2 |  |  |  | ROZPOCET |  |  |  | 0 | 0 | 0 | 0 | 0 | 1 | 0 | 4 | -1591478076
| VV |  | 3,75*1,05 'Přepočtené koeficientem množství |  | 3.938 | [12 empty] | VV | 2 | 2 | False | 1 | ROZPOCET
97 | K | 622211021 | Montáž kontaktního zateplení vnějších stěn lepením a mechanickým kotvením polystyrénových desek do betonu a zdiva tl přes 80 do 120 mm | m2 | 0.8 |  | 0 | CS ÚRS 2026 01 |  | základní |  | 0 | 0.00852 | 0.006816 | 0 | 0 | 4 | K | 2 |  |  |  | ROZPOCET |  |  |  | 0 | 0 | 0 | 0 | 0 | 1 | 0 | 4 | 1961897077
| P |  | Poznámka k položce: - vč všech systémových detailů (penetrace, kotvení, lepení, vyztužení, přestěrkování, systémové lišty, apod) - Finální omítka vykázána zvlášť | [14 empty] | P | 2
| VV |  | "S04b" | [14 empty] | VV | 2 | 1 | True | 0 | ROZPOCET
| VV |  | +0,4*(2,9-0,9) |  | 0.8 | [12 empty] | VV | 2 | 2 | True | 1 | ROZPOCET
98 | M | 28376018 | deska perimetrická fasádní soklová 150kPa λ=0,035 tl 120mm | m2 | 0.84 |  | 0 | CS ÚRS 2026 01 |  | základní |  | 0 | 0.0036 | 0.003024 | 0 | 0 | 8 | M | 2 |  |  |  | ROZPOCET |  |  |  | 0 | 0 | 0 | 0 | 0 | 1 | 0 | 4 | 1389882523
| VV |  | 0,8*1,05 'Přepočtené koeficientem množství |  | 0.84 | [12 empty] | VV | 2 | 2 | False | 1 | ROZPOCET
99 | K | 622211041 | Montáž kontaktního zateplení vnějších stěn lepením a mechanickým kotvením polystyrénových desek do betonu a zdiva tl přes 160 do 200 mm | m2 | 40.44 |  | 0 | CS ÚRS 2026 01 |  | základní |  | 0 | 0.00868 | 0.35102 | 0 | 0 | 4 | K | 2 |  |  |  | ROZPOCET |  |  |  | 0 | 0 | 0 | 0 | 0 | 1 | 0 | 4 | 62208919
| P |  | Poznámka k položce: - vč všech systémových detailů (penetrace, kotvení, lepení, vyztužení, přestěrkování, systémové lišty, apod) - Finální omítka vykázána zvlášť | [14 empty] | P | 2
| VV |  | "S04" | [14 empty] | VV | 2 | 1 | True | 0 | ROZPOCET
| VV |  | "sever" | [14 empty] | VV | 2 | 1 | True | 0 | ROZPOCET
| VV |  | +0,4*(9,4+26,0+1,5-2*1,0) |  | 13.96 | [12 empty] | VV | 2 | 2 | True | 0 | ROZPOCET
| VV |  | "jih" | [14 empty] | VV | 2 | 1 | True | 0 | ROZPOCET
| VV |  | +0,4*(39,0-2,5+1,5*2-2*1,0) |  | 15 | [12 empty] | VV | 2 | 2 | True | 0 | ROZPOCET
| VV |  | "západ" | [14 empty] | VV | 2 | 1 | True | 0 | ROZPOCET
| VV |  | +0,4*(9,1+6,1-5,0) |  | 4.08 | [12 empty] | VV | 2 | 2 | True | 0 | ROZPOCET
| VV |  | "východ" | [14 empty] | VV | 2 | 1 | True | 0 | ROZPOCET
| VV |  | +0,4*(17,7-1,0-2,0) |  | 5.88 | [12 empty] | VV | 2 | 2 | True | 0 | ROZPOCET
| VV |  | "oblouk" | [14 empty] | VV | 2 | 1 | True | 0 | ROZPOCET
| VV |  | +0,4*3,8 |  | 1.52 | [12 empty] | VV | 2 | 2 | True | 0 | ROZPOCET
| VV |  | Součet |  | 40.44 | [12 empty] | VV | 2 | 4 | True | 1 | ROZPOCET
100 | M | 28376023 | deska perimetrická fasádní soklová 150kPa λ=0,035 tl 200mm | m2 | 42.462 |  | 0 | CS ÚRS 2026 01 |  | základní |  | 0 | 0.007 | 0.29723 | 0 | 0 | 8 | M | 2 |  |  |  | ROZPOCET |  |  |  | 0 | 0 | 0 | 0 | 0 | 1 | 0 | 4 | 1696247006
| VV |  | 40,44*1,05 'Přepočtené koeficientem množství |  | 42.462 | [12 empty] | VV | 2 | 2 | False | 1 | ROZPOCET
101 | K | 622221021 | Montáž kontaktního zateplení vnějších stěn lepením a mechanickým kotvením TI z minerální vlny s podélnou orientací do zdiva a betonu tl přes 80 do 120 mm | m2 | 7.94 |  | 0 | CS ÚRS 2026 01 |  | základní |  | 0 | 0.01152 | 0.091469 | 0 | 0 | 4 | K | 2 |  |  |  | ROZPOCET |  |  |  | 0 | 0 | 0 | 0 | 0 | 1 | 0 | 4 | -427698548
| P |  | Poznámka k položce: - vč všech systémových detailů (penetrace, kotvení, lepení, vyztužení, přestěrkování, systémové lišty, apod) - Finální omítka vykázána zvlášť | [14 empty] | P | 2
| VV |  | "S03" | [14 empty] | VV | 2 | 1 | True | 0 | ROZPOCET
| VV |  | +3,0*2,9+0,6*2,9 |  | 10.44 | [12 empty] | VV | 2 | 2 | True | 0 | ROZPOCET
| VV |  | -1,0*2,5 |  | -2.5 | [12 empty] | VV | 2 | 2 | True | 0 | ROZPOCET
| VV |  | Součet |  | 7.94 | [12 empty] | VV | 2 | 4 | True | 1 | ROZPOCET
102 | M | 63152264 | deska tepelně izolační minerální kontaktních fasád podélné vlákno λ=0,034 tl 120mm | m2 | 8.337 |  | 0 | CS ÚRS 2026 01 |  | základní |  | 0 | 0.019 | 0.1584 | 0 | 0 | 8 | M | 2 |  |  |  | ROZPOCET |  |  |  | 0 | 0 | 0 | 0 | 0 | 1 | 0 | 4 | -1642049857
| VV |  | 7,94*1,05 'Přepočtené koeficientem množství |  | 8.337 | [12 empty] | VV | 2 | 2 | False | 1 | ROZPOCET
103 | K | 622221041 | Montáž kontaktního zateplení vnějších stěn lepením a mechanickým kotvením desek z minerální vlny s podélnou orientací do zdiva a betonu tl přes 160 do 200 mm | m2 | 665.09 |  | 0 | CS ÚRS 2026 01 |  | základní |  | 0 | 0.01168 | 7.7683 | 0 | 0 | 4 | K | 2 |  |  |  | ROZPOCET |  |  |  | 0 | 0 | 0 | 0 | 0 | 1 | 0 | 4 | -1968763634
| P |  | Poznámka k položce: - vč všech systémových detailů (penetrace, kotvení, lepení, vyztužení, přestěrkování, systémové lišty, apod) - Finální omítka vykázána zvlášť | [14 empty] | P | 2
| VV |  | "S01" | [14 empty] | VV | 2 | 1 | True | 0 | ROZPOCET
| VV |  | "sever" | [14 empty] | VV | 2 | 1 | True | 0 | ROZPOCET
| VV |  | +8,0*(9,4+26,0+1,5) |  | 295.2 | [12 empty] | VV | 2 | 2 | True | 0 | ROZPOCET
| VV |  | -(1,0*1,7*2+2,4*2,4*7+1,0*1,0*4+1,5*1,5*2) |  | -52.22 | [12 empty] | VV | 2 | 2 | True | 0 | ROZPOCET
| VV |  | "jih" | [14 empty] | VV | 2 | 1 | True | 0 | ROZPOCET
| VV |  | +8,0*(39,0)-2,5*2,5-2,5*4,1+2,9*1,5*2+4,3*(2,5+2,7*2) |  | 338.17 | [12 empty] | VV | 2 | 2 | True | 0 | ROZPOCET
| VV |  | -(2,5*2,5*16+1,6*1,6*6+1,5*1,5+1,0*1,7*2) |  | -121.01 | [12 empty] | VV | 2 | 2 | True | 0 | ROZPOCET
| VV |  | "západ" | [14 empty] | VV | 2 | 1 | True | 0 | ROZPOCET
| VV |  | +8,0*(9,1+6,1) |  | 121.6 | [12 empty] | VV | 2 | 2 | True | 0 | ROZPOCET
| VV |  | -(5,0*2,6+2,5*2,5*2+1,6*1,6*2) |  | -30.62 | [12 empty] | VV | 2 | 2 | True | 0 | ROZPOCET
| VV |  | "východ" | [14 empty] | VV | 2 | 1 | True | 0 | ROZPOCET
| VV |  | +8,0*17,7 |  | 141.6 | [12 empty] | VV | 2 | 2 | True | 0 | ROZPOCET
| VV |  | -(1,0*2,1+2,0*2,5+2,5*2,5*2+1,7*1,7*2+1,5*1,5) |  | -27.63 | [12 empty] | VV | 2 | 2 | True | 0 | ROZPOCET
| VV |  | Součet |  | 665.09 | [12 empty] | VV | 2 | 4 | True | 1 | ROZPOCET
104 | M | 63142031 | deska tepelně izolační minerální kontaktních fasád podélné vlákno λ=0,035-0,036 tl 200mm | m2 | 698.345 |  | 0 | CS ÚRS 2026 01 |  | základní |  | 0 | 0.031 | 21.6487 | 0 | 0 | 8 | M | 2 |  |  |  | ROZPOCET |  |  |  | 0 | 0 | 0 | 0 | 0 | 1 | 0 | 4 | 519327213
| VV |  | 665,09*1,05 'Přepočtené koeficientem množství |  | 698.345 | [12 empty] | VV | 2 | 2 | False | 1 | ROZPOCET
105 | K | 622221141 | Montáž kontaktního zateplení vnějších stěn lepením a mechanickým kotvením desek z minerální vlny s kolmou orientací do zdiva a betonu tl přes 160 do 200 mm | m2 | 30.4 |  | 0 | CS ÚRS 2026 01 |  | základní |  | 0 | 0.01276 | 0.3879 | 0 | 0 | 4 | K | 2 |  |  |  | ROZPOCET |  |  |  | 0 | 0 | 0 | 0 | 0 | 1 | 0 | 4 | -964811217
| P |  | Poznámka k položce: - vč všech systémových detailů (penetrace, kotvení, lepení, vyztužení, přestěrkování, systémové lišty, apod) - Finální omítka vykázána zvlášť | [14 empty] | P | 2
| VV |  | "S02" | [14 empty] | VV | 2 | 1 | True | 0 | ROZPOCET
| VV |  | +8,0*3,8 |  | 30.4 | [12 empty] | VV | 2 | 2 | True | 1 | ROZPOCET
106 | M | 63151535 | deska tepelně izolační minerální kontaktních fasád kolmé vlákno λ=0,040-0,041 tl 200mm | m2 | 31.92 |  | 0 | CS ÚRS 2026 01 |  | základní |  | 0 | 0.02 | 0.6384 | 0 | 0 | 8 | M | 2 |  |  |  | ROZPOCET |  |  |  | 0 | 0 | 0 | 0 | 0 | 1 | 0 | 4 | 1470700046
| VV |  | 30,4*1,05 'Přepočtené koeficientem množství |  | 31.92 | [12 empty] | VV | 2 | 2 | False | 1 | ROZPOCET
107 | K | 622151 | Probarvený penetrační nátěr na bázi akrylátové disperze | m2 | 805.054 |  | 0 |  |  | základní |  | 0 | 0.00018 | 0.14491 | 0 | 0 | 4 | K | 2 |  |  |  | ROZPOCET |  |  |  | 0 | 0 | 0 | 0 | 0 | 1 | 0 | 4 | 1198576744
| VV |  | +3,75+774,826+26,478 |  | 805.054 | [12 empty] | VV | 2 | 2 | True | 1 | ROZPOCET
108 | K | 622511122 | Tenkovrstvá akrylátová mozaiková hrubozrnná omítka vnějších stěn | m2 | 26.478 |  | 0 | CS ÚRS 2026 01 |  | základní |  | 0 | 0.0105 | 0.27802 | 0 | 0 | 4 | K | 2 |  |  |  | ROZPOCET |  |  |  | 0 | 0 | 0 | 0 | 0 | 1 | 0 | 4 | 691563224
| VV |  | "sever" | [14 empty] | VV | 2 | 1 | True | 0 | ROZPOCET
| VV |  | +0,2*(9,4+26,0+1,5-2*1,0) |  | 6.98 | [12 empty] | VV | 2 | 2 | True | 0 | ROZPOCET
| VV |  | "ostění"+0,20*0,2*4 |  | 0.16 | [12 empty] | VV | 2 | 2 | True | 0 | ROZPOCET
| VV |  | "jih" | [14 empty] | VV | 2 | 1 | True | 0 | ROZPOCET
| VV |  | +0,2*(18,3+1,5-1,0+2,5-0,9)+0,4*(1,5-1,0+18,3) |  | 11.6 | [12 empty] | VV | 2 | 2 | True | 0 | ROZPOCET
| VV |  | "ostění"+0,20*0,2*4+0,12*0,2*2 |  | 0.208 | [12 empty] | VV | 2 | 2 | True | 0 | ROZPOCET
| VV |  | "západ" | [14 empty] | VV | 2 | 1 | True | 0 | ROZPOCET
| VV |  | +0,2*(9,1+6,1-5,0) |  | 2.04 | [12 empty] | VV | 2 | 2 | True | 0 | ROZPOCET
| VV |  | "ostění"+0,20*0,2*2 |  | 0.08 | [12 empty] | VV | 2 | 2 | True | 0 | ROZPOCET
| VV |  | "východ" | [14 empty] | VV | 2 | 1 | True | 0 | ROZPOCET
| VV |  | +0,3*(17,7-1,0-2,0) |  | 4.41 | [12 empty] | VV | 2 | 2 | True | 0 | ROZPOCET
| VV |  | "ostění"+0,20*0,2*2+0,20*0,4*2 |  | 0.24 | [12 empty] | VV | 2 | 2 | True | 0 | ROZPOCET
| VV |  | "oblouk" | [14 empty] | VV | 2 | 1 | True | 0 | ROZPOCET
| VV |  | +0,2*3,8 |  | 0.76 | [12 empty] | VV | 2 | 2 | True | 0 | ROZPOCET
| VV |  | Součet |  | 26.478 | [12 empty] | VV | 2 | 4 | True | 1 | ROZPOCET
109 | K | 62254101 | Silikonová tenkovrstvá pastovitá probarvená omítka se vzhledem monolického betonu (concrete), dvouvrstvý systém | m2 | 778.576 |  | 0 |  |  | základní |  | 0 | 0.00275 | 2.1411 | 0 | 0 | 4 | K | 2 |  |  |  | ROZPOCET |  |  |  | 0 | 0 | 0 | 0 | 0 | 1 | 0 | 4 | 601127313
| P |  | Poznámka k položce: - Vrchní vrstva: velmi jemná silikonová probarvená omítka pro vytvoření povrchu připomínající kletovaný beton, kletováno - Spodní vrstva: Tenkovrstvá probarvená silikonová omítka určená k vytvoření povrchu připomínající povrch monolitického betonu (concrete) zrnitost 1,5mm | [14 empty] | P | 2
| VV |  | "sever" | [14 empty] | VV | 2 | 1 | True | 0 | ROZPOCET
| VV |  | +8,2*(9,4+26,0+1,5) |  | 302.58 | [12 empty] | VV | 2 | 2 | True | 0 | ROZPOCET
| VV |  | -(1,0*1,9*2+2,4*2,4*7+1,0*1,0*4+1,5*1,5*2) |  | -52.62 | [12 empty] | VV | 2 | 2 | True | 0 | ROZPOCET
| VV |  | "ostění"+0,20*(2*1,0+4*1,9+2,4*7*3+1,0*4*3+1,5*2*3) |  | 16.2 | [12 empty] | VV | 2 | 2 | True | 0 | ROZPOCET
| VV |  | "jih" | [14 empty] | VV | 2 | 1 | True | 0 | ROZPOCET
| VV |  | +8,2*(39,0)-2,5*2,5-2,5*4,1+2,9*1,5*2+4,3*(2,5+2,7*2) |  | 345.97 | [12 empty] | VV | 2 | 2 | True | 0 | ROZPOCET
| VV |  | -(2,5*2,5*16+1,6*1,6*6+1,5*1,5+1,0*1,9*2) |  | -121.41 | [12 empty] | VV | 2 | 2 | True | 0 | ROZPOCET
| VV |  | "ostění"+0,20*(2,5*16*2+1,6*6*2+1,5*2+2*1,0+4*1,9) |  | 22.36 | [12 empty] | VV | 2 | 2 | True | 0 | ROZPOCET
| VV |  | "jih" | [14 empty] | VV | 2 | 1 | True | 0 | ROZPOCET
| VV |  | +3,2*2,9+0,6*2,9 |  | 11.02 | [12 empty] | VV | 2 | 2 | True | 0 | ROZPOCET
| VV |  | -1,0*2,7 |  | -2.7 | [12 empty] | VV | 2 | 2 | True | 0 | ROZPOCET
| VV |  | "ostění"+0,12*(0,9+2*2,7) |  | 0.756 | [12 empty] | VV | 2 | 2 | True | 0 | ROZPOCET
| VV |  | "západ" | [14 empty] | VV | 2 | 1 | True | 0 | ROZPOCET
| VV |  | +8,2*(9,1+6,1) |  | 124.64 | [12 empty] | VV | 2 | 2 | True | 0 | ROZPOCET
| VV |  | -(5,0*2,8+2,5*2,5*2+1,6*1,6*2) |  | -31.62 | [12 empty] | VV | 2 | 2 | True | 0 | ROZPOCET
| VV |  | "ostění"+0,20*(+5,0+2*2,8+4*2,5+4*1,6) |  | 5.4 | [12 empty] | VV | 2 | 2 | True | 0 | ROZPOCET
| VV |  | "východ" | [14 empty] | VV | 2 | 1 | True | 0 | ROZPOCET
| VV |  | +8,2*17,7 |  | 145.14 | [12 empty] | VV | 2 | 2 | True | 0 | ROZPOCET
| VV |  | -(1,0*2,3+2,0*2,7+2,5*2,5*2+1,7*1,7*2+1,5*1,5) |  | -28.23 | [12 empty] | VV | 2 | 2 | True | 0 | ROZPOCET
| VV |  | "ostění"+0,20*(1,0+2*2,3+2,0+2*2,7+2,5*4+1,7*2+1,5*3) |  | 6.18 | [12 empty] | VV | 2 | 2 | True | 0 | ROZPOCET
| VV |  | "oblouk" | [14 empty] | VV | 2 | 1 | True | 0 | ROZPOCET
| VV |  | +8,2*3,8 |  | 31.16 | [12 empty] | VV | 2 | 2 | True | 0 | ROZPOCET
| VV |  | "podhled"+3,75 |  | 3.75 | [12 empty] | VV | 2 | 2 | True | 0 | ROZPOCET
| VV |  | Součet |  | 778.576 | [12 empty] | VV | 2 | 4 | True | 1 | ROZPOCET
110 | K | 629991011 | Zakrytí výplní otvorů a svislých ploch fólií přilepenou lepící páskou | m2 | 240 |  | 0 | CS ÚRS 2026 01 |  | základní |  | 0 | 2e-05 | 0.0048 | 2e-05 | 0.0048 | 4 | K | 2 |  |  |  | ROZPOCET |  |  |  | 0 | 0 | 0 | 0 | 0 | 1 | 0 | 4 | -125383890
| VV |  | "sever" | [14 empty] | VV | 2 | 1 | True | 0 | ROZPOCET
| VV |  | +(1,0*2,1*2+2,4*2,4*7+1,0*1,0*4+1,5*1,5*2) |  | 53.02 | [12 empty] | VV | 2 | 2 | True | 0 | ROZPOCET
| VV |  | "jih" | [14 empty] | VV | 2 | 1 | True | 0 | ROZPOCET
| VV |  | +(2,5*2,5*16+1,6*1,6*6+1,5*1,5+1,0*2,1*2+0,9*2,8) |  | 124.33 | [12 empty] | VV | 2 | 2 | True | 0 | ROZPOCET
| VV |  | "západ" | [14 empty] | VV | 2 | 1 | True | 0 | ROZPOCET
| VV |  | +(5,0*3,0+2,5*2,5*2+1,6*1,6*2) |  | 32.62 | [12 empty] | VV | 2 | 2 | True | 0 | ROZPOCET
| VV |  | "východ" | [14 empty] | VV | 2 | 1 | True | 0 | ROZPOCET
| VV |  | +(1,0*2,5+2,0*2,5+2,9*2,5*2+1,7*1,7*2+1,5*1,5) |  | 30.03 | [12 empty] | VV | 2 | 2 | True | 0 | ROZPOCET
| VV |  | Součet |  | 240 | [12 empty] | VV | 2 | 4 | True | 1 | ROZPOCET
111 | K | 631311115 | Mazanina tl přes 50 do 80 mm z betonu prostého bez zvýšených nároků na prostředí tř. C 20/25 | m3 | 0.52 |  | 0 | CS ÚRS 2026 01 |  | základní |  | 0 | 2.5019 | 1.301 | 0 | 0 | 4 | K | 2 |  |  |  | ROZPOCET |  |  |  | 0 | 0 | 0 | 0 | 0 | 1 | 0 | 4 | -1862385589
| VV |  | +0,08*2,5*2,6 |  | 0.52 | [12 empty] | VV | 2 | 2 | True | 1 | ROZPOCET
112 | K | 631311125 | Mazanina tl přes 80 do 120 mm z betonu prostého bez zvýšených nároků na prostředí tř. C 20/25 - podkladní | m3 | 67.875 |  | 0 | CS ÚRS 2026 01 |  | základní |  | 0 | 2.5019 | 169.8144 | 0 | 0 | 4 | K | 2 |  |  |  | ROZPOCET |  |  |  | 0 | 0 | 0 | 0 | 0 | 1 | 0 | 4 | -222316296
| VV |  | +0,10*(9,4*13,7+25,5*17,3-2,9*1,35+3,7*9,0+1,5*2,3+3,8-2,5*2,6) |  | 60.007 | [12 empty] | VV | 2 | 2 | True | 0 | ROZPOCET
| VV |  | "pod základy"+0,1*0,7*(14,0+8,7+4,3+24,5+6,8+1,5+3,5+8,9+16,7+16,7+4,0+2*1,4) |  | 7.868 | [12 empty] | VV | 2 | 2 | True | 0 | ROZPOCET
| VV |  | Součet |  | 67.875 | [12 empty] | VV | 2 | 4 | True | 1 | ROZPOCET
113 | K | 631319173 | Příplatek k mazanině tl přes 80 do 120 mm za stržení povrchu spodní vrstvy před vložením výztuže | m3 | 60.007 |  | 0 | CS ÚRS 2026 01 |  | základní |  | 0 | 0 | 0 | 0 | 0 | 4 | K | 2 |  |  |  | ROZPOCET |  |  |  | 0 | 0 | 0 | 0 | 0 | 1 | 0 | 4 | -373910009
114 | K | 631362021 | Výztuž mazanin svařovanými sítěmi Kari | t | 3.564 |  | 0 | CS ÚRS 2026 01 |  | základní |  | 0 | 1.0628 | 3.7877 | 0 | 0 | 4 | K | 2 |  |  |  | ROZPOCET |  |  |  | 0 | 0 | 0 | 0 | 0 | 1 | 0 | 4 | 580826753
| VV |  | +0,0054*(9,4*13,7+25,5*17,3-2,9*1,35+3,7*9,0+1,5*2,3+3,8-2,5*2,6)*1,1 |  | 3.564 | [12 empty] | VV | 2 | 2 | True | 1 | ROZPOCET
115 | K | 632451022 | Vyrovnávací potěr tl přes 20 do 30 mm z MC 15 provedený v pásu | m2 | 11.388 |  | 0 | CS ÚRS 2026 01 |  | základní |  | 0 | 0.07426 | 0.84567 | 0 | 0 | 4 | K | 2 |  |  |  | ROZPOCET |  |  |  | 0 | 0 | 0 | 0 | 0 | 1 | 0 | 4 | 889373520
| VV |  | "parapety" | [14 empty] | VV | 2 | 1 | True | 0 | ROZPOCET
| VV |  | +2,4*7*0,12 |  | 2.016 | [12 empty] | VV | 2 | 2 | True | 0 | ROZPOCET
| VV |  | +1,6*1*0,12 |  | 0.192 | [12 empty] | VV | 2 | 2 | True | 0 | ROZPOCET
| VV |  | +1,5*3*0,12 |  | 0.54 | [12 empty] | VV | 2 | 2 | True | 0 | ROZPOCET
| VV |  | 1,0*3*0,12 |  | 0.36 | [12 empty] | VV | 2 | 2 | True | 0 | ROZPOCET
| VV |  | 2,6*20*0,12 |  | 6.24 | [12 empty] | VV | 2 | 2 | True | 0 | ROZPOCET
| VV |  | +1,7*10*0,12 |  | 2.04 | [12 empty] | VV | 2 | 2 | True | 0 | ROZPOCET
| VV |  | Součet |  | 11.388 | [12 empty] | VV | 2 | 4 | True | 1 | ROZPOCET
116 | K | 632451034 | Ochranný potěr tl přes 40 do 50 mm z MC 15 provedený v ploše | m2 | 606.565 |  | 0 | CS ÚRS 2026 01 |  | základní |  | 0 | 0.1231 | 74.6682 | 0 | 0 | 4 | K | 2 |  |  |  | ROZPOCET |  |  |  | 0 | 0 | 0 | 0 | 0 | 1 | 0 | 4 | 1016598752
| VV |  | +(9,4*13,7+25,5*17,3-2,9*1,35+3,7*9,0+1,5*2,3+3,8) |  | 606.565 | [12 empty] | VV | 2 | 2 | True | 1 | ROZPOCET
117 | K | 6324511 | Potěr cementový samonivelační litý CT-C30-F6 - tl 63 mm | m2 | 707.07 |  | 0 |  |  | základní |  | 0 | 0.11 | 77.7777 | 0 | 0 | 4 | K | 2 |  |  |  | ROZPOCET |  |  |  | 0 | 0 | 0 | 0 | 0 | 1 | 0 | 4 | -897243191
| P |  | Poznámka k položce: vč zalití mezi nopy | [14 empty] | P | 2
| VV |  | P01a_vinyl+P02a_vinyl |  | 707.07 | [12 empty] | VV | 2 | 2 | True | 1 | ROZPOCET
118 | K | 6324512 | Potěr cementový samonivelační litý CT-C30-F6 - tl 54 mm | m2 | 313.73 |  | 0 |  |  | základní |  | 0 | 0.11 | 34.5103 | 0 | 0 | 4 | K | 2 |  |  |  | ROZPOCET |  |  |  | 0 | 0 | 0 | 0 | 0 | 1 | 0 | 4 | 1532393736
| P |  | Poznámka k položce: vč zalití mezi nopy | [14 empty] | P | 2
| VV |  | P01b_KD_30_30+P01b_kerdl+P02b_KD_30_30+P02b_kerdl+P01d_KD_30_30 |  | 313.73 | [12 empty] | VV | 2 | 2 | True | 1 | ROZPOCET
119 | K | 6324513 | Potěr cementový samonivelační litý CT-C30-F6 - tl 61 mm | m2 | 31.47 |  | 0 |  |  | základní |  | 0 | 0.11 | 3.4617 | 0 | 0 | 4 | K | 2 |  |  |  | ROZPOCET |  |  |  | 0 | 0 | 0 | 0 | 0 | 1 | 0 | 4 | 938180901
| P |  | Poznámka k položce: vč zalití mezi nopy | [14 empty] | P | 2
| VV |  | P01c_zona |  | 31.47 | [12 empty] | VV | 2 | 2 | True | 1 | ROZPOCET
120 | K | 6324514 | Potěr cementový samonivelační litý CT-C30-F6 - tl 55 mm | m2 | 2.7 |  | 0 |  |  | základní |  | 0 | 0.11 | 0.297 | 0 | 0 | 4 | K | 2 |  |  |  | ROZPOCET |  |  |  | 0 | 0 | 0 | 0 | 0 | 1 | 0 | 4 | -1794971670
| VV |  | P03b_KD_30_30 |  | 2.7 | [12 empty] | VV | 2 | 2 | True | 1 | ROZPOCET
121 | K | 642942611 | Osazování zárubní nebo rámů dveřních kovových do 2,5 m2 na montážní pěnu | kus | 23 |  | 0 | CS ÚRS 2026 01 |  | základní |  | 0 | 0.00048 | 0.01104 | 0 | 0 | 4 | K | 2 |  |  |  | ROZPOCET |  |  |  | 0 | 0 | 0 | 0 | 0 | 1 | 0 | 4 | 1003190475
122 | M | 553311 | zárubeň jednokřídlá ocelová pro dodatečnou montáž (dvoudílná obložková) vč povrchové úpravy - 700/2100 mm | kus | 10 |  | 0 |  |  | základní |  | 0 | 0.01272 | 0.1272 | 0 | 0 | 8 | M | 2 |  |  |  | ROZPOCET |  |  |  | 0 | 0 | 0 | 0 | 0 | 1 | 0 | 4 | 1737907899
123 | M | 553312 | zárubeň jednokřídlá ocelová pro dodatečnou montáž (dvoudílná obložková) vč povrchové úpravy - 800/2100 mm | kus | 5 |  | 0 |  |  | základní |  | 0 | 0.01272 | 0.0636 | 0 | 0 | 8 | M | 2 |  |  |  | ROZPOCET |  |  |  | 0 | 0 | 0 | 0 | 0 | 1 | 0 | 4 | -324108394
124 | M | 553313 | zárubeň jednokřídlá ocelová pro dodatečnou montáž (dvoudílná obložková) vč povrchové úpravy - 900/2100 mm | kus | 8 |  | 0 |  |  | základní |  | 0 | 0.01272 | 0.10176 | 0 | 0 | 8 | M | 2 |  |  |  | ROZPOCET |  |  |  | 0 | 0 | 0 | 0 | 0 | 1 | 0 | 4 | -1503415968
125 | K | 64294262 | Osazování zárubní nebo rámů dveřních kovovýchs bočním světlíkem na montážní pěnu | kus | 8 |  | 0 |  |  | základní |  | 0 | 0.00048 | 0.00384 | 0 | 0 | 4 | K | 2 |  |  |  | ROZPOCET |  |  |  | 0 | 0 | 0 | 0 | 0 | 1 | 0 | 4 | 826467104
126 | M | 553321 | zárubeň jednokřídlá s boční světlíkem ocelová pro dodatečnou montáž (dvoudílná obložková) vč povrchové úpravy - 1500/2135 mm | kus | 8 |  | 0 |  |  | základní |  | 0 | 0.01272 | 0.10176 | 0 | 0 | 8 | M | 2 |  |  |  | ROZPOCET |  |  |  | 0 | 0 | 0 | 0 | 0 | 1 | 0 | 4 | 2039785679
127 | K | 642945111 | Osazování protipožárních nebo protiplynových zárubní dveří jednokřídlových do 2,5 m2 | kus | 16 |  | 0 | CS ÚRS 2026 01 |  | základní |  | 0 | 0.42153 | 6.7445 | 0 | 0 | 4 | K | 2 |  |  |  | ROZPOCET |  |  |  | 0 | 0 | 0 | 0 | 0 | 1 | 0 | 4 | -323555747
128 | M | 553312 | zárubeň jednokřídlá ocelová pro dodatečnou montáž (dvoudílná obložková) vč povrchové úpravy - 800/2100 mm | kus | 3 |  | 0 |  |  | základní |  | 0 | 0.01272 | 0.03816 | 0 | 0 | 8 | M | 2 |  |  |  | ROZPOCET |  |  |  | 0 | 0 | 0 | 0 | 0 | 1 | 0 | 4 | 18552433
129 | M | 553313 | zárubeň jednokřídlá ocelová pro dodatečnou montáž (dvoudílná obložková) vč povrchové úpravy - 900/2100 mm | kus | 8 |  | 0 |  |  | základní |  | 0 | 0.01272 | 0.10176 | 0 | 0 | 8 | M | 2 |  |  |  | ROZPOCET |  |  |  | 0 | 0 | 0 | 0 | 0 | 1 | 0 | 4 | -609516275
130 | M | 553401 | zárubeň jednokřídlá ocelová pro dodatečnou montáž (dvoudílná obložková) vč povrchové úpravy - 800/2100 mm - bezfalcová | kus | 2 |  | 0 |  |  | základní |  | 0 | 0.01272 | 0.02544 | 0 | 0 | 8 | M | 2 |  |  |  | ROZPOCET |  |  |  | 0 | 0 | 0 | 0 | 0 | 1 | 0 | 4 | -982581457
131 | M | 553402 | zárubeň jednokřídlá ocelová pro dodatečnou montáž (dvoudílná obložková) vč povrchové úpravy - 900/2100 mm - bezfalcová | kus | 3 |  | 0 |  |  | základní |  | 0 | 0.01272 | 0.03816 | 0 | 0 | 8 | M | 2 |  |  |  | ROZPOCET |  |  |  | 0 | 0 | 0 | 0 | 0 | 1 | 0 | 4 | 1243203125
132 | K | 642945112 | Osazování protipožárních nebo protiplynových zárubní dveří dvoukřídlových přes 2,5 do 6,5 m2 | kus | 1 |  | 0 | CS ÚRS 2026 01 |  | základní |  | 0 | 0.52571 | 0.52571 | 0 | 0 | 4 | K | 2 |  |  |  | ROZPOCET |  |  |  | 0 | 0 | 0 | 0 | 0 | 1 | 0 | 4 | 110246888
133 | M | 553403 | zárubeň dvoukřídlá ocelová pro dodatečnou montáž (dvoudílná obložková) vč povrchové úpravy - 1800/2100 mm - bezfalcová | kus | 1 |  | 0 |  |  | základní |  | 0 | 0.01272 | 0.01272 | 0 | 0 | 8 | M | 2 |  |  |  | ROZPOCET |  |  |  | 0 | 0 | 0 | 0 | 0 | 1 | 0 | 4 | 1414188188
| D | 9 | Ostatní konstrukce a práce, bourání |  |  |  | 0 |  |  |  |  | 0 |  | 0.050458 |  | 0 | 1 | D | 1 |  |  |  | ROZPOCET | [9 empty] | 0
134 | K | 94910001 | Lešení fasádní - montáž, pronájem, demontáž | m2 | 981.6 |  | 0 |  |  | základní |  | 0 | 0 | 0 | 0 | 0 | 4 | K | 2 |  |  |  | ROZPOCET |  |  |  | 0 | 0 | 0 | 0 | 0 | 1 | 0 | 4 | 65508257
| VV |  | "sever"+8,0*(10,5+4,5+28,0+7,0) |  | 400 | [12 empty] | VV | 2 | 2 | True | 0 | ROZPOCET
| VV |  | "západ"+8,0*(1,5+4,0+10,0) |  | 124 | [12 empty] | VV | 2 | 2 | True | 0 | ROZPOCET
| VV |  | "jih"+8,0*41,0 |  | 328 | [12 empty] | VV | 2 | 2 | True | 0 | ROZPOCET
| VV |  | "východ"+8,0*16,2 |  | 129.6 | [12 empty] | VV | 2 | 2 | True | 0 | ROZPOCET
| VV |  | Součet |  | 981.6 | [12 empty] | VV | 2 | 4 | True | 1 | ROZPOCET
135 | K | 949101111 | Lešení pomocné pro objekty pozemních staveb s lešeňovou podlahou v do 1,9 m zatížení do 150 kg/m2 | m2 | 1000 |  | 0 | CS ÚRS 2026 01 |  | základní |  | 0 | 0 | 0 | 0 | 0 | 4 | K | 2 |  |  |  | ROZPOCET |  |  |  | 0 | 0 | 0 | 0 | 0 | 1 | 0 | 4 | 234706222
136 | K | 952901111 | Vyčištění budov bytové a občanské výstavby při výšce podlaží do 4 m | m2 | 1258.08 |  | 0 | CS ÚRS 2026 01 |  | základní |  | 0 | 4e-05 | 0.050323 | 0 | 0 | 4 | K | 2 |  |  |  | ROZPOCET |  |  |  | 0 | 0 | 0 | 0 | 0 | 1 | 0 | 4 | -1083483498
| VV |  | "1NP"+9,4*14,1+26,0*17,7-2,5*1,5+3,7*11,5-1,5*1,5/2 |  | 630.415 | [12 empty] | VV | 2 | 2 | True | 0 | ROZPOCET
| VV |  | "2NP"+9,4*14,1+26,0*17,7-2,5*2,6+3,7*11,5-1,5*1,5/2 |  | 627.665 | [12 empty] | VV | 2 | 2 | True | 0 | ROZPOCET
| VV |  | Součet |  | 1258.08 | [12 empty] | VV | 2 | 4 | True | 1 | ROZPOCET
137 | K | 953312111 | Vložky do svislých dilatačních spár z polystyrénových desek tl. 10 mm | m2 | 0.9 |  | 0 | CS ÚRS 2026 01 |  | základní |  | 0 | 0.00015 | 0.000135 | 0 | 0 | 4 | K | 2 |  |  |  | ROZPOCET |  |  |  | 0 | 0 | 0 | 0 | 0 | 1 | 0 | 4 | -2082811388
| VV |  | "lavice"+1,5*0,6 |  | 0.9 | [12 empty] | VV | 2 | 2 | True | 1 | ROZPOCET
| D | 998 | Přesun hmot |  |  |  | 0 |  |  |  |  | 0 |  | 0 |  | 0 | 1 | D | 1 |  |  |  | ROZPOCET | [9 empty] | 0
138 | K | 998012022 | Přesun hmot pro budovy monolitické v přes 6 do 12 m | t | 2535.736 |  | 0 | CS ÚRS 2026 01 |  | základní |  | 0 | 0 | 0 | 0 | 0 | 4 | K | 2 |  |  |  | ROZPOCET |  |  |  | 0 | 0 | 0 | 0 | 0 | 1 | 0 | 4 | 1818627427
| D | PSV | Práce a dodávky PSV |  |  |  | 0 |  |  |  |  | 0 |  | 76.8104 |  | 0.06456 | 2 | D | 0 |  |  |  | ROZPOCET | [9 empty] | 0
| D | 711 | Izolace proti vodě, vlhkosti a plynům |  |  |  | 0 |  |  |  |  | 0 |  | 10.2265 |  | 0 | 2 | D | 1 |  |  |  | ROZPOCET | [9 empty] | 0
139 | K | 711111001 | Provedení izolace proti zemní vlhkosti vodorovné za studena nátěrem penetračním | m2 | 606.565 |  | 0 | CS ÚRS 2026 01 |  | základní |  | 0 | 0 | 0 | 0 | 0 | 16 | K | 2 |  |  |  | ROZPOCET |  |  |  | 0 | 0 | 0 | 0 | 0 | 1 | 0 | 16 | 1991760290
| VV |  | +(9,4*13,7+25,5*17,3-2,9*1,35+3,7*9,0+1,5*2,3+3,8) |  | 606.565 | [12 empty] | VV | 2 | 2 | True | 1 | ROZPOCET
140 | M | 11163150 | lak penetrační asfaltový | t | 0.182 |  | 0 | CS ÚRS 2026 01 |  | základní |  | 0 | 1 | 0.182 | 0 | 0 | 32 | M | 2 |  |  |  | ROZPOCET |  |  |  | 0 | 0 | 0 | 0 | 0 | 1 | 0 | 16 | 1244284400
| VV |  | 606,565*0,0003 'Přepočtené koeficientem množství |  | 0.182 | [12 empty] | VV | 2 | 2 | False | 1 | ROZPOCET
141 | K | 711112001 | Provedení izolace proti zemní vlhkosti svislé za studena nátěrem penetračním | m2 | 121.07 |  | 0 | CS ÚRS 2026 01 |  | základní |  | 0 | 0 | 0 | 0 | 0 | 16 | K | 2 |  |  |  | ROZPOCET |  |  |  | 0 | 0 | 0 | 0 | 0 | 1 | 0 | 16 | 2073415116
| VV |  | "obvod"+1,0*(38,6+2*1,35+13,7+9,4+3,6+25,6+6,1+1,5+3,5+8,9) |  | 113.6 | [12 empty] | VV | 2 | 2 | True | 0 | ROZPOCET
| VV |  | "výtah"+0,9*(2*2,0+2*2,15) |  | 7.47 | [12 empty] | VV | 2 | 2 | True | 0 | ROZPOCET
| VV |  | Součet |  | 121.07 | [12 empty] | VV | 2 | 4 | True | 1 | ROZPOCET
142 | M | 11163150 | lak penetrační asfaltový | t | 0.041 |  | 0 | CS ÚRS 2026 01 |  | základní |  | 0 | 1 | 0.041 | 0 | 0 | 32 | M | 2 |  |  |  | ROZPOCET |  |  |  | 0 | 0 | 0 | 0 | 0 | 1 | 0 | 16 | -1803014543
| VV |  | 121,07*0,00034 'Přepočtené koeficientem množství |  | 0.041 | [12 empty] | VV | 2 | 2 | False | 1 | ROZPOCET
143 | K | 711141559 | Provedení izolace proti zemní vlhkosti pásy přitavením vodorovné NAIP | m2 | 1213.13 |  | 0 | CS ÚRS 2026 01 |  | základní |  | 0 | 0.0004 | 0.48525 | 0 | 0 | 16 | K | 2 |  |  |  | ROZPOCET |  |  |  | 0 | 0 | 0 | 0 | 0 | 1 | 0 | 16 | -321268584
| VV |  | +606,565*2 |  | 1213.13 | [12 empty] | VV | 2 | 2 | True | 1 | ROZPOCET
144 | M | 62853004 | pás asfaltový natavitelný modifikovaný SBS s vložkou ze skleněné tkaniny a spalitelnou PE fólií nebo jemnozrnným minerálním posypem na horním povrchu tl 4,0mm | m2 | 1413.903 |  | 0 | CS ÚRS 2026 01 |  | základní |  | 0 | 0.0054 | 7.6351 | 0 | 0 | 32 | M | 2 |  |  |  | ROZPOCET |  |  |  | 0 | 0 | 0 | 0 | 0 | 1 | 0 | 16 | -632831910
| VV |  | 1213,13*1,1655 'Přepočtené koeficientem množství |  | 1413.903 | [12 empty] | VV | 2 | 2 | False | 1 | ROZPOCET
145 | K | 711142559 | Provedení izolace proti zemní vlhkosti pásy přitavením svislé NAIP | m2 | 242.14 |  | 0 | CS ÚRS 2026 01 |  | základní |  | 0 | 0.0004 | 0.096856 | 0 | 0 | 16 | K | 2 |  |  |  | ROZPOCET |  |  |  | 0 | 0 | 0 | 0 | 0 | 1 | 0 | 16 | 397660702
| VV |  | +121,07*2 |  | 242.14 | [12 empty] | VV | 2 | 2 | True | 1 | ROZPOCET
146 | M | 62853004 | pás asfaltový natavitelný modifikovaný SBS s vložkou ze skleněné tkaniny a spalitelnou PE fólií nebo jemnozrnným minerálním posypem na horním povrchu tl 4,0mm | m2 | 295.411 |  | 0 | CS ÚRS 2026 01 |  | základní |  | 0 | 0.0054 | 1.5952 | 0 | 0 | 32 | M | 2 |  |  |  | ROZPOCET |  |  |  | 0 | 0 | 0 | 0 | 0 | 1 | 0 | 16 | -684184617
| VV |  | 242,14*1,22 'Přepočtené koeficientem množství |  | 295.411 | [12 empty] | VV | 2 | 2 | False | 1 | ROZPOCET
147 | K | 711491171 | Provedení doplňků izolace proti vodě na vodorovné ploše z textilií vrstva podkladní | m2 | 606.565 |  | 0 | CS ÚRS 2026 01 |  | základní |  | 0 | 0 | 0 | 0 | 0 | 16 | K | 2 |  |  |  | ROZPOCET |  |  |  | 0 | 0 | 0 | 0 | 0 | 1 | 0 | 16 | -409463509
148 | M | 69311172 | geotextilie 300g/m2 | m2 | 636.893 |  | 0 | CS ÚRS 2026 01 |  | základní |  | 0 | 0.0003 | 0.19107 | 0 | 0 | 32 | M | 2 |  |  |  | ROZPOCET |  |  |  | 0 | 0 | 0 | 0 | 0 | 1 | 0 | 16 | -425250875
| VV |  | 606,565*1,05 'Přepočtené koeficientem množství |  | 636.893 | [12 empty] | VV | 2 | 2 | False | 1 | ROZPOCET
149 | K | 71141001 | Stěrka hydroizolační vodorovná, vč svislého vytažení - D+M vč všech systémových detailů - výměra = půdorysná plocha | m2 | 170.15 |  | 0 |  |  | základní |  | 0 | 0 | 0 | 0 | 0 | 16 | K | 2 |  |  |  | ROZPOCET |  |  |  | 0 | 0 | 0 | 0 | 0 | 1 | 0 | 16 | -1372890938
| P |  | Poznámka k položce: - vytažena 300mm na stěny, styk podlahy se stěnou před aplikací stěrky utěsněn těsnícím páskem - penetrace | [14 empty] | P | 2
| VV |  | "1NP"+31,47+1,97+1,08+15,56+3,1+22,33+1,51+1,55+1,19+15,75+2,94+5,21+2,51+7,32 |  | 113.49 | [12 empty] | VV | 2 | 2 | True | 0 | ROZPOCET
| VV |  | "2NP"+15,56+3,81+18,6+15,75+2,94 |  | 56.66 | [12 empty] | VV | 2 | 2 | True | 0 | ROZPOCET
| VV |  | Součet |  | 170.15 | [12 empty] | VV | 2 | 4 | True | 1 | ROZPOCET
150 | K | 71141002 | Stěrka hydroizolační svislá - D+M vč všech systémových detailů | m2 | 21.78 |  | 0 |  |  | základní |  | 0 | 0 | 0 | 0 | 0 | 16 | K | 2 |  |  |  | ROZPOCET |  |  |  | 0 | 0 | 0 | 0 | 0 | 1 | 0 | 16 | -1433430536
| VV |  | "1NP" | [14 empty] | VV | 2 | 1 | True | 0 | ROZPOCET
| VV |  | "110"+2,2*(2*0,9) |  | 3.96 | [12 empty] | VV | 2 | 2 | True | 0 | ROZPOCET
| VV |  | "117"+2,2*(3*0,9) |  | 5.94 | [12 empty] | VV | 2 | 2 | True | 0 | ROZPOCET
| VV |  | "121"+2,2*(2*0,9) |  | 3.96 | [12 empty] | VV | 2 | 2 | True | 0 | ROZPOCET
| VV |  | Mezisoučet |  | 13.86 | [12 empty] | VV | 2 | 3 | True | 0 | ROZPOCET
| VV |  | "2NP" | [14 empty] | VV | 2 | 1 | True | 0 | ROZPOCET
| VV |  | "206"+2,2*(2*0,9) |  | 3.96 | [12 empty] | VV | 2 | 2 | True | 0 | ROZPOCET
| VV |  | "214"+2,2*(2*0,9) |  | 3.96 | [12 empty] | VV | 2 | 2 | True | 0 | ROZPOCET
| VV |  | Mezisoučet |  | 7.92 | [12 empty] | VV | 2 | 3 | True | 0 | ROZPOCET
| VV |  | Součet |  | 21.78 | [12 empty] | VV | 2 | 4 | True | 1 | ROZPOCET
151 | K | 998711202 | Přesun hmot procentní pro izolace proti vodě, vlhkosti a plynům v objektech v přes 6 do 12 m | % |  |  | 0 | CS ÚRS 2026 01 |  | základní |  | 0 | 0 | 0 | 0 | 0 | 16 | K | 2 |  |  |  | ROZPOCET |  |  |  | 0 | 0 | 0 | 0 | 0 | 1 | 0 | 16 | -2023582415
| D | 712 | Povlakové krytiny |  |  |  | 0 |  |  |  |  | 0 |  | 8.3232 |  | 0 | 2 | D | 1 |  |  |  | ROZPOCET | [9 empty] | 0
152 | K | 712311101 | Provedení povlakové krytiny střech do 10° za studena lakem penetračním nebo asfaltovým | m2 | 719.623 |  | 0 | CS ÚRS 2026 01 |  | základní |  | 0 | 0 | 0 | 0 | 0 | 16 | K | 2 |  |  |  | ROZPOCET |  |  |  | 0 | 0 | 0 | 0 | 0 | 1 | 0 | 16 | 542928712
| VV |  | "R01" | [14 empty] | VV | 2 | 1 | True | 0 | ROZPOCET
| VV |  | +3,1*6,2*2+11,9*5,9+2,55*3,5+1,4*0,8*2+0,9*0,9/2*2+10,55*7,0-4,5*2,7+8,2*9,45+3,7*2,2+2,4*1,2+1,1 |  | 271.935 | [12 empty] | VV | 2 | 2 | True | 0 | ROZPOCET
| VV |  | -(0,8*0,8*3+1,4*2,15+0,85*0,8+0,15*0,3+1,2*1,2+0,65*0,8+1,4*1,4+0,8*0,5) |  | -9.975 | [12 empty] | VV | 2 | 2 | True | 0 | ROZPOCET
| VV |  | Mezisoučet |  | 261.96 | [12 empty] | VV | 2 | 3 | True | 0 | ROZPOCET
| VV |  | "R02" | [14 empty] | VV | 2 | 1 | True | 0 | ROZPOCET
| VV |  | +12,6*9,0-0,65*0,65/2*2 |  | 112.978 | [12 empty] | VV | 2 | 2 | True | 0 | ROZPOCET
| VV |  | Mezisoučet |  | 112.978 | [12 empty] | VV | 2 | 3 | True | 0 | ROZPOCET
| VV |  | "R03" | [14 empty] | VV | 2 | 1 | True | 0 | ROZPOCET
| VV |  | +2,5*3,0 |  | 7.5 | [12 empty] | VV | 2 | 2 | True | 0 | ROZPOCET
| VV |  | Mezisoučet |  | 7.5 | [12 empty] | VV | 2 | 3 | True | 0 | ROZPOCET
| VV |  | "R04" | [14 empty] | VV | 2 | 1 | True | 0 | ROZPOCET
| VV |  | +10,1*6,8*2 |  | 137.36 | [12 empty] | VV | 2 | 2 | True | 0 | ROZPOCET
| VV |  | +0,6*(3,1+13,3+8,8+4,2+2,5+3,0+4,5+2*2,7+3,0+3,1+8,9+2,4+1,8+6,7+8,2) |  | 47.34 | [12 empty] | VV | 2 | 2 | True | 0 | ROZPOCET
| VV |  | +0,3*(2*8,3+2*1,3+11,5) |  | 9.21 | [12 empty] | VV | 2 | 2 | True | 0 | ROZPOCET
| VV |  | +(0,8*0,8*3+1,4*2,15+0,85*0,8+0,15*0,3+1,2*1,2+0,65*0,8+1,4*1,4+0,8*0,5) |  | 9.975 | [12 empty] | VV | 2 | 2 | True | 0 | ROZPOCET
| VV |  | Mezisoučet |  | 203.885 | [12 empty] | VV | 2 | 3 | True | 0 | ROZPOCET
| VV |  | "R05" | [14 empty] | VV | 2 | 1 | True | 0 | ROZPOCET
| VV |  | +2,5*2,0 |  | 5 | [12 empty] | VV | 2 | 2 | True | 0 | ROZPOCET
| VV |  | Mezisoučet |  | 5 | [12 empty] | VV | 2 | 3 | True | 0 | ROZPOCET
| VV |  | "R02 - vytažení" | [14 empty] | VV | 2 | 1 | True | 0 | ROZPOCET
| VV |  | +1,0*12,6 |  | 12.6 | [12 empty] | VV | 2 | 2 | True | 0 | ROZPOCET
| VV |  | +0,5*(2*2,5+2*2,0+2*1,1+2*1,3) |  | 6.9 | [12 empty] | VV | 2 | 2 | True | 0 | ROZPOCET
| VV |  | Mezisoučet |  | 19.5 | [12 empty] | VV | 2 | 3 | True | 0 | ROZPOCET
| VV |  | "R03 - vytažení" | [14 empty] | VV | 2 | 1 | True | 0 | ROZPOCET
| VV |  | +0,5*(2*2,5+2*3,0) |  | 5.5 | [12 empty] | VV | 2 | 2 | True | 0 | ROZPOCET
| VV |  | Mezisoučet |  | 5.5 | [12 empty] | VV | 2 | 3 | True | 0 | ROZPOCET
| VV |  | "R04 - vytažení" | [14 empty] | VV | 2 | 1 | True | 0 | ROZPOCET
| VV |  | +1,0*(13,5+13,0+3,5+9,0+6,0+1,8+3,0+9,0+38,5+2*3,0) |  | 103.3 | [12 empty] | VV | 2 | 2 | True | 0 | ROZPOCET
| VV |  | Mezisoučet |  | 103.3 | [12 empty] | VV | 2 | 3 | True | 0 | ROZPOCET
| VV |  | Součet |  | 719.623 | [12 empty] | VV | 2 | 4 | True | 1 | ROZPOCET
153 | M | 11163150 | lak penetrační asfaltový | t | 0.23 |  | 0 | CS ÚRS 2026 01 |  | základní |  | 0 | 1 | 0.23 | 0 | 0 | 32 | M | 2 |  |  |  | ROZPOCET |  |  |  | 0 | 0 | 0 | 0 | 0 | 1 | 0 | 16 | 1998557784
| VV |  | 719,623*0,00032 'Přepočtené koeficientem množství |  | 0.23 | [12 empty] | VV | 2 | 2 | False | 1 | ROZPOCET
154 | K | 712341559 | Provedení povlakové krytiny střech do 10° pásy NAIP přitavením v plné ploše | m2 | 719.623 |  | 0 | CS ÚRS 2026 01 |  | základní |  | 0 | 0.00088 | 0.63327 | 0 | 0 | 16 | K | 2 |  |  |  | ROZPOCET |  |  |  | 0 | 0 | 0 | 0 | 0 | 1 | 0 | 16 | -1810955201
155 | M | 62856011 | pás asfaltový natavitelný modifikovaný SBS s vložkou z hliníkové fólie s textilií a spalitelnou PE fólií nebo jemnozrnným minerálním posypem na horním povrchu tl 4,0mm | m2 | 838.721 |  | 0 | CS ÚRS 2026 01 |  | základní |  | 0 | 0.0047 | 3.942 | 0 | 0 | 32 | M | 2 |  |  |  | ROZPOCET |  |  |  | 0 | 0 | 0 | 0 | 0 | 1 | 0 | 16 | 92105688
| VV |  | 719,623*1,1655 'Přepočtené koeficientem množství |  | 838.721 | [12 empty] | VV | 2 | 2 | False | 1 | ROZPOCET
156 | K | 71236174 | Provedení povlakové krytiny střech do 10° fólií se svařovanými spoji - kotvená - vč všech systémových detailů (rohy, kouty, dilatace, zpětný spoj,svislé vytažení, opracování prostupů, apod) | m2 | 150.478 |  | 0 |  |  | základní |  | 0 | 0.00019 | 0.028591 | 0 | 0 | 16 | K | 2 |  |  |  | ROZPOCET |  |  |  | 0 | 0 | 0 | 0 | 0 | 1 | 0 | 16 | -1768958765
| VV |  | "R02" | [14 empty] | VV | 2 | 1 | True | 0 | ROZPOCET
| VV |  | +12,6*9,0-0,65*0,65/2*2 |  | 112.978 | [12 empty] | VV | 2 | 2 | True | 0 | ROZPOCET
| VV |  | Mezisoučet |  | 112.978 | [12 empty] | VV | 2 | 3 | True | 0 | ROZPOCET
| VV |  | "R03" | [14 empty] | VV | 2 | 1 | True | 0 | ROZPOCET
| VV |  | +2,5*3,0 |  | 7.5 | [12 empty] | VV | 2 | 2 | True | 0 | ROZPOCET
| VV |  | Mezisoučet |  | 7.5 | [12 empty] | VV | 2 | 3 | True | 0 | ROZPOCET
| VV |  | "R05" | [14 empty] | VV | 2 | 1 | True | 0 | ROZPOCET
| VV |  | +2,5*2,0 |  | 5 | [12 empty] | VV | 2 | 2 | True | 0 | ROZPOCET
| VV |  | Mezisoučet |  | 5 | [12 empty] | VV | 2 | 3 | True | 0 | ROZPOCET
| VV |  | "R02 - vytažení" | [14 empty] | VV | 2 | 1 | True | 0 | ROZPOCET
| VV |  | +1,0*12,6 |  | 12.6 | [12 empty] | VV | 2 | 2 | True | 0 | ROZPOCET
| VV |  | +0,5*(2*2,5+2*2,0+2*1,1+2*1,3) |  | 6.9 | [12 empty] | VV | 2 | 2 | True | 0 | ROZPOCET
| VV |  | Mezisoučet |  | 19.5 | [12 empty] | VV | 2 | 3 | True | 0 | ROZPOCET
| VV |  | "R03 - vytažení" | [14 empty] | VV | 2 | 1 | True | 0 | ROZPOCET
| VV |  | +0,5*(2*2,5+2*3,0) |  | 5.5 | [12 empty] | VV | 2 | 2 | True | 0 | ROZPOCET
| VV |  | Mezisoučet |  | 5.5 | [12 empty] | VV | 2 | 3 | True | 0 | ROZPOCET
| VV |  | Součet |  | 150.478 | [12 empty] | VV | 2 | 4 | True | 1 | ROZPOCET
157 | M | 2834301 | fólie hydroizolační střešní mPVC určená ke stabilizaci přitížením, do vegetačních střech a ke kotvení - tl 1,8mm (Broof t3) | m2 | 180.574 |  | 0 |  |  | základní |  | 0 | 0.00223 | 0.40268 | 0 | 0 | 32 | M | 2 |  |  |  | ROZPOCET |  |  |  | 0 | 0 | 0 | 0 | 0 | 1 | 0 | 16 | -2086827821
| VV |  | 150,478*1,2 'Přepočtené koeficientem množství |  | 180.574 | [12 empty] | VV | 2 | 2 | False | 1 | ROZPOCET
158 | M | 2832208 | kotevní systém | m2 | 150.478 |  | 0 |  |  | základní |  | 0 | 0.0019 | 0.28591 | 0 | 0 | 32 | M | 2 |  |  |  | ROZPOCET |  |  |  | 0 | 0 | 0 | 0 | 0 | 1 | 0 | 16 | 452403013
159 | K | 71236181 | Provedení povlakové krytiny střech do 10° fólií se svařovanými spoji - přitížená - vč všech systémových detailů (rohy, kouty, dilatace, zpětný spoj,svislé vytažení, opracování prostupů, apod) | m2 | 569.145 |  | 0 |  |  | základní |  | 0 | 0.00019 | 0.10814 | 0 | 0 | 16 | K | 2 |  |  |  | ROZPOCET |  |  |  | 0 | 0 | 0 | 0 | 0 | 1 | 0 | 16 | 1978356809
| VV |  | "R01" | [14 empty] | VV | 2 | 1 | True | 0 | ROZPOCET
| VV |  | +3,1*6,2*2+11,9*5,9+2,55*3,5+1,4*0,8*2+0,9*0,9/2*2+10,55*7,0-4,5*2,7+8,2*9,45+3,7*2,2+2,4*1,2+1,1 |  | 271.935 | [12 empty] | VV | 2 | 2 | True | 0 | ROZPOCET
| VV |  | -(0,8*0,8*3+1,4*2,15+0,85*0,8+0,15*0,3+1,2*1,2+0,65*0,8+1,4*1,4+0,8*0,5) |  | -9.975 | [12 empty] | VV | 2 | 2 | True | 0 | ROZPOCET
| VV |  | Mezisoučet |  | 261.96 | [12 empty] | VV | 2 | 3 | True | 0 | ROZPOCET
| VV |  | "R04" | [14 empty] | VV | 2 | 1 | True | 0 | ROZPOCET
| VV |  | +10,1*6,8*2 |  | 137.36 | [12 empty] | VV | 2 | 2 | True | 0 | ROZPOCET
| VV |  | +0,6*(3,1+13,3+8,8+4,2+2,5+3,0+4,5+2*2,7+3,0+3,1+8,9+2,4+1,8+6,7+8,2) |  | 47.34 | [12 empty] | VV | 2 | 2 | True | 0 | ROZPOCET
| VV |  | +0,3*(2*8,3+2*1,3+11,5) |  | 9.21 | [12 empty] | VV | 2 | 2 | True | 0 | ROZPOCET
| VV |  | +(0,8*0,8*3+1,4*2,15+0,85*0,8+0,15*0,3+1,2*1,2+0,65*0,8+1,4*1,4+0,8*0,5) |  | 9.975 | [12 empty] | VV | 2 | 2 | True | 0 | ROZPOCET
| VV |  | Mezisoučet |  | 203.885 | [12 empty] | VV | 2 | 3 | True | 0 | ROZPOCET
| VV |  | "R04 - vytažení" | [14 empty] | VV | 2 | 1 | True | 0 | ROZPOCET
| VV |  | +1,0*(13,5+13,0+3,5+9,0+6,0+1,8+3,0+9,0+38,5+2*3,0) |  | 103.3 | [12 empty] | VV | 2 | 2 | True | 0 | ROZPOCET
| VV |  | Mezisoučet |  | 103.3 | [12 empty] | VV | 2 | 3 | True | 0 | ROZPOCET
| VV |  | Součet |  | 569.145 | [12 empty] | VV | 2 | 4 | True | 1 | ROZPOCET
160 | M | 2834301 | fólie hydroizolační střešní mPVC určená ke stabilizaci přitížením, do vegetačních střech a ke kotvení - tl 1,8mm (Broof t3) | m2 | 682.974 |  | 0 |  |  | základní |  | 0 | 0.00223 | 1.523 | 0 | 0 | 32 | M | 2 |  |  |  | ROZPOCET |  |  |  | 0 | 0 | 0 | 0 | 0 | 1 | 0 | 16 | 2053660034
| VV |  | 569,145*1,2 'Přepočtené koeficientem množství |  | 682.974 | [12 empty] | VV | 2 | 2 | False | 1 | ROZPOCET
161 | K | 712391171 | Provedení povlakové krytiny střech do 10° podkladní textilní vrstvy | m2 | 719.623 |  | 0 | CS ÚRS 2026 01 |  | základní |  | 0 | 0 | 0 | 0 | 0 | 16 | K | 2 |  |  |  | ROZPOCET |  |  |  | 0 | 0 | 0 | 0 | 0 | 1 | 0 | 16 | 6722128
162 | M | 69311172 | geotextilie 300g/m2 | m2 | 831.165 |  | 0 | CS ÚRS 2026 01 |  | základní |  | 0 | 0.0003 | 0.24935 | 0 | 0 | 32 | M | 2 |  |  |  | ROZPOCET |  |  |  | 0 | 0 | 0 | 0 | 0 | 1 | 0 | 16 | 1552030995
| VV |  | 719,623*1,155 'Přepočtené koeficientem množství |  | 831.165 | [12 empty] | VV | 2 | 2 | False | 1 | ROZPOCET
163 | K | 712391172 | Provedení povlakové krytiny střech do 10° ochranné textilní vrstvy | m2 | 569.145 |  | 0 | CS ÚRS 2026 01 |  | základní |  | 0 | 0 | 0 | 0 | 0 | 16 | K | 2 |  |  |  | ROZPOCET |  |  |  | 0 | 0 | 0 | 0 | 0 | 1 | 0 | 16 | 2016431997
| VV |  | "R01" | [14 empty] | VV | 2 | 1 | True | 0 | ROZPOCET
| VV |  | +3,1*6,2*2+11,9*5,9+2,55*3,5+1,4*0,8*2+0,9*0,9/2*2+10,55*7,0-4,5*2,7+8,2*9,45+3,7*2,2+2,4*1,2+1,1 |  | 271.935 | [12 empty] | VV | 2 | 2 | True | 0 | ROZPOCET
| VV |  | -(0,8*0,8*3+1,4*2,15+0,85*0,8+0,15*0,3+1,2*1,2+0,65*0,8+1,4*1,4+0,8*0,5) |  | -9.975 | [12 empty] | VV | 2 | 2 | True | 0 | ROZPOCET
| VV |  | Mezisoučet |  | 261.96 | [12 empty] | VV | 2 | 3 | True | 0 | ROZPOCET
| VV |  | "R04" | [14 empty] | VV | 2 | 1 | True | 0 | ROZPOCET
| VV |  | +10,1*6,8*2 |  | 137.36 | [12 empty] | VV | 2 | 2 | True | 0 | ROZPOCET
| VV |  | +0,6*(3,1+13,3+8,8+4,2+2,5+3,0+4,5+2*2,7+3,0+3,1+8,9+2,4+1,8+6,7+8,2) |  | 47.34 | [12 empty] | VV | 2 | 2 | True | 0 | ROZPOCET
| VV |  | +0,3*(2*8,3+2*1,3+11,5) |  | 9.21 | [12 empty] | VV | 2 | 2 | True | 0 | ROZPOCET
| VV |  | +(0,8*0,8*3+1,4*2,15+0,85*0,8+0,15*0,3+1,2*1,2+0,65*0,8+1,4*1,4+0,8*0,5) |  | 9.975 | [12 empty] | VV | 2 | 2 | True | 0 | ROZPOCET
| VV |  | Mezisoučet |  | 203.885 | [12 empty] | VV | 2 | 3 | True | 0 | ROZPOCET
| VV |  | "R04 - vytažení" | [14 empty] | VV | 2 | 1 | True | 0 | ROZPOCET
| VV |  | +1,0*(13,5+13,0+3,5+9,0+6,0+1,8+3,0+9,0+38,5+2*3,0) |  | 103.3 | [12 empty] | VV | 2 | 2 | True | 0 | ROZPOCET
| VV |  | Mezisoučet |  | 103.3 | [12 empty] | VV | 2 | 3 | True | 0 | ROZPOCET
| VV |  | Součet |  | 569.145 | [12 empty] | VV | 2 | 4 | True | 1 | ROZPOCET
164 | M | 69311172 | geotextilie 300g/m2 | m2 | 657.362 |  | 0 | CS ÚRS 2026 01 |  | základní |  | 0 | 0.0003 | 0.19721 | 0 | 0 | 32 | M | 2 |  |  |  | ROZPOCET |  |  |  | 0 | 0 | 0 | 0 | 0 | 1 | 0 | 16 | 860640541
| VV |  | 569,145*1,155 'Přepočtené koeficientem množství |  | 657.362 | [12 empty] | VV | 2 | 2 | False | 1 | ROZPOCET
165 | K | 712771223 | Provedení drenážní vrstvy vegetační střechy z plastových nopových fólií v nopů přes 25 mm do 5° | m2 | 261.96 |  | 0 | CS ÚRS 2026 01 |  | základní |  | 0 | 0 | 0 | 0 | 0 | 16 | K | 2 |  |  |  | ROZPOCET |  |  |  | 0 | 0 | 0 | 0 | 0 | 1 | 0 | 16 | -1044313026
| VV |  | "R01" | [14 empty] | VV | 2 | 1 | True | 0 | ROZPOCET
| VV |  | +3,1*6,2*2+11,9*5,9+2,55*3,5+1,4*0,8*2+0,9*0,9/2*2+10,55*7,0-4,5*2,7+8,2*9,45+3,7*2,2+2,4*1,2+1,1 |  | 271.935 | [12 empty] | VV | 2 | 2 | True | 0 | ROZPOCET
| VV |  | -(0,8*0,8*3+1,4*2,15+0,85*0,8+0,15*0,3+1,2*1,2+0,65*0,8+1,4*1,4+0,8*0,5) |  | -9.975 | [12 empty] | VV | 2 | 2 | True | 0 | ROZPOCET
| VV |  | Součet |  | 261.96 | [12 empty] | VV | 2 | 4 | True | 1 | ROZPOCET
166 | M | 69334004 | fólie profilovaná (nopová) perforovaná HDPE s hydroakumulační a drenážní funkcí do vegetačních střech s výškou nopů 40mm | m2 | 301.254 |  | 0 | CS ÚRS 2026 01 |  | základní |  | 0 | 0.0018 | 0.54226 | 0 | 0 | 32 | M | 2 |  |  |  | ROZPOCET |  |  |  | 0 | 0 | 0 | 0 | 0 | 1 | 0 | 16 | 773718205
| VV |  | 261,96*1,15 'Přepočtené koeficientem množství |  | 301.254 | [12 empty] | VV | 2 | 2 | False | 1 | ROZPOCET
167 | K | 7127713 | Provedení filtrační vrstvy vegetační střechy z rohoží | m2 | 261.96 |  | 0 |  |  | základní |  | 0 | 0 | 0 | 0 | 0 | 16 | K | 2 |  |  |  | ROZPOCET |  |  |  | 0 | 0 | 0 | 0 | 0 | 1 | 0 | 16 | -1609590575
| VV |  | "R01" | [14 empty] | VV | 2 | 1 | True | 0 | ROZPOCET
| VV |  | +3,1*6,2*2+11,9*5,9+2,55*3,5+1,4*0,8*2+0,9*0,9/2*2+10,55*7,0-4,5*2,7+8,2*9,45+3,7*2,2+2,4*1,2+1,1 |  | 271.935 | [12 empty] | VV | 2 | 2 | True | 0 | ROZPOCET
| VV |  | -(0,8*0,8*3+1,4*2,15+0,85*0,8+0,15*0,3+1,2*1,2+0,65*0,8+1,4*1,4+0,8*0,5) |  | -9.975 | [12 empty] | VV | 2 | 2 | True | 0 | ROZPOCET
| VV |  | Součet |  | 261.96 | [12 empty] | VV | 2 | 4 | True | 1 | ROZPOCET
168 | M | 69334140 | rohož drenážně stabilizační PA/PES vegetačních střech 600g/m2 tl 20mm | m2 | 301.254 |  | 0 | CS ÚRS 2026 01 |  | základní |  | 0 | 0.0006 | 0.18075 | 0 | 0 | 32 | M | 2 |  |  |  | ROZPOCET |  |  |  | 0 | 0 | 0 | 0 | 0 | 1 | 0 | 16 | 108093287
| VV |  | 261,96*1,15 'Přepočtené koeficientem množství |  | 301.254 | [12 empty] | VV | 2 | 2 | False | 1 | ROZPOCET
169 | K | 7127750 | Kačírek - tl 100 mm - D+M | m2 | 203.885 |  | 0 |  |  | základní |  | 0 | 0 | 0 | 0 | 0 | 16 | K | 2 |  |  |  | ROZPOCET |  |  |  | 0 | 0 | 0 | 0 | 0 | 1 | 0 | 16 | -1237812809
| VV |  | "R04" | [14 empty] | VV | 2 | 1 | True | 0 | ROZPOCET
| VV |  | +10,1*6,8*2 |  | 137.36 | [12 empty] | VV | 2 | 2 | True | 0 | ROZPOCET
| VV |  | +0,6*(3,1+13,3+8,8+4,2+2,5+3,0+4,5+2*2,7+3,0+3,1+8,9+2,4+1,8+6,7+8,2) |  | 47.34 | [12 empty] | VV | 2 | 2 | True | 0 | ROZPOCET
| VV |  | +0,3*(2*8,3+2*1,3+11,5) |  | 9.21 | [12 empty] | VV | 2 | 2 | True | 0 | ROZPOCET
| VV |  | +(0,8*0,8*3+1,4*2,15+0,85*0,8+0,15*0,3+1,2*1,2+0,65*0,8+1,4*1,4+0,8*0,5) |  | 9.975 | [12 empty] | VV | 2 | 2 | True | 0 | ROZPOCET
| VV |  | Součet |  | 203.885 | [12 empty] | VV | 2 | 4 | True | 1 | ROZPOCET
170 | K | 7127751 | Vegetační střecha - Intenzivní střešní substrát - tl 60 mm - D+M | m2 | 261.96 |  | 0 |  |  | základní |  | 0 | 0 | 0 | 0 | 0 | 16 | K | 2 |  |  |  | ROZPOCET |  |  |  | 0 | 0 | 0 | 0 | 0 | 1 | 0 | 16 | -1308055695
171 | K | 7127752 | Rozchodníkový koberec, tl. dle druhu rostlin min 40 mm - D+M | m2 | 261.96 |  | 0 |  |  | základní |  | 0 | 0 | 0 | 0 | 0 | 16 | K | 2 |  |  |  | ROZPOCET |  |  |  | 0 | 0 | 0 | 0 | 0 | 1 | 0 | 16 | 872954161
172 | K | 998712202 | Přesun hmot procentní pro krytiny povlakové v objektech v přes 6 do 12 m | % |  |  | 0 | CS ÚRS 2026 01 |  | základní |  | 0 | 0 | 0 | 0 | 0 | 16 | K | 2 |  |  |  | ROZPOCET |  |  |  | 0 | 0 | 0 | 0 | 0 | 1 | 0 | 16 | -91563211
| D | 713 | Izolace tepelné |  |  |  | 0 |  |  |  |  | 0 |  | 14.1618 |  | 0 | 2 | D | 1 |  |  |  | ROZPOCET | [9 empty] | 0
173 | K | 713121111 | Montáž izolace tepelné podlah volně kladenými rohožemi, pásy, dílci, deskami 1 vrstva | m2 | 531.12 |  | 0 | CS ÚRS 2026 01 |  | základní |  | 0 | 0 | 0 | 0 | 0 | 16 | K | 2 |  |  |  | ROZPOCET |  |  |  | 0 | 0 | 0 | 0 | 0 | 1 | 0 | 16 | 1570065134
| VV |  | "EPS 30mm" | [14 empty] | VV | 2 | 1 | True | 0 | ROZPOCET
| VV |  | P02a_vinyl+P02b_kerdl+P02b_KD_30_30 |  | 518.7 | [12 empty] | VV | 2 | 2 | True | 0 | ROZPOCET
| VV |  | "kročej 30mm" | [14 empty] | VV | 2 | 1 | True | 0 | ROZPOCET
| VV |  | +P03b_KD_30_30 |  | 2.7 | [12 empty] | VV | 2 | 2 | True | 0 | ROZPOCET
| VV |  | "lavice - XPS 150mm" | [14 empty] | VV | 2 | 1 | True | 0 | ROZPOCET
| VV |  | +6,2*0,6+1,25*1,2+2,5*1,8 |  | 9.72 | [12 empty] | VV | 2 | 2 | True | 0 | ROZPOCET
| VV |  | Součet |  | 531.12 | [12 empty] | VV | 2 | 4 | True | 1 | ROZPOCET
174 | M | 28375907 | deska EPS 150 pro konstrukce s vysokým zatížením λ=0,035 tl 30mm | m2 | 544.635 |  | 0 | CS ÚRS 2026 01 |  | základní |  | 0 | 0.0009 | 0.49017 | 0 | 0 | 32 | M | 2 |  |  |  | ROZPOCET |  |  |  | 0 | 0 | 0 | 0 | 0 | 1 | 0 | 16 | -1056065261
| VV |  | 518,7*1,05 'Přepočtené koeficientem množství |  | 544.635 | [12 empty] | VV | 2 | 2 | False | 1 | ROZPOCET
175 | M | 28376553 | deska polystyrénová pro snížení kročejového hluku (max. zatížení 4 kN/m2) tl 30mm | m2 | 2.835 |  | 0 | CS ÚRS 2026 01 |  | základní |  | 0 | 0.00039 | 0.0011056 | 0 | 0 | 32 | M | 2 |  |  |  | ROZPOCET |  |  |  | 0 | 0 | 0 | 0 | 0 | 1 | 0 | 16 | -1144237882
| VV |  | 2,7*1,05 'Přepočtené koeficientem množství |  | 2.835 | [12 empty] | VV | 2 | 2 | False | 1 | ROZPOCET
176 | M | 2837642 | deska XPS tl 150mm | m2 | 10.206 |  | 0 |  |  | základní |  | 0 | 0.0045 | 0.045927 | 0 | 0 | 32 | M | 2 |  |  |  | ROZPOCET |  |  |  | 0 | 0 | 0 | 0 | 0 | 1 | 0 | 16 | 160122634
| VV |  | 9,72*1,05 'Přepočtené koeficientem množství |  | 10.206 | [12 empty] | VV | 2 | 2 | False | 1 | ROZPOCET
177 | K | 713121121 | Montáž izolace tepelné podlah volně kladenými rohožemi, pásy, dílci, deskami 2 vrstvy | m2 | 523.85 |  | 0 | CS ÚRS 2026 01 |  | základní |  | 0 | 0 | 0 | 0 | 0 | 16 | K | 2 |  |  |  | ROZPOCET |  |  |  | 0 | 0 | 0 | 0 | 0 | 1 | 0 | 16 | -2048546701
| VV |  | "EPS 100+50mm" | [14 empty] | VV | 2 | 1 | True | 0 | ROZPOCET
| VV |  | P01a_vinyl+P01b_KD_30_30+P01b_kerdl+P01c_zona-9,72 |  | 502.8 | [12 empty] | VV | 2 | 2 | True | 0 | ROZPOCET
| VV |  | "EPS 100+80mm" | [14 empty] | VV | 2 | 1 | True | 0 | ROZPOCET
| VV |  | P01d_KD_30_30 |  | 21.05 | [12 empty] | VV | 2 | 2 | True | 0 | ROZPOCET
| VV |  | Součet |  | 523.85 | [12 empty] | VV | 2 | 4 | True | 1 | ROZPOCET
178 | M | 28375909 | deska EPS 150 pro konstrukce s vysokým zatížením λ=0,035 tl 50mm | m2 | 527.94 |  | 0 | CS ÚRS 2026 01 |  | základní |  | 0 | 0.0015 | 0.79191 | 0 | 0 | 32 | M | 2 |  |  |  | ROZPOCET |  |  |  | 0 | 0 | 0 | 0 | 0 | 1 | 0 | 16 | -1794704729
| VV |  | 502,8*1,05 'Přepočtené koeficientem množství |  | 527.94 | [12 empty] | VV | 2 | 2 | False | 1 | ROZPOCET
179 | M | 28375912 | deska EPS 150 pro konstrukce s vysokým zatížením λ=0,035 tl 80mm | m2 | 22.103 |  | 0 | CS ÚRS 2026 01 |  | základní |  | 0 | 0.0024 | 0.053047 | 0 | 0 | 32 | M | 2 |  |  |  | ROZPOCET |  |  |  | 0 | 0 | 0 | 0 | 0 | 1 | 0 | 16 | 1325583494
| VV |  | 21,05*1,05 'Přepočtené koeficientem množství |  | 22.103 | [12 empty] | VV | 2 | 2 | False | 1 | ROZPOCET
180 | M | 28375914 | deska EPS 150 pro konstrukce s vysokým zatížením λ=0,035 tl 100mm | m2 | 550.043 |  | 0 | CS ÚRS 2026 01 |  | základní |  | 0 | 0.0029 | 1.5951 | 0 | 0 | 32 | M | 2 |  |  |  | ROZPOCET |  |  |  | 0 | 0 | 0 | 0 | 0 | 1 | 0 | 16 | 139994530
| VV |  | 523,85*1,05 'Přepočtené koeficientem množství |  | 550.043 | [12 empty] | VV | 2 | 2 | False | 1 | ROZPOCET
181 | K | 713121211 | Montáž izolace tepelné podlah volně kladenými okrajovými pásky | m | 782.12 |  | 0 | CS ÚRS 2026 01 |  | základní |  | 0 | 0 | 0 | 0 | 0 | 16 | K | 2 |  |  |  | ROZPOCET |  |  |  | 0 | 0 | 0 | 0 | 0 | 1 | 0 | 16 | 1838071275
| VV |  | "1NP" | [14 empty] | VV | 2 | 1 | True | 0 | ROZPOCET
| VV |  | "101"+(2*5,8+2*9,5) |  | 30.6 | [12 empty] | VV | 2 | 2 | True | 0 | ROZPOCET
| VV |  | "102"+(2*4,2+2*3,0) |  | 14.4 | [12 empty] | VV | 2 | 2 | True | 0 | ROZPOCET
| VV |  | "103"+(2*2,4+2*1,5) |  | 7.8 | [12 empty] | VV | 2 | 2 | True | 0 | ROZPOCET
| VV |  | "104a"+(2*0,9+2,14) |  | 3.94 | [12 empty] | VV | 2 | 2 | True | 0 | ROZPOCET
| VV |  | "104b"+(2*1,5+2*1,4) |  | 5.8 | [12 empty] | VV | 2 | 2 | True | 0 | ROZPOCET
| VV |  | "105"+(3,9+2*3,0+0,9+2,6) |  | 13.4 | [12 empty] | VV | 2 | 2 | True | 0 | ROZPOCET
| VV |  | "106"+(5,9+2,2+0,2+3,9+3,14) |  | 15.34 | [12 empty] | VV | 2 | 2 | True | 0 | ROZPOCET
| VV |  | "107"+(5,8+3,77+0,15+7,3+2,8+2,4+4,95+10,0+3,4) |  | 40.57 | [12 empty] | VV | 2 | 2 | True | 0 | ROZPOCET
| VV |  | "108"+(2*6,2+2*3,2) |  | 18.8 | [12 empty] | VV | 2 | 2 | True | 0 | ROZPOCET
| VV |  | "109"+(2*17,4+2*7,4-3,9) |  | 45.7 | [12 empty] | VV | 2 | 2 | True | 0 | ROZPOCET
| VV |  | "110"+(2*5,2+2*3,2) |  | 16.8 | [12 empty] | VV | 2 | 2 | True | 0 | ROZPOCET
| VV |  | "111"+(2*1,8+2*1,8) |  | 7.2 | [12 empty] | VV | 2 | 2 | True | 0 | ROZPOCET
| VV |  | "112"+(3,9+2*0,9) |  | 5.7 | [12 empty] | VV | 2 | 2 | True | 0 | ROZPOCET
| VV |  | "113"+(2*2,4+2*1,7) |  | 8.2 | [12 empty] | VV | 2 | 2 | True | 0 | ROZPOCET
| VV |  | "114"+(2*5,2+2*6,3+2*0,7+2*0,15) |  | 24.7 | [12 empty] | VV | 2 | 2 | True | 0 | ROZPOCET
| VV |  | "115"+(2*1,1+2*1,4) |  | 5 | [12 empty] | VV | 2 | 2 | True | 0 | ROZPOCET
| VV |  | "116"+(3,3+2,4+1,0+3,45) |  | 10.15 | [12 empty] | VV | 2 | 2 | True | 0 | ROZPOCET
| VV |  | "117"+(2*0,9+2*1,7) |  | 5.2 | [12 empty] | VV | 2 | 2 | True | 0 | ROZPOCET
| VV |  | "118"+(2*1,0+2*1,4) |  | 4.8 | [12 empty] | VV | 2 | 2 | True | 0 | ROZPOCET
| VV |  | "119"+(2*3,2+2*5,7) |  | 17.8 | [12 empty] | VV | 2 | 2 | True | 0 | ROZPOCET
| VV |  | "120"+(2*17,4+2*7,4-2,65) |  | 46.95 | [12 empty] | VV | 2 | 2 | True | 0 | ROZPOCET
| VV |  | "121"+(2*5,3+2*3,2) |  | 17 | [12 empty] | VV | 2 | 2 | True | 0 | ROZPOCET
| VV |  | "122"+(2*2,7+2*1,3) |  | 8 | [12 empty] | VV | 2 | 2 | True | 0 | ROZPOCET
| VV |  | "123"+(2,65+2*2,0) |  | 6.65 | [12 empty] | VV | 2 | 2 | True | 0 | ROZPOCET
| VV |  | "124"+(2*2,2+2*2,4) |  | 9.2 | [12 empty] | VV | 2 | 2 | True | 0 | ROZPOCET
| VV |  | "125"+(2*3,2+2*2,3) |  | 11 | [12 empty] | VV | 2 | 2 | True | 0 | ROZPOCET
| VV |  | "126"+(2*2,1+2*2,3) |  | 8.8 | [12 empty] | VV | 2 | 2 | True | 0 | ROZPOCET
| VV |  | "127"+(2*1,0+2*3,0) |  | 8 | [12 empty] | VV | 2 | 2 | True | 0 | ROZPOCET
| VV |  | "128a"+(2,3+1,2+2*1,2) |  | 5.9 | [12 empty] | VV | 2 | 2 | True | 0 | ROZPOCET
| VV |  | "129"+(2*2,6+2*1,1) |  | 7.4 | [12 empty] | VV | 2 | 2 | True | 0 | ROZPOCET
| VV |  | Mezisoučet |  | 430.8 | [12 empty] | VV | 2 | 3 | True | 0 | ROZPOCET
| VV |  | "2NP" | [14 empty] | VV | 2 | 1 | True | 0 | ROZPOCET
| VV |  | "201"+(5,8+3,77+6,2+2,8+1,3+5,8+3,4) |  | 29.07 | [12 empty] | VV | 2 | 2 | True | 0 | ROZPOCET
| VV |  | "202"+(1,2+3,0+2,0+0,9+2,6) |  | 9.7 | [12 empty] | VV | 2 | 2 | True | 0 | ROZPOCET
| VV |  | "203"+(2*10,5+2*5,9) |  | 32.8 | [12 empty] | VV | 2 | 2 | True | 0 | ROZPOCET
| VV |  | "204"+(2*6,2+2*3,2) |  | 18.8 | [12 empty] | VV | 2 | 2 | True | 0 | ROZPOCET
| VV |  | "205"+(2*17,4+2*7,4-2,6) |  | 47 | [12 empty] | VV | 2 | 2 | True | 0 | ROZPOCET
| VV |  | "206"+(2*5,2+2*3,2) |  | 16.8 | [12 empty] | VV | 2 | 2 | True | 0 | ROZPOCET
| VV |  | "207"+(2*1,7+2*3,2+2*0,4) |  | 10.6 | [12 empty] | VV | 2 | 2 | True | 0 | ROZPOCET
| VV |  | "208"+(2*1,4+2*3,2) |  | 9.2 | [12 empty] | VV | 2 | 2 | True | 0 | ROZPOCET
| VV |  | "209"+(3,3+0,8+1,4+2,9) |  | 8.4 | [12 empty] | VV | 2 | 2 | True | 0 | ROZPOCET
| VV |  | "210"+(2*2,4+2*1,7) |  | 8.2 | [12 empty] | VV | 2 | 2 | True | 0 | ROZPOCET
| VV |  | "211"+(2*6,3+2*3,0) |  | 18.6 | [12 empty] | VV | 2 | 2 | True | 0 | ROZPOCET
| VV |  | "212"+(2*3,2+2*5,7) |  | 17.8 | [12 empty] | VV | 2 | 2 | True | 0 | ROZPOCET
| VV |  | "213"+(2*17,4+2*7,4-2,65) |  | 46.95 | [12 empty] | VV | 2 | 2 | True | 0 | ROZPOCET
| VV |  | "214"+(2*5,3+2*3,2) |  | 17 | [12 empty] | VV | 2 | 2 | True | 0 | ROZPOCET
| VV |  | "215"+(2*2,8+2*1,3) |  | 8.2 | [12 empty] | VV | 2 | 2 | True | 0 | ROZPOCET
| VV |  | "216"+(2,65+2*2,0) |  | 6.65 | [12 empty] | VV | 2 | 2 | True | 0 | ROZPOCET
| VV |  | "217"+(2*7,7+2*2,4) |  | 20.2 | [12 empty] | VV | 2 | 2 | True | 0 | ROZPOCET
| VV |  | "218"+(3,3+2,8+0,4+1,1+3,45) |  | 11.05 | [12 empty] | VV | 2 | 2 | True | 0 | ROZPOCET
| VV |  | "219"+(2*3,4+2*1,4) |  | 9.6 | [12 empty] | VV | 2 | 2 | True | 0 | ROZPOCET
| VV |  | "220"+(2*1,2+2,3) |  | 4.7 | [12 empty] | VV | 2 | 2 | True | 0 | ROZPOCET
| VV |  | Mezisoučet |  | 351.32 | [12 empty] | VV | 2 | 3 | True | 0 | ROZPOCET
| VV |  | Součet |  | 782.12 | [12 empty] | VV | 2 | 4 | True | 1 | ROZPOCET
182 | M | 6314027 | pásek okrajový izolační plovoucích podlah | m | 821.226 |  | 0 |  |  | základní |  | 0 | 5e-05 | 0.041061 | 0 | 0 | 32 | M | 2 |  |  |  | ROZPOCET |  |  |  | 0 | 0 | 0 | 0 | 0 | 1 | 0 | 16 | -1510655055
| VV |  | 782,12*1,05 'Přepočtené koeficientem množství |  | 821.226 | [12 empty] | VV | 2 | 2 | False | 1 | ROZPOCET
183 | K | 713131141 | Montáž izolace tepelné stěn lepením celoplošně rohoží, pásů, dílců, desek | m2 | 144.06 |  | 0 | CS ÚRS 2026 01 |  | základní |  | 0 | 0.006 | 0.86436 | 0 | 0 | 16 | K | 2 |  |  |  | ROZPOCET |  |  |  | 0 | 0 | 0 | 0 | 0 | 1 | 0 | 16 | -1078030450
| VV |  | "dojezd - 80mm" | [14 empty] | VV | 2 | 1 | True | 0 | ROZPOCET
| VV |  | +0,9*(2*2,1+2*2,2) |  | 7.74 | [12 empty] | VV | 2 | 2 | True | 0 | ROZPOCET
| VV |  | "obvod - 200mm" | [14 empty] | VV | 2 | 1 | True | 0 | ROZPOCET
| VV |  | +1,2*(38,6+2*1,35+13,7+9,4+3,6+25,6+6,1+1,5+3,5+8,9) |  | 136.32 | [12 empty] | VV | 2 | 2 | True | 0 | ROZPOCET
| VV |  | Součet |  | 144.06 | [12 empty] | VV | 2 | 4 | True | 1 | ROZPOCET
184 | M | 28372308 | deska EPS 100 pro konstrukce s běžným zatížením λ=0,037 tl 80mm | m2 | 8.127 |  | 0 | CS ÚRS 2026 01 |  | základní |  | 0 | 0.002 | 0.016254 | 0 | 0 | 32 | M | 2 |  |  |  | ROZPOCET |  |  |  | 0 | 0 | 0 | 0 | 0 | 1 | 0 | 16 | 2123309605
| VV |  | 7,74*1,05 'Přepočtené koeficientem množství |  | 8.127 | [12 empty] | VV | 2 | 2 | False | 1 | ROZPOCET
185 | M | 28376451 | deska XPS tl 200mm | m2 | 143.136 |  | 0 | CS ÚRS 2026 01 |  | základní |  | 0 | 0.006 | 0.85882 | 0 | 0 | 32 | M | 2 |  |  |  | ROZPOCET |  |  |  | 0 | 0 | 0 | 0 | 0 | 1 | 0 | 16 | -58621060
| VV |  | 136,32*1,05 'Přepočtené koeficientem množství |  | 143.136 | [12 empty] | VV | 2 | 2 | False | 1 | ROZPOCET
186 | K | 713191132 | Montáž izolace tepelné podlah, stropů vrchem nebo střech překrytí separační fólií z PE | m2 | 23.75 |  | 0 | CS ÚRS 2026 01 |  | základní |  | 0 | 0 | 0 | 0 | 0 | 16 | K | 2 |  |  |  | ROZPOCET |  |  |  | 0 | 0 | 0 | 0 | 0 | 1 | 0 | 16 | -1432334844
| VV |  | P01d_KD_30_30 |  | 21.05 | [12 empty] | VV | 2 | 2 | True | 0 | ROZPOCET
| VV |  | +2,7 |  | 2.7 | [12 empty] | VV | 2 | 2 | True | 0 | ROZPOCET
| VV |  | Součet |  | 23.75 | [12 empty] | VV | 2 | 4 | True | 1 | ROZPOCET
187 | M | 28323053 | fólie PE (500 kg/m3) separační podlahová oddělující tepelnou izolaci tl 0,6mm | m2 | 27.681 |  | 0 | CS ÚRS 2026 01 |  | základní |  | 0 | 0.0004 | 0.011072 | 0 | 0 | 32 | M | 2 |  |  |  | ROZPOCET |  |  |  | 0 | 0 | 0 | 0 | 0 | 1 | 0 | 16 | 653290464
| VV |  | 23,75*1,1655 'Přepočtené koeficientem množství |  | 27.681 | [12 empty] | VV | 2 | 2 | False | 1 | ROZPOCET
188 | K | 713141131 | Montáž izolace tepelné střech plochých lepené za studena plně 1 vrstva rohoží, pásů, dílců, desek | m2 | 586.323 |  | 0 | CS ÚRS 2026 01 |  | základní |  | 0 | 0.00116 | 0.68013 | 0 | 0 | 16 | K | 2 |  |  |  | ROZPOCET |  |  |  | 0 | 0 | 0 | 0 | 0 | 1 | 0 | 16 | 955043533
| VV |  | "EPS200-160mm" | [14 empty] | VV | 2 | 1 | True | 0 | ROZPOCET
| VV |  | "R01"+261,96 |  | 261.96 | [12 empty] | VV | 2 | 2 | True | 0 | ROZPOCET
| VV |  | "R02"+112,978 |  | 112.978 | [12 empty] | VV | 2 | 2 | True | 0 | ROZPOCET
| VV |  | "R04"+203,885 |  | 203.885 | [12 empty] | VV | 2 | 2 | True | 0 | ROZPOCET
| VV |  | Mezisoučet |  | 578.823 | [12 empty] | VV | 2 | 3 | True | 0 | ROZPOCET
| VV |  | "EPS150-160mm" | [14 empty] | VV | 2 | 1 | True | 0 | ROZPOCET
| VV |  | "R03"+7,5 |  | 7.5 | [12 empty] | VV | 2 | 2 | True | 0 | ROZPOCET
| VV |  | Mezisoučet |  | 7.5 | [12 empty] | VV | 2 | 3 | True | 0 | ROZPOCET
| VV |  | Součet |  | 586.323 | [12 empty] | VV | 2 | 4 | True | 1 | ROZPOCET
189 | M | 28375991 | deska EPS 150 pro konstrukce s vysokým zatížením λ=0,035 tl 160mm | m2 | 7.875 |  | 0 | CS ÚRS 2026 01 |  | základní |  | 0 | 0.0048 | 0.0378 | 0 | 0 | 32 | M | 2 |  |  |  | ROZPOCET |  |  |  | 0 | 0 | 0 | 0 | 0 | 1 | 0 | 16 | -1880914693
| VV |  | 7,5*1,05 'Přepočtené koeficientem množství |  | 7.875 | [12 empty] | VV | 2 | 2 | False | 1 | ROZPOCET
190 | M | 28375961 | deska EPS 200 pro konstrukce s velmi vysokým zatížením λ=0,034 tl 160mm | m2 | 607.764 |  | 0 | CS ÚRS 2026 01 |  | základní |  | 0 | 0.0056 | 3.4035 | 0 | 0 | 32 | M | 2 |  |  |  | ROZPOCET |  |  |  | 0 | 0 | 0 | 0 | 0 | 1 | 0 | 16 | -1178709366
| VV |  | 578,823*1,05 'Přepočtené koeficientem množství |  | 607.764 | [12 empty] | VV | 2 | 2 | False | 1 | ROZPOCET
191 | K | 71314114 | Montáž izolace tepelné střech plochých lepené za studena plně - spádové klíny | m2 | 591.323 |  | 0 |  |  | základní |  | 0 | 0.00232 | 1.3719 | 0 | 0 | 16 | K | 2 |  |  |  | ROZPOCET |  |  |  | 0 | 0 | 0 | 0 | 0 | 1 | 0 | 16 | 620223020
| VV |  | "EPS200-20-230mm" | [14 empty] | VV | 2 | 1 | True | 0 | ROZPOCET
| VV |  | "R01"+261,96 |  | 261.96 | [12 empty] | VV | 2 | 2 | True | 0 | ROZPOCET
| VV |  | "R02"+112,978 |  | 112.978 | [12 empty] | VV | 2 | 2 | True | 0 | ROZPOCET
| VV |  | "R04"+203,885 |  | 203.885 | [12 empty] | VV | 2 | 2 | True | 0 | ROZPOCET
| VV |  | Mezisoučet |  | 578.823 | [12 empty] | VV | 2 | 3 | True | 0 | ROZPOCET
| VV |  | "EPS150-20-60mm" | [14 empty] | VV | 2 | 1 | True | 0 | ROZPOCET
| VV |  | "R03"+7,5 |  | 7.5 | [12 empty] | VV | 2 | 2 | True | 0 | ROZPOCET
| VV |  | Mezisoučet |  | 7.5 | [12 empty] | VV | 2 | 3 | True | 0 | ROZPOCET
| VV |  | "EPS150-160-180mm" | [14 empty] | VV | 2 | 1 | True | 0 | ROZPOCET
| VV |  | "R05"+5,0 |  | 5 | [12 empty] | VV | 2 | 2 | True | 0 | ROZPOCET
| VV |  | Mezisoučet |  | 5 | [12 empty] | VV | 2 | 3 | True | 0 | ROZPOCET
| VV |  | Součet |  | 591.323 | [12 empty] | VV | 2 | 4 | True | 1 | ROZPOCET
192 | M | 2837561 | deska EPS 150 pro konstrukce s vysokým zatížením λ=0,035 tl 20-60 mm | m2 | 7.875 |  | 0 |  |  | základní |  | 0 | 0.0048 | 0.0378 | 0 | 0 | 32 | M | 2 |  |  |  | ROZPOCET |  |  |  | 0 | 0 | 0 | 0 | 0 | 1 | 0 | 16 | 1376402913
| VV |  | 7,5*1,05 'Přepočtené koeficientem množství |  | 7.875 | [12 empty] | VV | 2 | 2 | False | 1 | ROZPOCET
193 | M | 2837562 | deska EPS 150 pro konstrukce s vysokým zatížením λ=0,035 tl 160-180 mm | m2 | 5.25 |  | 0 |  |  | základní |  | 0 | 0.0048 | 0.0252 | 0 | 0 | 32 | M | 2 |  |  |  | ROZPOCET |  |  |  | 0 | 0 | 0 | 0 | 0 | 1 | 0 | 16 | -428545377
| VV |  | 5*1,05 'Přepočtené koeficientem množství |  | 5.25 | [12 empty] | VV | 2 | 2 | False | 1 | ROZPOCET
194 | M | 2837563 | deska EPS 200 pro konstrukce s velmi vysokým zatížením λ=0,034 tl 20-230 mm | m2 | 607.764 |  | 0 |  |  | základní |  | 0 | 0.0056 | 3.4035 | 0 | 0 | 32 | M | 2 |  |  |  | ROZPOCET |  |  |  | 0 | 0 | 0 | 0 | 0 | 1 | 0 | 16 | 800443125
| VV |  | 578,823*1,05 'Přepočtené koeficientem množství |  | 607.764 | [12 empty] | VV | 2 | 2 | False | 1 | ROZPOCET
195 | K | 71314115 | Montáž izolace tepelné střech plochých lepené za studena plně - rozháněcí klíny | m2 | 7.36 |  | 0 |  |  | základní |  | 0 | 0.00232 | 0.017075 | 0 | 0 | 16 | K | 2 |  |  |  | ROZPOCET |  |  |  | 0 | 0 | 0 | 0 | 0 | 1 | 0 | 16 | -1190560300
| VV |  | "0-30mm"+0,6*1,0+0,4*0,7 |  | 0.88 | [12 empty] | VV | 2 | 2 | True | 0 | ROZPOCET
| VV |  | "0-50mm"+3,6*3,6/2 |  | 6.48 | [12 empty] | VV | 2 | 2 | True | 0 | ROZPOCET
| VV |  | Součet |  | 7.36 | [12 empty] | VV | 2 | 4 | True | 1 | ROZPOCET
196 | M | 2837571 | deska EPS 150 pro konstrukce s vysokým zatížením λ=0,035 tl 0-30 mm | m2 | 0.924 |  | 0 |  |  | základní |  | 0 | 0.0048 | 0.0044352 | 0 | 0 | 32 | M | 2 |  |  |  | ROZPOCET |  |  |  | 0 | 0 | 0 | 0 | 0 | 1 | 0 | 16 | -368063887
| VV |  | 0,88*1,05 'Přepočtené koeficientem množství |  | 0.924 | [12 empty] | VV | 2 | 2 | False | 1 | ROZPOCET
197 | M | 2837572 | deska EPS 150 pro konstrukce s vysokým zatížením λ=0,035 tl 0-50 mm | m2 | 6.804 |  | 0 |  |  | základní |  | 0 | 0.0048 | 0.032659 | 0 | 0 | 32 | M | 2 |  |  |  | ROZPOCET |  |  |  | 0 | 0 | 0 | 0 | 0 | 1 | 0 | 16 | 1927904053
| VV |  | 6,48*1,05 'Přepočtené koeficientem množství |  | 6.804 | [12 empty] | VV | 2 | 2 | False | 1 | ROZPOCET
198 | K | 7139002 | Montáž izolace tepelné atiky - vodorovná | m2 | 36.27 |  | 0 |  |  | základní |  | 0 | 0 | 0 | 0 | 0 | 16 | K | 2 |  |  |  | ROZPOCET |  |  |  | 0 | 0 | 0 | 0 | 0 | 1 | 0 | 16 | -1493208453
| VV |  | +0,30*(39,0+2*3,0+14,0+9,5+4,0+25,5+6,0+2,0+3,0+9,0) |  | 35.4 | [12 empty] | VV | 2 | 2 | True | 0 | ROZPOCET
| VV |  | +0,30*2,9 |  | 0.87 | [12 empty] | VV | 2 | 2 | True | 0 | ROZPOCET
| VV |  | Součet |  | 36.27 | [12 empty] | VV | 2 | 4 | True | 1 | ROZPOCET
199 | M | 283781 | deska EPS 200 pro konstrukce s velmi vysokým zatížením - spádový klín tl 40-60 mm | m2 | 38.084 |  | 0 |  |  | základní |  | 0 | 0.0029 | 0.11044 | 0 | 0 | 32 | M | 2 |  |  |  | ROZPOCET |  |  |  | 0 | 0 | 0 | 0 | 0 | 1 | 0 | 16 | 1163748893
| VV |  | 36,27*1,05 'Přepočtené koeficientem množství |  | 38.084 | [12 empty] | VV | 2 | 2 | False | 1 | ROZPOCET
200 | K | 7139003 | Montáž izolace tepelné atiky - svislá | m2 | 52.735 |  | 0 |  |  | základní |  | 0 | 0 | 0 | 0 | 0 | 16 | K | 2 |  |  |  | ROZPOCET |  |  |  | 0 | 0 | 0 | 0 | 0 | 1 | 0 | 16 | 835209773
| VV |  | +0,45*(12,6+13,5+13,0+3,5+9,0+6,0+1,8+3,0+9,0+38,5+2*3,0) |  | 52.155 | [12 empty] | VV | 2 | 2 | True | 0 | ROZPOCET
| VV |  | +0,20*2,9 |  | 0.58 | [12 empty] | VV | 2 | 2 | True | 0 | ROZPOCET
| VV |  | Součet |  | 52.735 | [12 empty] | VV | 2 | 4 | True | 1 | ROZPOCET
201 | M | 28375914 | deska EPS 150 pro konstrukce s vysokým zatížením λ=0,035 tl 100mm | m2 | 55.372 |  | 0 | CS ÚRS 2026 01 |  | základní |  | 0 | 0.0029 | 0.16058 | 0 | 0 | 32 | M | 2 |  |  |  | ROZPOCET |  |  |  | 0 | 0 | 0 | 0 | 0 | 1 | 0 | 16 | -2077871642
| VV |  | 52,735*1,05 'Přepočtené koeficientem množství |  | 55.372 | [12 empty] | VV | 2 | 2 | False | 1 | ROZPOCET
202 | K | 7139011 | Montáž izolace tepelné střech - desky z pěnového skla | kus | 18 |  | 0 |  |  | základní |  | 0 | 0 | 0 | 0 | 0 | 16 | K | 2 |  |  |  | ROZPOCET |  |  |  | 0 | 0 | 0 | 0 | 0 | 1 | 0 | 16 | -1249103009
203 | M | 634822 | deska tepelně izolační z pěnového skla tl 50mm - 400/400 mm | kus | 18 |  | 0 |  |  | základní |  | 0 | 0.006 | 0.108 | 0 | 0 | 32 | M | 2 |  |  |  | ROZPOCET |  |  |  | 0 | 0 | 0 | 0 | 0 | 1 | 0 | 16 | 380122023
204 | K | 998713202 | Přesun hmot procentní pro izolace tepelné v objektech v přes 6 do 12 m | % |  |  | 0 | CS ÚRS 2026 01 |  | základní |  | 0 | 0 | 0 | 0 | 0 | 16 | K | 2 |  |  |  | ROZPOCET |  |  |  | 0 | 0 | 0 | 0 | 0 | 1 | 0 | 16 | -1986532582
| D | 714 | Akustická a protiotřesová opatření |  |  |  | 0 |  |  |  |  | 0 |  | 0.0035266 |  | 0 | 2 | D | 1 |  |  |  | ROZPOCET | [9 empty] | 0
205 | K | 714111 | Montáž akustické izolace - vodorovná | m2 | 6.4 |  | 0 |  |  | základní |  | 0 | 4e-05 | 0.000256 | 0 | 0 | 16 | K | 2 |  |  |  | ROZPOCET |  |  |  | 0 | 0 | 0 | 0 | 0 | 1 | 0 | 16 | 156294854
| VV |  | "belar"+1,45*4,0 |  | 5.8 | [12 empty] | VV | 2 | 2 | True | 0 | ROZPOCET
| VV |  | "elodur"+0,5*1,2 |  | 0.6 | [12 empty] | VV | 2 | 2 | True | 0 | ROZPOCET
| VV |  | Součet |  | 6.4 | [12 empty] | VV | 2 | 4 | True | 1 | ROZPOCET
206 | M | 550101 | akustická izolace (belar 0,9) tl 25 mm | m2 | 6.09 |  | 0 |  |  | základní |  | 0 | 0.00018 | 0.0010962 | 0 | 0 | 32 | M | 2 |  |  |  | ROZPOCET |  |  |  | 0 | 0 | 0 | 0 | 0 | 1 | 0 | 16 | -1121889879
| VV |  | 5,8*1,05 'Přepočtené koeficientem množství |  | 6.09 | [12 empty] | VV | 2 | 2 | False | 1 | ROZPOCET
207 | M | 550102 | akustická izolace (elodur) tl 15 mm | m2 | 0.63 |  | 0 |  |  | základní |  | 0 | 0.00018 | 0.0001134 | 0 | 0 | 32 | M | 2 |  |  |  | ROZPOCET |  |  |  | 0 | 0 | 0 | 0 | 0 | 1 | 0 | 16 | -1653695712
| VV |  | 0,6*1,05 'Přepočtené koeficientem množství |  | 0.63 | [12 empty] | VV | 2 | 2 | False | 1 | ROZPOCET
208 | K | 714112 | Montáž akustické izolace - svislá | m2 | 9 |  | 0 |  |  | základní |  | 0 | 4e-05 | 0.00036 | 0 | 0 | 16 | K | 2 |  |  |  | ROZPOCET |  |  |  | 0 | 0 | 0 | 0 | 0 | 1 | 0 | 16 | -291367007
| VV |  | "belar"+1,8*5,0 |  | 9 | [12 empty] | VV | 2 | 2 | True | 1 | ROZPOCET
209 | M | 550111 | akustická izolace (belar 0,8) tl 15 mm | m2 | 9.45 |  | 0 |  |  | základní |  | 0 | 0.00018 | 0.001701 | 0 | 0 | 32 | M | 2 |  |  |  | ROZPOCET |  |  |  | 0 | 0 | 0 | 0 | 0 | 1 | 0 | 16 | 268757699
| VV |  | 9*1,05 'Přepočtené koeficientem množství |  | 9.45 | [12 empty] | VV | 2 | 2 | False | 1 | ROZPOCET
210 | K | 998714202 | Přesun hmot procentní pro akustická a protiotřesová opatření v objektech v do 12 m | % |  |  | 0 | CS ÚRS 2026 01 |  | základní |  | 0 | 0 | 0 | 0 | 0 | 16 | K | 2 |  |  |  | ROZPOCET |  |  |  | 0 | 0 | 0 | 0 | 0 | 1 | 0 | 16 | -1482527874
| D | 762 | Konstrukce tesařské |  |  |  | 0 |  |  |  |  | 0 |  | 1.0393 |  | 0 | 2 | D | 1 |  |  |  | ROZPOCET | [9 empty] | 0
211 | K | 762361332 | Konstrukční a vyrovnávací vrstva pod klempířské prvky (atiky) z vodovzdorné překližky tl 21 mm | m2 | 64.077 |  | 0 | CS ÚRS 2026 01 |  | základní |  | 0 | 0.01622 | 1.0393 | 0 | 0 | 16 | K | 2 |  |  |  | ROZPOCET |  |  |  | 0 | 0 | 0 | 0 | 0 | 1 | 0 | 16 | -200973662
| VV |  | +0,53*(39,0+2*3,0+14,0+9,5+4,0+25,5+6,0+2,0+3,0+9,0) |  | 62.54 | [12 empty] | VV | 2 | 2 | True | 0 | ROZPOCET
| VV |  | +0,53*2,9 |  | 1.537 | [12 empty] | VV | 2 | 2 | True | 0 | ROZPOCET
| VV |  | Součet |  | 64.077 | [12 empty] | VV | 2 | 4 | True | 1 | ROZPOCET
212 | K | 998762202 | Přesun hmot procentní pro kce tesařské v objektech v přes 6 do 12 m | % |  |  | 0 | CS ÚRS 2026 01 |  | základní |  | 0 | 0 | 0 | 0 | 0 | 16 | K | 2 |  |  |  | ROZPOCET |  |  |  | 0 | 0 | 0 | 0 | 0 | 1 | 0 | 16 | 1336530133
| D | 763 | Konstrukce suché výstavby |  |  |  | 0 |  |  |  |  | 0 |  | 13.8723 |  | 0 | 2 | D | 1 |  |  |  | ROZPOCET | [9 empty] | 0
213 | K | 76313141 | SDK podhled deska 1xA 12,5 - s izolací 40mm - dvouvrstvá spodní kce profil CD+UD (SDK.1 - část B) | m2 | 86 |  | 0 |  |  | základní |  | 0 | 0.01661 | 1.4285 | 0 | 0 | 16 | K | 2 |  |  |  | ROZPOCET |  |  |  | 0 | 0 | 0 | 0 | 0 | 1 | 0 | 16 | -2033540253
| P |  | Poznámka k položce: Absorpční vložka o tl. 40 mm a objemové hmotnosti 20-30 kg/m3 balená v polyethylenové folii s retardanty hoření o tloušťce ≤ 20 µm; třída reakce na oheň absorpční vložky vč. folie je A2-s1,d0; požadovaný činitel zvukové pohltivosti při dané skladebné tloušťce v oktávových pásmech je: 125 Hz – α ÷ 0,18; 250 Hz - α ÷ 0,10; 500 Hz - α ÷ 0,07; 1 kHz - α ÷ 0,06; 2 kHz - α ÷ 0,05; 4 kHz - α ÷ 0,05 | [14 empty] | P | 2
| VV |  | "1NP" | [14 empty] | VV | 2 | 1 | True | 0 | ROZPOCET
| VV |  | "109"+0,5*(2*16,3+2*5,2) |  | 21.5 | [12 empty] | VV | 2 | 2 | True | 0 | ROZPOCET
| VV |  | "120"+0,5*(2*16,3+2*5,2) |  | 21.5 | [12 empty] | VV | 2 | 2 | True | 0 | ROZPOCET
| VV |  | "2NP" | [14 empty] | VV | 2 | 1 | True | 0 | ROZPOCET
| VV |  | "205"+0,5*(2*16,3+2*5,2) |  | 21.5 | [12 empty] | VV | 2 | 2 | True | 0 | ROZPOCET
| VV |  | "213"+0,5*(2*16,3+2*5,2) |  | 21.5 | [12 empty] | VV | 2 | 2 | True | 0 | ROZPOCET
| VV |  | Součet |  | 86 | [12 empty] | VV | 2 | 4 | True | 1 | ROZPOCET
214 | K | 76313142 | SDK podhled deska 1x akustická 12,5 - s izolací 40mm - dvouvrstvá spodní kce profil CD+UD (SDK.1 - část C) | m2 | 315.9 |  | 0 |  |  | základní |  | 0 | 0.01661 | 5.2471 | 0 | 0 | 16 | K | 2 |  |  |  | ROZPOCET |  |  |  | 0 | 0 | 0 | 0 | 0 | 1 | 0 | 16 | -855102847
| P |  | Poznámka k položce: Absorpční vložka o tl. 40 mm a objemové hmotnosti 20-30 kg/m3 balená v polyethylenové folii s retardanty hoření o tloušťce ≤ 20 µm; třída reakce na oheň absorpční vložky vč. folie je A2-s1,d0; požadovaný činitel zvukové pohltivosti při dané skladebné tloušťce v oktávových pásmech je: 125 Hz – α ÷ 0,40; 250 Hz - α ÷ 0,45; 500 Hz - α ÷ 0,45; 1 kHz - α ÷ 0,55; 2 kHz - α ÷ 0,50; 4 kHz - α ÷ 0,55 ------------------------------- SDK deska perforovaná tl. 12,5 mm s kruhovými otvory o průměru 6mm a roztečí 18mm rubová strana s netkanou textílií černé barvy | [14 empty] | P | 2
| VV |  | "1NP" | [14 empty] | VV | 2 | 1 | True | 0 | ROZPOCET
| VV |  | "109"+15,2*5,2 |  | 79.04 | [12 empty] | VV | 2 | 2 | True | 0 | ROZPOCET
| VV |  | "120"+14,0*5,2+1,3*4,6 |  | 78.78 | [12 empty] | VV | 2 | 2 | True | 0 | ROZPOCET
| VV |  | "2NP" | [14 empty] | VV | 2 | 1 | True | 0 | ROZPOCET
| VV |  | "205"+15,2*5,2 |  | 79.04 | [12 empty] | VV | 2 | 2 | True | 0 | ROZPOCET
| VV |  | "213"+15,2*5,2 |  | 79.04 | [12 empty] | VV | 2 | 2 | True | 0 | ROZPOCET
| VV |  | Součet |  | 315.9 | [12 empty] | VV | 2 | 4 | True | 1 | ROZPOCET
215 | K | 7631314 | SDK podhled deska 1x akustická 12,5 - bez izolace - dvouvrstvá spodní kce profil CD+UD (SDK.2) | m2 | 134.39 |  | 0 |  |  | základní |  | 0 | 0.01661 | 2.2322 | 0 | 0 | 16 | K | 2 |  |  |  | ROZPOCET |  |  |  | 0 | 0 | 0 | 0 | 0 | 1 | 0 | 16 | 141723083
| P |  | Poznámka k položce: SDK deska perforovaná tl. 12,5 mm s kruhovými otvory o průměru 6mm a roztečí 18mm rubová strana s netkanou textílií černé barvy po obvodě místnosti plná SDK deska tl. 12,5 mm v šířce 200 mm (lem) | [14 empty] | P | 2
| VV |  | "1NP"+31,47+54,83 |  | 86.3 | [12 empty] | VV | 2 | 2 | True | 0 | ROZPOCET
| VV |  | "2NP"+43,25+4,84 |  | 48.09 | [12 empty] | VV | 2 | 2 | True | 0 | ROZPOCET
| VV |  | Součet |  | 134.39 | [12 empty] | VV | 2 | 4 | True | 1 | ROZPOCET
216 | K | 7631315 | SDK podhled deska 1x akustická 12,5 - s izolací 40mm - dvouvrstvá spodní kce profil CD+UD (SDK.3) | m2 | 85.06 |  | 0 |  |  | základní |  | 0 | 0.01661 | 1.4128 | 0 | 0 | 16 | K | 2 |  |  |  | ROZPOCET |  |  |  | 0 | 0 | 0 | 0 | 0 | 1 | 0 | 16 | -849016365
| P |  | Poznámka k položce: Absorpční vložka o tl. 40 mm a objemové hmotnosti 20-30 kg/m3 balená v polyethylenové folii s retardanty hoření o tloušťce ≤ 20 µm; třída reakce na oheň absorpční vložky vč. folie je A2-s1,d0; požadovaný činitel zvukové pohltivosti při dané skladebné tloušťce v oktávových pásmech je: 125 Hz – α ÷ 0,40; 250 Hz - α ÷ 0,45; 500 Hz - α ÷ 0,45; 1 kHz - α ÷ 0,55; 2 kHz - α ÷ 0,50; 4 kHz - α ÷ 0,55 ---------------------- SDK deska perforovaná tl. 12,5 mm s kruhovými otvory o průměru 6mm a roztečí 18mm rubová strana s netkanou textílií černé barvy ---------------------- po obvodě místnosti plná SDK deska tl. 12,5 mm v šířce 200 mm (lem) | [14 empty] | P | 2
| VV |  | "1NP"+12,54+10,39 |  | 22.93 | [12 empty] | VV | 2 | 2 | True | 0 | ROZPOCET
| VV |  | "2NP"+62,13 |  | 62.13 | [12 empty] | VV | 2 | 2 | True | 0 | ROZPOCET
| VV |  | Součet |  | 85.06 | [12 empty] | VV | 2 | 4 | True | 1 | ROZPOCET
217 | K | 763131411 | SDK podhled desky 1xA 12,5 bez izolace dvouvrstvá spodní kce profil CD+UD | m2 | 57.57 |  | 0 | CS ÚRS 2026 01 |  | základní |  | 0 | 0.0122 | 0.70235 | 0 | 0 | 16 | K | 2 |  |  |  | ROZPOCET |  |  |  | 0 | 0 | 0 | 0 | 0 | 1 | 0 | 16 | 942707941
| VV |  | "SDK4" | [14 empty] | VV | 2 | 1 | True | 0 | ROZPOCET
| VV |  | "1NP"+3,68+3,59+3,97+5,3 |  | 16.54 | [12 empty] | VV | 2 | 2 | True | 0 | ROZPOCET
| VV |  | "2NP"+5,15+7,97+3,97+5,3+18,64 |  | 41.03 | [12 empty] | VV | 2 | 2 | True | 0 | ROZPOCET
| VV |  | Součet |  | 57.57 | [12 empty] | VV | 2 | 4 | True | 1 | ROZPOCET
218 | K | 763131451 | SDK podhled deska 1xH2 12,5 bez izolace dvouvrstvá spodní kce profil CD+UD | m2 | 147.24 |  | 0 | CS ÚRS 2026 01 |  | základní |  | 0 | 0.0126 | 1.8552 | 0 | 0 | 16 | K | 2 |  |  |  | ROZPOCET |  |  |  | 0 | 0 | 0 | 0 | 0 | 1 | 0 | 16 | -684574484
| VV |  | "SDK5" | [14 empty] | VV | 2 | 1 | True | 0 | ROZPOCET
| VV |  | "1NP"+1,97+1,08+15,56+3,1+22,3+1,51+6,72+15,75+2,94+5,21+2,51 |  | 78.65 | [12 empty] | VV | 2 | 2 | True | 0 | ROZPOCET
| VV |  | "2NP"+15,56+3,81+18,6+15,75+2,94+7,33+4,6 |  | 68.59 | [12 empty] | VV | 2 | 2 | True | 0 | ROZPOCET
| VV |  | Součet |  | 147.24 | [12 empty] | VV | 2 | 4 | True | 1 | ROZPOCET
219 | K | 7631321 | Kazetový SDK podhled plný 600x600 - Nosný rošt pro kazetové podhledy zavěšený - SDK kazety tl. 10 mm plné - standardní hrana | m2 | 2.74 |  | 0 |  |  | základní |  | 0 | 0.0126 | 0.034524 | 0 | 0 | 16 | K | 2 |  |  |  | ROZPOCET |  |  |  | 0 | 0 | 0 | 0 | 0 | 1 | 0 | 16 | -784375102
| VV |  | "SDK6" | [14 empty] | VV | 2 | 1 | True | 0 | ROZPOCET
| VV |  | "1NP"+1,55+1,19 |  | 2.74 | [12 empty] | VV | 2 | 2 | True | 1 | ROZPOCET
220 | K | 7631322 | Kazetový SDK podhled perrforovaný 600x600 - Nosný rošt skrytý pro kazetové podhledy zavěšený - SDK kazety tl. 10 mm perforované - skrytá hrana | m2 | 76.16 |  | 0 |  |  | základní |  | 0 | 0.0126 | 0.95962 | 0 | 0 | 16 | K | 2 |  |  |  | ROZPOCET |  |  |  | 0 | 0 | 0 | 0 | 0 | 1 | 0 | 16 | 1907459655
| VV |  | "SDK7" | [14 empty] | VV | 2 | 1 | True | 0 | ROZPOCET
| VV |  | "1NP"+19,55+18,53 |  | 38.08 | [12 empty] | VV | 2 | 2 | True | 0 | ROZPOCET
| VV |  | "2NP"+19,55+18,53 |  | 38.08 | [12 empty] | VV | 2 | 2 | True | 0 | ROZPOCET
| VV |  | Součet |  | 76.16 | [12 empty] | VV | 2 | 4 | True | 1 | ROZPOCET
221 | K | 998763402 | Přesun hmot procentní pro konstrukce montované z desek v objektech v přes 6 do 12 m | % |  |  | 0 | CS ÚRS 2026 01 |  | základní |  | 0 | 0 | 0 | 0 | 0 | 16 | K | 2 |  |  |  | ROZPOCET |  |  |  | 0 | 0 | 0 | 0 | 0 | 1 | 0 | 16 | -919220507
| D | 764 | Konstrukce klempířské |  |  |  | 0 |  |  |  |  | 0 |  | 0 |  | 0.06456 | 2 | D | 1 |  |  |  | ROZPOCET | [9 empty] | 0
222 | K | 7641001 | K/01 - HLINÍKOVÝ TAŽENÝ PARAPET LAKOVANÝ - rš 340 mm, dl 2500 mm - D+M vč všech systémových detailů a povrchové úpravy - podrobný popis - TABULKA KLEMPÍŘSKÝCH PRVKŮ | kus | 20 |  | 0 |  |  | základní |  | 0 | 0 | 0 | 0.0001 | 0.002 | 16 | K | 2 |  |  |  | ROZPOCET |  |  |  | 0 | 0 | 0 | 0 | 0 | 1 | 0 | 16 | -399646207
223 | K | 7641002 | K/02 - HLINÍKOVÝ TAŽENÝ PARAPET LAKOVANÝ - rš 340 mm, dl 2300 mm - D+M vč všech systémových detailů a povrchové úpravy - podrobný popis - TABULKA KLEMPÍŘSKÝCH PRVKŮ | kus | 7 |  | 0 |  |  | základní |  | 0 | 0 | 0 | 0.0001 | 0.0007 | 16 | K | 2 |  |  |  | ROZPOCET |  |  |  | 0 | 0 | 0 | 0 | 0 | 1 | 0 | 16 | 1083209877
224 | K | 7641003 | K/03 - HLINÍKOVÝ TAŽENÝ PARAPET LAKOVANÝ - rš 340 mm, dl 1600 mm - D+M vč všech systémových detailů a povrchové úpravy - podrobný popis - TABULKA KLEMPÍŘSKÝCH PRVKŮ | kus | 10 |  | 0 |  |  | základní |  | 0 | 0 | 0 | 0.0001 | 0.001 | 16 | K | 2 |  |  |  | ROZPOCET |  |  |  | 0 | 0 | 0 | 0 | 0 | 1 | 0 | 16 | 838058206
225 | K | 7641004 | K/04 - HLINÍKOVÝ TAŽENÝ PARAPET LAKOVANÝ - rš 340 mm, dl 1500 mm - D+M vč všech systémových detailů a povrchové úpravy - podrobný popis - TABULKA KLEMPÍŘSKÝCH PRVKŮ | kus | 1 |  | 0 |  |  | základní |  | 0 | 0 | 0 | 0.0001 | 0.0001 | 16 | K | 2 |  |  |  | ROZPOCET |  |  |  | 0 | 0 | 0 | 0 | 0 | 1 | 0 | 16 | -1128525094
226 | K | 7641005 | K/05 - HLINÍKOVÝ TAŽENÝ PARAPET LAKOVANÝ - rš 340 mm, dl 1400 mm - D+M vč všech systémových detailů a povrchové úpravy - podrobný popis - TABULKA KLEMPÍŘSKÝCH PRVKŮ | kus | 3 |  | 0 |  |  | základní |  | 0 | 0 | 0 | 0.0001 | 0.0003 | 16 | K | 2 |  |  |  | ROZPOCET |  |  |  | 0 | 0 | 0 | 0 | 0 | 1 | 0 | 16 | 1213000464
227 | K | 7641006 | K/06 - HLINÍKOVÝ TAŽENÝ PARAPET LAKOVANÝ - rš 340 mm, dl 900 mm - D+M vč všech systémových detailů a povrchové úpravy - podrobný popis - TABULKA KLEMPÍŘSKÝCH PRVKŮ | kus | 4 |  | 0 |  |  | základní |  | 0 | 0 | 0 | 0.0001 | 0.0004 | 16 | K | 2 |  |  |  | ROZPOCET |  |  |  | 0 | 0 | 0 | 0 | 0 | 1 | 0 | 16 | 119058973
228 | K | 7641007 | K/07 - OPLECHOVÁNÍ ATIKY - lakovaný hliník 0,8mm - rš 750 mm - D+M vč všech systémových detailů a povrchové úpravy - podrobný popis - TABULKA KLEMPÍŘSKÝCH PRVKŮ | m | 118 |  | 0 |  |  | základní |  | 0 | 0 | 0 | 0.0001 | 0.0118 | 16 | K | 2 |  |  |  | ROZPOCET |  |  |  | 0 | 0 | 0 | 0 | 0 | 1 | 0 | 16 | -1114259846
229 | K | 7641008 | K/08 - OPLECHOVÁNÍ ATIKY nad 1NP - lakovaný hliník 0,8mm - rš 750 mm - D+M vč všech systémových detailů a povrchové úpravy - podrobný popis - TABULKA KLEMPÍŘSKÝCH PRVKŮ | m | 2.6 |  | 0 |  |  | základní |  | 0 | 0 | 0 | 0.0001 | 0.00026 | 16 | K | 2 |  |  |  | ROZPOCET |  |  |  | 0 | 0 | 0 | 0 | 0 | 1 | 0 | 16 | 1037413338
230 | K | 7641009 | K/09 - PROFILY Z POPLASTOVANÉHO PLECHU VIPLANYL V BARVĚ STŘEŠNÍ FÓLIE - D+M vč všech systémových detailů a povrchové úpravy - podrobný popis - TABULKA KLEMPÍŘSKÝCH PRVKŮ | m | 480 |  | 0 |  |  | základní |  | 0 | 0 | 0 | 0.0001 | 0.048 | 16 | K | 2 |  |  |  | ROZPOCET |  |  |  | 0 | 0 | 0 | 0 | 0 | 1 | 0 | 16 | -1487905452
231 | K | 998764202 | Přesun hmot procentní pro konstrukce klempířské v objektech v přes 6 do 12 m | % |  |  | 0 | CS ÚRS 2026 01 |  | základní |  | 0 | 0 | 0 | 0 | 0 | 16 | K | 2 |  |  |  | ROZPOCET |  |  |  | 0 | 0 | 0 | 0 | 0 | 1 | 0 | 16 | -989407055
| D | 766 | Konstrukce truhlářské |  |  |  | 0 |  |  |  |  | 0 |  | 0 |  | 0 | 2 | D | 1 |  |  |  | ROZPOCET | [9 empty] | 0
232 | K | 7663003 | D.3/L,P - DVEŘE S BOČNÍM SVĚTLÍKEM - DŘEVĚNÉ CPL - 1500/2135 mm - D+M vč všech systémových detailů, kování a povrchové úpravy - podrobný popis - TABULKA VÝPLNÍ OTVORŮ - DVEŘE | kus | 4 |  | 0 |  |  | základní |  | 0 | 0 | 0 | 0 | 0 | 16 | K | 2 |  |  |  | ROZPOCET |  |  |  | 0 | 0 | 0 | 0 | 0 | 1 | 0 | 16 | 1013869772
233 | K | 7663004 | D.4/L,P - PROTIPOŽÁRNÍ DVEŘE JEDNOKŘÍDLÉ PLNÉ BEZFALCOVÉ - DŘEVĚNÉ CPL - EI 15 DP3 C - 900/2100 mm - D+M vč všech systémových detailů, kování a povrchové úpravy - podrobný popis - TABULKA VÝPLNÍ OTVORŮ - DVEŘE | kus | 3 |  | 0 |  |  | základní |  | 0 | 0 | 0 | 0 | 0 | 16 | K | 2 |  |  |  | ROZPOCET |  |  |  | 0 | 0 | 0 | 0 | 0 | 1 | 0 | 16 | 44758152
234 | K | 7663005 | D.5/L - PROTIPOŽÁRNÍ DVEŘE JEDNOKŘÍDLÉ PLNÉ BEZFALCOVÉ - DŘEVĚNÉ CPL - EI 15 DP3 C - 800/2100 mm - D+M vč všech systémových detailů, kování a povrchové úpravy - podrobný popis - TABULKA VÝPLNÍ OTVORŮ - DVEŘE | kus | 2 |  | 0 |  |  | základní |  | 0 | 0 | 0 | 0 | 0 | 16 | K | 2 |  |  |  | ROZPOCET |  |  |  | 0 | 0 | 0 | 0 | 0 | 1 | 0 | 16 | -437408629
235 | K | 7663006 | D.6/L - PROTIPOŽÁRNÍ DVEŘE DVOUKŘÍDLÉ PLNÉ BEZFALCOVÉ - DŘEVĚNÉ CPL - EI 15 DP3 C - 1800/2100 mm - D+M vč všech systémových detailů, kování a povrchové úpravy - podrobný popis - TABULKA VÝPLNÍ OTVORŮ - DVEŘE | kus | 1 |  | 0 |  |  | základní |  | 0 | 0 | 0 | 0 | 0 | 16 | K | 2 |  |  |  | ROZPOCET |  |  |  | 0 | 0 | 0 | 0 | 0 | 1 | 0 | 16 | -288804946
236 | K | 7663007 | D.7/L,P - PROTIPOŽÁRNÍ DVEŘE JEDNOKŘÍDLÉ PLNÉ - DŘEVĚNÉ CPL - EI 15 DP3 C - 900/2100 mm - D+M vč všech systémových detailů, kování a povrchové úpravy - podrobný popis - TABULKA VÝPLNÍ OTVORŮ - DVEŘE | kus | 3 |  | 0 |  |  | základní |  | 0 | 0 | 0 | 0 | 0 | 16 | K | 2 |  |  |  | ROZPOCET |  |  |  | 0 | 0 | 0 | 0 | 0 | 1 | 0 | 16 | 256400699
237 | K | 7663008 | D.8/L,P - PROTIPOŽÁRNÍ DVEŘE JEDNOKŘÍDLÉ PLNÉ - DŘEVĚNÉ CPL - EI 15 DP3 C - 800/2100 mm - D+M vč všech systémových detailů, kování a povrchové úpravy - podrobný popis - TABULKA VÝPLNÍ OTVORŮ - DVEŘE | kus | 4 |  | 0 |  |  | základní |  | 0 | 0 | 0 | 0 | 0 | 16 | K | 2 |  |  |  | ROZPOCET |  |  |  | 0 | 0 | 0 | 0 | 0 | 1 | 0 | 16 | -4705272
238 | K | 7663009 | D.9/L - PROTIPOŽÁRNÍ DVEŘE JEDNOKŘÍDLÉ PLNÉ - DŘEVĚNÉ CPL - EI 15 DP3 C - 900/2100 mm - D+M vč všech systémových detailů, kování a povrchové úpravy - podrobný popis - TABULKA VÝPLNÍ OTVORŮ - DVEŘE | kus | 1 |  | 0 |  |  | základní |  | 0 | 0 | 0 | 0 | 0 | 16 | K | 2 |  |  |  | ROZPOCET |  |  |  | 0 | 0 | 0 | 0 | 0 | 1 | 0 | 16 | 8685321
239 | K | 7663010 | D.10/L,P - PROTIPOŽÁRNÍ DVEŘE JEDNOKŘÍDLÉ PLNÉ - DŘEVĚNÉ CPL - EI 15 DP3 C - 800/2100 mm - D+M vč všech systémových detailů, kování a povrchové úpravy - podrobný popis - TABULKA VÝPLNÍ OTVORŮ - DVEŘE | kus | 2 |  | 0 |  |  | základní |  | 0 | 0 | 0 | 0 | 0 | 16 | K | 2 |  |  |  | ROZPOCET |  |  |  | 0 | 0 | 0 | 0 | 0 | 1 | 0 | 16 | 1736386499
240 | K | 7663011 | D.11/L - PROTIPOŽÁRNÍ DVEŘE JEDNOKŘÍDLÉ PLNÉ - DŘEVĚNÉ CPL - EI 15 DP3 C - 800/2100 mm - D+M vč všech systémových detailů, kování a povrchové úpravy - podrobný popis - TABULKA VÝPLNÍ OTVORŮ - DVEŘE | kus | 1 |  | 0 |  |  | základní |  | 0 | 0 | 0 | 0 | 0 | 16 | K | 2 |  |  |  | ROZPOCET |  |  |  | 0 | 0 | 0 | 0 | 0 | 1 | 0 | 16 | -1159614978
241 | K | 7663012 | D.12/L,P - DVEŘE JEDNOKŘÍDLÉ PLNÉ - DŘEVĚNÉ CPL - 900/2100 mm - D+M vč všech systémových detailů, kování a povrchové úpravy - podrobný popis - TABULKA VÝPLNÍ OTVORŮ - DVEŘE | kus | 5 |  | 0 |  |  | základní |  | 0 | 0 | 0 | 0 | 0 | 16 | K | 2 |  |  |  | ROZPOCET |  |  |  | 0 | 0 | 0 | 0 | 0 | 1 | 0 | 16 | 596358971
242 | K | 7663013 | D.13/L - DVEŘE JEDNOKŘÍDLÉ ČÁSTEČNĚ PROSKLENÉ - DŘEVĚNÉ CPL - 900/2100 mm - D+M vč všech systémových detailů, kování a povrchové úpravy - podrobný popis - TABULKA VÝPLNÍ OTVORŮ - DVEŘE | kus | 2 |  | 0 |  |  | základní |  | 0 | 0 | 0 | 0 | 0 | 16 | K | 2 |  |  |  | ROZPOCET |  |  |  | 0 | 0 | 0 | 0 | 0 | 1 | 0 | 16 | 1783050535
243 | K | 7663014 | D.14/L - DVEŘE JEDNOKŘÍDLÉ PLNÉ - DŘEVĚNÉ CPL - 900/2100 mm - D+M vč všech systémových detailů, kování a povrchové úpravy - podrobný popis - TABULKA VÝPLNÍ OTVORŮ - DVEŘE | kus | 1 |  | 0 |  |  | základní |  | 0 | 0 | 0 | 0 | 0 | 16 | K | 2 |  |  |  | ROZPOCET |  |  |  | 0 | 0 | 0 | 0 | 0 | 1 | 0 | 16 | 1015737101
244 | K | 7663015 | D.15/P - DVEŘE JEDNOKŘÍDLÉ PLNÉ - DŘEVĚNÉ CPL - 800/2100 mm - D+M vč všech systémových detailů, kování a povrchové úpravy - podrobný popis - TABULKA VÝPLNÍ OTVORŮ - DVEŘE | kus | 1 |  | 0 |  |  | základní |  | 0 | 0 | 0 | 0 | 0 | 16 | K | 2 |  |  |  | ROZPOCET |  |  |  | 0 | 0 | 0 | 0 | 0 | 1 | 0 | 16 | -1726558715
245 | K | 7663016 | D.16/L,P - DVEŘE JEDNOKŘÍDLÉ PLNÉ - DŘEVĚNÉ CPL - 800/2100 mm - D+M vč všech systémových detailů, kování a povrchové úpravy - podrobný popis - TABULKA VÝPLNÍ OTVORŮ - DVEŘE | kus | 4 |  | 0 |  |  | základní |  | 0 | 0 | 0 | 0 | 0 | 16 | K | 2 |  |  |  | ROZPOCET |  |  |  | 0 | 0 | 0 | 0 | 0 | 1 | 0 | 16 | 722131699
246 | K | 7663017 | D.17/L,P - DVEŘE JEDNOKŘÍDLÉ PLNÉ - DŘEVĚNÉ CPL - 700/2100 mm - D+M vč všech systémových detailů, kování a povrchové úpravy - podrobný popis - TABULKA VÝPLNÍ OTVORŮ - DVEŘE | kus | 10 |  | 0 |  |  | základní |  | 0 | 0 | 0 | 0 | 0 | 16 | K | 2 |  |  |  | ROZPOCET |  |  |  | 0 | 0 | 0 | 0 | 0 | 1 | 0 | 16 | 1747488789
247 | K | 7663019 | D.19 - POSUVNÉ DVEŘE PO ZDI - DŘEVĚNÉ CPL - 700/2135 mm - D+M vč všech systémových detailů, kování a povrchové úpravy - podrobný popis - TABULKA VÝPLNÍ OTVORŮ - DVEŘE | kus | 1 |  | 0 |  |  | základní |  | 0 | 0 | 0 | 0 | 0 | 16 | K | 2 |  |  |  | ROZPOCET |  |  |  | 0 | 0 | 0 | 0 | 0 | 1 | 0 | 16 | -1698042924
248 | K | 7665001 | T/01 - VNITŘNÍ PARAPET DŘEVĚNÝ bez nosu, bez přesahu - 2600/140 mm - D+M vč všech systémových detailů a povrchové úpravy - podrobný popis - TABULKA TRUHLÁŘSKÝCH VÝROBKŮ | kus | 20 |  | 0 |  |  | základní |  | 0 | 0 | 0 | 0 | 0 | 16 | K | 2 |  |  |  | ROZPOCET |  |  |  | 0 | 0 | 0 | 0 | 0 | 1 | 0 | 16 | -1406931354
249 | K | 7665002 | T/02 - VNITŘNÍ PARAPET DŘEVĚNÝ bez nosu, bez přesahu - 1700/140 mm - D+M vč všech systémových detailů a povrchové úpravy - podrobný popis - TABULKA TRUHLÁŘSKÝCH VÝROBKŮ | kus | 10 |  | 0 |  |  | základní |  | 0 | 0 | 0 | 0 | 0 | 16 | K | 2 |  |  |  | ROZPOCET |  |  |  | 0 | 0 | 0 | 0 | 0 | 1 | 0 | 16 | -322392802
250 | K | 7665003 | T/03 - POSUVNÉ DVEŘE DO SKLADU LŮŽEK S AKUSTICKOU FUNKCÍ - 3865/2150 mm - D+M vč všech systémových detailů, kování a povrchové úpravy - podrobný popis - TABULKA TRUHLÁŘSKÝCH VÝROBKŮ | kus | 1 |  | 0 |  |  | základní |  | 0 | 0 | 0 | 0 | 0 | 16 | K | 2 |  |  |  | ROZPOCET |  |  |  | 0 | 0 | 0 | 0 | 0 | 1 | 0 | 16 | 1110619402
251 | K | 7665004 | T/04 - POSUVNÉ DVEŘE DO SKLADU LŮŽEK S AKUSTICKOU FUNKCÍ - 2635-2650/2150 mm - D+M vč všech systémových detailů, kování a povrchové úpravy - podrobný popis - TABULKA TRUHLÁŘSKÝCH VÝROBKŮ | kus | 3 |  | 0 |  |  | základní |  | 0 | 0 | 0 | 0 | 0 | 16 | K | 2 |  |  |  | ROZPOCET |  |  |  | 0 | 0 | 0 | 0 | 0 | 1 | 0 | 16 | -1090492838
252 | K | 998766202 | Přesun hmot procentní pro kce truhlářské v objektech v přes 6 do 12 m | % |  |  | 0 | CS ÚRS 2026 01 |  | základní |  | 0 | 0 | 0 | 0 | 0 | 16 | K | 2 |  |  |  | ROZPOCET |  |  |  | 0 | 0 | 0 | 0 | 0 | 1 | 0 | 16 | 1403194435
| D | 767 | Konstrukce zámečnické |  |  |  | 0 |  |  |  |  | 0 |  | 0.021146 |  | 0 | 2 | D | 1 |  |  |  | ROZPOCET | [9 empty] | 0
253 | K | 7671001 | Překlad ocelový - 2x UPE 160, dl 4100 mm - D+M vč kotevní desky, všech systémových detailů a povrchové úpravy | kus | 1 |  | 0 |  |  | základní |  | 0 | 0.00024 | 0.00024 | 0 | 0 | 16 | K | 2 |  |  |  | ROZPOCET |  |  |  | 0 | 0 | 0 | 0 | 0 | 1 | 0 | 16 | 1308299396
254 | K | 7671002 | Překlad ocelový - 2x UPE 160, dl 2900 mm - D+M vč kotevní desky, všech systémových detailů a povrchové úpravy | kus | 3 |  | 0 |  |  | základní |  | 0 | 0.00024 | 0.00072 | 0 | 0 | 16 | K | 2 |  |  |  | ROZPOCET |  |  |  | 0 | 0 | 0 | 0 | 0 | 1 | 0 | 16 | -913834802
255 | K | 7673001 | O/01 - SESTAVA HLINÍKOVÝCH DVOUKŘÍDLÝCH VSTUPNÍCH DVEŘÍ S BOČNÍM SVĚTLÍKEM A NADSVĚTLÍKEM - 5000/3000 mm - D+M vč všech systémových detailů, kování a povrchové úpravy - podrobný popis - TABULKA VÝPLNÍ VNĚJŠÍCH OTVORŮ | kus | 1 |  | 0 |  |  | základní |  | 0 | 0.00024 | 0.00024 | 0 | 0 | 16 | K | 2 |  |  |  | ROZPOCET |  |  |  | 0 | 0 | 0 | 0 | 0 | 1 | 0 | 16 | 880228854
256 | K | 7673002 | O/02 - HLINÍKOVÉ DVOUKŘÍDLÉ VSTUPNÍ DVEŘE S NADSVĚTLÍKEM - 2000/2800 mm - D+M vč všech systémových detailů, kování a povrchové úpravy - podrobný popis - TABULKA VÝPLNÍ VNĚJŠÍCH OTVORŮ | kus | 1 |  | 0 |  |  | základní |  | 0 | 0.00024 | 0.00024 | 0 | 0 | 16 | K | 2 |  |  |  | ROZPOCET |  |  |  | 0 | 0 | 0 | 0 | 0 | 1 | 0 | 16 | 589065466
257 | K | 76730031 | O/03a - HLINÍKOVÉ OKNO S OTEVÍRAVÝM/SKLOPNÝM KŘÍDLEM A PEVNOU ČÁSTÍ - 2600/2600 mm - D+M vč všech systémových detailů, kování a povrchové úpravy - podrobný popis - TABULKA VÝPLNÍ VNĚJŠÍCH OTVORŮ | kus | 11 |  | 0 |  |  | základní |  | 0 | 0.00024 | 0.00264 | 0 | 0 | 16 | K | 2 |  |  |  | ROZPOCET |  |  |  | 0 | 0 | 0 | 0 | 0 | 1 | 0 | 16 | -1620049741
258 | K | 76730032 | O/03b - HLINÍKOVÉ OKNO S OTEVÍRAVÝM/SKLOPNÝM KŘÍDLEM A PEVNOU ČÁSTÍ - vč. SKLENĚNÉHO ZÁBRADLÍ - 2600/2600 mm - D+M vč všech systémových detailů, kování a povrchové úpravy - podrobný popis - TABULKA VÝPLNÍ VNĚJŠÍCH OTVORŮ | kus | 7 |  | 0 |  |  | základní |  | 0 | 0.00024 | 0.00168 | 0 | 0 | 16 | K | 2 |  |  |  | ROZPOCET |  |  |  | 0 | 0 | 0 | 0 | 0 | 1 | 0 | 16 | 1618859615
259 | K | 76730041 | O/04a - HLINÍKOVÉ OKNO S OTEVÍRAVÝM/SKLOPNÝM KŘÍDLEM A PEVNOU ČÁSTÍ - 2600/2600 mm - D+M vč všech systémových detailů, kování a povrchové úpravy - podrobný popis - TABULKA VÝPLNÍ VNĚJŠÍCH OTVORŮ | kus | 1 |  | 0 |  |  | základní |  | 0 | 0.00024 | 0.00024 | 0 | 0 | 16 | K | 2 |  |  |  | ROZPOCET |  |  |  | 0 | 0 | 0 | 0 | 0 | 1 | 0 | 16 | 1699394518
260 | K | 76730042 | O/04b - HLINÍKOVÉ OKNO S OTEVÍRAVÝM/SKLOPNÝM KŘÍDLEM A PEVNOU ČÁSTÍ - vč. SKLENĚNÉHO ZÁBRADLÍ - 2600/2600 mm - D+M vč všech systémových detailů, kování a povrchové úpravy - podrobný popis - TABULKA VÝPLNÍ VNĚJŠÍCH OTVORŮ | kus | 1 |  | 0 |  |  | základní |  | 0 | 0.00024 | 0.00024 | 0 | 0 | 16 | K | 2 |  |  |  | ROZPOCET |  |  |  | 0 | 0 | 0 | 0 | 0 | 1 | 0 | 16 | -1094458305
261 | K | 7673005 | O/05 - HLINÍKOVÉ OKNO PEVNÉ - 1700/1700 mm - D+M vč všech systémových detailů a povrchové úpravy - podrobný popis - TABULKA VÝPLNÍ VNĚJŠÍCH OTVORŮ | kus | 8 |  | 0 |  |  | základní |  | 0 | 0.00024 | 0.00192 | 0 | 0 | 16 | K | 2 |  |  |  | ROZPOCET |  |  |  | 0 | 0 | 0 | 0 | 0 | 1 | 0 | 16 | -1253597271
262 | K | 7673006 | O/06 - HLINÍKOVÉ OKNO S OTEVÍRAVÝM/SKLOPNÝM KŘÍDLEM A PEVNOU ČÁSTÍ - 1700/1700 mm - D+M vč všech systémových detailů, kování a povrchové úpravy - podrobný popis - TABULKA VÝPLNÍ VNĚJŠÍCH OTVORŮ | kus | 1 |  | 0 |  |  | základní |  | 0 | 0.00024 | 0.00024 | 0 | 0 | 16 | K | 2 |  |  |  | ROZPOCET |  |  |  | 0 | 0 | 0 | 0 | 0 | 1 | 0 | 16 | -1014454388
263 | K | 7673007 | O/07 - HLINÍKOVÉ OKNO S OTEVÍRAVÝM/SKLOPNÝM KŘÍDLEM A PEVNOU ČÁSTÍ - 1700/1700 mm - D+M vč všech systémových detailů, kování a povrchové úpravy - podrobný popis - TABULKA VÝPLNÍ VNĚJŠÍCH OTVORŮ | kus | 1 |  | 0 |  |  | základní |  | 0 | 0.00024 | 0.00024 | 0 | 0 | 16 | K | 2 |  |  |  | ROZPOCET |  |  |  | 0 | 0 | 0 | 0 | 0 | 1 | 0 | 16 | -1571542393
264 | K | 7673008 | O/08 - HLINÍKOVÉ OKNO OTEVÍRAVÉ/SKLOPNÉ - 1500/1500 mm - D+M vč všech systémových detailů, kování a povrchové úpravy - podrobný popis - TABULKA VÝPLNÍ VNĚJŠÍCH OTVORŮ | kus | 2 |  | 0 |  |  | základní |  | 0 | 0.00024 | 0.00048 | 0 | 0 | 16 | K | 2 |  |  |  | ROZPOCET |  |  |  | 0 | 0 | 0 | 0 | 0 | 1 | 0 | 16 | -400793579
265 | K | 7673009 | O/09 - HLINÍKOVÉ OKNO OTEVÍRAVÉ/SKLOPNÉ - 1000/1000 mm - D+M vč všech systémových detailů, kování a povrchové úpravy - podrobný popis - TABULKA VÝPLNÍ VNĚJŠÍCH OTVORŮ | kus | 4 |  | 0 |  |  | základní |  | 0 | 0.00024 | 0.00096 | 0 | 0 | 16 | K | 2 |  |  |  | ROZPOCET |  |  |  | 0 | 0 | 0 | 0 | 0 | 1 | 0 | 16 | -1667691855
266 | K | 7673010 | O/10 - HLINÍKOVÉ OKNO S OTEVÍRAVÝM/SKLOPNÝM KŘÍDLEM A PEVNOU ČÁSTÍ - vč. SKLENĚNÉHO ZÁBRADLÍ - 2400/2400 mm - D+M vč všech systémových detailů, kování a povrchové úpravy - podrobný popis - TABULKA VÝPLNÍ VNĚJŠÍCH OTVORŮ | kus | 3 |  | 0 |  |  | základní |  | 0 | 0.00024 | 0.00072 | 0 | 0 | 16 | K | 2 |  |  |  | ROZPOCET |  |  |  | 0 | 0 | 0 | 0 | 0 | 1 | 0 | 16 | -1089226855
267 | K | 76730111 | O/11a - HLINÍKOVÉ OKNO S 3 OTEVÍRAVÝMI/SKLOPNÝMI KŘÍDLY - 2400/2400 mm - D+M vč všech systémových detailů, kování a povrchové úpravy - podrobný popis - TABULKA VÝPLNÍ VNĚJŠÍCH OTVORŮ | kus | 1 |  | 0 |  |  | základní |  | 0 | 0.00024 | 0.00024 | 0 | 0 | 16 | K | 2 |  |  |  | ROZPOCET |  |  |  | 0 | 0 | 0 | 0 | 0 | 1 | 0 | 16 | -1928905442
268 | K | 76730112 | O/11b - HLINÍKOVÉ OKNO S 3 OTEVÍRAVÝMI/SKLOPNÝMI KŘÍDLY - 2400/2400 mm - D+M vč všech systémových detailů, kování a povrchové úpravy - podrobný popis - TABULKA VÝPLNÍ VNĚJŠÍCH OTVORŮ | kus | 1 |  | 0 |  |  | základní |  | 0 | 0.00024 | 0.00024 | 0 | 0 | 16 | K | 2 |  |  |  | ROZPOCET |  |  |  | 0 | 0 | 0 | 0 | 0 | 1 | 0 | 16 | 782717109
269 | K | 76730121 | O/12a - HLINÍKOVÉ OKNO S 2 OTEVÍRAVÝMI/SKLOPNÝMI KŘÍDLY - 2400/2400 mm - D+M vč všech systémových detailů, kování a povrchové úpravy - podrobný popis - TABULKA VÝPLNÍ VNĚJŠÍCH OTVORŮ | kus | 1 |  | 0 |  |  | základní |  | 0 | 0.00024 | 0.00024 | 0 | 0 | 16 | K | 2 |  |  |  | ROZPOCET |  |  |  | 0 | 0 | 0 | 0 | 0 | 1 | 0 | 16 | -298569709
270 | K | 76730122 | O/12b - HLINÍKOVÉ OKNO S 2 OTEVÍRAVÝMI/SKLOPNÝMI KŘÍDLY - 2400/2400 mm - D+M vč všech systémových detailů, kování a povrchové úpravy - podrobný popis - TABULKA VÝPLNÍ VNĚJŠÍCH OTVORŮ | kus | 1 |  | 0 |  |  | základní |  | 0 | 0.00024 | 0.00024 | 0 | 0 | 16 | K | 2 |  |  |  | ROZPOCET |  |  |  | 0 | 0 | 0 | 0 | 0 | 1 | 0 | 16 | -2055598301
271 | K | 7673013 | O/13 - HLINÍKOVÉ OKNO S AUTOMATICKÝM OTEVÍRAČEM PRO POŽÁRNÍ VĚTRÁNÍ CHÚC - 1600/1600 mm - D+M vč všech systémových detailů, kování a povrchové úpravy - podrobný popis - TABULKA VÝPLNÍ VNĚJŠÍCH OTVORŮ | kus | 1 |  | 0 |  |  | základní |  | 0 | 0.00024 | 0.00024 | 0 | 0 | 16 | K | 2 |  |  |  | ROZPOCET |  |  |  | 0 | 0 | 0 | 0 | 0 | 1 | 0 | 16 | 429314001
272 | K | 7673014 | O/14 - HLINÍKOVÉ DVEŘE do vedlejších prostor - 1000/2100 mm - D+M vč všech systémových detailů, kování a povrchové úpravy - podrobný popis - TABULKA VÝPLNÍ VNĚJŠÍCH OTVORŮ | kus | 2 |  | 0 |  |  | základní |  | 0 | 0.00024 | 0.00048 | 0 | 0 | 16 | K | 2 |  |  |  | ROZPOCET |  |  |  | 0 | 0 | 0 | 0 | 0 | 1 | 0 | 16 | 1460077364
273 | K | 7673015 | O/15 - HLINÍKOVÉ DVEŘE ÚNIKOVÉ - 1050/2550 mm - D+M vč všech systémových detailů, kování a povrchové úpravy - podrobný popis - TABULKA VÝPLNÍ VNĚJŠÍCH OTVORŮ | kus | 1 |  | 0 |  |  | základní |  | 0 | 0.00024 | 0.00024 | 0 | 0 | 16 | K | 2 |  |  |  | ROZPOCET |  |  |  | 0 | 0 | 0 | 0 | 0 | 1 | 0 | 16 | 1219512606
274 | K | 7673016 | O/16 - HLINÍKOVÉ DVEŘE (ÚNIK + PŘÍSTUP NA ZAHRADU) - 1150/2170 mm - D+M vč všech systémových detailů, kování a povrchové úpravy - podrobný popis - TABULKA VÝPLNÍ VNĚJŠÍCH OTVORŮ | kus | 1 |  | 0 |  |  | základní |  | 0 | 0.00024 | 0.00024 | 0 | 0 | 16 | K | 2 |  |  |  | ROZPOCET |  |  |  | 0 | 0 | 0 | 0 | 0 | 1 | 0 | 16 | 1191118777
275 | K | 7673017 | O/17 - HLINÍKOVÉ DVEŘE (ÚNIK + PŘÍSTUP NA ZAHRADU) - 1150/2170 mm - D+M vč všech systémových detailů, kování a povrchové úpravy - podrobný popis - TABULKA VÝPLNÍ VNĚJŠÍCH OTVORŮ | kus | 1 |  | 0 |  |  | základní |  | 0 | 0.00024 | 0.00024 | 0 | 0 | 16 | K | 2 |  |  |  | ROZPOCET |  |  |  | 0 | 0 | 0 | 0 | 0 | 1 | 0 | 16 | -853958937
276 | K | 7673018 | O/18 - HLINÍKOVÉ DVEŘE PROTIPOŽÁRNÍ s nadsvětlíkem (venkovní WC) EI15 DP1 C - 1000/2800 mm - D+M vč všech systémových detailů, kování a povrchové úpravy - podrobný popis - TABULKA VÝPLNÍ VNĚJŠÍCH OTVORŮ | kus | 1 |  | 0 |  |  | základní |  | 0 | 0.00024 | 0.00024 | 0 | 0 | 16 | K | 2 |  |  |  | ROZPOCET |  |  |  | 0 | 0 | 0 | 0 | 0 | 1 | 0 | 16 | -462776071
277 | K | 7674001 | D.1/L - HLINÍKOVÉ PROTIPOŽÁRNÍ DVOUKŘÍDLÉ DVEŘE S NADSVĚTLÍKEM - EI 15 DP3 C - 1950/2800 mm - D+M vč všech systémových detailů, kování a povrchové úpravy - podrobný popis - TABULKA VÝPLNÍ OTVORŮ - DVEŘE | kus | 1 |  | 0 |  |  | základní |  | 0 | 0.00024 | 0.00024 | 0 | 0 | 16 | K | 2 |  |  |  | ROZPOCET |  |  |  | 0 | 0 | 0 | 0 | 0 | 1 | 0 | 16 | -1021863260
278 | K | 7674002 | D.2/L,P - PROTIPOŽÁRNÍ OCELOVÉ DVEŘE BEZFALCOVÉ S BOČNÍM SVĚTLÍKEM - EI 15 DP3 C - 1500/2135 mm - D+M vč všech systémových detailů, kování a povrchové úpravy - podrobný popis - TABULKA VÝPLNÍ OTVORŮ - DVEŘE | kus | 4 |  | 0 |  |  | základní |  | 0 | 0.00024 | 0.00096 | 0 | 0 | 16 | K | 2 |  |  |  | ROZPOCET |  |  |  | 0 | 0 | 0 | 0 | 0 | 1 | 0 | 16 | 978974914
279 | K | 7674018 | D.18 - INTERIÉROVÉ OKNO PEVNÉ - bezpeč sklo - 2850/1035 mm - D+M vč všech systémových detailů a povrchové úpravy - podrobný popis - TABULKA VÝPLNÍ OTVORŮ - DVEŘE | kus | 4 |  | 0 |  |  | základní |  | 0 | 0.00024 | 0.00096 | 0 | 0 | 16 | K | 2 |  |  |  | ROZPOCET |  |  |  | 0 | 0 | 0 | 0 | 0 | 1 | 0 | 16 | 887738122
280 | K | 7676001 | Z/01 - ZÁBRADLÍ HLAVNÍHO SCHODIŠTĚ - ocelové - dl cca 6965 mm - D+M vč všech systémových detailů a povrchové úpravy - podrobný popis - TABULKA ZÁMEČNICKÝCH VÝROBKŮ | kus | 1 |  | 0 |  |  | základní |  | 0 | 0.00024 | 0.00024 | 0 | 0 | 16 | K | 2 |  |  |  | ROZPOCET |  |  |  | 0 | 0 | 0 | 0 | 0 | 1 | 0 | 16 | 1170507064
281 | K | 7676002 | Z/02 - ZÁBRADLÍ HLAVNÍHO SCHODIŠTĚ - 2x madlo - ocelové - dl cca 9320 mm - D+M vč všech systémových detailů a povrchové úpravy - podrobný popis - TABULKA ZÁMEČNICKÝCH VÝROBKŮ | kus | 1 |  | 0 |  |  | základní |  | 0 | 0.00024 | 0.00024 | 0 | 0 | 16 | K | 2 |  |  |  | ROZPOCET |  |  |  | 0 | 0 | 0 | 0 | 0 | 1 | 0 | 16 | 606562237
282 | K | 7676003 | Z/03 - ZÁBRADLÍ GALERIE 2.NP- ocelové - dl cca 7955 mm - D+M vč všech systémových detailů a povrchové úpravy - podrobný popis - TABULKA ZÁMEČNICKÝCH VÝROBKŮ | kus | 1 |  | 0 |  |  | základní |  | 0 | 0.00024 | 0.00024 | 0 | 0 | 16 | K | 2 |  |  |  | ROZPOCET |  |  |  | 0 | 0 | 0 | 0 | 0 | 1 | 0 | 16 | -482185372
283 | K | 7676004 | Z/04 - ZÁBRADLÍ ÚNIKOVÉHO SCHODIŠTĚ - ocelové/tahokov - dl cca 3575 mm - D+M vč všech systémových detailů a povrchové úpravy - podrobný popis - TABULKA ZÁMEČNICKÝCH VÝROBKŮ | kus | 1 |  | 0 |  |  | základní |  | 0 | 0.00024 | 0.00024 | 0 | 0 | 16 | K | 2 |  |  |  | ROZPOCET |  |  |  | 0 | 0 | 0 | 0 | 0 | 1 | 0 | 16 | -1054862743
284 | K | 76760051 | Z/05 - ZÁBRADLÍ PODESTY - ocelové/tahokov - dl cca 1150 mm - D+M vč všech systémových detailů a povrchové úpravy - podrobný popis - TABULKA ZÁMEČNICKÝCH VÝROBKŮ | kus | 1 |  | 0 |  |  | základní |  | 0 | 0.00024 | 0.00024 | 0 | 0 | 16 | K | 2 |  |  |  | ROZPOCET |  |  |  | 0 | 0 | 0 | 0 | 0 | 1 | 0 | 16 | 194388953
285 | K | 76760052 | Z/05 - MADLO ÚNIKOVÉHO SCHODIŠTĚ - ocelové - dvojice madel dl cca 4030 mm - D+M vč všech systémových detailů a povrchové úpravy - podrobný popis - TABULKA ZÁMEČNICKÝCH VÝROBKŮ | kus | 2 |  | 0 |  |  | základní |  | 0 | 0.00024 | 0.00048 | 0 | 0 | 16 | K | 2 |  |  |  | ROZPOCET |  |  |  | 0 | 0 | 0 | 0 | 0 | 1 | 0 | 16 | -1921594333
286 | K | 7676006 | Z/06 - ŽEBŘÍK KE STŘEŠNÍMU VÝLEZU - ocelový - dl cca 3900 mm - D+M vč všech systémových detailů a povrchové úpravy - podrobný popis - TABULKA ZÁMEČNICKÝCH VÝROBKŮ | kus | 1 |  | 0 |  |  | základní |  | 0 | 0.00024 | 0.00024 | 0 | 0 | 16 | K | 2 |  |  |  | ROZPOCET |  |  |  | 0 | 0 | 0 | 0 | 0 | 1 | 0 | 16 | -1258986773
287 | K | 7676007 | Z/07 - OPTICKÁ ZÁSTĚNA NA STŘEŠE - ocel/tahokov - dl cca 1150 mm - D+M vč všech systémových detailů a povrchové úpravy - podrobný popis - TABULKA ZÁMEČNICKÝCH VÝROBKŮ | kpl | 1 |  | 0 |  |  | základní |  | 0 | 0.00024 | 0.00024 | 0 | 0 | 16 | K | 2 |  |  |  | ROZPOCET |  |  |  | 0 | 0 | 0 | 0 | 0 | 1 | 0 | 16 | -417333746
288 | K | 7676010 | Z/10 - ZÁBRADLÍ PŘED OKNY PRO POŽÁRNÍ VĚTRÁNÍ - ocelové - dl 2300 mm - D+M vč všech systémových detailů a povrchové úpravy - podrobný popis - TABULKA ZÁMEČNICKÝCH VÝROBKŮ | kus | 2 |  | 0 |  |  | základní |  | 0 | 0.00024 | 0.00048 | 0 | 0 | 16 | K | 2 |  |  |  | ROZPOCET |  |  |  | 0 | 0 | 0 | 0 | 0 | 1 | 0 | 16 | -1623971679
289 | K | 7676011 | Z/11 - PLECH PRO UKONČENÍ PODLAHY NA GALERII A PODESTĚ ÚNIKOVÉHO SCHODIŠTĚ - P5 50/150 mm - D+M vč všech systémových detailů a povrchové úpravy - podrobný popis - TABULKA ZÁMEČNICKÝCH VÝROBKŮ | m | 9.11 |  | 0 |  |  | základní |  | 0 | 0.00024 | 0.0021864 | 0 | 0 | 16 | K | 2 |  |  |  | ROZPOCET |  |  |  | 0 | 0 | 0 | 0 | 0 | 1 | 0 | 16 | -128725791
290 | K | 7676013 | Z/13 - OCELOVÝ ÚHELNÍK PRO ULOŽENÍ PŘEKLADU - L 120x80x8 dl 100 mm - D+M vč všech systémových detailů a povrchové úpravy - podrobný popis - TABULKA ZÁMEČNICKÝCH VÝROBKŮ | kus | 1 |  | 0 |  |  | základní |  | 0 | 0.00024 | 0.00024 | 0 | 0 | 16 | K | 2 |  |  |  | ROZPOCET |  |  |  | 0 | 0 | 0 | 0 | 0 | 1 | 0 | 16 | -1403660676
291 | K | 7676014 | Z/14 - OCELOVÝ ÚHELNÍK PRO UKONČENÍ PODLAHY U VÝTAHU - L 140x140x10, dl 1200 mm - D+M vč všech systémových detailů a povrchové úpravy - podrobný popis - TABULKA ZÁMEČNICKÝCH VÝROBKŮ | kus | 2 |  | 0 |  |  | základní |  | 0 | 0.00024 | 0.00048 | 0 | 0 | 16 | K | 2 |  |  |  | ROZPOCET |  |  |  | 0 | 0 | 0 | 0 | 0 | 1 | 0 | 16 | -1556669008
292 | K | 998767202 | Přesun hmot procentní pro zámečnické konstrukce v objektech v přes 6 do 12 m | % |  |  | 0 | CS ÚRS 2026 01 |  | základní |  | 0 | 0 | 0 | 0 | 0 | 16 | K | 2 |  |  |  | ROZPOCET |  |  |  | 0 | 0 | 0 | 0 | 0 | 1 | 0 | 16 | -1287204072
| D | 771 | Podlahy z dlaždic |  |  |  | 0 |  |  |  |  | 0 |  | 10.9731 |  | 0 | 2 | D | 1 |  |  |  | ROZPOCET | [9 empty] | 0
293 | K | 771121011 | Nátěr penetrační na podlahu | m2 | 154.18 |  | 0 | CS ÚRS 2025 02 |  | základní |  | 0 | 0.0003 | 0.046254 | 0 | 0 | 16 | K | 2 |  |  |  | ROZPOCET |  |  |  | 0 | 0 | 0 | 0 | 0 | 1 | 0 | 16 | -1661768348
| VV |  | +27,6*0,5 |  | 13.8 | [12 empty] | VV | 2 | 2 | True | 0 | ROZPOCET
| VV |  | +172,74+137,79 |  | 310.53 | [12 empty] | VV | 2 | 2 | True | 0 | ROZPOCET
| VV |  | -170,15 |  | -170.15 | [12 empty] | VV | 2 | 2 | True | 0 | ROZPOCET
| VV |  | Součet |  | 154.18 | [12 empty] | VV | 2 | 4 | True | 1 | ROZPOCET
294 | K | 77127412 | Montáž obkladů stupňů z dlaždic keramických lepených cementovým flexibilním lepidlem | m | 27.6 |  | 0 |  |  | základní |  | 0 | 0.00219 | 0.060444 | 0 | 0 | 16 | K | 2 |  |  |  | ROZPOCET |  |  |  | 0 | 0 | 0 | 0 | 0 | 1 | 0 | 16 | 686332849
| VV |  | +1,15*12*2 |  | 27.6 | [12 empty] | VV | 2 | 2 | True | 1 | ROZPOCET
295 | M | 597615 | dlažba keramická - schodovky | m2 | 13.966 |  | 0 |  |  | základní |  | 0 | 0.022 | 0.30725 | 0 | 0 | 32 | M | 2 |  |  |  | ROZPOCET |  |  |  | 0 | 0 | 0 | 0 | 0 | 1 | 0 | 16 | -389477492
| VV |  | +1,15*0,46*12*2*1,1 |  | 13.966 | [12 empty] | VV | 2 | 2 | True | 1 | ROZPOCET
296 | K | 771473113 | Montáž soklů z dlaždic keramických lepených cementovým standardním lepidlem rovných v přes 90 do 120 mm | m | 145.09 |  | 0 | CS ÚRS 2026 01 |  | základní |  | 0 | 0.00058 | 0.084152 | 0 | 0 | 16 | K | 2 |  |  |  | ROZPOCET |  |  |  | 0 | 0 | 0 | 0 | 0 | 1 | 0 | 16 | 1642125441
| VV |  | "velkoformát" | [14 empty] | VV | 2 | 1 | True | 0 | ROZPOCET
| VV |  | "1NP" | [14 empty] | VV | 2 | 1 | True | 0 | ROZPOCET
| VV |  | "107"+(5,8+3,77+0,15+7,3+2,8+2,4+4,95+10,0+3,4)-2,0-1,0-1,5-0,9-1,0-1,5-2,0-0,9+2*0,15 |  | 30.07 | [12 empty] | VV | 2 | 2 | True | 0 | ROZPOCET
| VV |  | "2NP" | [14 empty] | VV | 2 | 1 | True | 0 | ROZPOCET
| VV |  | "201"+(5,8+3,77+6,2+2,8+1,3+5,8+3,4)-1,0-1,5-0,9-1,0-1,5-1,9-0,9 |  | 20.37 | [12 empty] | VV | 2 | 2 | True | 0 | ROZPOCET
| VV |  | "207"+(2*1,7+2*3,2+2*0,4)-1,0*2-0,8 |  | 7.8 | [12 empty] | VV | 2 | 2 | True | 0 | ROZPOCET
| VV |  | Mezisoučet |  | 58.24 | [12 empty] | VV | 2 | 3 | True | 0 | ROZPOCET
| VV |  | "maloformát" | [14 empty] | VV | 2 | 1 | True | 0 | ROZPOCET
| VV |  | "1NP" | [14 empty] | VV | 2 | 1 | True | 0 | ROZPOCET
| VV |  | "113"+(2*2,4+2*1,7)-2*1,0-1,2+2*0,2 |  | 5.4 | [12 empty] | VV | 2 | 2 | True | 0 | ROZPOCET
| VV |  | "125"+(2*3,2+2*2,3)-1,0+2*0,15 |  | 10.3 | [12 empty] | VV | 2 | 2 | True | 0 | ROZPOCET
| VV |  | "126"+(2*2,1+2*2,3)-1,0+2*0,15 |  | 8.1 | [12 empty] | VV | 2 | 2 | True | 0 | ROZPOCET
| VV |  | "127"+(2*1,0+2*3,0)-0,9 |  | 7.1 | [12 empty] | VV | 2 | 2 | True | 0 | ROZPOCET
| VV |  | "128a"+(2,3+1,2+2*1,2)-0,9-1,0+2*0,15 |  | 4.3 | [12 empty] | VV | 2 | 2 | True | 0 | ROZPOCET
| VV |  | "128c"+(2*1,2+2,3) |  | 4.7 | [12 empty] | VV | 2 | 2 | True | 0 | ROZPOCET
| VV |  | "2NP" | [14 empty] | VV | 2 | 1 | True | 0 | ROZPOCET
| VV |  | "210"+(2*2,4+2*1,7)-1,0*2-1,2+2*0,2 |  | 5.4 | [12 empty] | VV | 2 | 2 | True | 0 | ROZPOCET
| VV |  | "217"+(2*7,7+2*2,4)-1,0 |  | 19.2 | [12 empty] | VV | 2 | 2 | True | 0 | ROZPOCET
| VV |  | "218"+(3,3+2,8+0,4+1,1+3,45)-1,0 |  | 10.05 | [12 empty] | VV | 2 | 2 | True | 0 | ROZPOCET
| VV |  | "219"+(2*3,4+2*1,4)-1,0 |  | 8.6 | [12 empty] | VV | 2 | 2 | True | 0 | ROZPOCET
| VV |  | "220"+(2*1,2+2,3)-1,0 |  | 3.7 | [12 empty] | VV | 2 | 2 | True | 0 | ROZPOCET
| VV |  | Mezisoučet |  | 86.85 | [12 empty] | VV | 2 | 3 | True | 0 | ROZPOCET
| VV |  | Součet |  | 145.09 | [12 empty] | VV | 2 | 4 | True | 1 | ROZPOCET
297 | M | 597611 | dlažba keramická velkoformátová 600/1200 mm | m2 | 6.718 |  | 0 |  |  | základní |  | 0 | 0.022 | 0.1478 | 0 | 0 | 32 | M | 2 |  |  |  | ROZPOCET |  |  |  | 0 | 0 | 0 | 0 | 0 | 1 | 0 | 16 | -1497620446
| VV |  | +58,42*0,1*1,15 |  | 6.718 | [12 empty] | VV | 2 | 2 | True | 1 | ROZPOCET
298 | M | 597612 | dlažba keramická 300/300 mm | m2 | 9.554 |  | 0 |  |  | základní |  | 0 | 0.022 | 0.21019 | 0 | 0 | 32 | M | 2 |  |  |  | ROZPOCET |  |  |  | 0 | 0 | 0 | 0 | 0 | 1 | 0 | 16 | -624462401
| VV |  | +86,85*0,1*1,1 |  | 9.554 | [12 empty] | VV | 2 | 2 | True | 1 | ROZPOCET
299 | K | 771473133 | Montáž soklů z dlaždic keramických schodišťových stupňovitých lepených cementovým standardním lepidlem v přes 90 do 120 mm | m | 12 |  | 0 | CS ÚRS 2026 01 |  | základní |  | 0 | 0.00058 | 0.00696 | 0 | 0 | 16 | K | 2 |  |  |  | ROZPOCET |  |  |  | 0 | 0 | 0 | 0 | 0 | 1 | 0 | 16 | 2026957688
| VV |  | +0,5*12*2 |  | 12 | [12 empty] | VV | 2 | 2 | True | 1 | ROZPOCET
300 | M | 597612 | dlažba keramická 300/300 mm | m2 | 1.32 |  | 0 |  |  | základní |  | 0 | 0.022 | 0.02904 | 0 | 0 | 32 | M | 2 |  |  |  | ROZPOCET |  |  |  | 0 | 0 | 0 | 0 | 0 | 1 | 0 | 16 | 822645788
| VV |  | +12,0*0,1*1,1 |  | 1.32 | [12 empty] | VV | 2 | 2 | True | 1 | ROZPOCET
301 | K | 771574412 | Montáž podlah keramických hladkých lepených cementovým flexibilním lepidlem přes 0,5 do 2 ks/m2 | m2 | 172.74 |  | 0 | CS ÚRS 2026 01 |  | základní |  | 0 | 0.00897 | 1.5495 | 0 | 0 | 16 | K | 2 |  |  |  | ROZPOCET |  |  |  | 0 | 0 | 0 | 0 | 0 | 1 | 0 | 16 | -1571099772
| VV |  | "1NP" | [14 empty] | VV | 2 | 1 | True | 0 | ROZPOCET
| VV | P01b_kerdl | +54,83+15,56+3,1+15,75+2,94 |  | 92.18 | [12 empty] | VV | 2 | 2 | True | 0 | ROZPOCET
| VV |  | "lavice"-5,9 |  | -5.9 | [12 empty] | VV | 2 | 2 | True | 0 | ROZPOCET
| VV |  | "2NP" | [14 empty] | VV | 2 | 1 | True | 0 | ROZPOCET
| VV | P02b_kerdl | +43,25+15,56+5,15+3,81+15,75+2,94 |  | 86.46 | [12 empty] | VV | 2 | 2 | True | 0 | ROZPOCET
| VV |  | Součet |  | 172.74 | [12 empty] | VV | 2 | 4 | True | 1 | ROZPOCET
302 | M | 597611 | dlažba keramická velkoformátová 600/1200 mm | m2 | 198.651 |  | 0 |  |  | základní |  | 0 | 0.022 | 4.3703 | 0 | 0 | 32 | M | 2 |  |  |  | ROZPOCET |  |  |  | 0 | 0 | 0 | 0 | 0 | 1 | 0 | 16 | 1450613196
| VV |  | 172,74*1,15 'Přepočtené koeficientem množství |  | 198.651 | [12 empty] | VV | 2 | 2 | False | 1 | ROZPOCET
303 | K | 771574416 | Montáž podlah keramických hladkých lepených cementovým flexibilním lepidlem přes 9 do 12 ks/m2 | m2 | 137.79 |  | 0 | CS ÚRS 2026 01 |  | základní |  | 0 | 0.006 | 0.82674 | 0 | 0 | 16 | K | 2 |  |  |  | ROZPOCET |  |  |  | 0 | 0 | 0 | 0 | 0 | 1 | 0 | 16 | -626286712
| VV |  | "1NP" | [14 empty] | VV | 2 | 1 | True | 0 | ROZPOCET
| VV | P01b_KD_30_30 | +1,97+1,08+10,24+3,97+22,13+1,51+6,72+1,55+1,19+5,21+2,51 |  | 58.08 | [12 empty] | VV | 2 | 2 | True | 0 | ROZPOCET
| VV | P01d_KD_30_30 | +7,32+4,91+6,0+2,82 |  | 21.05 | [12 empty] | VV | 2 | 2 | True | 0 | ROZPOCET
| VV |  | "2NP" | [14 empty] | VV | 2 | 1 | True | 0 | ROZPOCET
| VV | P02b_KD_30_30 | +3,97+18,6+18,64+7,33+4,6+2,82 |  | 55.96 | [12 empty] | VV | 2 | 2 | True | 0 | ROZPOCET
| VV |  | "mezipodesta" | [14 empty] | VV | 2 | 1 | True | 0 | ROZPOCET
| VV | P03b_KD_30_30 | +2,7 |  | 2.7 | [12 empty] | VV | 2 | 2 | True | 0 | ROZPOCET
| VV |  | Součet |  | 137.79 | [12 empty] | VV | 2 | 4 | True | 1 | ROZPOCET
304 | M | 597612 | dlažba keramická 300/300 mm | m2 | 151.569 |  | 0 |  |  | základní |  | 0 | 0.022 | 3.3345 | 0 | 0 | 32 | M | 2 |  |  |  | ROZPOCET |  |  |  | 0 | 0 | 0 | 0 | 0 | 1 | 0 | 16 | -482357283
| VV |  | 137,79*1,1 'Přepočtené koeficientem množství |  | 151.569 | [12 empty] | VV | 2 | 2 | False | 1 | ROZPOCET
305 | K | 771599 | Řezání dlaždic keramických | m | 300 |  | 0 |  |  | základní |  | 0 | 0 | 0 | 0 | 0 | 16 | K | 2 |  |  |  | ROZPOCET |  |  |  | 0 | 0 | 0 | 0 | 0 | 1 | 0 | 16 | -66283511
306 | K | 998771202 | Přesun hmot procentní pro podlahy z dlaždic v objektech v přes 6 do 12 m | % |  |  | 0 | CS ÚRS 2026 01 |  | základní |  | 0 | 0 | 0 | 0 | 0 | 16 | K | 2 |  |  |  | ROZPOCET |  |  |  | 0 | 0 | 0 | 0 | 0 | 1 | 0 | 16 | -461950728
| D | 776 | Podlahy povlakové |  |  |  | 0 |  |  |  |  | 0 |  | 5.1503 |  | 0 | 2 | D | 1 |  |  |  | ROZPOCET | [9 empty] | 0
307 | K | 776111112 | Broušení betonového podkladu povlakových podlah | m2 | 707.07 |  | 0 | CS ÚRS 2025 02 |  | základní |  | 0 | 0 | 0 | 0 | 0 | 16 | K | 2 |  |  |  | ROZPOCET |  |  |  | 0 | 0 | 0 | 0 | 0 | 1 | 0 | 16 | 521341361
308 | K | 776111311 | Vysátí podkladu povlakových podlah | m2 | 707.07 |  | 0 | CS ÚRS 2025 02 |  | základní |  | 0 | 0 | 0 | 0 | 0 | 16 | K | 2 |  |  |  | ROZPOCET |  |  |  | 0 | 0 | 0 | 0 | 0 | 1 | 0 | 16 | -1702352293
309 | K | 776121321 | Neředěná penetrace savého podkladu povlakových podlah | m2 | 707.07 |  | 0 | CS ÚRS 2025 02 |  | základní |  | 0 | 0.0002 | 0.14141 | 0 | 0 | 16 | K | 2 |  |  |  | ROZPOCET |  |  |  | 0 | 0 | 0 | 0 | 0 | 1 | 0 | 16 | -448261627
310 | K | 776141111 | Stěrka podlahová nivelační pro vyrovnání podkladu povlakových podlah pevnosti 20 MPa tl do 3 mm | m2 | 707.07 |  | 0 | CS ÚRS 2026 01 |  | základní |  | 0 | 0.00455 | 3.2172 | 0 | 0 | 16 | K | 2 |  |  |  | ROZPOCET |  |  |  | 0 | 0 | 0 | 0 | 0 | 1 | 0 | 16 | 817437863
| VV |  | P01a_vinyl+P02a_vinyl |  | 707.07 | [12 empty] | VV | 2 | 2 | True | 1 | ROZPOCET
311 | K | 77621111 | Lepení textilní čistící zony | m2 | 31.47 |  | 0 |  |  | základní |  | 0 | 0.0005 | 0.015735 | 0 | 0 | 16 | K | 2 |  |  |  | ROZPOCET |  |  |  | 0 | 0 | 0 | 0 | 0 | 1 | 0 | 16 | 1200879778
| VV | P01c_zona | +31,47 |  | 31.47 | [12 empty] | VV | 2 | 2 | True | 1 | ROZPOCET
312 | M | 697510 | kobercová čistící zona | m2 | 34.617 |  | 0 |  |  | základní |  | 0 | 0.00235 | 0.08135 | 0 | 0 | 32 | M | 2 |  |  |  | ROZPOCET |  |  |  | 0 | 0 | 0 | 0 | 0 | 1 | 0 | 16 | -1496830860
| VV |  | 31,47*1,1 'Přepočtené koeficientem množství |  | 34.617 | [12 empty] | VV | 2 | 2 | False | 1 | ROZPOCET
313 | K | 776411111 | Montáž obvodových soklíků výšky do 80 mm | m | 22 |  | 0 | CS ÚRS 2026 01 |  | základní |  | 0 | 1e-05 | 0.00022 | 0 | 0 | 16 | K | 2 |  |  |  | ROZPOCET |  |  |  | 0 | 0 | 0 | 0 | 0 | 1 | 0 | 16 | 552901077
| VV |  | "1NP" | [14 empty] | VV | 2 | 1 | True | 0 | ROZPOCET
| VV |  | "101"+(2*5,8+2*9,5)-0,9-1,0-2,0-5,0+2*0,15 |  | 22 | [12 empty] | VV | 2 | 2 | True | 1 | ROZPOCET
314 | M | 697510 | kobercová čistící zona | m2 | 1.936 |  | 0 |  |  | základní |  | 0 | 0.00235 | 0.0045496 | 0 | 0 | 32 | M | 2 |  |  |  | ROZPOCET |  |  |  | 0 | 0 | 0 | 0 | 0 | 1 | 0 | 16 | 1836616590
| VV |  | +22,0*0,08*1,1 |  | 1.936 | [12 empty] | VV | 2 | 2 | True | 1 | ROZPOCET
315 | K | 77624111 | Lepení hladkých (bez vzoru) pásů z vinylu | m2 | 707.07 |  | 0 |  |  | základní |  | 0 | 0.0003 | 0.21212 | 0 | 0 | 16 | K | 2 |  |  |  | ROZPOCET |  |  |  | 0 | 0 | 0 | 0 | 0 | 1 | 0 | 16 | 1066038509
| VV |  | "1NP" | [14 empty] | VV | 2 | 1 | True | 0 | ROZPOCET
| VV | P01a_vinyl | +12,54+3,68+10,39+19,55+128,98+3,59+18,53+128,23+5,30 |  | 330.79 | [12 empty] | VV | 2 | 2 | True | 0 | ROZPOCET
| VV |  | "2NP" | [14 empty] | VV | 2 | 1 | True | 0 | ROZPOCET
| VV | P02a_vinyl | +4,84+62,13+19,55+128,98+7,97+18,53+128,98+5,30 |  | 376.28 | [12 empty] | VV | 2 | 2 | True | 0 | ROZPOCET
| VV |  | Součet |  | 707.07 | [12 empty] | VV | 2 | 4 | True | 1 | ROZPOCET
316 | M | 284110 | podlahovina vinylová | m2 | 777.777 |  | 0 |  |  | základní |  | 0 | 0.0018 | 1.4 | 0 | 0 | 32 | M | 2 |  |  |  | ROZPOCET |  |  |  | 0 | 0 | 0 | 0 | 0 | 1 | 0 | 16 | 568770418
| VV |  | 707,07*1,1 'Přepočtené koeficientem množství |  | 777.777 | [12 empty] | VV | 2 | 2 | False | 1 | ROZPOCET
317 | K | 776421111 | Montáž obvodových lišt lepením | m | 322.5 |  | 0 | CS ÚRS 2026 01 |  | základní |  | 0 | 1e-05 | 0.003225 | 0 | 0 | 16 | K | 2 |  |  |  | ROZPOCET |  |  |  | 0 | 0 | 0 | 0 | 0 | 1 | 0 | 16 | 804567595
318 | M | 194160 | lišta soklová | m | 354.75 |  | 0 |  |  | základní |  | 0 | 0.00012 | 0.04257 | 0 | 0 | 32 | M | 2 |  |  |  | ROZPOCET |  |  |  | 0 | 0 | 0 | 0 | 0 | 1 | 0 | 16 | 1872509108
| VV |  | 322,5*1,1 'Přepočtené koeficientem množství |  | 354.75 | [12 empty] | VV | 2 | 2 | False | 1 | ROZPOCET
319 | K | 776421711 | Vložení nařezaných pásků z podlahoviny do lišt | m | 322.5 |  | 0 | CS ÚRS 2026 01 |  | základní |  | 0 | 0 | 0 | 0 | 0 | 16 | K | 2 |  |  |  | ROZPOCET |  |  |  | 0 | 0 | 0 | 0 | 0 | 1 | 0 | 16 | 1053048313
| VV |  | "1NP" | [14 empty] | VV | 2 | 1 | True | 0 | ROZPOCET
| VV |  | "102"+(2*4,2+2*3,0)-0,8-0,9 |  | 12.7 | [12 empty] | VV | 2 | 2 | True | 0 | ROZPOCET
| VV |  | "103"+(2*2,4+2*1,5)-0,8*3 |  | 5.4 | [12 empty] | VV | 2 | 2 | True | 0 | ROZPOCET
| VV |  | "105"+(3,9+2*3,0+0,9+2,6)-0,8-0,9 |  | 11.7 | [12 empty] | VV | 2 | 2 | True | 0 | ROZPOCET
| VV |  | "108"+(2*6,2+2*3,2)-0,9-1,5*2 |  | 14.9 | [12 empty] | VV | 2 | 2 | True | 0 | ROZPOCET
| VV |  | "109"+(2*17,4+2*7,4-3,9)-1,5-1,0-1,0-1,1+2*0,15 |  | 41.4 | [12 empty] | VV | 2 | 2 | True | 0 | ROZPOCET
| VV |  | "112"+(3,9+2*0,9) |  | 5.7 | [12 empty] | VV | 2 | 2 | True | 0 | ROZPOCET
| VV |  | "119"+(2*3,2+2*5,7)-0,9-2*1,5 |  | 13.9 | [12 empty] | VV | 2 | 2 | True | 0 | ROZPOCET
| VV |  | "120"+(2*17,4+2*7,4-2,65)-2*1,0-1,5-1,1+2*0,15 |  | 42.65 | [12 empty] | VV | 2 | 2 | True | 0 | ROZPOCET
| VV |  | "123"+(2,65+2*2,0) |  | 6.65 | [12 empty] | VV | 2 | 2 | True | 0 | ROZPOCET
| VV |  | Mezisoučet |  | 155 | [12 empty] | VV | 2 | 3 | True | 0 | ROZPOCET
| VV |  | "2NP" | [14 empty] | VV | 2 | 1 | True | 0 | ROZPOCET
| VV |  | "202"+(1,2+3,0+2,0+0,9+2,6)-0,9 |  | 8.8 | [12 empty] | VV | 2 | 2 | True | 0 | ROZPOCET
| VV |  | "203"+(2*10,5+2*5,9)-1,9-1,0 |  | 29.9 | [12 empty] | VV | 2 | 2 | True | 0 | ROZPOCET
| VV |  | "204"+(2*6,2+2*3,2)-2*1,5-0,9 |  | 14.9 | [12 empty] | VV | 2 | 2 | True | 0 | ROZPOCET
| VV |  | "205"+(2*17,4+2*7,4-2,6)-1,5-3*1,0 |  | 42.5 | [12 empty] | VV | 2 | 2 | True | 0 | ROZPOCET
| VV |  | "209"+(3,3+0,8+1,4+2,9) |  | 8.4 | [12 empty] | VV | 2 | 2 | True | 0 | ROZPOCET
| VV |  | "212"+(2*3,2+2*5,7)-2*1,5-0,9 |  | 13.9 | [12 empty] | VV | 2 | 2 | True | 0 | ROZPOCET
| VV |  | "213"+(2*17,4+2*7,4-2,65)-1,5-3*1,0 |  | 42.45 | [12 empty] | VV | 2 | 2 | True | 0 | ROZPOCET
| VV |  | "216"+(2,65+2*2,0) |  | 6.65 | [12 empty] | VV | 2 | 2 | True | 0 | ROZPOCET
| VV |  | Mezisoučet |  | 167.5 | [12 empty] | VV | 2 | 3 | True | 0 | ROZPOCET
| VV |  | Součet |  | 322.5 | [12 empty] | VV | 2 | 4 | True | 1 | ROZPOCET
320 | M | 284110 | podlahovina vinylová | m2 | 17.738 |  | 0 |  |  | základní |  | 0 | 0.0018 | 0.031928 | 0 | 0 | 32 | M | 2 |  |  |  | ROZPOCET |  |  |  | 0 | 0 | 0 | 0 | 0 | 1 | 0 | 16 | -116464037
| VV |  | +322,5*0,05*1,1 |  | 17.738 | [12 empty] | VV | 2 | 2 | True | 1 | ROZPOCET
321 | K | 998776202 | Přesun hmot procentní pro podlahy povlakové v objektech v přes 6 do 12 m | % |  |  | 0 | CS ÚRS 2026 01 |  | základní |  | 0 | 0 | 0 | 0 | 0 | 16 | K | 2 |  |  |  | ROZPOCET |  |  |  | 0 | 0 | 0 | 0 | 0 | 1 | 0 | 16 | -1341785599
| D | 777 | Podlahy lité |  |  |  | 0 |  |  |  |  | 0 |  | 0.22102 |  | 0 | 2 | D | 1 |  |  |  | ROZPOCET | [9 empty] | 0
322 | K | 777302 | Schody,. lavice - dvousložková mikrocementová stěrka - D+M vč všech systémových detailů | m2 | 39.68 |  | 0 |  |  | základní |  | 0 | 0.00557 | 0.22102 | 0 | 0 | 16 | K | 2 |  |  |  | ROZPOCET |  |  |  | 0 | 0 | 0 | 0 | 0 | 1 | 0 | 16 | 1532986111
| VV |  | "schody"+18,05 |  | 18.05 | [12 empty] | VV | 2 | 2 | True | 0 | ROZPOCET
| VV |  | "ostatní"+21,63 |  | 21.63 | [12 empty] | VV | 2 | 2 | True | 0 | ROZPOCET
| VV |  | Součet |  | 39.68 | [12 empty] | VV | 2 | 4 | True | 1 | ROZPOCET
323 | K | 998777202 | Přesun hmot procentní pro podlahy lité v objektech v přes 6 do 12 m | % |  |  | 0 | CS ÚRS 2026 01 |  | základní |  | 0 | 0 | 0 | 0 | 0 | 16 | K | 2 |  |  |  | ROZPOCET |  |  |  | 0 | 0 | 0 | 0 | 0 | 1 | 0 | 16 | 2143888686
| D | 781 | Dokončovací práce - obklady |  |  |  | 0 |  |  |  |  | 0 |  | 9.2184 |  | 0 | 2 | D | 1 |  |  |  | ROZPOCET | [9 empty] | 0
324 | K | 781121011 | Nátěr penetrační na stěnu | m2 | 270.41 |  | 0 | CS ÚRS 2025 02 |  | základní |  | 0 | 0.0003 | 0.081123 | 0 | 0 | 16 | K | 2 |  |  |  | ROZPOCET |  |  |  | 0 | 0 | 0 | 0 | 0 | 1 | 0 | 16 | 1979489800
| VV |  | +59,22+138,76+94,21 |  | 292.19 | [12 empty] | VV | 2 | 2 | True | 0 | ROZPOCET
| VV |  | -21,78 |  | -21.78 | [12 empty] | VV | 2 | 2 | True | 0 | ROZPOCET
| VV |  | Součet |  | 270.41 | [12 empty] | VV | 2 | 4 | True | 1 | ROZPOCET
325 | K | 781472212 | Montáž obkladů keramických hladkých lepených cementovým flexibilním lepidlem přes 0,5 do 2 ks/m2 | m2 | 59.22 |  | 0 | CS ÚRS 2026 01 |  | základní |  | 0 | 0.00897 | 0.5312 | 0 | 0 | 16 | K | 2 |  |  |  | ROZPOCET |  |  |  | 0 | 0 | 0 | 0 | 0 | 1 | 0 | 16 | -1068252013
| VV |  | "1NP" | [14 empty] | VV | 2 | 1 | True | 0 | ROZPOCET
| VV |  | "110"+1,1*(2*5,2+2*3,2)-0,7*1,0-0,8*1,0-0,9*1,0-0,4*3,9 |  | 14.52 | [12 empty] | VV | 2 | 2 | True | 0 | ROZPOCET
| VV |  | "121"+1,1*(2*5,3+2*3,2)-0,7*1,0-0,8*1,0-0,9*1,0-0,4*3,9 |  | 14.74 | [12 empty] | VV | 2 | 2 | True | 0 | ROZPOCET
| VV |  | Mezisoučet |  | 29.26 | [12 empty] | VV | 2 | 3 | True | 0 | ROZPOCET
| VV |  | "2NP" | [14 empty] | VV | 2 | 1 | True | 0 | ROZPOCET
| VV |  | "206"+1,1*(2*5,2+2*3,2)-0,8*1,0-0,9*1,0-0,4*3,9 |  | 15.22 | [12 empty] | VV | 2 | 2 | True | 0 | ROZPOCET
| VV |  | "214"+1,1*(2*5,3+2*3,2)-0,7*1,0-0,8*1,0-0,9*1,0-0,4*3,9 |  | 14.74 | [12 empty] | VV | 2 | 2 | True | 0 | ROZPOCET
| VV |  | Mezisoučet |  | 29.96 | [12 empty] | VV | 2 | 3 | True | 0 | ROZPOCET
| VV |  | Součet |  | 59.22 | [12 empty] | VV | 2 | 4 | True | 1 | ROZPOCET
326 | M | 597621 | obklad keramický velkoformátový 600/1200 mm | m2 | 68.103 |  | 0 |  |  | základní |  | 0 | 0.022 | 1.4983 | 0 | 0 | 32 | M | 2 |  |  |  | ROZPOCET |  |  |  | 0 | 0 | 0 | 0 | 0 | 1 | 0 | 16 | -1573796452
| VV |  | 59,22*1,15 'Přepočtené koeficientem množství |  | 68.103 | [12 empty] | VV | 2 | 2 | False | 1 | ROZPOCET
327 | K | 781472216 | Montáž obkladů keramických hladkých lepených cementovým flexibilním lepidlem přes 9 do 12 ks/m2 | m2 | 138.76 |  | 0 | CS ÚRS 2026 01 |  | základní |  | 0 | 0.006 | 0.83256 | 0 | 0 | 16 | K | 2 |  |  |  | ROZPOCET |  |  |  | 0 | 0 | 0 | 0 | 0 | 1 | 0 | 16 | -529781295
| VV |  | "1NP" | [14 empty] | VV | 2 | 1 | True | 0 | ROZPOCET
| VV |  | "103"+0,6*(1,3+0,6) |  | 1.14 | [12 empty] | VV | 2 | 2 | True | 0 | ROZPOCET
| VV |  | "104a"+1,1*(1,5)+0,15*1,0 |  | 1.8 | [12 empty] | VV | 2 | 2 | True | 0 | ROZPOCET
| VV |  | "104b"+1,2*(2*1,5+2*1,4-0,7) |  | 6.12 | [12 empty] | VV | 2 | 2 | True | 0 | ROZPOCET
| VV |  | "114"+2,2*(2*5,2+2*6,3+2*0,7+2*0,15)-0,7*2,1-0,9*2,1*3 |  | 47.2 | [12 empty] | VV | 2 | 2 | True | 0 | ROZPOCET
| VV |  | "115"+2,2*(2*1,1+2*1,4)-0,7*2,1 |  | 9.53 | [12 empty] | VV | 2 | 2 | True | 0 | ROZPOCET
| VV |  | "116"+1,2*(2,4) |  | 2.88 | [12 empty] | VV | 2 | 2 | True | 0 | ROZPOCET
| VV |  | "117"+2,4*(2*0,9+2*1,7)-0,7*2,1 |  | 11.01 | [12 empty] | VV | 2 | 2 | True | 0 | ROZPOCET
| VV |  | "118"+1,2*(2*1,0+2*1,4-0,7)+0,15*1,0 |  | 5.07 | [12 empty] | VV | 2 | 2 | True | 0 | ROZPOCET
| VV |  | "124"+1,5*(2,2+2,4) |  | 6.9 | [12 empty] | VV | 2 | 2 | True | 0 | ROZPOCET
| VV |  | Mezisoučet |  | 91.65 | [12 empty] | VV | 2 | 3 | True | 0 | ROZPOCET
| VV |  | "2NP" | [14 empty] | VV | 2 | 1 | True | 0 | ROZPOCET
| VV |  | "203"+0,9*(3,1)+0,1*(3,1+2*0,9) |  | 3.28 | [12 empty] | VV | 2 | 2 | True | 0 | ROZPOCET
| VV |  | "208"+1,2*(2*1,4+2*3,2-0,7)+0,15*(2*0,9) |  | 10.47 | [12 empty] | VV | 2 | 2 | True | 0 | ROZPOCET
| VV |  | "211"+2,2*(2*6,3+2*3,0)-0,9*2,1*4 |  | 33.36 | [12 empty] | VV | 2 | 2 | True | 0 | ROZPOCET
| VV |  | Mezisoučet |  | 47.11 | [12 empty] | VV | 2 | 3 | True | 0 | ROZPOCET
| VV |  | Součet |  | 138.76 | [12 empty] | VV | 2 | 4 | True | 1 | ROZPOCET
328 | M | 597622 | obklad keramický 300/300 mm | m2 | 152.636 |  | 0 |  |  | základní |  | 0 | 0.022 | 3.358 | 0 | 0 | 32 | M | 2 |  |  |  | ROZPOCET |  |  |  | 0 | 0 | 0 | 0 | 0 | 1 | 0 | 16 | 599718137
| VV |  | 138,76*1,1 'Přepočtené koeficientem množství |  | 152.636 | [12 empty] | VV | 2 | 2 | False | 1 | ROZPOCET
329 | K | 781472224 | Montáž obkladů keramických hladkých lepených cementovým flexibilním lepidlem přes 85 do 100 ks/m2 | m2 | 94.21 |  | 0 | CS ÚRS 2026 01 |  | základní |  | 0 | 0.00595 | 0.56055 | 0 | 0 | 16 | K | 2 |  |  |  | ROZPOCET |  |  |  | 0 | 0 | 0 | 0 | 0 | 1 | 0 | 16 | -1610007883
| VV |  | "1NP" | [14 empty] | VV | 2 | 1 | True | 0 | ROZPOCET
| VV |  | "110"+1,1*(2*5,2+2*3,2-0,7-0,8-0,9)+0,15*4,3+0,10*3,9 |  | 16.875 | [12 empty] | VV | 2 | 2 | True | 0 | ROZPOCET
| VV |  | "111"+1,2*(2*1,8+2*1,8-0,7) |  | 7.8 | [12 empty] | VV | 2 | 2 | True | 0 | ROZPOCET
| VV |  | "121"+1,1*(2*5,3+2*3,2-0,7-0,8-0,9)+0,15*3,9+0,10*3,9 |  | 17.035 | [12 empty] | VV | 2 | 2 | True | 0 | ROZPOCET
| VV |  | "122"+1,2*(2*2,7+2*1,3-0,7) |  | 8.76 | [12 empty] | VV | 2 | 2 | True | 0 | ROZPOCET
| VV |  | Mezisoučet |  | 50.47 | [12 empty] | VV | 2 | 3 | True | 0 | ROZPOCET
| VV |  | "2NP" | [14 empty] | VV | 2 | 1 | True | 0 | ROZPOCET
| VV |  | "206"+1,1*(2*5,2+2*3,2-0,8-0,9)+0,15*4,3+0,10*3,9 |  | 17.645 | [12 empty] | VV | 2 | 2 | True | 0 | ROZPOCET
| VV |  | "214"+1,1*(2*5,3+2*3,2-0,7-0,8-0,9)+0,15*4,3+0,10*3,9 |  | 17.095 | [12 empty] | VV | 2 | 2 | True | 0 | ROZPOCET
| VV |  | "215"+1,2*(2*2,8+2*1,3-0,7) |  | 9 | [12 empty] | VV | 2 | 2 | True | 0 | ROZPOCET
| VV |  | Mezisoučet |  | 43.74 | [12 empty] | VV | 2 | 3 | True | 0 | ROZPOCET
| VV |  | Součet |  | 94.21 | [12 empty] | VV | 2 | 4 | True | 1 | ROZPOCET
330 | M | 597623 | obklad keramický 100/100 mm | m2 | 103.631 |  | 0 |  |  | základní |  | 0 | 0.022 | 2.2799 | 0 | 0 | 32 | M | 2 |  |  |  | ROZPOCET |  |  |  | 0 | 0 | 0 | 0 | 0 | 1 | 0 | 16 | -2075490791
| VV |  | 94,21*1,1 'Přepočtené koeficientem množství |  | 103.631 | [12 empty] | VV | 2 | 2 | False | 1 | ROZPOCET
331 | K | 78149 | Řezání obkladů keramických | m | 100 |  | 0 |  |  | základní |  | 0 | 0 | 0 | 0 | 0 | 16 | K | 2 |  |  |  | ROZPOCET |  |  |  | 0 | 0 | 0 | 0 | 0 | 1 | 0 | 16 | 150427956
332 | K | 781491012 | Montáž zrcadel plochy přes 1 m2 lepených silikonovým tmelem na podkladní omítku | m2 | 6.24 |  | 0 | CS ÚRS 2026 01 |  | základní |  | 0 | 0.00131 | 0.0081744 | 0 | 0 | 16 | K | 2 |  |  |  | ROZPOCET |  |  |  | 0 | 0 | 0 | 0 | 0 | 1 | 0 | 16 | -660509723
| VV |  | "1NP" | [14 empty] | VV | 2 | 1 | True | 0 | ROZPOCET
| VV |  | "110"+0,4*3,9 |  | 1.56 | [12 empty] | VV | 2 | 2 | True | 0 | ROZPOCET
| VV |  | "121"+0,4*3,9 |  | 1.56 | [12 empty] | VV | 2 | 2 | True | 0 | ROZPOCET
| VV |  | Mezisoučet |  | 3.12 | [12 empty] | VV | 2 | 3 | True | 0 | ROZPOCET
| VV |  | "2NP" | [14 empty] | VV | 2 | 1 | True | 0 | ROZPOCET
| VV |  | "206"+0,4*3,9 |  | 1.56 | [12 empty] | VV | 2 | 2 | True | 0 | ROZPOCET
| VV |  | "214"+0,4*3,9 |  | 1.56 | [12 empty] | VV | 2 | 2 | True | 0 | ROZPOCET
| VV |  | Mezisoučet |  | 3.12 | [12 empty] | VV | 2 | 3 | True | 0 | ROZPOCET
| VV |  | Součet |  | 6.24 | [12 empty] | VV | 2 | 4 | True | 1 | ROZPOCET
333 | M | 63465124 | zrcadlo nemontované čiré tl 4mm max rozměr 3210x2250mm | m2 | 6.864 |  | 0 | CS ÚRS 2026 01 |  | základní |  | 0 | 0.01 | 0.06864 | 0 | 0 | 32 | M | 2 |  |  |  | ROZPOCET |  |  |  | 0 | 0 | 0 | 0 | 0 | 1 | 0 | 16 | 1340805888
| VV |  | 6,24*1,1 'Přepočtené koeficientem množství |  | 6.864 | [12 empty] | VV | 2 | 2 | False | 1 | ROZPOCET
334 | K | 998781202 | Přesun hmot procentní pro obklady keramické v objektech v přes 6 do 12 m | % |  |  | 0 | CS ÚRS 2026 01 |  | základní |  | 0 | 0 | 0 | 0 | 0 | 16 | K | 2 |  |  |  | ROZPOCET |  |  |  | 0 | 0 | 0 | 0 | 0 | 1 | 0 | 16 | 610384342
| D | 783 | Dokončovací práce - nátěry |  |  |  | 0 |  |  |  |  | 0 |  | 0.50809 |  | 0 | 2 | D | 1 |  |  |  | ROZPOCET | [9 empty] | 0
335 | K | 783920 | Penetrační nátěr betonových konstrukcí - stropy (kontaktní můstek) | m2 | 29.35 |  | 0 |  |  | základní |  | 0 | 0.00025 | 0.0073375 | 0 | 0 | 16 | K | 2 |  |  |  | ROZPOCET |  |  |  | 0 | 0 | 0 | 0 | 0 | 1 | 0 | 16 | 280456490
| VV |  | "1NP"+10,24+6,0 |  | 16.24 | [12 empty] | VV | 2 | 2 | True | 0 | ROZPOCET
| VV |  | "2NP"+2,3*5,7 |  | 13.11 | [12 empty] | VV | 2 | 2 | True | 0 | ROZPOCET
| VV |  | Součet |  | 29.35 | [12 empty] | VV | 2 | 4 | True | 1 | ROZPOCET
336 | K | 7839201 | Penetrační nátěr betonových konstrukcí - stěny (kontaktní můstek) | m2 | 864.496 |  | 0 |  |  | základní |  | 0 | 0.00025 | 0.21612 | 0 | 0 | 16 | K | 2 |  |  |  | ROZPOCET |  |  |  | 0 | 0 | 0 | 0 | 0 | 1 | 0 | 16 | -1698720801
| VV |  | "1NP" | [14 empty] | VV | 2 | 1 | True | 0 | ROZPOCET
| VV |  | "101"+3,1*(5,8+9,5) |  | 47.43 | [12 empty] | VV | 2 | 2 | True | 0 | ROZPOCET
| VV |  | -0,9*2,1-5,0*3,0 |  | -16.89 | [12 empty] | VV | 2 | 2 | True | 0 | ROZPOCET
| VV |  | +0,15*(5,0+2*3,0) |  | 1.65 | [12 empty] | VV | 2 | 2 | True | 0 | ROZPOCET
| VV |  | "102"+3,1*(4,2) |  | 13.02 | [12 empty] | VV | 2 | 2 | True | 0 | ROZPOCET
| VV |  | -1,5*1,5 |  | -2.25 | [12 empty] | VV | 2 | 2 | True | 0 | ROZPOCET
| VV |  | +0,15*(3*1,5) |  | 0.675 | [12 empty] | VV | 2 | 2 | True | 0 | ROZPOCET
| VV |  | "104a"+2,75*(1,4) |  | 3.85 | [12 empty] | VV | 2 | 2 | True | 0 | ROZPOCET
| VV |  | -1,0*1,0 |  | -1 | [12 empty] | VV | 2 | 2 | True | 0 | ROZPOCET
| VV |  | +0,15*(3*1,0) |  | 0.45 | [12 empty] | VV | 2 | 2 | True | 0 | ROZPOCET
| VV |  | "104b"+2,75*(0,9) |  | 2.475 | [12 empty] | VV | 2 | 2 | True | 0 | ROZPOCET
| VV |  | -0,7*2,1 |  | -1.47 | [12 empty] | VV | 2 | 2 | True | 0 | ROZPOCET
| VV |  | "105"+3,1*(3,9+2,6) |  | 20.15 | [12 empty] | VV | 2 | 2 | True | 0 | ROZPOCET
| VV |  | -1,5*1,5 |  | -2.25 | [12 empty] | VV | 2 | 2 | True | 0 | ROZPOCET
| VV |  | +0,15*(3*1,5) |  | 0.675 | [12 empty] | VV | 2 | 2 | True | 0 | ROZPOCET
| VV |  | "106"+3,41*(3,9+0,2+3,14) |  | 24.688 | [12 empty] | VV | 2 | 2 | True | 0 | ROZPOCET
| VV |  | -0,9*2,1 |  | -1.89 | [12 empty] | VV | 2 | 2 | True | 0 | ROZPOCET
| VV |  | "107"+3,1*(5,8+3,77+0,15+7,3+2,8+2,4+4,95+10,0+3,4) |  | 125.767 | [12 empty] | VV | 2 | 2 | True | 0 | ROZPOCET
| VV |  | -0,8*2,1*2-0,9*2,1*2-1,5*2,1*2-1,95*2,8-2,4*2,4*2-2,0*2,8 |  | -36.02 | [12 empty] | VV | 2 | 2 | True | 0 | ROZPOCET
| VV |  | +0,15*(6*2,4+2,0+2*2,8) |  | 3.3 | [12 empty] | VV | 2 | 2 | True | 0 | ROZPOCET
| VV |  | "108"+2,75*(6,2+0,6) |  | 18.7 | [12 empty] | VV | 2 | 2 | True | 0 | ROZPOCET
| VV |  | -1,5*2,1 |  | -3.15 | [12 empty] | VV | 2 | 2 | True | 0 | ROZPOCET
| VV |  | "109"+3,1*(17,4+7,4+2,7+3*0,3)+0,95*3,9 |  | 91.745 | [12 empty] | VV | 2 | 2 | True | 0 | ROZPOCET
| VV |  | -1,2*2,2-1,7*1,7-2,6*2,6*6-2,85*1,0 |  | -48.94 | [12 empty] | VV | 2 | 2 | True | 0 | ROZPOCET
| VV |  | +0,15*(3*1,7+18*2,6+1,2+2*2,2) |  | 8.625 | [12 empty] | VV | 2 | 2 | True | 0 | ROZPOCET
| VV |  | "110"+2,75*(4,2) |  | 11.55 | [12 empty] | VV | 2 | 2 | True | 0 | ROZPOCET
| VV |  | "112"+2,75*(0,9)+0,6*3,9 |  | 4.815 | [12 empty] | VV | 2 | 2 | True | 0 | ROZPOCET
| VV |  | "113"+2,75*(2,4+1,7) |  | 11.275 | [12 empty] | VV | 2 | 2 | True | 0 | ROZPOCET
| VV |  | -0,9*2,1-1,2*2,2 |  | -4.53 | [12 empty] | VV | 2 | 2 | True | 0 | ROZPOCET
| VV |  | +0,2*(1,2+2*2,2) |  | 1.12 | [12 empty] | VV | 2 | 2 | True | 0 | ROZPOCET
| VV |  | "114"+2,75*(2,1+3,0+0,8) |  | 16.225 | [12 empty] | VV | 2 | 2 | True | 0 | ROZPOCET
| VV |  | "116"+2,75*(1,3+1,6+3,45) |  | 17.463 | [12 empty] | VV | 2 | 2 | True | 0 | ROZPOCET
| VV |  | -0,8*2,1 |  | -1.68 | [12 empty] | VV | 2 | 2 | True | 0 | ROZPOCET
| VV |  | "117"+2,45*(1,7) |  | 4.165 | [12 empty] | VV | 2 | 2 | True | 0 | ROZPOCET
| VV |  | "119"+2,75*(3,2+0,5) |  | 10.175 | [12 empty] | VV | 2 | 2 | True | 0 | ROZPOCET
| VV |  | +1,5*2,1 |  | 3.15 | [12 empty] | VV | 2 | 2 | True | 0 | ROZPOCET
| VV |  | "120"+3,1*(17,4+7,4+2,65+2*0,3)+0,95*2,65 |  | 89.473 | [12 empty] | VV | 2 | 2 | True | 0 | ROZPOCET
| VV |  | -1,2*2,2-1,7*1,7-2,6*2,6*6-2,85*1,0 |  | -48.94 | [12 empty] | VV | 2 | 2 | True | 0 | ROZPOCET
| VV |  | +0,15*(3*1,7+18*2,6+1,2+2*2,2) |  | 8.625 | [12 empty] | VV | 2 | 2 | True | 0 | ROZPOCET
| VV |  | "123"+2,75*(0,3)+0,6*2,65 |  | 2.415 | [12 empty] | VV | 2 | 2 | True | 0 | ROZPOCET
| VV |  | "124"+2,75*(2,2) |  | 6.05 | [12 empty] | VV | 2 | 2 | True | 0 | ROZPOCET
| VV |  | -0,9*2,1 |  | -1.89 | [12 empty] | VV | 2 | 2 | True | 0 | ROZPOCET
| VV |  | "125"+3,31*(3,2) |  | 10.592 | [12 empty] | VV | 2 | 2 | True | 0 | ROZPOCET
| VV |  | -1,0*2,1 |  | -2.1 | [12 empty] | VV | 2 | 2 | True | 0 | ROZPOCET
| VV |  | +0,15*(1,0+2*2,1) |  | 0.78 | [12 empty] | VV | 2 | 2 | True | 0 | ROZPOCET
| VV |  | "126"+3,31*(2,1) |  | 6.951 | [12 empty] | VV | 2 | 2 | True | 0 | ROZPOCET
| VV |  | -1,0*2,1 |  | -2.1 | [12 empty] | VV | 2 | 2 | True | 0 | ROZPOCET
| VV |  | +0,15*(1,0+2*2,1) |  | 0.78 | [12 empty] | VV | 2 | 2 | True | 0 | ROZPOCET
| VV |  | "127"+1,7*(3,0) |  | 5.1 | [12 empty] | VV | 2 | 2 | True | 0 | ROZPOCET
| VV |  | "128a"+3,41*(2*1,2) |  | 8.184 | [12 empty] | VV | 2 | 2 | True | 0 | ROZPOCET
| VV |  | -1,1*2,55 |  | -2.805 | [12 empty] | VV | 2 | 2 | True | 0 | ROZPOCET
| VV |  | +0,15*(1,1+2*2,55) |  | 0.93 | [12 empty] | VV | 2 | 2 | True | 0 | ROZPOCET
| VV |  | "128b,c"+3,8*(2*4,5+2,3) |  | 42.94 | [12 empty] | VV | 2 | 2 | True | 0 | ROZPOCET
| VV |  | Mezisoučet |  | 448.053 | [12 empty] | VV | 2 | 3 | True | 0 | ROZPOCET
| VV |  | "2NP" | [14 empty] | VV | 2 | 1 | True | 0 | ROZPOCET
| VV |  | "201"+3,1*(5,8+3,77+6,2+0,3+5,8+3,4) |  | 78.337 | [12 empty] | VV | 2 | 2 | True | 0 | ROZPOCET
| VV |  | -0,8*2,1*2-0,9*2,1*2-1,5*2,1*2-2,4*2,4*2 |  | -24.96 | [12 empty] | VV | 2 | 2 | True | 0 | ROZPOCET
| VV |  | +0,15*(6*2,4) |  | 2.16 | [12 empty] | VV | 2 | 2 | True | 0 | ROZPOCET
| VV |  | "202"+2,75*(2,0+2,6) |  | 12.65 | [12 empty] | VV | 2 | 2 | True | 0 | ROZPOCET
| VV |  | -1,0*1,0 |  | -1 | [12 empty] | VV | 2 | 2 | True | 0 | ROZPOCET
| VV |  | +0,15*(3*1,0) |  | 0.45 | [12 empty] | VV | 2 | 2 | True | 0 | ROZPOCET
| VV |  | "203"+3,1*(2*10,5+5,9) |  | 83.39 | [12 empty] | VV | 2 | 2 | True | 0 | ROZPOCET
| VV |  | -0,9*2,1-2,4*2,4*3 |  | -19.17 | [12 empty] | VV | 2 | 2 | True | 0 | ROZPOCET
| VV |  | +0,15*(9*2,4) |  | 3.24 | [12 empty] | VV | 2 | 2 | True | 0 | ROZPOCET
| VV |  | "204"+2,75*(6,2+0,9) |  | 19.525 | [12 empty] | VV | 2 | 2 | True | 0 | ROZPOCET
| VV |  | -1,5*2,1 |  | -3.15 | [12 empty] | VV | 2 | 2 | True | 0 | ROZPOCET
| VV |  | "205"+3,1*(17,4+7,4+2,6+3*0,3)+0,95*2,65 |  | 90.248 | [12 empty] | VV | 2 | 2 | True | 0 | ROZPOCET
| VV |  | -1,7*1,7*4-2,6*2,6*4 |  | -38.6 | [12 empty] | VV | 2 | 2 | True | 0 | ROZPOCET
| VV |  | +0,15*(1,7*12+2,6*12) |  | 7.74 | [12 empty] | VV | 2 | 2 | True | 0 | ROZPOCET
| VV |  | "206"+2,75*(4,3) |  | 11.825 | [12 empty] | VV | 2 | 2 | True | 0 | ROZPOCET
| VV |  | "207"+2,75*(1,7) |  | 4.675 | [12 empty] | VV | 2 | 2 | True | 0 | ROZPOCET
| VV |  | -0,9*2,1 |  | -1.89 | [12 empty] | VV | 2 | 2 | True | 0 | ROZPOCET
| VV |  | "208"+2,75*(1,4) |  | 3.85 | [12 empty] | VV | 2 | 2 | True | 0 | ROZPOCET
| VV |  | "209"+2,75*(0,8+1,4+2,9)+0,6*2,65 |  | 15.615 | [12 empty] | VV | 2 | 2 | True | 0 | ROZPOCET
| VV |  | "210"+2,75*(2,4+1,7) |  | 11.275 | [12 empty] | VV | 2 | 2 | True | 0 | ROZPOCET
| VV |  | -0,9*2,1-1,2*2,2 |  | -4.53 | [12 empty] | VV | 2 | 2 | True | 0 | ROZPOCET
| VV |  | +0,2*(1,2+2*2,2) |  | 1.12 | [12 empty] | VV | 2 | 2 | True | 0 | ROZPOCET
| VV |  | "211"+2,75*(0,7+3,0) |  | 10.175 | [12 empty] | VV | 2 | 2 | True | 0 | ROZPOCET
| VV |  | -1,5*1,5 |  | -2.25 | [12 empty] | VV | 2 | 2 | True | 0 | ROZPOCET
| VV |  | +0,15*(3*1,5) |  | 0.675 | [12 empty] | VV | 2 | 2 | True | 0 | ROZPOCET
| VV |  | "212"+2,75*(3,2+0,5) |  | 10.175 | [12 empty] | VV | 2 | 2 | True | 0 | ROZPOCET
| VV |  | -1,5*2,1*2 |  | -6.3 | [12 empty] | VV | 2 | 2 | True | 0 | ROZPOCET
| VV |  | "213"+3,02*(17,4+7,4+2,65+3*0,3)+0,95*2,65 |  | 88.135 | [12 empty] | VV | 2 | 2 | True | 0 | ROZPOCET
| VV |  | -1,7*1,7*4-2,6*2,6*4 |  | -38.6 | [12 empty] | VV | 2 | 2 | True | 0 | ROZPOCET
| VV |  | +0,15*(1,7*12+2,6*12) |  | 7.74 | [12 empty] | VV | 2 | 2 | True | 0 | ROZPOCET
| VV |  | "216"+2,75*(0,3)+0,6*2,65 |  | 2.415 | [12 empty] | VV | 2 | 2 | True | 0 | ROZPOCET
| VV |  | "217"+2,75*(7,7) |  | 21.175 | [12 empty] | VV | 2 | 2 | True | 0 | ROZPOCET
| VV |  | -1,0*1,0*2 |  | -2 | [12 empty] | VV | 2 | 2 | True | 0 | ROZPOCET
| VV |  | +0,15*(6*1,0) |  | 0.9 | [12 empty] | VV | 2 | 2 | True | 0 | ROZPOCET
| VV |  | "218"+2,75*(1,6+1,1+3,45) |  | 16.913 | [12 empty] | VV | 2 | 2 | True | 0 | ROZPOCET
| VV |  | -0,8*2,1 |  | -1.68 | [12 empty] | VV | 2 | 2 | True | 0 | ROZPOCET
| VV |  | "219"+2,75*(0,6+1,4) |  | 5.5 | [12 empty] | VV | 2 | 2 | True | 0 | ROZPOCET
| VV |  | "220"+3,4*(2*5,7+2*2,3) |  | 54.4 | [12 empty] | VV | 2 | 2 | True | 0 | ROZPOCET
| VV |  | -0,9*2,1-1,6*1,6 |  | -4.45 | [12 empty] | VV | 2 | 2 | True | 0 | ROZPOCET
| VV |  | +0,15*(3*1,6) |  | 0.72 | [12 empty] | VV | 2 | 2 | True | 0 | ROZPOCET
| VV |  | Mezisoučet |  | 416.443 | [12 empty] | VV | 2 | 3 | True | 0 | ROZPOCET
| VV |  | Součet |  | 864.496 | [12 empty] | VV | 2 | 4 | True | 1 | ROZPOCET
337 | K | 783921 | Protiprašný nátěr betonových konstrukcí - výtah šachta | m2 | 45.76 |  | 0 |  |  | základní |  | 0 | 0.00025 | 0.01144 | 0 | 0 | 16 | K | 2 |  |  |  | ROZPOCET |  |  |  | 0 | 0 | 0 | 0 | 0 | 1 | 0 | 16 | -382228415
| VV |  | "stěny"+7,2*(2*1,75+2*1,6)-1,2*2,2*2 |  | 42.96 | [12 empty] | VV | 2 | 2 | True | 0 | ROZPOCET
| VV |  | "strop"+1,6*1,75 |  | 2.8 | [12 empty] | VV | 2 | 2 | True | 0 | ROZPOCET
| VV |  | Součet |  | 45.76 | [12 empty] | VV | 2 | 4 | True | 1 | ROZPOCET
338 | K | 783923 | Penetrační nátěr betonových podlah | m2 | 1082.57 |  | 0 |  |  | základní |  | 0 | 0.00025 | 0.27064 | 0 | 0 | 16 | K | 2 |  |  |  | ROZPOCET |  |  |  | 0 | 0 | 0 | 0 | 0 | 1 | 0 | 16 | 36778611
| VV |  | +P01a_vinyl+P02a_vinyl |  | 707.07 | [12 empty] | VV | 2 | 2 | True | 0 | ROZPOCET
| VV |  | +P01b_KD_30_30+P01b_kerdl+P02b_KD_30_30+P02b_kerdl+P03b_KD_30_30+P01d_KD_30_30 |  | 316.43 | [12 empty] | VV | 2 | 2 | True | 0 | ROZPOCET
| VV |  | +P01c_zona |  | 31.47 | [12 empty] | VV | 2 | 2 | True | 0 | ROZPOCET
| VV |  | "schodiště"+27,6 |  | 27.6 | [12 empty] | VV | 2 | 2 | True | 0 | ROZPOCET
| VV |  | Součet |  | 1082.57 | [12 empty] | VV | 2 | 4 | True | 1 | ROZPOCET
339 | K | 783931 | Epoxidový dvojsložkový olejivzdorný epoxidový nátěr, vč penetrace - dojezd výtahu | m2 | 10.17 |  | 0 |  |  | základní |  | 0 | 0.00025 | 0.0025425 | 0 | 0 | 16 | K | 2 |  |  |  | ROZPOCET |  |  |  | 0 | 0 | 0 | 0 | 0 | 1 | 0 | 16 | -1350277002
| VV |  | "stěny"+1,1*(2*1,75+2*1,6) |  | 7.37 | [12 empty] | VV | 2 | 2 | True | 0 | ROZPOCET
| VV |  | "dno"+1,6*1,75 |  | 2.8 | [12 empty] | VV | 2 | 2 | True | 0 | ROZPOCET
| VV |  | Součet |  | 10.17 | [12 empty] | VV | 2 | 4 | True | 1 | ROZPOCET
| D | 784 | Dokončovací práce - malby a tapety |  |  |  | 0 |  |  |  |  | 0 |  | 3.0917 |  | 0 | 2 | D | 1 |  |  |  | ROZPOCET | [9 empty] | 0
340 | K | 7845001 | Malby stěn a stropů bílé 2nás, vč penetrace | m2 | 2835.401 |  | 0 |  |  | základní |  | 0 | 0.001 | 2.8354 | 0 | 0 | 16 | K | 2 |  |  |  | ROZPOCET |  |  |  | 0 | 0 | 0 | 0 | 0 | 1 | 0 | 16 | 966488212
| VV |  | "STROPY" | [14 empty] | VV | 2 | 1 | True | 0 | ROZPOCET
| VV |  | "SDK1"+128,98+128,23+128,98*2 |  | 515.17 | [12 empty] | VV | 2 | 2 | True | 0 | ROZPOCET
| VV |  | "SDK2"+134,39 |  | 134.39 | [12 empty] | VV | 2 | 2 | True | 0 | ROZPOCET
| VV |  | "SDK3"+85,06 |  | 85.06 | [12 empty] | VV | 2 | 2 | True | 0 | ROZPOCET
| VV |  | "SDK4"+57,57 |  | 57.57 | [12 empty] | VV | 2 | 2 | True | 0 | ROZPOCET
| VV |  | "SDK5"+147,24 |  | 147.24 | [12 empty] | VV | 2 | 2 | True | 0 | ROZPOCET
| VV |  | "SDK6"+2,74 |  | 2.74 | [12 empty] | VV | 2 | 2 | True | 0 | ROZPOCET
| VV |  | "SDK7"+76,16 |  | 76.16 | [12 empty] | VV | 2 | 2 | True | 0 | ROZPOCET
| VV |  | "omítka"+2,82+11,73+12,23 |  | 26.78 | [12 empty] | VV | 2 | 2 | True | 0 | ROZPOCET
| VV |  | Mezisoučet |  | 1045.11 | [12 empty] | VV | 2 | 3 | True | 0 | ROZPOCET
| VV |  | "STĚNY" | [14 empty] | VV | 2 | 1 | True | 0 | ROZPOCET
| VV |  | "1NP" | [14 empty] | VV | 2 | 1 | True | 0 | ROZPOCET
| VV |  | "101"+3,05*(2*5,8+2*9,5) |  | 93.33 | [12 empty] | VV | 2 | 2 | True | 0 | ROZPOCET
| VV |  | "102"+3,02*(2*4,2+2*3,0) |  | 43.488 | [12 empty] | VV | 2 | 2 | True | 0 | ROZPOCET
| VV |  | "103"+2,7*(2*2,4+2*1,5) |  | 21.06 | [12 empty] | VV | 2 | 2 | True | 0 | ROZPOCET
| VV |  | "104a"+2,7*(2*0,9+2,14) |  | 10.638 | [12 empty] | VV | 2 | 2 | True | 0 | ROZPOCET
| VV |  | "104b"+2,7*(2*1,5+2*1,4) |  | 15.66 | [12 empty] | VV | 2 | 2 | True | 0 | ROZPOCET
| VV |  | "105"+3,02*(3,9+2*3,0+0,9+2,6) |  | 40.468 | [12 empty] | VV | 2 | 2 | True | 0 | ROZPOCET
| VV |  | "106"+3,41*(5,9+2,2+0,2+3,9+3,14) |  | 52.309 | [12 empty] | VV | 2 | 2 | True | 0 | ROZPOCET
| VV |  | "107"+3,05*(5,8+3,77+0,15+7,3+2,8+2,4+4,95+10,0+3,4) |  | 123.739 | [12 empty] | VV | 2 | 2 | True | 0 | ROZPOCET
| VV |  | "108"+2,7*(2*6,2+2*3,2) |  | 50.76 | [12 empty] | VV | 2 | 2 | True | 0 | ROZPOCET
| VV |  | "109"+3,02*(2*17,4+2*7,4-3,9)+0,87*3,9 |  | 141.407 | [12 empty] | VV | 2 | 2 | True | 0 | ROZPOCET
| VV |  | "110"+2,7*(2*5,2+2*3,2) |  | 45.36 | [12 empty] | VV | 2 | 2 | True | 0 | ROZPOCET
| VV |  | "111"+2,7*(2*1,8+2*1,8) |  | 19.44 | [12 empty] | VV | 2 | 2 | True | 0 | ROZPOCET
| VV |  | "112"+2,7*(3,9+2*0,9)+0,55*3,9 |  | 17.535 | [12 empty] | VV | 2 | 2 | True | 0 | ROZPOCET
| VV |  | "113"+2,7*(2*2,4+2*1,7) |  | 22.14 | [12 empty] | VV | 2 | 2 | True | 0 | ROZPOCET
| VV |  | "114"+2,7*(2*5,2+2*6,3+2*0,7+2*0,15) |  | 66.69 | [12 empty] | VV | 2 | 2 | True | 0 | ROZPOCET
| VV |  | "115"+2,7*(2*1,1+2*1,4) |  | 13.5 | [12 empty] | VV | 2 | 2 | True | 0 | ROZPOCET
| VV |  | "116"+2,7*(3,3+2,4+1,0+3,45) |  | 27.405 | [12 empty] | VV | 2 | 2 | True | 0 | ROZPOCET
| VV |  | "117"+2,4*(2*0,9+2*1,7) |  | 12.48 | [12 empty] | VV | 2 | 2 | True | 0 | ROZPOCET
| VV |  | "118"+2,4*(2*1,0+2*1,4) |  | 11.52 | [12 empty] | VV | 2 | 2 | True | 0 | ROZPOCET
| VV |  | "119"+2,7*(2*3,2+2*5,7) |  | 48.06 | [12 empty] | VV | 2 | 2 | True | 0 | ROZPOCET
| VV |  | "120"+3,02*(2*17,4+2*7,4-2,65)+0,87*2,65 |  | 144.095 | [12 empty] | VV | 2 | 2 | True | 0 | ROZPOCET
| VV |  | "121"+2,7*(2*5,3+2*3,2) |  | 45.9 | [12 empty] | VV | 2 | 2 | True | 0 | ROZPOCET
| VV |  | "122"+2,7*(2*2,7+2*1,3) |  | 21.6 | [12 empty] | VV | 2 | 2 | True | 0 | ROZPOCET
| VV |  | "123"+2,7*(2,65+2*2,0)+0,55*2,65 |  | 19.413 | [12 empty] | VV | 2 | 2 | True | 0 | ROZPOCET
| VV |  | "124"+2,7*(2*2,2+2*2,4) |  | 24.84 | [12 empty] | VV | 2 | 2 | True | 0 | ROZPOCET
| VV |  | "125"+3,31*(2*3,2+2*2,3) |  | 36.41 | [12 empty] | VV | 2 | 2 | True | 0 | ROZPOCET
| VV |  | "126"+3,31*(2*2,1+2*2,3) |  | 29.128 | [12 empty] | VV | 2 | 2 | True | 0 | ROZPOCET
| VV |  | "127"+3,41*(1,0)+1,7*(2*3,0) |  | 13.61 | [12 empty] | VV | 2 | 2 | True | 0 | ROZPOCET
| VV |  | "128a"+3,41*(2,3+1,2+2*1,2) |  | 20.119 | [12 empty] | VV | 2 | 2 | True | 0 | ROZPOCET
| VV |  | "129"+2,9*(2*2,6+2*1,1) |  | 21.46 | [12 empty] | VV | 2 | 2 | True | 0 | ROZPOCET
| VV |  | "128b,c"+3,8*(2*4,5+2,3) |  | 42.94 | [12 empty] | VV | 2 | 2 | True | 0 | ROZPOCET
| VV |  | "odpočet obklady"-(29,26+91,65+50,47+3,12) |  | -174.5 | [12 empty] | VV | 2 | 2 | True | 0 | ROZPOCET
| VV |  | "2NP" | [14 empty] | VV | 2 | 1 | True | 0 | ROZPOCET
| VV |  | "201"+3,05*(5,8+3,77+6,2+2,8+1,3+5,8+3,4) |  | 88.664 | [12 empty] | VV | 2 | 2 | True | 0 | ROZPOCET
| VV |  | "202"+2,7*(1,2+3,0+2,0+0,9+2,6) |  | 26.19 | [12 empty] | VV | 2 | 2 | True | 0 | ROZPOCET
| VV |  | "203"+3,02*(2*10,5+2*5,9) |  | 99.056 | [12 empty] | VV | 2 | 2 | True | 0 | ROZPOCET
| VV |  | "204"+2,7*(2*6,2+2*3,2) |  | 50.76 | [12 empty] | VV | 2 | 2 | True | 0 | ROZPOCET
| VV |  | "205"+3,02*(2*17,4+2*7,4-2,6)+0,87*2,65 |  | 144.246 | [12 empty] | VV | 2 | 2 | True | 0 | ROZPOCET
| VV |  | "206"+2,7*(2*5,2+2*3,2) |  | 45.36 | [12 empty] | VV | 2 | 2 | True | 0 | ROZPOCET
| VV |  | "207"+2,7*(2*1,7+2*3,2+2*0,4) |  | 28.62 | [12 empty] | VV | 2 | 2 | True | 0 | ROZPOCET
| VV |  | "208"+2,7*(2*1,4+2*3,2) |  | 24.84 | [12 empty] | VV | 2 | 2 | True | 0 | ROZPOCET
| VV |  | "209"+2,7*(3,3+0,8+1,4+2,9)+0,55*2,65 |  | 24.138 | [12 empty] | VV | 2 | 2 | True | 0 | ROZPOCET
| VV |  | "210"+2,7*(2*2,4+2*1,7) |  | 22.14 | [12 empty] | VV | 2 | 2 | True | 0 | ROZPOCET
| VV |  | "211"+2,7*(2*6,3+2*3,0) |  | 50.22 | [12 empty] | VV | 2 | 2 | True | 0 | ROZPOCET
| VV |  | "212"+2,7*(2*3,2+2*5,7) |  | 48.06 | [12 empty] | VV | 2 | 2 | True | 0 | ROZPOCET
| VV |  | "213"+3,02*(2*17,4+2*7,4-2,65)+0,87*2,65 |  | 144.095 | [12 empty] | VV | 2 | 2 | True | 0 | ROZPOCET
| VV |  | "214"+2,7*(2*5,3+2*3,2) |  | 45.9 | [12 empty] | VV | 2 | 2 | True | 0 | ROZPOCET
| VV |  | "215"+2,7*(2*2,8+2*1,3) |  | 22.14 | [12 empty] | VV | 2 | 2 | True | 0 | ROZPOCET
| VV |  | "216"+2,7*(2,65+2*2,0)+0,55*2,65 |  | 19.413 | [12 empty] | VV | 2 | 2 | True | 0 | ROZPOCET
| VV |  | "217"+2,7*(2*7,7+2*2,4) |  | 54.54 | [12 empty] | VV | 2 | 2 | True | 0 | ROZPOCET
| VV |  | "218"+2,7*(3,3+2,8+0,4+1,1+3,45) |  | 29.835 | [12 empty] | VV | 2 | 2 | True | 0 | ROZPOCET
| VV |  | "219"+2,7*(2*3,4+2*1,4) |  | 25.92 | [12 empty] | VV | 2 | 2 | True | 0 | ROZPOCET
| VV |  | "220"+3,4*(2*5,7+2*2,3) |  | 54.4 | [12 empty] | VV | 2 | 2 | True | 0 | ROZPOCET
| VV |  | "odpočet obklady"-(29,96+47,11+43,74+3,12) |  | -123.93 | [12 empty] | VV | 2 | 2 | True | 0 | ROZPOCET
| VV |  | Mezisoučet |  | 2046.611 | [12 empty] | VV | 2 | 3 | True | 0 | ROZPOCET
| VV |  | "BARVA"-256,32 |  | -256.32 | [12 empty] | VV | 2 | 2 | True | 0 | ROZPOCET
| VV |  | Součet |  | 2835.401 | [12 empty] | VV | 2 | 4 | True | 1 | ROZPOCET
341 | K | 7845002 | Malby stěn a stropů barevné 2nás, vč penetrace | m2 | 256.32 |  | 0 |  |  | základní |  | 0 | 0.001 | 0.25632 | 0 | 0 | 16 | K | 2 |  |  |  | ROZPOCET |  |  |  | 0 | 0 | 0 | 0 | 0 | 1 | 0 | 16 | -273143853
| VV |  | "strop" | [14 empty] | VV | 2 | 1 | True | 0 | ROZPOCET
| VV |  | +15,32+15,47 |  | 30.79 | [12 empty] | VV | 2 | 2 | True | 0 | ROZPOCET
| VV |  | +15,32+15,37 |  | 30.69 | [12 empty] | VV | 2 | 2 | True | 0 | ROZPOCET
| VV |  | "stěny" | [14 empty] | VV | 2 | 1 | True | 0 | ROZPOCET
| VV |  | "108"+2,2*(2*6,2+2*3,2) |  | 41.36 | [12 empty] | VV | 2 | 2 | True | 0 | ROZPOCET
| VV |  | "110"+0,5*(2*5,2+2*3,2) |  | 8.4 | [12 empty] | VV | 2 | 2 | True | 0 | ROZPOCET
| VV |  | "119"+2,2*(2*3,2+2*5,7) |  | 39.16 | [12 empty] | VV | 2 | 2 | True | 0 | ROZPOCET
| VV |  | "121"+0,5*(2*5,3+2*3,2) |  | 8.5 | [12 empty] | VV | 2 | 2 | True | 0 | ROZPOCET
| VV |  | "204"+2,2*(2*6,2+2*3,2) |  | 41.36 | [12 empty] | VV | 2 | 2 | True | 0 | ROZPOCET
| VV |  | "206"+0,5*(2*5,2+2*3,2) |  | 8.4 | [12 empty] | VV | 2 | 2 | True | 0 | ROZPOCET
| VV |  | "212"+2,2*(2*3,2+2*5,7) |  | 39.16 | [12 empty] | VV | 2 | 2 | True | 0 | ROZPOCET
| VV |  | "214"+0,5*(2*5,3+2*3,2) |  | 8.5 | [12 empty] | VV | 2 | 2 | True | 0 | ROZPOCET
| VV |  | Součet |  | 256.32 | [12 empty] | VV | 2 | 4 | True | 1 | ROZPOCET
| D | 790 | Ostatní výrobky |  |  |  | 0 |  |  |  |  | 0 |  | 0 |  | 0 | 2 | D | 1 |  |  |  | ROZPOCET | [9 empty] | 0
342 | K | 790101 | OV/01 - VNITŘNÍ PARAPET PLASTOVÝ S NOSEM - 2400/170 mm - D+M vč všech systémových detailů - podrobný popis - TABULKA OSTATNÍCH VÝROBKŮ | kus | 7 |  | 0 |  |  | základní |  | 0 | 0 | 0 | 0 | 0 | 16 | K | 2 |  |  |  | ROZPOCET |  |  |  | 0 | 0 | 0 | 0 | 0 | 1 | 0 | 16 | 552111152
343 | K | 790102 | OV/02 - VNITŘNÍ PARAPET PLASTOVÝ S NOSEM - 1600/170 mm - D+M vč všech systémových detailů - podrobný popis - TABULKA OSTATNÍCH VÝROBKŮ | kus | 1 |  | 0 |  |  | základní |  | 0 | 0 | 0 | 0 | 0 | 16 | K | 2 |  |  |  | ROZPOCET |  |  |  | 0 | 0 | 0 | 0 | 0 | 1 | 0 | 16 | -1472365076
344 | K | 790103 | OV/03 - VNITŘNÍ PARAPET PLASTOVÝ S NOSEM - 1500/170 mm - D+M vč všech systémových detailů - podrobný popis - TABULKA OSTATNÍCH VÝROBKŮ | kus | 3 |  | 0 |  |  | základní |  | 0 | 0 | 0 | 0 | 0 | 16 | K | 2 |  |  |  | ROZPOCET |  |  |  | 0 | 0 | 0 | 0 | 0 | 1 | 0 | 16 | -792927829
345 | K | 790104 | OV/04 - VNITŘNÍ PARAPET PLASTOVÝ S NOSEM - 1000/170 mm - D+M vč všech systémových detailů - podrobný popis - TABULKA OSTATNÍCH VÝROBKŮ | kus | 3 |  | 0 |  |  | základní |  | 0 | 0 | 0 | 0 | 0 | 16 | K | 2 |  |  |  | ROZPOCET |  |  |  | 0 | 0 | 0 | 0 | 0 | 1 | 0 | 16 | -66099794
346 | K | 790105 | OV/05 - PURENITOVÝ PODOMÍTKOVÝ BOX PRO VENKOVNÍ ŽALUZII vč. PURENITOVÉHO OSTĚNÍ - 2600/300 mm, v okna 2600 mm - D+M vč všech systémových detailů - podrobný popis - TABULKA OSTATNÍCH VÝROBKŮ | kus | 20 |  | 0 |  |  | základní |  | 0 | 0 | 0 | 0 | 0 | 16 | K | 2 |  |  |  | ROZPOCET |  |  |  | 0 | 0 | 0 | 0 | 0 | 1 | 0 | 16 | -885134944
347 | K | 790106 | OV/06 - PURENITOVÝ PODOMÍTKOVÝ BOX PRO VENKOVNÍ ŽALUZII vč. PURENITOVÉHO OSTĚNÍ - 1700/250 mm, v okna 1700 mm - D+M vč všech systémových detailů - podrobný popis - TABULKA OSTATNÍCH VÝROBKŮ | kus | 10 |  | 0 |  |  | základní |  | 0 | 0 | 0 | 0 | 0 | 16 | K | 2 |  |  |  | ROZPOCET |  |  |  | 0 | 0 | 0 | 0 | 0 | 1 | 0 | 16 | -481718936
348 | K | 790107 | OV/07 - PURENITOVÝ PODOMÍTKOVÝ BOX PRO VENKOVNÍ ŽALUZII vč. PURENITOVÉHO OSTĚNÍ - 1500/240 mm, v okna 1500 mm - D+M vč všech systémových detailů - podrobný popis - TABULKA OSTATNÍCH VÝROBKŮ | kus | 1 |  | 0 |  |  | základní |  | 0 | 0 | 0 | 0 | 0 | 16 | K | 2 |  |  |  | ROZPOCET |  |  |  | 0 | 0 | 0 | 0 | 0 | 1 | 0 | 16 | -134587389
349 | K | 790108 | OV/08 - VENKOVNÍ HLINÍKOVÁ ŽALUZIE PROFIL Z90 - MOTOROVÁ - okno 2600/2600 mm - D+M vč všech systémových detailů - podrobný popis - TABULKA OSTATNÍCH VÝROBKŮ | kus | 20 |  | 0 |  |  | základní |  | 0 | 0 | 0 | 0 | 0 | 16 | K | 2 |  |  |  | ROZPOCET |  |  |  | 0 | 0 | 0 | 0 | 0 | 1 | 0 | 16 | -1116760628
350 | K | 790109 | OV/09 - VENKOVNÍ HLINÍKOVÁ ŽALUZIE PROFIL Z90 - MOTOROVÁ - okno 1700/1700 mm - D+M vč všech systémových detailů - podrobný popis - TABULKA OSTATNÍCH VÝROBKŮ | kus | 10 |  | 0 |  |  | základní |  | 0 | 0 | 0 | 0 | 0 | 16 | K | 2 |  |  |  | ROZPOCET |  |  |  | 0 | 0 | 0 | 0 | 0 | 1 | 0 | 16 | -1619525569
351 | K | 790110 | OV/10 - VENKOVNÍ HLINÍKOVÁ ŽALUZIE PROFIL Z90 - MOTOROVÁ - okno 1500/1500 mm - D+M vč všech systémových detailů - podrobný popis - TABULKA OSTATNÍCH VÝROBKŮ | kus | 1 |  | 0 |  |  | základní |  | 0 | 0 | 0 | 0 | 0 | 16 | K | 2 |  |  |  | ROZPOCET |  |  |  | 0 | 0 | 0 | 0 | 0 | 1 | 0 | 16 | 2044536593
352 | K | 790111 | OV/11 - REVIZNÍ DVÍŘKA OCELOVÁ, TLAČNÉ OTEVÍRÁNÍ - 200/200 mm - D+M vč všech systémových detailů a povrchové úpravy - podrobný popis - TABULKA OSTATNÍCH VÝROBKŮ | kus | 9 |  | 0 |  |  | základní |  | 0 | 0 | 0 | 0 | 0 | 16 | K | 2 |  |  |  | ROZPOCET |  |  |  | 0 | 0 | 0 | 0 | 0 | 1 | 0 | 16 | -1809589722
353 | K | 790112 | OV/12 - REVIZNÍ DVÍŘKA DO SDK PODHLEDU, TLAČNÉ OTEVÍRÁNÍ - 300/300 mm - D+M vč všech systémových detailů - podrobný popis - TABULKA OSTATNÍCH VÝROBKŮ | kus | 18 |  | 0 |  |  | základní |  | 0 | 0 | 0 | 0 | 0 | 16 | K | 2 |  |  |  | ROZPOCET |  |  |  | 0 | 0 | 0 | 0 | 0 | 1 | 0 | 16 | 925618104
354 | K | 790114 | OV/14 - REVIZNÍ DVÍŘKA DO SDK PODHLEDU, TLAČNÉ OTEVÍRÁNÍ - 200/200 mm - D+M vč všech systémových detailů - podrobný popis - TABULKA OSTATNÍCH VÝROBKŮ | kus | 3 |  | 0 |  |  | základní |  | 0 | 0 | 0 | 0 | 0 | 16 | K | 2 |  |  |  | ROZPOCET |  |  |  | 0 | 0 | 0 | 0 | 0 | 1 | 0 | 16 | 56066460
355 | K | 790115 | OV/15- REVIZNÍ DVÍŘKA DO SDK PODHLEDU, TLAČNÉ OTEVÍRÁNÍ - 400/400 mm - D+M vč všech systémových detailů - podrobný popis - TABULKA OSTATNÍCH VÝROBKŮ | kus | 7 |  | 0 |  |  | základní |  | 0 | 0 | 0 | 0 | 0 | 16 | K | 2 |  |  |  | ROZPOCET |  |  |  | 0 | 0 | 0 | 0 | 0 | 1 | 0 | 16 | 150343655
356 | K | 790116 | OV/16 - REVIZNÍ DVÍŘKA DO SDK PODHLEDU, TLAČNÉ OTEVÍRÁNÍ - 300/600 mm - D+M vč všech systémových detailů - podrobný popis - TABULKA OSTATNÍCH VÝROBKŮ | kus | 1 |  | 0 |  |  | základní |  | 0 | 0 | 0 | 0 | 0 | 16 | K | 2 |  |  |  | ROZPOCET |  |  |  | 0 | 0 | 0 | 0 | 0 | 1 | 0 | 16 | -1340565851
357 | K | 790117 | OV/17 - SDK 1 - část A - AKUSTICKÝ REZONÁTOR - D+M vč všech systémových detailů a povrchové úpravy - podrobný popis - TABULKA OSTATNÍCH VÝROBKŮ | m | 189 |  | 0 |  |  | základní |  | 0 | 0 | 0 | 0 | 0 | 16 | K | 2 |  |  |  | ROZPOCET |  |  |  | 0 | 0 | 0 | 0 | 0 | 1 | 0 | 16 | 486226976
| P |  | Poznámka k položce: zvukové pohltivosti na nízkých kmitočtech; prvek je vyroben ze sádrokartonu tl. 12,5 mm; bezespará návaznost na SDK podhled; rezonanční štěrbina s orientací směrem do místnosti; hloubka rezonátoru je 200 mm a šířka 600 mm; návrhová rezonanční frekvence je f rez = 100 - 130 Hz; hloubka a šířka štěrbiny dle požadovaných akustických parametrů; rubová strana štěrbiny bude celoplošně překryta kašírováním v černé barvě; vnitřní objem nízkofrekvenčního rezonátoru bude zatlumený absorpční vložkou o tl. 40 mm a objemové hmotnosti 20-30 kg/m3 balenou v polyethylenové folii s retardanty hoření o tloušťce ≤ 20 µm; třída reakce na oheň absorpční vložky vč. folie je A2-s1,d0; celková skladebná tloušťka 350 mm; požadovaný činitel zvukové pohltivosti při dané skladebné tloušťce v oktávových pásmech je: 125 Hz α ÷ 0,60; 250 Hz - α ÷ 0,35; 500 Hz - α ÷ 0,30; 1 kHz - α ÷ 0,25; 2 kHz - α ÷ 0,20; 4 kHz - α ÷ 0,15; celková skladebná tloušťka je 200 mm; povrchová úprava SDK: výmalba dle zadání architekta; PBŘ: třída reakce na oheň A2-s1,d0 | [14 empty] | P | 2
358 | K | 790118 | OV/18 - PŘENOSNÝ HASICÍ PŘÍSTROJ PRÁŠKOVÝ S HASICÍ SCHOPNOSTÍ 34A - D+M vč všech systémových detailů - podrobný popis - TABULKA OSTATNÍCH VÝROBKŮ | kus | 4 |  | 0 |  |  | základní |  | 0 | 0 | 0 | 0 | 0 | 16 | K | 2 |  |  |  | ROZPOCET |  |  |  | 0 | 0 | 0 | 0 | 0 | 1 | 0 | 16 | 109483765
359 | K | 790119 | OV/19 - PŘENOSNÝ HASICÍ PŘÍSTROJ PRÁŠKOVÝ S HASICÍ SCHOPNOSTÍ 21A - D+M vč všech systémových detailů - podrobný popis - TABULKA OSTATNÍCH VÝROBKŮ | kus | 5 |  | 0 |  |  | základní |  | 0 | 0 | 0 | 0 | 0 | 16 | K | 2 |  |  |  | ROZPOCET |  |  |  | 0 | 0 | 0 | 0 | 0 | 1 | 0 | 16 | 756357942
360 | K | 790120 | OV/20 - PŘENOSNÝ HASICÍ PŘÍSTROJ SNĚHOVÝ S HASICÍ SCHOPNOSTÍ 89B - D+M vč všech systémových detailů - podrobný popis - TABULKA OSTATNÍCH VÝROBKŮ | kus | 1 |  | 0 |  |  | základní |  | 0 | 0 | 0 | 0 | 0 | 16 | K | 2 |  |  |  | ROZPOCET |  |  |  | 0 | 0 | 0 | 0 | 0 | 1 | 0 | 16 | -1217430691
361 | K | 790121 | OV/21 - PODLAHOVÁ PŘECHODOVÁ LIŠTA ZAPUŠTĚNÁ - hliníková skrytá lišta s flexibilním dilatačním páskem - D+M vč všech systémových detailů - podrobný popis - TABULKA OSTATNÍCH VÝROBKŮ | m | 109 |  | 0 |  |  | základní |  | 0 | 0 | 0 | 0 | 0 | 16 | K | 2 |  |  |  | ROZPOCET |  |  |  | 0 | 0 | 0 | 0 | 0 | 1 | 0 | 16 | -1605087539
362 | K | 790122 | OV/22 - PODLAHOVÁ PŘECHODOVÁ LIŠTA VE DVEŘÍCH - nerezová lišta tvaru "L" nebo "T" - D+M vč všech systémových detailů - podrobný popis - TABULKA OSTATNÍCH VÝROBKŮ | m | 23.5 |  | 0 |  |  | základní |  | 0 | 0 | 0 | 0 | 0 | 16 | K | 2 |  |  |  | ROZPOCET |  |  |  | 0 | 0 | 0 | 0 | 0 | 1 | 0 | 16 | -457298469
363 | K | 790124 | OV/24 - DĚLICÍ STĚNA WC - D+M vč všech systémových detailů - podrobný popis - TABULKA OSTATNÍCH VÝROBKŮ | kus | 20 |  | 0 |  |  | základní |  | 0 | 0 | 0 | 0 | 0 | 16 | K | 2 |  |  |  | ROZPOCET |  |  |  | 0 | 0 | 0 | 0 | 0 | 1 | 0 | 16 | -783332240
364 | K | 790125 | OV/25 - DVEŘNÍ ZARÁŽKY STĚNOVÉ/PODLAHOVÉ - nerez - D+M vč všech systémových detailů - podrobný popis - TABULKA OSTATNÍCH VÝROBKŮ | kus | 25 |  | 0 |  |  | základní |  | 0 | 0 | 0 | 0 | 0 | 16 | K | 2 |  |  |  | ROZPOCET |  |  |  | 0 | 0 | 0 | 0 | 0 | 1 | 0 | 16 | -984912540
365 | K | 790126 | OV/26 - ČISTICÍ ROHOŽ VENKOVNÍ vč. HLINÍKOVÉHO RÁMU - 2000/1000 mm - D+M vč všech systémových detailů - podrobný popis - TABULKA OSTATNÍCH VÝROBKŮ | kus | 2 |  | 0 |  |  | základní |  | 0 | 0 | 0 | 0 | 0 | 16 | K | 2 |  |  |  | ROZPOCET |  |  |  | 0 | 0 | 0 | 0 | 0 | 1 | 0 | 16 | 238637319
366 | K | 790127 | OV/27 - DVOUSTUPŇOVÝ STŘEŠNÍ VTOK DN125 SVISLÝ S VYHŘÍVÁNÍM A OCHRANNÝM KOŠEM - D+M vč všech systémových detailů - podrobný popis - TABULKA OSTATNÍCH VÝROBKŮ | kus | 3 |  | 0 |  |  | základní |  | 0 | 0 | 0 | 0 | 0 | 16 | K | 2 |  |  |  | ROZPOCET |  |  |  | 0 | 0 | 0 | 0 | 0 | 1 | 0 | 16 | -1851673896
367 | K | 790128 | OV/28 - DVOUSTUPŇOVÝ STŘEŠNÍ VTOK DN100 SVISLÝ S VYHŘÍVÁNÍM A OCHRANNÝM KOŠEM - D+M vč všech systémových detailů - podrobný popis - TABULKA OSTATNÍCH VÝROBKŮ | kus | 1 |  | 0 |  |  | základní |  | 0 | 0 | 0 | 0 | 0 | 16 | K | 2 |  |  |  | ROZPOCET |  |  |  | 0 | 0 | 0 | 0 | 0 | 1 | 0 | 16 | 489451212
368 | K | 790129 | OV/29 - DVOUSTUPŇOVÝ STŘEŠNÍ VTOK DN75 SVISLÝ S OCHRANNÝM KOŠEM - D+M vč všech systémových detailů - podrobný popis - TABULKA OSTATNÍCH VÝROBKŮ | kus | 1 |  | 0 |  |  | základní |  | 0 | 0 | 0 | 0 | 0 | 16 | K | 2 |  |  |  | ROZPOCET |  |  |  | 0 | 0 | 0 | 0 | 0 | 1 | 0 | 16 | 529691435
369 | K | 790130 | OV/30 - ŠACHTA PRO ZELENÉ STŘECHY - 400/400 mm - D+M vč všech systémových detailů - podrobný popis - TABULKA OSTATNÍCH VÝROBKŮ | kus | 2 |  | 0 |  |  | základní |  | 0 | 0 | 0 | 0 | 0 | 16 | K | 2 |  |  |  | ROZPOCET |  |  |  | 0 | 0 | 0 | 0 | 0 | 1 | 0 | 16 | 923623198
370 | K | 790131 | OV/31 - POJISTNÝ PŘEPAD, CHRLIČ HRANTATÝ - 300/100 mm - D+M vč všech systémových detailů - podrobný popis - TABULKA OSTATNÍCH VÝROBKŮ | kus | 3 |  | 0 |  |  | základní |  | 0 | 0 | 0 | 0 | 0 | 16 | K | 2 |  |  |  | ROZPOCET |  |  |  | 0 | 0 | 0 | 0 | 0 | 1 | 0 | 16 | 196849132
371 | K | 790132 | OV/32 - KOMÍNEK ODVĚTRÁNÍ KANALIZACE DN100 - D+M vč všech systémových detailů - podrobný popis - TABULKA OSTATNÍCH VÝROBKŮ | kus | 4 |  | 0 |  |  | základní |  | 0 | 0 | 0 | 0 | 0 | 16 | K | 2 |  |  |  | ROZPOCET |  |  |  | 0 | 0 | 0 | 0 | 0 | 1 | 0 | 16 | 1053940389
372 | K | 790133 | OV/33 - KOMÍNEK ODVĚTRÁNÍ XL DN150 - D+M vč všech systémových detailů - podrobný popis - TABULKA OSTATNÍCH VÝROBKŮ | kus | 4 |  | 0 |  |  | základní |  | 0 | 0 | 0 | 0 | 0 | 16 | K | 2 |  |  |  | ROZPOCET |  |  |  | 0 | 0 | 0 | 0 | 0 | 1 | 0 | 16 | -415389250
373 | K | 790134 | OV/34 - PROSTUPKA NA STŘECHU PRO KABELY/POTRUBÍ CHLADIVA - DN100-kabely/160XL-chladivo - D+M vč všech systémových detailů - podrobný popis - TABULKA OSTATNÍCH VÝROBKŮ | kus | 4 |  | 0 |  |  | základní |  | 0 | 0 | 0 | 0 | 0 | 16 | K | 2 |  |  |  | ROZPOCET |  |  |  | 0 | 0 | 0 | 0 | 0 | 1 | 0 | 16 | 1149235539
374 | K | 790135 | OV/35 - KAČÍRKOVÁ LIŠTA HLINÍKOVÁ - 130/1,5 mm - D+M vč všech systémových detailů - podrobný popis - TABULKA OSTATNÍCH VÝROBKŮ | m | 218 |  | 0 |  |  | základní |  | 0 | 0 | 0 | 0 | 0 | 16 | K | 2 |  |  |  | ROZPOCET |  |  |  | 0 | 0 | 0 | 0 | 0 | 1 | 0 | 16 | 2108761042
375 | K | 790136 | OV/36 - VZPĚRY KAČÍRKOVÉ LIŠTY HLINÍKOVÉ - D+M vč všech systémových detailů - podrobný popis - TABULKA OSTATNÍCH VÝROBKŮ | kpl | 1 |  | 0 |  |  | základní |  | 0 | 0 | 0 | 0 | 0 | 16 | K | 2 |  |  |  | ROZPOCET |  |  |  | 0 | 0 | 0 | 0 | 0 | 1 | 0 | 16 | 2004902615
376 | K | 790137 | OV/37 - STŘEŠNÍ VÝLEZ DO PLOCHÉ STŘECHY - 900/1200 mm - D+M vč všech systémových detailů - podrobný popis - TABULKA OSTATNÍCH VÝROBKŮ | kus | 1 |  | 0 |  |  | základní |  | 0 | 0 | 0 | 0 | 0 | 16 | K | 2 |  |  |  | ROZPOCET |  |  |  | 0 | 0 | 0 | 0 | 0 | 1 | 0 | 16 | -1310607668
377 | K | 790138 | OV/38 - OSOBNÍ BEZBARIÉROVÝ VÝTAH TRAKČNÍ BEZ STROJOVNY - D+M vč všech systémových detailů - podrobný popis - TABULKA OSTATNÍCH VÝROBKŮ | kpl | 1 |  | 0 |  |  | základní |  | 0 | 0 | 0 | 0 | 0 | 16 | K | 2 |  |  |  | ROZPOCET |  |  |  | 0 | 0 | 0 | 0 | 0 | 1 | 0 | 16 | -540663985
378 | K | 790139 | OV/39 - PROTIPOŽÁRNÍ REVIZNÍ DVÍŘKA OCELOVÁ, TLAČNÉ OTEVÍRÁNÍ - EI30 - 300/300 mm - D+M vč všech systémových detailů a povrchové úpravy - podrobný popis - TABULKA OSTATNÍCH VÝROBKŮ | kus | 2 |  | 0 |  |  | základní |  | 0 | 0 | 0 | 0 | 0 | 16 | K | 2 |  |  |  | ROZPOCET |  |  |  | 0 | 0 | 0 | 0 | 0 | 1 | 0 | 16 | -427086603
379 | K | 790140 | OV/40 - MONTÁŽNÍ BLOK PRO KOTVENÍ TĚŽKÝCH PRVKŮ - D+M vč všech systémových detailů a povrchové úpravy - podrobný popis - TABULKA OSTATNÍCH VÝROBKŮ | kus | 8 |  | 0 |  |  | základní |  | 0 | 0 | 0 | 0 | 0 | 16 | K | 2 |  |  |  | ROZPOCET |  |  |  | 0 | 0 | 0 | 0 | 0 | 1 | 0 | 16 | 326238303
380 | K | 790141 | OV/41 - MŘÍŽKA PRO VZT interiérová lakovaná hliníková - 900/200 mm - D+M vč všech systémových detailů a povrchové úpravy - podrobný popis - TABULKA OSTATNÍCH VÝROBKŮ | kus | 16 |  | 0 |  |  | základní |  | 0 | 0 | 0 | 0 | 0 | 16 | K | 2 |  |  |  | ROZPOCET |  |  |  | 0 | 0 | 0 | 0 | 0 | 1 | 0 | 16 | 1011747568
381 | K | 790142 | OV/42 - 3D nápis na fasádě - XPS lakovaný polystyren - přední čelo zpevněno kompozitní deskou - D+M vč všech systémových detailů a povrchové úpravy - podrobný popis - TABULKA OSTATNÍCH VÝROBKŮ | kpl | 1 |  | 0 |  |  | základní |  | 0 | 0 | 0 | 0 | 0 | 16 | K | 2 |  |  |  | ROZPOCET |  |  |  | 0 | 0 | 0 | 0 | 0 | 1 | 0 | 16 | 1308280640
382 | K | 790144 | OV/44 - SIGNALIZAČNÍ OZNAČENÍ SKEL NA VÝPLNI VNITŘNÍCH A VNĚJŠÍCH OTVORŮ - D+M vč všech systémových detailů - podrobný popis - TABULKA OSTATNÍCH VÝROBKŮ | kpl | 1 |  | 0 |  |  | základní |  | 0 | 0 | 0 | 0 | 0 | 16 | K | 2 |  |  |  | ROZPOCET |  |  |  | 0 | 0 | 0 | 0 | 0 | 1 | 0 | 16 | 1520883813
| P |  | Poznámka k položce: Atypické kontrastní pruhy na prosklených výplních prosklených dveří a dveřních světlíků - Rozměr prvku 6x6cm, mezera 6cm, pás na celou šířku skleněné výplně, ve dvou úrovních - lepená řezan grafika z matné mléčné fólie Ve formě obrázků, zvířecích hlav apod. | [14 empty] | P | 2
383 | K | 790145 | OV/45 - SYSTÉM OCHRANY OSOB PROTI PÁDU Z PLOCHÉ STŘECHY - D+M vč všech systémových detailů - podrobný popis - TABULKA OSTATNÍCH VÝROBKŮ | kpl | 1 |  | 0 |  |  | základní |  | 0 | 0 | 0 | 0 | 0 | 16 | K | 2 |  |  |  | ROZPOCET |  |  |  | 0 | 0 | 0 | 0 | 0 | 1 | 0 | 16 | -1423608489
| P |  | Poznámka k položce: - Systém kotvících bodů po obvodu střechy - nerezové kotvicí body pro ploché střechy s nosnou konstrukcí z betonové desky - Odpovídá ČSN EN 795 a ČSN P CEN/TS 16415 Ochrana proti pádům - kotvící zařízení typ A | [14 empty] | P | 2
384 | K | 790146 | OV/46 - POŠTOVNÍ SCHRÁNKA LAKOVANÁ K ZAZDĚNÍ DO FASÁDY - D+M vč všech systémových detailů - podrobný popis - TABULKA OSTATNÍCH VÝROBKŮ | kus | 1 |  | 0 |  |  | základní |  | 0 | 0 | 0 | 0 | 0 | 16 | K | 2 |  |  |  | ROZPOCET |  |  |  | 0 | 0 | 0 | 0 | 0 | 1 | 0 | 16 | 1385848414
| P |  | Poznámka k položce: - Systém kotvících bodů po obvodu střechy - nerezové kotvicí body pro ploché střechy s nosnou konstrukcí z betonové desky - Odpovídá ČSN EN 795 a ČSN P CEN/TS 16415 Ochrana proti pádům - kotvící zařízení typ A | [14 empty] | P | 2
385 | K | 99879202 | Přesun hmot procentní pro ostatní výrobky v objektech v do 12 m | % |  |  | 0 |  |  | základní |  | 0 | 0 | 0 | 0 | 0 | 16 | K | 2 |  |  |  | ROZPOCET |  |  |  | 0 | 0 | 0 | 0 | 0 | 1 | 0 | 16 | -216615782

## 05 - ZDRAVOTECHNIKA
{ac3a8fc6-4d25-4005-8141-87e1ffc0ef30}
2
| KRYCÍ LIST SOUPISU PRACÍ | [7 empty] | v --- níže se nacházejí doplnkové a pomocné údaje k sestavám --- v | [8 empty] | False
Stavba:
MŠ KOVÁŘSKÁ II - REKONSTRUKCE OBJEKTU
Objekt:
05 - ZDRAVOTECHNIKA
| KSO: |  |  |  |  | CC-CZ:
| Místo: |  | U Školičky 2176/1, 2177/3, Praha 9 |  |  | Datum: | 19. 12. 2025
| Zadavatel: |  |  |  |  | IČ:
|  | MČ Praha 9 |  |  |  | DIČ:
| Uchazeč: |  |  |  |  | IČ: | Vyplň údaj
|  | Vyplň údaj |  |  |  | DIČ: | Vyplň údaj
| Projektant: |  |  |  |  | IČ:
|  | ArtStat s.r.o. |  |  |  | DIČ:
| Zpracovatel: |  |  |  |  | IČ:
|  | Vladimír Mrázek |  |  |  | DIČ:
Poznámka:
| Cena bez DPH | [5 empty] | 0
|  |  | Základ daně |  |  | Sazba daně | Výše daně
| DPH | základní | 0 |  |  | 21% | 0
|  | snížená | 0 |  |  | 12% | 0
|  | zákl. přenesená | 0 |  |  | 21% | 0
|  | sníž. přenesená | 0 |  |  | 12% | 0
|  | nulová | 0 |  |  | 0% | 0
| Cena s DPH |  |  | v | CZK |  | 0
| Projektant |  |  | Zpracovatel
| Datum a podpis: |  | Razítko | Datum a podpis: |  |  | Razítko
| Objednavatel |  |  | Uchazeč
| Datum a podpis: |  | Razítko | Datum a podpis: |  |  | Razítko
REKAPITULACE ČLENĚNÍ SOUPISU PRACÍ
Stavba:
MŠ KOVÁŘSKÁ II - REKONSTRUKCE OBJEKTU
Objekt:
05 - ZDRAVOTECHNIKA
Místo: |  |  | U Školičky 2176/1, 2177/3, Praha 9 |  |  | Datum: | 19. 12. 2025
Zadavatel: |  |  | MČ Praha 9 |  |  | Projektant: | ArtStat s.r.o.
Uchazeč: |  |  | Vyplň údaj |  |  | Zpracovatel: | Vladimír Mrázek
Kód dílu - Popis | [6 empty] | Cena celkem [CZK]
Náklady ze soupisu prací | [6 empty] | 0 | [11 empty] | -1
| HSV.01 - Práce a dodávky HSV - Splašková kanalizace | [5 empty] | 0
| 1.01 - Zemní práce | [5 empty] | 0
| 4.01 - Vodorovné konstrukce | [5 empty] | 0
| 8.01 - Vedení trubní dálková a přípojná | [5 empty] | 0
| HSV.02 - Práce a dodávky HSV - Areálový vodovod | [5 empty] | 0
| 1.02 - Zemní práce | [5 empty] | 0
| 4.02 - Vodorovné konstrukce | [5 empty] | 0
| 8.02 - Vedení trubní dálková a přípojná | [5 empty] | 0
| 998 - Přesun hmot | [5 empty] | 0
| PSV - Práce a dodávky PSV | [5 empty] | 0
| 713 - Izolace tepelné | [5 empty] | 0
| 721 - Zdravotechnika - vnitřní kanalizace | [5 empty] | 0
| 722 - Zdravotechnika - vnitřní vodovod | [5 empty] | 0
| 725 - Zdravotechnika - zařizovací předměty | [5 empty] | 0
SOUPIS PRACÍ
Stavba:
MŠ KOVÁŘSKÁ II - REKONSTRUKCE OBJEKTU
Objekt:
05 - ZDRAVOTECHNIKA
Místo: |  |  | U Školičky 2176/1, 2177/3, Praha 9 |  |  | Datum: | 19. 12. 2025
Zadavatel: |  |  | MČ Praha 9 |  |  | Projektant: | ArtStat s.r.o.
Uchazeč: |  |  | Vyplň údaj |  |  | Zpracovatel: | Vladimír Mrázek
PČ | Typ | Kód | Popis | MJ | Množství | J.cena [CZK] | Cena celkem [CZK] | Cenová soustava |  | DPH | J. Nh [h] | Nh celkem [h] | J. hmotnost [t] | Hmotnost celkem [t] | J. suť [t] | Suť Celkem [t]
Náklady soupisu celkem | [6 empty] | 0 |  |  |  |  | 0 |  | 11.3335 |  | 0 |  | D | -1 | [10 empty] | 0
| D | HSV.01 | Práce a dodávky HSV - Splašková kanalizace |  |  |  | 0 |  |  |  |  | 0 |  | 9.2943 |  | 0 | 1 | D | 0 |  |  |  | ROZPOCET | [6 empty] | 0
| D | 1.01 | Zemní práce |  |  |  | 0 |  |  |  |  | 0 |  | 0.52395 |  | 0 | 1 | D | 1 |  |  |  | ROZPOCET | [6 empty] | 0
1 | K | 131251203 | Hloubení jam zapažených v hornině třídy těžitelnosti I skupiny 3 objem do 100 m3 strojně | m3 | 72 |  | 0 | CS ÚRS 2026 01 |  | základní |  | 0 | 0 | 0 | 0 | 0 | 4 | K | 2 |  |  |  | ROZPOCET | 0 | 0 | 0 | 0 | 0 | 1 | 0 | 4 | -2101150580
| VV |  | +6,0*4,0*3,0 |  | 72 | [12 empty] | VV | 2 | 2 | True | 1 | ROZPOCET
2 | K | 132251253 | Hloubení rýh nezapažených š do 2000 mm v hornině třídy těžitelnosti I skupiny 3 objem do 100 m3 strojně | m3 | 96.75 |  | 0 | CS ÚRS 2026 01 |  | základní |  | 0 | 0 | 0 | 0 | 0 | 4 | K | 2 |  |  |  | ROZPOCET | 0 | 0 | 0 | 0 | 0 | 1 | 0 | 4 | 439806475
| VV |  | +1,0*1,5*(1,5+1,0+7,0+2,0+10,0+15,0+3*2,0+6,0+16,0) |  | 96.75 | [12 empty] | VV | 2 | 2 | True | 1 | ROZPOCET
3 | K | 132254204 | Hloubení zapažených rýh š do 2000 mm v hornině třídy těžitelnosti I skupiny 3 objem do 500 m3 | m3 | 378.45 |  | 0 | CS ÚRS 2026 01 |  | základní |  | 0 | 0 | 0 | 0 | 0 | 4 | K | 2 |  |  |  | ROZPOCET | 0 | 0 | 0 | 0 | 0 | 1 | 0 | 4 | -526209977
| VV |  | "RŠš1-RŠš5"+2,9*1,5*87,0 |  | 378.45 | [12 empty] | VV | 2 | 2 | True | 1 | ROZPOCET
4 | K | 151101102 | Zřízení příložného pažení a rozepření stěn rýh hl přes 2 do 4 m | m2 | 504.6 |  | 0 | CS ÚRS 2026 01 |  | základní |  | 0 | 0.00085 | 0.42891 | 0 | 0 | 4 | K | 2 |  |  |  | ROZPOCET | 0 | 0 | 0 | 0 | 0 | 1 | 0 | 4 | -1265608327
| VV |  | "RŠš1-RŠš5"+2,9*2*87,0 |  | 504.6 | [12 empty] | VV | 2 | 2 | True | 1 | ROZPOCET
5 | K | 151101112 | Odstranění příložného pažení a rozepření stěn rýh hl přes 2 do 4 m | m2 | 504.6 |  | 0 | CS ÚRS 2026 01 |  | základní |  | 0 | 0 | 0 | 0 | 0 | 4 | K | 2 |  |  |  | ROZPOCET | 0 | 0 | 0 | 0 | 0 | 1 | 0 | 4 | -1594731558
6 | K | 151101202 | Zřízení příložného pažení stěn výkopu hl přes 4 do 8 m | m2 | 84 |  | 0 | CS ÚRS 2026 01 |  | základní |  | 0 | 0.00072 | 0.06048 | 0 | 0 | 4 | K | 2 |  |  |  | ROZPOCET | 0 | 0 | 0 | 0 | 0 | 1 | 0 | 4 | -722360420
| VV |  | +6,0*(2*4,0+2*3,0) |  | 84 | [12 empty] | VV | 2 | 2 | True | 1 | ROZPOCET
7 | K | 151101212 | Odstranění příložného pažení stěn hl přes 4 do 8 m | m2 | 84 |  | 0 | CS ÚRS 2026 01 |  | základní |  | 0 | 0 | 0 | 0 | 0 | 4 | K | 2 |  |  |  | ROZPOCET | 0 | 0 | 0 | 0 | 0 | 1 | 0 | 4 | -606921289
8 | K | 151101302 | Zřízení rozepření stěn při pažení příložném hl přes 4 do 8 m | m3 | 72 |  | 0 | CS ÚRS 2026 01 |  | základní |  | 0 | 0.00048 | 0.03456 | 0 | 0 | 4 | K | 2 |  |  |  | ROZPOCET | 0 | 0 | 0 | 0 | 0 | 1 | 0 | 4 | 139537308
9 | K | 151101312 | Odstranění rozepření stěn při pažení příložném hl přes 4 do 8 m | m3 | 72 |  | 0 | CS ÚRS 2026 01 |  | základní |  | 0 | 0 | 0 | 0 | 0 | 4 | K | 2 |  |  |  | ROZPOCET | 0 | 0 | 0 | 0 | 0 | 1 | 0 | 4 | 1582242007
10 | K | 167151111 | Nakládání výkopku z hornin třídy těžitelnosti I skupiny 1 až 3 přes 100 m3 | m3 | 449.3 |  | 0 | CS ÚRS 2026 01 |  | základní |  | 0 | 0 | 0 | 0 | 0 | 4 | K | 2 |  |  |  | ROZPOCET | 0 | 0 | 0 | 0 | 0 | 1 | 0 | 4 | 499084669
11 | K | 162251101 | Vodorovné přemístění do 20 m výkopku/sypaniny z horniny třídy těžitelnosti I skupiny 1 až 3 | m3 | 449.3 |  | 0 | CS ÚRS 2026 01 |  | základní |  | 0 | 0 | 0 | 0 | 0 | 4 | K | 2 |  |  |  | ROZPOCET | 0 | 0 | 0 | 0 | 0 | 1 | 0 | 4 | -1347115500
12 | K | 162751117 | Vodorovné přemístění přes 9 000 do 10000 m výkopku/sypaniny z horniny třídy těžitelnosti I skupiny 1 až 3 | m3 | 97.9 |  | 0 | CS ÚRS 2026 01 |  | základní |  | 0 | 0 | 0 | 0 | 0 | 4 | K | 2 |  |  |  | ROZPOCET | 0 | 0 | 0 | 0 | 0 | 1 | 0 | 4 | 252546444
| VV |  | 90,9+7,0 |  | 97.9 | [12 empty] | VV | 2 | 2 | True | 1 | ROZPOCET
13 | K | 162751119 | Příplatek k vodorovnému přemístění výkopku/sypaniny z horniny třídy těžitelnosti I skupiny 1 až 3 ZKD 1000 m přes 10000 m | m3 | 97.9 |  | 0 | CS ÚRS 2026 01 |  | základní |  | 0 | 0 | 0 | 0 | 0 | 4 | K | 2 |  |  |  | ROZPOCET | 0 | 0 | 0 | 0 | 0 | 1 | 0 | 4 | 1971438092
| P |  | Poznámka k položce: +20 km - indexováno v jednotkové ceně | [14 empty] | P | 2
14 | K | 171251201 | Uložení sypaniny na skládky nebo meziskládky | m3 | 97.9 |  | 0 | CS ÚRS 2026 01 |  | základní |  | 0 | 0 | 0 | 0 | 0 | 4 | K | 2 |  |  |  | ROZPOCET | 0 | 0 | 0 | 0 | 0 | 1 | 0 | 4 | 166094511
15 | K | 171201231 | Poplatek za předání recyklačnímu zařízení zeminy a kamení kód odpadu 17 05 04 | t | 176.22 |  | 0 | CS ÚRS 2026 01 |  | základní |  | 0 | 0 | 0 | 0 | 0 | 4 | K | 2 |  |  |  | ROZPOCET | 0 | 0 | 0 | 0 | 0 | 1 | 0 | 4 | 1869276336
| VV |  | +97,9*1,8 |  | 176.22 | [12 empty] | VV | 2 | 2 | True | 1 | ROZPOCET
16 | K | 174151101 | Zásyp jam, šachet rýh nebo kolem objektů sypaninou se zhutněním | m3 | 449.3 |  | 0 | CS ÚRS 2026 01 |  | základní |  | 0 | 0 | 0 | 0 | 0 | 4 | K | 2 |  |  |  | ROZPOCET | 0 | 0 | 0 | 0 | 0 | 1 | 0 | 4 | -195241919
| VV |  | +72,0+96,75+378,45 |  | 547.2 | [12 empty] | VV | 2 | 2 | True | 0 | ROZPOCET
| VV |  | -97,9 |  | -97.9 | [12 empty] | VV | 2 | 2 | True | 0 | ROZPOCET
| VV |  | Součet |  | 449.3 | [12 empty] | VV | 2 | 4 | True | 1 | ROZPOCET
| D | 4.01 | Vodorovné konstrukce |  |  |  | 0 |  |  |  |  | 0 |  | 0.0024 |  | 0 | 1 | D | 1 |  |  |  | ROZPOCET | [6 empty] | 0
17 | K | 45157311 | Lože a obsyp potrubí otevřený výkop z písku | m3 | 90.9 |  | 0 |  |  | základní |  | 0 | 0 | 0 | 0 | 0 | 4 | K | 2 |  |  |  | ROZPOCET | 0 | 0 | 0 | 0 | 0 | 1 | 0 | 4 | 717678656
| VV |  | +0,4*1,5*(1,5+1,0+7,0+2,0+10,0+15,0+3*2,0+6,0+16,0) |  | 38.7 | [12 empty] | VV | 2 | 2 | True | 0 | ROZPOCET
| VV |  | "RŠš1-RŠš5"+0,4*1,5*87,0 |  | 52.2 | [12 empty] | VV | 2 | 2 | True | 0 | ROZPOCET
| VV |  | Součet |  | 90.9 | [12 empty] | VV | 2 | 4 | True | 1 | ROZPOCET
18 | M | 69311310 | pás varovný plný do výkopu š 330mm | m | 120 |  | 0 | CS ÚRS 2026 01 |  | základní |  | 0 | 2e-05 | 0.0024 | 0 | 0 | 8 | M | 2 |  |  |  | ROZPOCET | 0 | 0 | 0 | 0 | 0 | 1 | 0 | 4 | 25666787
| D | 8.01 | Vedení trubní dálková a přípojná |  |  |  | 0 |  |  |  |  | 0 |  | 8.768 |  | 0 | 1 | D | 1 |  |  |  | ROZPOCET | [6 empty] | 0
19 | K | 871273120 | Montáž kanalizačního potrubí hladkého plnostěnného SN 4 z PVC-U DN 125 | m | 36 |  | 0 | CS ÚRS 2026 01 |  | základní |  | 0 | 1e-05 | 0.00036 | 0 | 0 | 4 | K | 2 |  |  |  | ROZPOCET | 0 | 0 | 0 | 0 | 0 | 1 | 0 | 4 | 1295607665
20 | M | 28611126 | trubka kanalizační PVC DN 125x1000mm SN4, vč tvarovek | m | 37.08 |  | 0 | CS ÚRS 2026 01 |  | základní |  | 0 | 0.00154 | 0.057103 | 0 | 0 | 8 | M | 2 |  |  |  | ROZPOCET | 0 | 0 | 0 | 0 | 0 | 1 | 0 | 4 | -611100868
| VV |  | 36*1,03 'Přepočtené koeficientem množství |  | 37.08 | [12 empty] | VV | 2 | 2 | False | 1 | ROZPOCET
21 | K | 871313120 | Montáž kanalizačního potrubí hladkého plnostěnného SN 4 z PVC-U DN 160 | m | 75 |  | 0 | CS ÚRS 2026 01 |  | základní |  | 0 | 1e-05 | 0.00075 | 0 | 0 | 4 | K | 2 |  |  |  | ROZPOCET | 0 | 0 | 0 | 0 | 0 | 1 | 0 | 4 | 1987007061
22 | M | 28611131 | trubka kanalizační PVC DN 160x1000mm SN4, vč tvarovek | m | 77.25 |  | 0 | CS ÚRS 2026 01 |  | základní |  | 0 | 0.00259 | 0.20008 | 0 | 0 | 8 | M | 2 |  |  |  | ROZPOCET | 0 | 0 | 0 | 0 | 0 | 1 | 0 | 4 | 1361559920
| VV |  | 75*1,03 'Přepočtené koeficientem množství |  | 77.25 | [12 empty] | VV | 2 | 2 | False | 1 | ROZPOCET
23 | K | 871353120 | Montáž kanalizačního potrubí hladkého plnostěnného SN 4 z PVC-U DN 200 | m | 2 |  | 0 | CS ÚRS 2026 01 |  | základní |  | 0 | 1e-05 | 2e-05 | 0 | 0 | 4 | K | 2 |  |  |  | ROZPOCET | 0 | 0 | 0 | 0 | 0 | 1 | 0 | 4 | -1728653272
24 | M | 28611136 | trubka kanalizační PVC DN 200x1000mm SN4 | m | 2.06 |  | 0 | CS ÚRS 2026 01 |  | základní |  | 0 | 0.00469 | 0.0096614 | 0 | 0 | 8 | M | 2 |  |  |  | ROZPOCET | 0 | 0 | 0 | 0 | 0 | 1 | 0 | 4 | -863734996
| VV |  | 2*1,03 'Přepočtené koeficientem množství |  | 2.06 | [12 empty] | VV | 2 | 2 | False | 1 | ROZPOCET
25 | K | 8713001 | RŠš1 - Revizní šachta dešťové kanalizace ∅ 400 mm, hl cca 1600 mm - plastová - D+M vč všech systémových detailů | kus | 1 |  | 0 |  |  | základní |  | 0 | 0.05 | 0.05 | 0 | 0 | 4 | K | 2 |  |  |  | ROZPOCET | 0 | 0 | 0 | 0 | 0 | 1 | 0 | 4 | 1509878746
26 | K | 8713002 | RŠš2 - Revizní šachta dešťové kanalizace ∅ 400 mm, hl cca 1700 mm - plastová - D+M vč všech systémových detailů | kus | 1 |  | 0 |  |  | základní |  | 0 | 0.05 | 0.05 | 0 | 0 | 4 | K | 2 |  |  |  | ROZPOCET | 0 | 0 | 0 | 0 | 0 | 1 | 0 | 4 | -1282331058
27 | K | 8713003 | RŠš3 - Revizní šachta dešťové kanalizace ∅ 400 mm, hl cca 1900 mm - plastová - D+M vč všech systémových detailů | kus | 1 |  | 0 |  |  | základní |  | 0 | 0.05 | 0.05 | 0 | 0 | 4 | K | 2 |  |  |  | ROZPOCET | 0 | 0 | 0 | 0 | 0 | 1 | 0 | 4 | 1580394349
28 | K | 8713004 | RŠš4 - Revizní šachta dešťové kanalizace ∅ 400 mm, hl cca 2200 mm - plastová - D+M vč všech systémových detailů | kus | 1 |  | 0 |  |  | základní |  | 0 | 0.05 | 0.05 | 0 | 0 | 4 | K | 2 |  |  |  | ROZPOCET | 0 | 0 | 0 | 0 | 0 | 1 | 0 | 4 | 1748497458
29 | K | 8713005 | RŠš5 - Revizní šachta dešťové kanalizace ∅ 400 mm, hl cca 2900 mm - plastová - D+M vč všech systémových detailů | kus | 1 |  | 0 |  |  | základní |  | 0 | 0.05 | 0.05 | 0 | 0 | 4 | K | 2 |  |  |  | ROZPOCET | 0 | 0 | 0 | 0 | 0 | 1 | 0 | 4 | -959676311
30 | K | 8713011 | Litinový poklop B125 - ∅ 400 mm - D+M vč všech systémových detailů | kus | 5 |  | 0 |  |  | základní |  | 0 | 0.03 | 0.15 | 0 | 0 | 4 | K | 2 |  |  |  | ROZPOCET | 0 | 0 | 0 | 0 | 0 | 1 | 0 | 4 | 878880456
31 | K | 8713511 | Spadiště - revizní šachta prefa betonová - ∅ 1000 mm, hl cca 5800 mm - D+M vč všech systémových detailů | kpl | 1 |  | 0 |  |  | základní |  | 0 | 8 | 8 | 0 | 0 | 4 | K | 2 |  |  |  | ROZPOCET | 0 | 0 | 0 | 0 | 0 | 1 | 0 | 4 | 51435922
32 | K | 8713512 | Litinový poklop B125 - ∅ 600 mm - D+M vč všech systémových detailů | kus | 1 |  | 0 |  |  | základní |  | 0 | 0.1 | 0.1 | 0 | 0 | 4 | K | 2 |  |  |  | ROZPOCET | 0 | 0 | 0 | 0 | 0 | 1 | 0 | 4 | -1256218051
33 | K | 8713538 | Sedlo pro napojení kanalizační přípojky DN200 na stávající zděnou stoku - D+M | kus | 1 |  | 0 |  |  | základní |  | 0 | 1e-05 | 1e-05 | 0 | 0 | 4 | K | 2 |  |  |  | ROZPOCET | 0 | 0 | 0 | 0 | 0 | 1 | 0 | 4 | 1103370804
34 | K | 8713539 | Napojení do stávající stoky | kus | 1 |  | 0 |  |  | základní |  | 0 | 1e-05 | 1e-05 | 0 | 0 | 4 | K | 2 |  |  |  | ROZPOCET | 0 | 0 | 0 | 0 | 0 | 1 | 0 | 4 | -2087488447
| D | HSV.02 | Práce a dodávky HSV - Areálový vodovod |  |  |  | 0 |  |  |  |  | 0 |  | 0.059698 |  | 0 | 1 | D | 0 |  |  |  | ROZPOCET | [6 empty] | 0
| D | 1.02 | Zemní práce |  |  |  | 0 |  |  |  |  | 0 |  | 0 |  | 0 | 1 | D | 1 |  |  |  | ROZPOCET | [6 empty] | 0
35 | K | 132251253 | Hloubení rýh nezapažených š do 2000 mm v hornině třídy těžitelnosti I skupiny 3 objem do 100 m3 strojně | m3 | 89.64 |  | 0 | CS ÚRS 2026 01 |  | základní |  | 0 | 0 | 0 | 0 | 0 | 4 | K | 2 |  |  |  | ROZPOCET | 0 | 0 | 0 | 0 | 0 | 1 | 0 | 4 | 655151645
| VV |  | +1,2*0,9*(10,0+25,0+48,0) |  | 89.64 | [12 empty] | VV | 2 | 2 | True | 1 | ROZPOCET
36 | K | 162251101 | Vodorovné přemístění do 20 m výkopku/sypaniny z horniny třídy těžitelnosti I skupiny 1 až 3 | m3 | 67.23 |  | 0 | CS ÚRS 2026 01 |  | základní |  | 0 | 0 | 0 | 0 | 0 | 4 | K | 2 |  |  |  | ROZPOCET | 0 | 0 | 0 | 0 | 0 | 1 | 0 | 4 | 939552244
37 | K | 162751117 | Vodorovné přemístění přes 9 000 do 10000 m výkopku/sypaniny z horniny třídy těžitelnosti I skupiny 1 až 3 | m3 | 22.41 |  | 0 | CS ÚRS 2026 01 |  | základní |  | 0 | 0 | 0 | 0 | 0 | 4 | K | 2 |  |  |  | ROZPOCET | 0 | 0 | 0 | 0 | 0 | 1 | 0 | 4 | 1510057223
38 | K | 162751119 | Příplatek k vodorovnému přemístění výkopku/sypaniny z horniny třídy těžitelnosti I skupiny 1 až 3 ZKD 1000 m přes 10000 m | m3 | 22.41 |  | 0 | CS ÚRS 2026 01 |  | základní |  | 0 | 0 | 0 | 0 | 0 | 4 | K | 2 |  |  |  | ROZPOCET | 0 | 0 | 0 | 0 | 0 | 1 | 0 | 4 | 1059529725
| P |  | Poznámka k položce: +20 km - indexováno v jednotkové ceně | [14 empty] | P | 2
39 | K | 167151101 | Nakládání výkopku z hornin třídy těžitelnosti I skupiny 1 až 3 do 100 m3 | m3 | 67.23 |  | 0 | CS ÚRS 2026 01 |  | základní |  | 0 | 0 | 0 | 0 | 0 | 4 | K | 2 |  |  |  | ROZPOCET | 0 | 0 | 0 | 0 | 0 | 1 | 0 | 4 | 310171016
40 | K | 171251201 | Uložení sypaniny na skládky nebo meziskládky | m3 | 22.41 |  | 0 | CS ÚRS 2026 01 |  | základní |  | 0 | 0 | 0 | 0 | 0 | 4 | K | 2 |  |  |  | ROZPOCET | 0 | 0 | 0 | 0 | 0 | 1 | 0 | 4 | -11689545
41 | K | 171201231 | Poplatek za předání recyklačnímu zařízení zeminy a kamení kód odpadu 17 05 04 | t | 40.338 |  | 0 | CS ÚRS 2026 01 |  | základní |  | 0 | 0 | 0 | 0 | 0 | 4 | K | 2 |  |  |  | ROZPOCET | 0 | 0 | 0 | 0 | 0 | 1 | 0 | 4 | 578492791
| VV |  | +22,41*1,8 |  | 40.338 | [12 empty] | VV | 2 | 2 | True | 1 | ROZPOCET
42 | K | 174151101 | Zásyp jam, šachet rýh nebo kolem objektů sypaninou se zhutněním | m3 | 67.23 |  | 0 | CS ÚRS 2026 01 |  | základní |  | 0 | 0 | 0 | 0 | 0 | 4 | K | 2 |  |  |  | ROZPOCET | 0 | 0 | 0 | 0 | 0 | 1 | 0 | 4 | 1635741717
| VV |  | +89,64-22,41 |  | 67.23 | [12 empty] | VV | 2 | 2 | True | 1 | ROZPOCET
| D | 4.02 | Vodorovné konstrukce |  |  |  | 0 |  |  |  |  | 0 |  | 0.00166 |  | 0 | 1 | D | 1 |  |  |  | ROZPOCET | [6 empty] | 0
43 | K | 45157311 | Lože a obsyp potrubí otevřený výkop z písku | m3 | 22.41 |  | 0 |  |  | základní |  | 0 | 0 | 0 | 0 | 0 | 4 | K | 2 |  |  |  | ROZPOCET | 0 | 0 | 0 | 0 | 0 | 1 | 0 | 4 | 1848943234
| VV |  | +0,3*0,9*(10,0+25,0+48,0) |  | 22.41 | [12 empty] | VV | 2 | 2 | True | 1 | ROZPOCET
44 | M | 69311310 | pás varovný plný do výkopu š 330mm | m | 83 |  | 0 | CS ÚRS 2026 01 |  | základní |  | 0 | 2e-05 | 0.00166 | 0 | 0 | 8 | M | 2 |  |  |  | ROZPOCET | 0 | 0 | 0 | 0 | 0 | 1 | 0 | 4 | -1387111228
| VV |  | 10,0+25,0+48,0 |  | 83 | [12 empty] | VV | 2 | 2 | True | 1 | ROZPOCET
| D | 8.02 | Vedení trubní dálková a přípojná |  |  |  | 0 |  |  |  |  | 0 |  | 0.058038 |  | 0 | 1 | D | 1 |  |  |  | ROZPOCET | [6 empty] | 0
45 | K | 871161141 | Montáž potrubí z PE100 RC SDR 11 otevřený výkop svařovaných na tupo d 32 x 3,0 mm | m | 40 |  | 0 | CS ÚRS 2026 01 |  | základní |  | 0 | 0 | 0 | 0 | 0 | 4 | K | 2 |  |  |  | ROZPOCET | 0 | 0 | 0 | 0 | 0 | 1 | 0 | 4 | 80359163
46 | M | 28613110 | potrubí vodovodní jednovrstvé PE100 RC PN 16 SDR11 32x3,0mm | m | 40.6 |  | 0 | CS ÚRS 2026 01 |  | základní |  | 0 | 0.00027 | 0.010962 | 0 | 0 | 8 | M | 2 |  |  |  | ROZPOCET | 0 | 0 | 0 | 0 | 0 | 1 | 0 | 4 | -2074695615
| VV |  | 40*1,015 'Přepočtené koeficientem množství |  | 40.6 | [12 empty] | VV | 2 | 2 | False | 1 | ROZPOCET
47 | K | 871171141 | Montáž potrubí z PE100 RC SDR 11 otevřený výkop svařovaných na tupo d 40 x 3,7 mm | m | 65 |  | 0 | CS ÚRS 2026 01 |  | základní |  | 0 | 0 | 0 | 0 | 0 | 4 | K | 2 |  |  |  | ROZPOCET | 0 | 0 | 0 | 0 | 0 | 1 | 0 | 4 | 162119282
48 | M | 28613111 | potrubí vodovodní jednovrstvé PE100 RC PN 16 SDR11 40x3,7mm | m | 65.975 |  | 0 | CS ÚRS 2026 01 |  | základní |  | 0 | 0.00042 | 0.027709 | 0 | 0 | 8 | M | 2 |  |  |  | ROZPOCET | 0 | 0 | 0 | 0 | 0 | 1 | 0 | 4 | 1528672629
| VV |  | 65*1,015 'Přepočtené koeficientem množství |  | 65.975 | [12 empty] | VV | 2 | 2 | False | 1 | ROZPOCET
49 | K | 871211141 | Montáž potrubí z PE100 RC SDR 11 otevřený výkop svařovaných na tupo d 63 x 5,8 mm | m | 18 |  | 0 | CS ÚRS 2026 01 |  | základní |  | 0 | 0 | 0 | 0 | 0 | 4 | K | 2 |  |  |  | ROZPOCET | 0 | 0 | 0 | 0 | 0 | 1 | 0 | 4 | -1343020782
50 | M | 28613113 | potrubí vodovodní jednovrstvé PE100 RC PN 16 SDR11 63x5,8mm | m | 18.27 |  | 0 | CS ÚRS 2026 01 |  | základní |  | 0 | 0.00106 | 0.019366 | 0 | 0 | 8 | M | 2 |  |  |  | ROZPOCET | 0 | 0 | 0 | 0 | 0 | 1 | 0 | 4 | -422700303
| VV |  | 18*1,015 'Přepočtené koeficientem množství |  | 18.27 | [12 empty] | VV | 2 | 2 | False | 1 | ROZPOCET
51 | K | 871301 | Korugovaná chránička ohebná 110 mm - D+M | m | 10 |  | 0 |  |  | základní |  | 0 | 0 | 0 | 0 | 0 | 4 | K | 2 |  |  |  | ROZPOCET | 0 | 0 | 0 | 0 | 0 | 1 | 0 | 4 | 1112171738
52 | K | 871905 | Napojení potrubí na vodoměrnou šachtu, vč. utěsnění potrubí | kus | 1 |  | 0 |  |  | základní |  | 0 | 0 | 0 | 0 | 0 | 4 | K | 2 |  |  |  | ROZPOCET | 0 | 0 | 0 | 0 | 0 | 1 | 0 | 4 | 164273864
| D | 998 | Přesun hmot |  |  |  | 0 |  |  |  |  | 0 |  | 0 |  | 0 | 1 | D | 1 |  |  |  | ROZPOCET | [6 empty] | 0
53 | K | 998276101 | Přesun hmot pro trubní vedení z trub z plastických hmot otevřený výkop | t | 9.354 |  | 0 | CS ÚRS 2026 01 |  | základní |  | 0 | 0 | 0 | 0 | 0 | 4 | K | 2 |  |  |  | ROZPOCET | 0 | 0 | 0 | 0 | 0 | 1 | 0 | 4 | 24570457
| D | PSV | Práce a dodávky PSV |  |  |  | 0 |  |  |  |  | 0 |  | 1.9795 |  | 0 | 2 | D | 0 |  |  |  | ROZPOCET | [6 empty] | 0
| D | 713 | Izolace tepelné |  |  |  | 0 |  |  |  |  | 0 |  | 0.18153 |  | 0 | 2 | D | 1 |  |  |  | ROZPOCET | [6 empty] | 0
54 | K | 713463131 | Montáž izolace tepelné potrubí potrubními pouzdry bez úpravy slepenými 1x tl izolace do 25 mm | m | 273 |  | 0 | CS ÚRS 2026 01 |  | základní |  | 0 | 6e-05 | 0.01638 | 0 | 0 | 16 | K | 2 |  |  |  | ROZPOCET | 0 | 0 | 0 | 0 | 0 | 1 | 0 | 16 | -447149375
55 | M | 28377104 | pouzdro izolační potrubní z pěnového polyetylenu 22/13mm | m | 106 |  | 0 | CS ÚRS 2026 01 |  | základní |  | 0 | 4e-05 | 0.00424 | 0 | 0 | 32 | M | 2 |  |  |  | ROZPOCET | 0 | 0 | 0 | 0 | 0 | 1 | 0 | 16 | -140130327
56 | M | 28377045 | pouzdro izolační potrubní z pěnového polyetylenu 22/20mm | m | 167 |  | 0 | CS ÚRS 2026 01 |  | základní |  | 0 | 8e-05 | 0.01336 | 0 | 0 | 32 | M | 2 |  |  |  | ROZPOCET | 0 | 0 | 0 | 0 | 0 | 1 | 0 | 16 | 48011433
57 | K | 713463132 | Montáž izolace tepelné potrubí potrubními pouzdry bez úpravy slepenými 1x tl izolace přes 25 do 50 mm | m | 210 |  | 0 | CS ÚRS 2026 01 |  | základní |  | 0 | 0.00011 | 0.0231 | 0 | 0 | 16 | K | 2 |  |  |  | ROZPOCET | 0 | 0 | 0 | 0 | 0 | 1 | 0 | 16 | 631808267
58 | M | 28377112 | pouzdro izolační potrubní z pěnového polyetylenu 28/13mm | m | 79 |  | 0 | CS ÚRS 2026 01 |  | základní |  | 0 | 5e-05 | 0.00395 | 0 | 0 | 32 | M | 2 |  |  |  | ROZPOCET | 0 | 0 | 0 | 0 | 0 | 1 | 0 | 16 | -1172657559
59 | M | 28377048 | pouzdro izolační potrubní z pěnového polyetylenu 28/20mm | m | 44 |  | 0 | CS ÚRS 2026 01 |  | základní |  | 0 | 9e-05 | 0.00396 | 0 | 0 | 32 | M | 2 |  |  |  | ROZPOCET | 0 | 0 | 0 | 0 | 0 | 1 | 0 | 16 | -1823333843
60 | M | 28377116 | pouzdro izolační potrubní z pěnového polyetylenu 35/13mm | m | 38 |  | 0 | CS ÚRS 2026 01 |  | základní |  | 0 | 6e-05 | 0.00228 | 0 | 0 | 32 | M | 2 |  |  |  | ROZPOCET | 0 | 0 | 0 | 0 | 0 | 1 | 0 | 16 | -1188685599
61 | M | 28377058 | pouzdro izolační potrubní z pěnového polyetylenu 40/13mm | m | 33 |  | 0 | CS ÚRS 2026 01 |  | základní |  | 0 | 7e-05 | 0.00231 | 0 | 0 | 32 | M | 2 |  |  |  | ROZPOCET | 0 | 0 | 0 | 0 | 0 | 1 | 0 | 16 | -467367989
62 | M | 28377017 | pouzdro izolační potrubní z pěnového polyetylenu 50/13mm | m | 16 |  | 0 | CS ÚRS 2026 01 |  | základní |  | 0 | 8e-05 | 0.00128 | 0 | 0 | 32 | M | 2 |  |  |  | ROZPOCET | 0 | 0 | 0 | 0 | 0 | 1 | 0 | 16 | 1653568331
63 | K | 713463133 | Montáž izolace tepelné potrubí potrubními pouzdry bez úpravy slepenými 1x tl izolace přes 50 do 100 mm | m | 20 |  | 0 | CS ÚRS 2026 01 |  | základní |  | 0 | 0.00023 | 0.0046 | 0 | 0 | 16 | K | 2 |  |  |  | ROZPOCET | 0 | 0 | 0 | 0 | 0 | 1 | 0 | 16 | 2143675181
64 | M | 28377122 | pouzdro izolační potrubní z pěnového polyetylenu 63/13mm | m | 20 |  | 0 | CS ÚRS 2026 01 |  | základní |  | 0 | 0.0001 | 0.002 | 0 | 0 | 32 | M | 2 |  |  |  | ROZPOCET | 0 | 0 | 0 | 0 | 0 | 1 | 0 | 16 | 1706483961
65 | K | 713463211 | Montáž izolace tepelné potrubí potrubními pouzdry s Al fólií staženými Al páskou 1x D do 50 mm | m | 71 |  | 0 | CS ÚRS 2026 01 |  | základní |  | 0 | 0.00019 | 0.01349 | 0 | 0 | 16 | K | 2 |  |  |  | ROZPOCET | 0 | 0 | 0 | 0 | 0 | 1 | 0 | 16 | -1786152660
66 | M | 63154572 | pouzdro izolační potrubní z minerální vlny s Al fólií max. 250/100°C 35/40mm | m | 49 |  | 0 | CS ÚRS 2026 01 |  | základní |  | 0 | 0.00065 | 0.03185 | 0 | 0 | 32 | M | 2 |  |  |  | ROZPOCET | 0 | 0 | 0 | 0 | 0 | 1 | 0 | 16 | -157683548
67 | M | 63154573 | pouzdro izolační potrubní z minerální vlny s Al fólií max. 250/100°C 42/40mm | m | 22 |  | 0 | CS ÚRS 2026 01 |  | základní |  | 0 | 0.00072 | 0.01584 | 0 | 0 | 32 | M | 2 |  |  |  | ROZPOCET | 0 | 0 | 0 | 0 | 0 | 1 | 0 | 16 | 1592046824
68 | K | 713463212 | Montáž izolace tepelné potrubí potrubními pouzdry s Al fólií staženými Al páskou 1x D přes 50 do 100 mm | m | 27 |  | 0 | CS ÚRS 2026 01 |  | základní |  | 0 | 0.00027 | 0.00729 | 0 | 0 | 16 | K | 2 |  |  |  | ROZPOCET | 0 | 0 | 0 | 0 | 0 | 1 | 0 | 16 | 850011372
69 | M | 63154022 | pouzdro izolační potrubní z minerální vlny s Al fólií max. 250/100°C 54/50mm | m | 17 |  | 0 | CS ÚRS 2026 01 |  | základní |  | 0 | 0.00118 | 0.02006 | 0 | 0 | 32 | M | 2 |  |  |  | ROZPOCET | 0 | 0 | 0 | 0 | 0 | 1 | 0 | 16 | -1089295506
70 | M | 63154023 | pouzdro izolační potrubní z minerální vlny s Al fólií max. 250/100°C 64/50mm | m | 10 |  | 0 | CS ÚRS 2026 01 |  | základní |  | 0 | 0.00125 | 0.0125 | 0 | 0 | 32 | M | 2 |  |  |  | ROZPOCET | 0 | 0 | 0 | 0 | 0 | 1 | 0 | 16 | 1058494150
71 | K | 7134639 | Montáž izolace tepelné potrubí ostatní | m | 2 |  | 0 |  |  | základní |  | 0 | 0.00027 | 0.00054 | 0 | 0 | 16 | K | 2 |  |  |  | ROZPOCET | 0 | 0 | 0 | 0 | 0 | 1 | 0 | 16 | 1374371674
72 | M | 631540 | Izolace ze syntetického kaučuku d35x32mm vč. ochranné trubky | m | 2 |  | 0 |  |  | základní |  | 0 | 0.00125 | 0.0025 | 0 | 0 | 32 | M | 2 |  |  |  | ROZPOCET | 0 | 0 | 0 | 0 | 0 | 1 | 0 | 16 | 1861886347
73 | K | 998713202 | Přesun hmot procentní pro izolace tepelné v objektech v přes 6 do 12 m | % |  |  | 0 | CS ÚRS 2026 01 |  | základní |  | 0 | 0 | 0 | 0 | 0 | 16 | K | 2 |  |  |  | ROZPOCET | 0 | 0 | 0 | 0 | 0 | 1 | 0 | 16 | -2130746335
| D | 721 | Zdravotechnika - vnitřní kanalizace |  |  |  | 0 |  |  |  |  | 0 |  | 0.4672 |  | 0 | 2 | D | 1 |  |  |  | ROZPOCET | [6 empty] | 0
74 | K | 721173401 | Potrubí kanalizační z PVC SN 4 svodné DN 110 - D+M vč tvarovek | m | 65 |  | 0 | CS ÚRS 2026 01 |  | základní |  | 0 | 0.00144 | 0.0936 | 0 | 0 | 16 | K | 2 |  |  |  | ROZPOCET | 0 | 0 | 0 | 0 | 0 | 1 | 0 | 16 | -1528711814
75 | K | 721173402 | Potrubí kanalizační z PVC SN 4 svodné DN 125 - D+M vč tvarovek | m | 24 |  | 0 | CS ÚRS 2026 01 |  | základní |  | 0 | 0.00197 | 0.04728 | 0 | 0 | 16 | K | 2 |  |  |  | ROZPOCET | 0 | 0 | 0 | 0 | 0 | 1 | 0 | 16 | 175449979
76 | K | 721173403 | Potrubí kanalizační z PVC SN 4 svodné DN 160 - D+M vč tvarovek | m | 12 |  | 0 | CS ÚRS 2026 01 |  | základní |  | 0 | 0.00304 | 0.03648 | 0 | 0 | 16 | K | 2 |  |  |  | ROZPOCET | 0 | 0 | 0 | 0 | 0 | 1 | 0 | 16 | 1920256105
77 | K | 721174005 | Potrubí kanalizační z PP svodné DN 110 - D+M vč tvarovek | m | 80 |  | 0 | CS ÚRS 2026 01 |  | základní |  | 0 | 0.00137 | 0.1096 | 0 | 0 | 16 | K | 2 |  |  |  | ROZPOCET | 0 | 0 | 0 | 0 | 0 | 1 | 0 | 16 | -368581803
78 | K | 721174043 | Potrubí kanalizační z PP připojovací DN 50 - D+M vč tvarovek | m | 46 |  | 0 | CS ÚRS 2026 01 |  | základní |  | 0 | 0.0005 | 0.023 | 0 | 0 | 16 | K | 2 |  |  |  | ROZPOCET | 0 | 0 | 0 | 0 | 0 | 1 | 0 | 16 | 1815939612
79 | K | 721174044 | Potrubí kanalizační z PP připojovací DN 75 - D+M vč tvarovek | m | 24 |  | 0 | CS ÚRS 2026 01 |  | základní |  | 0 | 0.00076 | 0.01824 | 0 | 0 | 16 | K | 2 |  |  |  | ROZPOCET | 0 | 0 | 0 | 0 | 0 | 1 | 0 | 16 | -1159368208
80 | K | 7211801 | Čistící kus PP HTRE DN75 - D+M | kus | 1 |  | 0 |  |  | základní |  | 0 | 0.00076 | 0.00076 | 0 | 0 | 16 | K | 2 |  |  |  | ROZPOCET | 0 | 0 | 0 | 0 | 0 | 1 | 0 | 16 | 1720961913
81 | K | 7211802 | Čistící kus PP HTRE DN110 - D+M | kus | 8 |  | 0 |  |  | základní |  | 0 | 0.00076 | 0.00608 | 0 | 0 | 16 | K | 2 |  |  |  | ROZPOCET | 0 | 0 | 0 | 0 | 0 | 1 | 0 | 16 | -1475654698
82 | K | 7211803 | Větrací hlavice DN 110 - D+M | kus | 5 |  | 0 |  |  | základní |  | 0 | 0.00076 | 0.0038 | 0 | 0 | 16 | K | 2 |  |  |  | ROZPOCET | 0 | 0 | 0 | 0 | 0 | 1 | 0 | 16 | -750527862
83 | K | 7211804 | Přivzdušňovací ventil DN50 - D+M | kus | 11 |  | 0 |  |  | základní |  | 0 | 0.00076 | 0.00836 | 0 | 0 | 16 | K | 2 |  |  |  | ROZPOCET | 0 | 0 | 0 | 0 | 0 | 1 | 0 | 16 | -358732084
84 | K | 72121001 | Hadice pro odvod kondenzátu - 32 mm - D+M | m | 2 |  | 0 |  |  | základní |  | 0 | 0.03 | 0.06 | 0 | 0 | 16 | K | 2 |  |  |  | ROZPOCET | 0 | 0 | 0 | 0 | 0 | 1 | 0 | 16 | 588140622
85 | K | 72122001 | Sifon podomítkový pro pračku + sušičku - D+M | kus | 1 |  | 0 |  |  | základní |  | 0 | 0.03 | 0.03 | 0 | 0 | 16 | K | 2 |  |  |  | ROZPOCET | 0 | 0 | 0 | 0 | 0 | 1 | 0 | 16 | 245889415
86 | K | 72122002 | Podlahová vpust DN 110 - nerezová 150x150mm - D+M | kus | 1 |  | 0 |  |  | základní |  | 0 | 0.03 | 0.03 | 0 | 0 | 16 | K | 2 |  |  |  | ROZPOCET | 0 | 0 | 0 | 0 | 0 | 1 | 0 | 16 | 1574060074
87 | K | 721290111 | Zkouška těsnosti potrubí kanalizace vodou DN do 125 | m | 275 |  | 0 | CS ÚRS 2026 01 |  | základní |  | 0 | 0 | 0 | 0 | 0 | 16 | K | 2 |  |  |  | ROZPOCET | 0 | 0 | 0 | 0 | 0 | 1 | 0 | 16 | 397165834
| VV |  | +36,0 |  | 36 | [12 empty] | VV | 2 | 2 | True | 0 | ROZPOCET
| VV |  | +65,0+24,0+80,0+46,0+24,0 |  | 239 | [12 empty] | VV | 2 | 2 | True | 0 | ROZPOCET
| VV |  | Součet |  | 275 | [12 empty] | VV | 2 | 4 | True | 1 | ROZPOCET
88 | K | 721290112 | Zkouška těsnosti potrubí kanalizace vodou DN 150/DN 200 | m | 89 |  | 0 | CS ÚRS 2026 01 |  | základní |  | 0 | 0 | 0 | 0 | 0 | 16 | K | 2 |  |  |  | ROZPOCET | 0 | 0 | 0 | 0 | 0 | 1 | 0 | 16 | 988283727
| VV |  | +75,0+2,0 |  | 77 | [12 empty] | VV | 2 | 2 | True | 0 | ROZPOCET
| VV |  | +12,0 |  | 12 | [12 empty] | VV | 2 | 2 | True | 0 | ROZPOCET
| VV |  | Součet |  | 89 | [12 empty] | VV | 2 | 4 | True | 1 | ROZPOCET
89 | K | 7212911 | protipožární manžeta DN110, na odpadní potrubí, vč. požární dotěsnění prostupu dle ČSN | kus | 13 |  | 0 |  |  | základní |  | 0 | 0 | 0 | 0 | 0 | 16 | K | 2 |  |  |  | ROZPOCET | 0 | 0 | 0 | 0 | 0 | 1 | 0 | 16 | -1807427034
90 | K | 7212912 | protipožární manžeta DN50, na odpadní potrubí, vč. požární dotěsnění prostupu dle ČSN | kus | 2 |  | 0 |  |  | základní |  | 0 | 0 | 0 | 0 | 0 | 16 | K | 2 |  |  |  | ROZPOCET | 0 | 0 | 0 | 0 | 0 | 1 | 0 | 16 | 1094658977
91 | K | 7212913 | protipožární manžeta DN75, na odpadní potrubí, vč. požární dotěsnění prostupu dle ČSN | kus | 1 |  | 0 |  |  | základní |  | 0 | 0 | 0 | 0 | 0 | 16 | K | 2 |  |  |  | ROZPOCET | 0 | 0 | 0 | 0 | 0 | 1 | 0 | 16 | 464736750
92 | K | 998721202 | Přesun hmot procentní pro vnitřní kanalizaci v objektech v přes 6 do 12 m | % |  |  | 0 | CS ÚRS 2026 01 |  | základní |  | 0 | 0 | 0 | 0 | 0 | 16 | K | 2 |  |  |  | ROZPOCET | 0 | 0 | 0 | 0 | 0 | 1 | 0 | 16 | -38799794
| D | 722 | Zdravotechnika - vnitřní vodovod |  |  |  | 0 |  |  |  |  | 0 |  | 0.91099 |  | 0 | 2 | D | 1 |  |  |  | ROZPOCET | [6 empty] | 0
93 | K | 722174022 | Potrubí vodovodní plastové PPR S3,2 spojované svařováním D 20x3,4 mm - D+M vč kolen, redukcí, T-kusů | m | 273 |  | 0 | CS ÚRS 2026 01 |  | základní |  | 0 | 0.00086 | 0.23478 | 0 | 0 | 16 | K | 2 |  |  |  | ROZPOCET | 0 | 0 | 0 | 0 | 0 | 1 | 0 | 16 | -1649111
94 | K | 722174023 | Potrubí vodovodní plastové PPR S3,2 spojované svařováním D 25x4,2 mm - D+M vč kolen, redukcí, T-kusů | m | 123 |  | 0 | CS ÚRS 2026 01 |  | základní |  | 0 | 0.0013 | 0.1599 | 0 | 0 | 16 | K | 2 |  |  |  | ROZPOCET | 0 | 0 | 0 | 0 | 0 | 1 | 0 | 16 | 2050380037
95 | K | 722174024 | Potrubí vodovodní plastové PPR S3,2 spojované svařováním D 32x5,4 mm - D+M vč kolen, redukcí, T-kusů | m | 87 |  | 0 | CS ÚRS 2026 01 |  | základní |  | 0 | 0.00145 | 0.12615 | 0 | 0 | 16 | K | 2 |  |  |  | ROZPOCET | 0 | 0 | 0 | 0 | 0 | 1 | 0 | 16 | -1228630264
96 | K | 722174025 | Potrubí vodovodní plastové PPR S3,2 spojované svařováním D 40x6,7 mm - D+M vč kolen, redukcí, T-kusů | m | 55 |  | 0 | CS ÚRS 2026 01 |  | základní |  | 0 | 0.00267 | 0.14685 | 0 | 0 | 16 | K | 2 |  |  |  | ROZPOCET | 0 | 0 | 0 | 0 | 0 | 1 | 0 | 16 | -870006452
97 | K | 7221741 | Potrubí vodovodní plastové PPR S3,2 spojované svařováním D 50x8,3 mm - D+M vč kolen, redukcí, T-kusů | m | 33 |  | 0 |  |  | základní |  | 0 | 0.00267 | 0.08811 | 0 | 0 | 16 | K | 2 |  |  |  | ROZPOCET | 0 | 0 | 0 | 0 | 0 | 1 | 0 | 16 | 1575306877
98 | K | 7221742 | Potrubí vodovodní plastové PPR S3,2 spojované svařováním D 63x10,5 mm - D+M vč kolen, redukcí, T-kusů | m | 30 |  | 0 |  |  | základní |  | 0 | 0.00267 | 0.0801 | 0 | 0 | 16 | K | 2 |  |  |  | ROZPOCET | 0 | 0 | 0 | 0 | 0 | 1 | 0 | 16 | 146934444
99 | K | 722191 | Montáž armatur | kpl | 1 |  | 0 |  |  | základní |  | 0 | 0.00136 | 0.00136 | 0 | 0 | 16 | K | 2 |  |  |  | ROZPOCET | 0 | 0 | 0 | 0 | 0 | 1 | 0 | 16 | 1134736175
100 | M | 435101 | Cirkulační čerpadlo DN 25 | kus | 1 |  | 0 |  |  | základní |  | 0 | 0.0018 | 0.0018 | 0 | 0 | 32 | M | 2 |  |  |  | ROZPOCET | 0 | 0 | 0 | 0 | 0 | 1 | 0 | 16 | 1113441425
| P |  | Poznámka k položce: maximální výtlak min. 4 metry průtok 105 l/hod výtlak 1m | [14 empty] | P | 2
101 | M | 435102 | Tlaková expanzní nádoba 50 l/10 bar + průtočný ventil +6/4"; vč. příslušenství | kus | 1 |  | 0 |  |  | základní |  | 0 | 0.0018 | 0.0018 | 0 | 0 | 32 | M | 2 |  |  |  | ROZPOCET | 0 | 0 | 0 | 0 | 0 | 1 | 0 | 16 | -1313618874
102 | M | 435103 | Kulový uzávěr DN20, s vypouštěním | kus | 3 |  | 0 |  |  | základní |  | 0 | 0.0018 | 0.0054 | 0 | 0 | 32 | M | 2 |  |  |  | ROZPOCET | 0 | 0 | 0 | 0 | 0 | 1 | 0 | 16 | 465174620
103 | M | 435104 | Kulový uzávěr DN25, s vypouštěním | kus | 1 |  | 0 |  |  | základní |  | 0 | 0.0018 | 0.0018 | 0 | 0 | 32 | M | 2 |  |  |  | ROZPOCET | 0 | 0 | 0 | 0 | 0 | 1 | 0 | 16 | -509479847
104 | M | 435105 | Kulový uzávěr DN32 | kus | 4 |  | 0 |  |  | základní |  | 0 | 0.0018 | 0.0072 | 0 | 0 | 32 | M | 2 |  |  |  | ROZPOCET | 0 | 0 | 0 | 0 | 0 | 1 | 0 | 16 | -438845448
105 | M | 435106 | Kulový uzávěr DN50 | kus | 3 |  | 0 |  |  | základní |  | 0 | 0.0018 | 0.0054 | 0 | 0 | 32 | M | 2 |  |  |  | ROZPOCET | 0 | 0 | 0 | 0 | 0 | 1 | 0 | 16 | -2091455441
106 | M | 435107 | Vypouštěcí/napouštěcí ventil DN15 | kus | 1 |  | 0 |  |  | základní |  | 0 | 0.0018 | 0.0018 | 0 | 0 | 32 | M | 2 |  |  |  | ROZPOCET | 0 | 0 | 0 | 0 | 0 | 1 | 0 | 16 | -390406658
107 | M | 435108 | Filtr DN32 | kus | 1 |  | 0 |  |  | základní |  | 0 | 0.0018 | 0.0018 | 0 | 0 | 32 | M | 2 |  |  |  | ROZPOCET | 0 | 0 | 0 | 0 | 0 | 1 | 0 | 16 | -2130801852
108 | M | 435109 | Zpětný ventil DN32 | kus | 1 |  | 0 |  |  | základní |  | 0 | 0.0018 | 0.0018 | 0 | 0 | 32 | M | 2 |  |  |  | ROZPOCET | 0 | 0 | 0 | 0 | 0 | 1 | 0 | 16 | 138981512
109 | M | 435110 | Termostatcký směšovací ventil DN32 | kus | 2 |  | 0 |  |  | základní |  | 0 | 0.0018 | 0.0036 | 0 | 0 | 32 | M | 2 |  |  |  | ROZPOCET | 0 | 0 | 0 | 0 | 0 | 1 | 0 | 16 | -58261730
110 | M | 435111 | Termostatcký směšovací ventil DN20 | kus | 2 |  | 0 |  |  | základní |  | 0 | 0.0018 | 0.0036 | 0 | 0 | 32 | M | 2 |  |  |  | ROZPOCET | 0 | 0 | 0 | 0 | 0 | 1 | 0 | 16 | 659277526
111 | M | 435112 | Vyvažovací ventil DN10 s měřícími vsuvkami, s možností uzavření a vypuštění | kus | 2 |  | 0 |  |  | základní |  | 0 | 0.0018 | 0.0036 | 0 | 0 | 32 | M | 2 |  |  |  | ROZPOCET | 0 | 0 | 0 | 0 | 0 | 1 | 0 | 16 | 1164476758
112 | M | 435113 | Potrubní oddělovač DN32 | kus | 1 |  | 0 |  |  | základní |  | 0 | 0.0018 | 0.0018 | 0 | 0 | 32 | M | 2 |  |  |  | ROZPOCET | 0 | 0 | 0 | 0 | 0 | 1 | 0 | 16 | 614814057
113 | M | 435114 | Redukce DN32/DN20 | kus | 2 |  | 0 |  |  | základní |  | 0 | 0.0018 | 0.0036 | 0 | 0 | 32 | M | 2 |  |  |  | ROZPOCET | 0 | 0 | 0 | 0 | 0 | 1 | 0 | 16 | 29439830
114 | M | 435115 | Vodoměr DN20, Q3 = 4 m3/h | kus | 1 |  | 0 |  |  | základní |  | 0 | 0.0018 | 0.0018 | 0 | 0 | 32 | M | 2 |  |  |  | ROZPOCET | 0 | 0 | 0 | 0 | 0 | 1 | 0 | 16 | -573852948
115 | K | 722290234 | Proplach a dezinfekce vodovodního potrubí DN do 80 | m | 724 |  | 0 | CS ÚRS 2026 01 |  | základní |  | 0 | 1e-05 | 0.00724 | 0 | 0 | 16 | K | 2 |  |  |  | ROZPOCET | 0 | 0 | 0 | 0 | 0 | 1 | 0 | 16 | 1007593709
| VV |  | +123,0 |  | 123 | [12 empty] | VV | 2 | 2 | True | 0 | ROZPOCET
| VV |  | +601,0 |  | 601 | [12 empty] | VV | 2 | 2 | True | 0 | ROZPOCET
| VV |  | Součet |  | 724 | [12 empty] | VV | 2 | 4 | True | 1 | ROZPOCET
116 | K | 722290246 | Zkouška těsnosti vodovodního potrubí plastového DN do 40 | m | 643 |  | 0 | CS ÚRS 2026 01 |  | základní |  | 0 | 2e-05 | 0.01286 | 0 | 0 | 16 | K | 2 |  |  |  | ROZPOCET | 0 | 0 | 0 | 0 | 0 | 1 | 0 | 16 | -41046293
| VV |  | +105,0 |  | 105 | [12 empty] | VV | 2 | 2 | True | 0 | ROZPOCET
| VV |  | +538,0 |  | 538 | [12 empty] | VV | 2 | 2 | True | 0 | ROZPOCET
| VV |  | Součet |  | 643 | [12 empty] | VV | 2 | 4 | True | 1 | ROZPOCET
117 | K | 722290249 | Zkouška těsnosti vodovodního potrubí plastového DN přes 40 do 90 | m | 81 |  | 0 | CS ÚRS 2026 01 |  | základní |  | 0 | 6e-05 | 0.00486 | 0 | 0 | 16 | K | 2 |  |  |  | ROZPOCET | 0 | 0 | 0 | 0 | 0 | 1 | 0 | 16 | -84355751
| VV |  | +18,0 |  | 18 | [12 empty] | VV | 2 | 2 | True | 0 | ROZPOCET
| VV |  | +63,0 |  | 63 | [12 empty] | VV | 2 | 2 | True | 0 | ROZPOCET
| VV |  | Součet |  | 81 | [12 empty] | VV | 2 | 4 | True | 1 | ROZPOCET
118 | K | 7222911 | oboustranné požární utěsnění prostupu plastového potrubí DN15-DN60 skrz požární stěnu/strop (oboustranný systém pomocí zpěňovací pásky na bázi grafitu) | kus | 33 |  | 0 |  |  | základní |  | 0 | 6e-05 | 0.00198 | 0 | 0 | 16 | K | 2 |  |  |  | ROZPOCET | 0 | 0 | 0 | 0 | 0 | 1 | 0 | 16 | -1480696560
119 | K | 998722202 | Přesun hmot procentní pro vnitřní vodovod v objektech v přes 6 do 12 m | % |  |  | 0 | CS ÚRS 2026 01 |  | základní |  | 0 | 0 | 0 | 0 | 0 | 16 | K | 2 |  |  |  | ROZPOCET | 0 | 0 | 0 | 0 | 0 | 1 | 0 | 16 | -351706454
| D | 725 | Zdravotechnika - zařizovací předměty |  |  |  | 0 |  |  |  |  | 0 |  | 0.41976 |  | 0 | 2 | D | 1 |  |  |  | ROZPOCET | [6 empty] | 0
120 | K | 725101 | Montáž zařizovacích předmětů | kpl | 1 |  | 0 |  |  | základní |  | 0 | 0.00371 | 0.00371 | 0 | 0 | 16 | K | 2 |  |  |  | ROZPOCET | 0 | 0 | 0 | 0 | 0 | 1 | 0 | 16 | 2029108238
121 | M | 430101 | Mycí žlab z litého mramoru se třemi otvory pro baterii, vč. sifonu | kus | 8 |  | 0 |  |  | základní |  | 0 | 0.0018 | 0.0144 | 0 | 0 | 32 | M | 2 |  |  |  | ROZPOCET | 0 | 0 | 0 | 0 | 0 | 1 | 0 | 16 | -95250618
122 | M | 430102 | Nerezový mycí žlab, snížený, vč. dvou sifonů | kus | 1 |  | 0 |  |  | základní |  | 0 | 0.0018 | 0.0018 | 0 | 0 | 32 | M | 2 |  |  |  | ROZPOCET | 0 | 0 | 0 | 0 | 0 | 1 | 0 | 16 | -1849922307
123 | M | 430103 | Umyvadlo vč. sifonu a příslušenství | kus | 7 |  | 0 |  |  | základní |  | 0 | 0.0018 | 0.0126 | 0 | 0 | 32 | M | 2 |  |  |  | ROZPOCET | 0 | 0 | 0 | 0 | 0 | 1 | 0 | 16 | -740013401
124 | M | 430104 | Klozet dětský závěsný včetně podomítkového modulu a příslušenství | kus | 25 |  | 0 |  |  | základní |  | 0 | 0.0018 | 0.045 | 0 | 0 | 32 | M | 2 |  |  |  | ROZPOCET | 0 | 0 | 0 | 0 | 0 | 1 | 0 | 16 | 458030430
125 | M | 430105 | Klozet závěsný včetně podomítkového modulu a příslušenství | kus | 7 |  | 0 |  |  | základní |  | 0 | 0.0018 | 0.0126 | 0 | 0 | 32 | M | 2 |  |  |  | ROZPOCET | 0 | 0 | 0 | 0 | 0 | 1 | 0 | 16 | -787168458
126 | M | 430106 | Sprchový kout vč. zástěny, vaničky, sifonu a příslušenství | kus | 5 |  | 0 |  |  | základní |  | 0 | 0.0018 | 0.009 | 0 | 0 | 32 | M | 2 |  |  |  | ROZPOCET | 0 | 0 | 0 | 0 | 0 | 1 | 0 | 16 | 1282728933
127 | M | 430107 | Stojatá výlevka nerezová včetně mřížky, sifonu a příslušenství | kus | 3 |  | 0 |  |  | základní |  | 0 | 0.0018 | 0.0054 | 0 | 0 | 32 | M | 2 |  |  |  | ROZPOCET | 0 | 0 | 0 | 0 | 0 | 1 | 0 | 16 | -1521947532
128 | M | 430201 | Stojánková baterie umyvadlová, bez výpusti, včetně rohových ventilů a propojení | kus | 24 |  | 0 |  |  | základní |  | 0 | 0.0018 | 0.0432 | 0 | 0 | 32 | M | 2 |  |  |  | ROZPOCET | 0 | 0 | 0 | 0 | 0 | 1 | 0 | 16 | -347244759
129 | M | 430202 | Stojánková baterie umyvadlová, včetně rohových ventilů a propojení | kus | 4 |  | 0 |  |  | základní |  | 0 | 0.0018 | 0.0072 | 0 | 0 | 32 | M | 2 |  |  |  | ROZPOCET | 0 | 0 | 0 | 0 | 0 | 1 | 0 | 16 | -530657616
130 | M | 430203 | Stojánková baterie umývátková, včetně roh. ventilů a propojení | kus | 3 |  | 0 |  |  | základní |  | 0 | 0.0018 | 0.0054 | 0 | 0 | 32 | M | 2 |  |  |  | ROZPOCET | 0 | 0 | 0 | 0 | 0 | 1 | 0 | 16 | -1367239130
131 | M | 430204 | Stojánková vodovodní baterie s bidetovou sprškou, vč. roh. ventilů a propojení | kus | 4 |  | 0 |  |  | základní |  | 0 | 0.0018 | 0.0072 | 0 | 0 | 32 | M | 2 |  |  |  | ROZPOCET | 0 | 0 | 0 | 0 | 0 | 1 | 0 | 16 | 1789088072
132 | M | 430205 | Baterie sprchová nástěnná, včetně ruční sprchy a příslušenství | kus | 5 |  | 0 |  |  | základní |  | 0 | 0.0018 | 0.009 | 0 | 0 | 32 | M | 2 |  |  |  | ROZPOCET | 0 | 0 | 0 | 0 | 0 | 1 | 0 | 16 | 2001486953
133 | M | 430206 | Baterie nástěnná s dlouhým ramenem pro výlevku | kus | 3 |  | 0 |  |  | základní |  | 0 | 0.0018 | 0.0054 | 0 | 0 | 32 | M | 2 |  |  |  | ROZPOCET | 0 | 0 | 0 | 0 | 0 | 1 | 0 | 16 | -27275080
134 | M | 430207 | Stojánková baterie dřezová, včetně roh. ventilů a propojení | kus | 6 |  | 0 |  |  | základní |  | 0 | 0.0018 | 0.0108 | 0 | 0 | 32 | M | 2 |  |  |  | ROZPOCET | 0 | 0 | 0 | 0 | 0 | 1 | 0 | 16 | -1298758026
135 | M | 430301 | Pračkový/myčkový rohový ventil 1/2 s vývodem 3/4" | kus | 1 |  | 0 |  |  | základní |  | 0 | 0.0018 | 0.0018 | 0 | 0 | 32 | M | 2 |  |  |  | ROZPOCET | 0 | 0 | 0 | 0 | 0 | 1 | 0 | 16 | -2053811437
136 | M | 430302 | Souprava pro napojení vody pro dětský závěsný klozet | kus | 25 |  | 0 |  |  | základní |  | 0 | 0.0018 | 0.045 | 0 | 0 | 32 | M | 2 |  |  |  | ROZPOCET | 0 | 0 | 0 | 0 | 0 | 1 | 0 | 16 | -329732682
137 | M | 430303 | Souprava pro napojení vody pro závěsný klozet | kus | 7 |  | 0 |  |  | základní |  | 0 | 0.0018 | 0.0126 | 0 | 0 | 32 | M | 2 |  |  |  | ROZPOCET | 0 | 0 | 0 | 0 | 0 | 1 | 0 | 16 | 41332143
138 | M | 430304 | Rohový ventil 1/2" s vnějším vývodem 1/2" | kus | 5 |  | 0 |  |  | základní |  | 0 | 0.0018 | 0.009 | 0 | 0 | 32 | M | 2 |  |  |  | ROZPOCET | 0 | 0 | 0 | 0 | 0 | 1 | 0 | 16 | -1277240724
139 | K | 725539305 | Montáž ohřívačů zásobníkových stacionárních tlakových přes 300 do 500 l | soubor | 1 |  | 0 | CS ÚRS 2026 01 |  | základní |  | 0 | 0.01165 | 0.01165 | 0 | 0 | 16 | K | 2 |  |  |  | ROZPOCET | 0 | 0 | 0 | 0 | 0 | 1 | 0 | 16 | -1083528058
140 | M | 484388 | Zásobník pro ohřev vody včetně izolace, objem 500 l, plocha výměníku 6 m2, el. patrona 6kW, včetně příslušenství | kus | 1 |  | 0 |  |  | základní |  | 0 | 0.147 | 0.147 | 0 | 0 | 32 | M | 2 |  |  |  | ROZPOCET | 0 | 0 | 0 | 0 | 0 | 1 | 0 | 16 | 2024582382
141 | K | 998725202 | Přesun hmot procentní pro zařizovací předměty v objektech v přes 6 do 12 m | % |  |  | 0 | CS ÚRS 2026 01 |  | základní |  | 0 | 0 | 0 | 0 | 0 | 16 | K | 2 |  |  |  | ROZPOCET | 0 | 0 | 0 | 0 | 0 | 1 | 0 | 16 | 796793454

## 06 - VYTÁPĚNÍ + CHLAZENÍ
{839cfe0e-b8b1-4b2b-9617-dd96c39e6097}
2
| KRYCÍ LIST SOUPISU PRACÍ | [7 empty] | v --- níže se nacházejí doplnkové a pomocné údaje k sestavám --- v | [8 empty] | False
Stavba:
MŠ KOVÁŘSKÁ II - REKONSTRUKCE OBJEKTU
Objekt:
06 - VYTÁPĚNÍ + CHLAZENÍ
| KSO: |  |  |  |  | CC-CZ:
| Místo: |  | U Školičky 2176/1, 2177/3, Praha 9 |  |  | Datum: | 19. 12. 2025
| Zadavatel: |  |  |  |  | IČ:
|  | MČ Praha 9 |  |  |  | DIČ:
| Uchazeč: |  |  |  |  | IČ: | Vyplň údaj
|  | Vyplň údaj |  |  |  | DIČ: | Vyplň údaj
| Projektant: |  |  |  |  | IČ:
|  | ArtStat s.r.o. |  |  |  | DIČ:
| Zpracovatel: |  |  |  |  | IČ:
|  | Vladimír Mrázek |  |  |  | DIČ:
Poznámka:
| Cena bez DPH | [5 empty] | 0
|  |  | Základ daně |  |  | Sazba daně | Výše daně
| DPH | základní | 0 |  |  | 21% | 0
|  | snížená | 0 |  |  | 12% | 0
|  | zákl. přenesená | 0 |  |  | 21% | 0
|  | sníž. přenesená | 0 |  |  | 12% | 0
|  | nulová | 0 |  |  | 0% | 0
| Cena s DPH |  |  | v | CZK |  | 0
| Projektant |  |  | Zpracovatel
| Datum a podpis: |  | Razítko | Datum a podpis: |  |  | Razítko
| Objednavatel |  |  | Uchazeč
| Datum a podpis: |  | Razítko | Datum a podpis: |  |  | Razítko
REKAPITULACE ČLENĚNÍ SOUPISU PRACÍ
Stavba:
MŠ KOVÁŘSKÁ II - REKONSTRUKCE OBJEKTU
Objekt:
06 - VYTÁPĚNÍ + CHLAZENÍ
Místo: |  |  | U Školičky 2176/1, 2177/3, Praha 9 |  |  | Datum: | 19. 12. 2025
Zadavatel: |  |  | MČ Praha 9 |  |  | Projektant: | ArtStat s.r.o.
Uchazeč: |  |  | Vyplň údaj |  |  | Zpracovatel: | Vladimír Mrázek
Kód dílu - Popis | [6 empty] | Cena celkem [CZK]
Náklady ze soupisu prací | [6 empty] | 0 | [11 empty] | -1
| PSV - Práce a dodávky PSV - Vzduchotechnika | [5 empty] | 0
| 731-01 - Zařízení | [5 empty] | 0
| 731-02 - Napojení topného zdroje kotelny | [5 empty] | 0
| 731-03 - Potrubí | [5 empty] | 0
| 731-04 - Izolace | [5 empty] | 0
| 731-05 - Podlahové vytápění | [5 empty] | 0
| 731-06 - Ostatní | [5 empty] | 0
SOUPIS PRACÍ
Stavba:
MŠ KOVÁŘSKÁ II - REKONSTRUKCE OBJEKTU
Objekt:
06 - VYTÁPĚNÍ + CHLAZENÍ
Místo: |  |  | U Školičky 2176/1, 2177/3, Praha 9 |  |  | Datum: | 19. 12. 2025
Zadavatel: |  |  | MČ Praha 9 |  |  | Projektant: | ArtStat s.r.o.
Uchazeč: |  |  | Vyplň údaj |  |  | Zpracovatel: | Vladimír Mrázek
PČ | Typ | Kód | Popis | MJ | Množství | J.cena [CZK] | Cena celkem [CZK] | Cenová soustava |  | DPH | J. Nh [h] | Nh celkem [h] | J. hmotnost [t] | Hmotnost celkem [t] | J. suť [t] | Suť Celkem [t]
Náklady soupisu celkem | [6 empty] | 0 |  |  |  |  | 0 |  | 0 |  | 0 |  | D | -1 | [7 empty] | 0
| D | PSV | Práce a dodávky PSV - Vzduchotechnika |  |  |  | 0 |  |  |  |  | 0 |  | 0 |  | 0 | 1 | D | 0 | ROZPOCET | [6 empty] | 0
| D | 731-01 | Zařízení |  |  |  | 0 |  |  |  |  | 0 |  | 0 |  | 0 | 2 | D | 1 | ROZPOCET | [6 empty] | 0
1 | K | 73101-01 | Montáž zařízení | kpl | 1 |  | 0 |  |  | základní |  | 0 | 0 | 0 | 0 | 0 | 16 | K | 2 | ROZPOCET | 0 | 0 | 0 | 0 | 0 | 1 | 0 | 16 | -1284196792
2 | M | 731101 | Monoblokové tepelné čerpadlo vzduch/voda chladivo R32 jmen. výkon (A7/W35) - 21,2 kW / COP 4,38 jmen. výkon (A-10/W35) - 13,01 kW / COP 2,96 příkon - 4,84 kW 3x400V/50Hz/6,5A hmotnost 270 kg | ks | 1 |  | 0 |  |  | základní |  | 0 | 0 | 0 | 0 | 0 | 32 | M | 2 | ROZPOCET | 0 | 0 | 0 | 0 | 0 | 1 | 0 | 16 | -200434710
3 | M | 731102 | Elektronicky řízené oběhové čerpadlo s možností nastavení indivudálního pracovního bodu DN 32 průtok: 1,7 m3/h, pracovní výtlak 2 m, maximální výtlak 6 metrů 230V/50Hz/0,5A | ks | 1 |  | 0 |  |  | základní |  | 0 | 0 | 0 | 0 | 0 | 32 | M | 2 | ROZPOCET | 0 | 0 | 0 | 0 | 0 | 1 | 0 | 16 | 1580992000
4 | M | 731103 | Vnější kondenzační klimatizační jednotka - nom. topný výkon: 3,2 kW (20/6 °C) - nom. chlad. výkon: 2,5 kW (27/35 °C) - napájení: 230V/50Hz/5,3A | ks | 1 |  | 0 |  |  | základní |  | 0 | 0 | 0 | 0 | 0 | 32 | M | 2 | ROZPOCET | 0 | 0 | 0 | 0 | 0 | 1 | 0 | 16 | 1587530851
5 | M | 731104 | Vnitřní jednotka klimatizace - nom. top. výkon 3,2 kW - nom. chl. Výkon: 2,5 kW - napájena z vnější jednotky | ks | 1 |  | 0 |  |  | základní |  | 0 | 0 | 0 | 0 | 0 | 32 | M | 2 | ROZPOCET | 0 | 0 | 0 | 0 | 0 | 1 | 0 | 16 | 1347496153
6 | M | 731105 | Tlaková expanzní nádoba 80 l + připojovací příslušenství 6/4" | kpl | 1 |  | 0 |  |  | základní |  | 0 | 0 | 0 | 0 | 0 | 32 | M | 2 | ROZPOCET | 0 | 0 | 0 | 0 | 0 | 1 | 0 | 16 | 866093468
7 | M | 731106 | Akumulační nádrž na topnou vodu včetně příslušenství, V = 300 litrů | kus | 1 |  | 0 |  |  | základní |  | 0 | 0 | 0 | 0 | 0 | 32 | M | 2 | ROZPOCET | 0 | 0 | 0 | 0 | 0 | 1 | 0 | 16 | 1081349888
8 | M | 731107 | El. topná patrona pro osazení do akumulační nádrže, výkon 9 kW | kus | 2 |  | 0 |  |  | základní |  | 0 | 0 | 0 | 0 | 0 | 32 | M | 2 | ROZPOCET | 0 | 0 | 0 | 0 | 0 | 1 | 0 | 16 | -2099901189
| D | 731-02 | Napojení topného zdroje kotelny |  |  |  | 0 |  |  |  |  | 0 |  | 0 |  | 0 | 2 | D | 1 | ROZPOCET | [6 empty] | 0
9 | K | 73102-01 | Montáž napojení | kpl | 1 |  | 0 |  |  | základní |  | 0 | 0 | 0 | 0 | 0 | 16 | K | 2 | ROZPOCET | 0 | 0 | 0 | 0 | 0 | 1 | 0 | 16 | -731662781
10 | M | 731201 | Kulový uzávěr DN40 | ks | 10 |  | 0 |  |  | základní |  | 0 | 0 | 0 | 0 | 0 | 32 | M | 2 | ROZPOCET | 0 | 0 | 0 | 0 | 0 | 1 | 0 | 16 | 1349665292
11 | M | 731202 | Kulový uzávěr DN15 | ks | 2 |  | 0 |  |  | základní |  | 0 | 0 | 0 | 0 | 0 | 32 | M | 2 | ROZPOCET | 0 | 0 | 0 | 0 | 0 | 1 | 0 | 16 | -1223431802
12 | M | 731203 | Filtr DN40 | ks | 2 |  | 0 |  |  | základní |  | 0 | 0 | 0 | 0 | 0 | 32 | M | 2 | ROZPOCET | 0 | 0 | 0 | 0 | 0 | 1 | 0 | 16 | -938967316
13 | M | 731204 | Teploměr 0-110 °C | ks | 2 |  | 0 |  |  | základní |  | 0 | 0 | 0 | 0 | 0 | 32 | M | 2 | ROZPOCET | 0 | 0 | 0 | 0 | 0 | 1 | 0 | 16 | 293618806
14 | M | 731205 | Teploměr 0-60 °C | ks | 2 |  | 0 |  |  | základní |  | 0 | 0 | 0 | 0 | 0 | 32 | M | 2 | ROZPOCET | 0 | 0 | 0 | 0 | 0 | 1 | 0 | 16 | -787969980
15 | M | 731206 | Vypouštěcí ventil DN15 | ks | 7 |  | 0 |  |  | základní |  | 0 | 0 | 0 | 0 | 0 | 32 | M | 2 | ROZPOCET | 0 | 0 | 0 | 0 | 0 | 1 | 0 | 16 | -1882121230
16 | M | 731207 | Odvzdušňovací ventil DN15 | ks | 2 |  | 0 |  |  | základní |  | 0 | 0 | 0 | 0 | 0 | 32 | M | 2 | ROZPOCET | 0 | 0 | 0 | 0 | 0 | 1 | 0 | 16 | 746799383
17 | M | 731208 | 3-cestný přepínací ventil DN40 + servop. 2-bodový, 230V | ks | 1 |  | 0 |  |  | základní |  | 0 | 0 | 0 | 0 | 0 | 32 | M | 2 | ROZPOCET | 0 | 0 | 0 | 0 | 0 | 1 | 0 | 16 | 1509757156
18 | M | 731209 | Pojišťovací ventil 1/2" x 3/4 " (300 kPa) | ks | 1 |  | 0 |  |  | základní |  | 0 | 0 | 0 | 0 | 0 | 32 | M | 2 | ROZPOCET | 0 | 0 | 0 | 0 | 0 | 1 | 0 | 16 | -2034551605
19 | M | 731210 | Automatický odvzdušňovací ventil DN15 | ks | 1 |  | 0 |  |  | základní |  | 0 | 0 | 0 | 0 | 0 | 32 | M | 2 | ROZPOCET | 0 | 0 | 0 | 0 | 0 | 1 | 0 | 16 | 1941156163
| D | 731-03 | Potrubí |  |  |  | 0 |  |  |  |  | 0 |  | 0 |  | 0 | 2 | D | 1 | ROZPOCET | [6 empty] | 0
20 | K | 73103-01 | Montáž potrubí | kpl | 1 |  | 0 |  |  | základní |  | 0 | 0 | 0 | 0 | 0 | 16 | K | 2 | ROZPOCET | 0 | 0 | 0 | 0 | 0 | 1 | 0 | 16 | -1740941456
21 | M | 731301 | Měděné potrubí, lisované, včetně tvarovek; 18x1 mm | m | 15 |  | 0 |  |  | základní |  | 0 | 0 | 0 | 0 | 0 | 32 | M | 2 | ROZPOCET | 0 | 0 | 0 | 0 | 0 | 1 | 0 | 16 | -86261317
22 | M | 731302 | Měděné potrubí, lisované, včetně tvarovek; 22x1 mm | m | 25 |  | 0 |  |  | základní |  | 0 | 0 | 0 | 0 | 0 | 32 | M | 2 | ROZPOCET | 0 | 0 | 0 | 0 | 0 | 1 | 0 | 16 | 1079865833
23 | M | 731303 | Měděné potrubí, lisované, včetně tvarovek; 28x1 mm | m | 75 |  | 0 |  |  | základní |  | 0 | 0 | 0 | 0 | 0 | 32 | M | 2 | ROZPOCET | 0 | 0 | 0 | 0 | 0 | 1 | 0 | 16 | 2073545594
24 | M | 731304 | Měděné potrubí, lisované, včetně tvarovek; 35x1,5 mm | m | 5 |  | 0 |  |  | základní |  | 0 | 0 | 0 | 0 | 0 | 32 | M | 2 | ROZPOCET | 0 | 0 | 0 | 0 | 0 | 1 | 0 | 16 | 10239886
25 | M | 731305 | Měděné potrubí, lisované, včetně tvarovek; 42x1,5 mm | m | 10 |  | 0 |  |  | základní |  | 0 | 0 | 0 | 0 | 0 | 32 | M | 2 | ROZPOCET | 0 | 0 | 0 | 0 | 0 | 1 | 0 | 16 | 25717456
26 | M | 731306 | Chladírenské potrubí měděné 1/4" - 3/8" x 1 mm | m | 34 |  | 0 |  |  | základní |  | 0 | 0 | 0 | 0 | 0 | 32 | M | 2 | ROZPOCET | 0 | 0 | 0 | 0 | 0 | 1 | 0 | 16 | 1354350429
| D | 731-04 | Izolace |  |  |  | 0 |  |  |  |  | 0 |  | 0 |  | 0 | 2 | D | 1 | ROZPOCET | [6 empty] | 0
27 | K | 73104-01 | Montáž izolace | kpl | 1 |  | 0 |  |  | základní |  | 0 | 0 | 0 | 0 | 0 | 16 | K | 2 | ROZPOCET | 0 | 0 | 0 | 0 | 0 | 1 | 0 | 16 | -522568233
28 | M | 731401 | Tepelná izolace z minerální vaty s Al fólií; pouzdro s podélným nářezem 18/20mm | m | 15 |  | 0 |  |  | základní |  | 0 | 0 | 0 | 0 | 0 | 32 | M | 2 | ROZPOCET | 0 | 0 | 0 | 0 | 0 | 1 | 0 | 16 | -1743866795
29 | M | 731402 | Tepelná izolace z minerální vaty s Al fólií; pouzdro s podélným nářezem 22/25mm | m | 25 |  | 0 |  |  | základní |  | 0 | 0 | 0 | 0 | 0 | 32 | M | 2 | ROZPOCET | 0 | 0 | 0 | 0 | 0 | 1 | 0 | 16 | 945236985
30 | M | 731403 | Tepelná izolace z minerální vaty s Al fólií; pouzdro s podélným nářezem 28/25mm | m | 75 |  | 0 |  |  | základní |  | 0 | 0 | 0 | 0 | 0 | 32 | M | 2 | ROZPOCET | 0 | 0 | 0 | 0 | 0 | 1 | 0 | 16 | 1513194442
31 | M | 731404 | Tepelná izolace z minerální vaty s Al fólií; pouzdro s podélným nářezem 35/25mm | m | 5 |  | 0 |  |  | základní |  | 0 | 0 | 0 | 0 | 0 | 32 | M | 2 | ROZPOCET | 0 | 0 | 0 | 0 | 0 | 1 | 0 | 16 | -1396898965
32 | M | 731405 | Tepelná izolace z minerální vaty s Al fólií; pouzdro s podélným nářezem 45/25mm | m | 10 |  | 0 |  |  | základní |  | 0 | 0 | 0 | 0 | 0 | 32 | M | 2 | ROZPOCET | 0 | 0 | 0 | 0 | 0 | 1 | 0 | 16 | 918397207
| D | 731-05 | Podlahové vytápění |  |  |  | 0 |  |  |  |  | 0 |  | 0 |  | 0 | 2 | D | 1 | ROZPOCET | [6 empty] | 0
33 | K | 73105-01 | Montáž podlahového vytápění | kpl | 1 |  | 0 |  |  | základní |  | 0 | 0 | 0 | 0 | 0 | 16 | K | 2 | ROZPOCET | 0 | 0 | 0 | 0 | 0 | 1 | 0 | 16 | 288812198
34 | M | 731501 | Systémová deska s výstupky, tloušťka 30 mm (1. NP) | m2 | 600 |  | 0 |  |  | základní |  | 0 | 0 | 0 | 0 | 0 | 32 | M | 2 | ROZPOCET | 0 | 0 | 0 | 0 | 0 | 1 | 0 | 16 | -1560883058
35 | M | 731502 | Systémová deska s výstupky a integrovanou kročejovou izolací, tloušťka 50 mm (2. NP) | m2 | 600 |  | 0 |  |  | základní |  | 0 | 0 | 0 | 0 | 0 | 32 | M | 2 | ROZPOCET | 0 | 0 | 0 | 0 | 0 | 1 | 0 | 16 | 1847361295
36 | M | 731503 | Kompletní rozdělovač s kulovými kohouty s teploměry, vypouštění, odvzdušnění, skříň pro zazdění 1" x18/12 | ks | 1 |  | 0 |  |  | základní |  | 0 | 0 | 0 | 0 | 0 | 32 | M | 2 | ROZPOCET | 0 | 0 | 0 | 0 | 0 | 1 | 0 | 16 | -1373682777
37 | M | 731504 | Kompletní rozdělovač s kulovými kohouty s teploměry, vypouštění, odvzdušnění, skříň na zeď 1" x18/9 | ks | 1 |  | 0 |  |  | základní |  | 0 | 0 | 0 | 0 | 0 | 32 | M | 2 | ROZPOCET | 0 | 0 | 0 | 0 | 0 | 1 | 0 | 16 | -1125559858
38 | M | 731505 | Kompletní rozdělovač s kulovými kohouty s teploměry, vypouštění, odvzdušnění, skříň na zeď 1" x18/10 | ks | 1 |  | 0 |  |  | základní |  | 0 | 0 | 0 | 0 | 0 | 32 | M | 2 | ROZPOCET | 0 | 0 | 0 | 0 | 0 | 1 | 0 | 16 | 1647746967
39 | M | 731506 | Kompletní rozdělovač s kulovými kohouty s teploměry, vypouštění, odvzdušnění, skříň na zeď 1" x18/11 | ks | 1 |  | 0 |  |  | základní |  | 0 | 0 | 0 | 0 | 0 | 32 | M | 2 | ROZPOCET | 0 | 0 | 0 | 0 | 0 | 1 | 0 | 16 | -2086047424
40 | M | 731507 | Kompletní rozdělovač s kulovými kohouty s teploměry, vypouštění, odvzdušnění, skříň na zeď 1" x18/12 | ks | 1 |  | 0 |  |  | základní |  | 0 | 0 | 0 | 0 | 0 | 32 | M | 2 | ROZPOCET | 0 | 0 | 0 | 0 | 0 | 1 | 0 | 16 | 606996416
41 | M | 731508 | Ochranná hadice (husí krk) bílá 16 | m | 320 |  | 0 |  |  | základní |  | 0 | 0 | 0 | 0 | 0 | 32 | M | 2 | ROZPOCET | 0 | 0 | 0 | 0 | 0 | 1 | 0 | 16 | 1021574580
42 | M | 731509 | Dilatační profil na systémové desky, samolepicí 10 x 130 x 2000 mm | m | 150 |  | 0 |  |  | základní |  | 0 | 0 | 0 | 0 | 0 | 32 | M | 2 | ROZPOCET | 0 | 0 | 0 | 0 | 0 | 1 | 0 | 16 | 935560344
43 | M | 731510 | Izolační a dilatační pás 15 x 0,8 cm | m | 850 |  | 0 |  |  | základní |  | 0 | 0 | 0 | 0 | 0 | 32 | M | 2 | ROZPOCET | 0 | 0 | 0 | 0 | 0 | 1 | 0 | 16 | 709660226
44 | M | 731511 | Plastifikátor (10 litrů) | ks | 24 |  | 0 |  |  | základní |  | 0 | 0 | 0 | 0 | 0 | 32 | M | 2 | ROZPOCET | 0 | 0 | 0 | 0 | 0 | 1 | 0 | 16 | 933839899
45 | M | 731512 | Trubka plastová pro topné systémy (90/70) a podlahové vytápění, kyslíková bariéra 16x2,0 ( 100, 240, 600 m ) | m | 6500 |  | 0 |  |  | základní |  | 0 | 0 | 0 | 0 | 0 | 32 | M | 2 | ROZPOCET | 0 | 0 | 0 | 0 | 0 | 1 | 0 | 16 | -1749986284
| D | 731-06 | Ostatní |  |  |  | 0 |  |  |  |  | 0 |  | 0 |  | 0 | 2 | D | 1 | ROZPOCET | [6 empty] | 0
46 | K | 73106-01 | Napouštění soustavy vytápění upravenou vodou dle podkladů výrobce TČ | kpl | 1 |  | 0 |  |  | základní |  | 0 | 0 | 0 | 0 | 0 | 16 | K | 2 | ROZPOCET | 0 | 0 | 0 | 0 | 0 | 1 | 0 | 16 | -1213931063
47 | K | 73106-02 | oboustranné požární utěsnění prostupu potrubí ocel/měď DN15-DN50 skrz požární stěnu/strop (oboustranný systém pomocí zpěňovací pásky na bázi grafitu) | kus | 10 |  | 0 |  |  | základní |  | 0 | 0 | 0 | 0 | 0 | 16 | K | 2 | ROZPOCET | 0 | 0 | 0 | 0 | 0 | 1 | 0 | 16 | 1159995459
48 | K | 73106-03 | Montážní a těsnící materiál | kpl | 1 |  | 0 |  |  | základní |  | 0 | 0 | 0 | 0 | 0 | 16 | K | 2 | ROZPOCET | 0 | 0 | 0 | 0 | 0 | 1 | 0 | 16 | -723071363
49 | K | 73106-04 | Kontrola těsnosti a funkčnosti armatur | kpl | 1 |  | 0 |  |  | základní |  | 0 | 0 | 0 | 0 | 0 | 16 | K | 2 | ROZPOCET | 0 | 0 | 0 | 0 | 0 | 1 | 0 | 16 | -1447461117
50 | K | 73106-05 | Proplach potrubí soustavy vytápění | kpl | 1 |  | 0 |  |  | základní |  | 0 | 0 | 0 | 0 | 0 | 16 | K | 2 | ROZPOCET | 0 | 0 | 0 | 0 | 0 | 1 | 0 | 16 | -258930002
51 | K | 73106-06 | Topná zkouška | hod | 48 |  | 0 |  |  | základní |  | 0 | 0 | 0 | 0 | 0 | 16 | K | 2 | ROZPOCET | 0 | 0 | 0 | 0 | 0 | 1 | 0 | 16 | -336342702
52 | K | 73106-07 | Tlaková zkouška | kpl | 1 |  | 0 |  |  | základní |  | 0 | 0 | 0 | 0 | 0 | 16 | K | 2 | ROZPOCET | 0 | 0 | 0 | 0 | 0 | 1 | 0 | 16 | -1241742545
53 | K | 73106-08 | Zaregulování soustavy | kpl | 1 |  | 0 |  |  | základní |  | 0 | 0 | 0 | 0 | 0 | 16 | K | 2 | ROZPOCET | 0 | 0 | 0 | 0 | 0 | 1 | 0 | 16 | 615190883
54 | K | 73106-09 | Stavební přípomoce | kpl | 1 |  | 0 |  |  | základní |  | 0 | 0 | 0 | 0 | 0 | 16 | K | 2 | ROZPOCET | 0 | 0 | 0 | 0 | 0 | 1 | 0 | 16 | -887853156
55 | K | 73106-10 | Doprava, přesun materiálu | kpl | 1 |  | 0 |  |  | základní |  | 0 | 0 | 0 | 0 | 0 | 16 | K | 2 | ROZPOCET | 0 | 0 | 0 | 0 | 0 | 1 | 0 | 16 | 335104237
56 | K | 73106-11 | Koordinační činnost | kpl | 1 |  | 0 |  |  | základní |  | 0 | 0 | 0 | 0 | 0 | 16 | K | 2 | ROZPOCET | 0 | 0 | 0 | 0 | 0 | 1 | 0 | 16 | -25734779

## 07 - VZDUCHOTECHNIKA
{93ef1c06-a1c2-4c9c-a982-cd031a04f85f}
2
| KRYCÍ LIST SOUPISU PRACÍ | [7 empty] | v --- níže se nacházejí doplnkové a pomocné údaje k sestavám --- v | [8 empty] | False
Stavba:
MŠ KOVÁŘSKÁ II - REKONSTRUKCE OBJEKTU
Objekt:
07 - VZDUCHOTECHNIKA
| KSO: |  |  |  |  | CC-CZ:
| Místo: |  | U Školičky 2176/1, 2177/3, Praha 9 |  |  | Datum: | 19. 12. 2025
| Zadavatel: |  |  |  |  | IČ:
|  | MČ Praha 9 |  |  |  | DIČ:
| Uchazeč: |  |  |  |  | IČ: | Vyplň údaj
|  | Vyplň údaj |  |  |  | DIČ: | Vyplň údaj
| Projektant: |  |  |  |  | IČ:
|  | ArtStat s.r.o. |  |  |  | DIČ:
| Zpracovatel: |  |  |  |  | IČ:
|  | Vladimír Mrázek |  |  |  | DIČ:
Poznámka:
| Cena bez DPH | [5 empty] | 0
|  |  | Základ daně |  |  | Sazba daně | Výše daně
| DPH | základní | 0 |  |  | 21% | 0
|  | snížená | 0 |  |  | 12% | 0
|  | zákl. přenesená | 0 |  |  | 21% | 0
|  | sníž. přenesená | 0 |  |  | 12% | 0
|  | nulová | 0 |  |  | 0% | 0
| Cena s DPH |  |  | v | CZK |  | 0
| Projektant |  |  | Zpracovatel
| Datum a podpis: |  | Razítko | Datum a podpis: |  |  | Razítko
| Objednavatel |  |  | Uchazeč
| Datum a podpis: |  | Razítko | Datum a podpis: |  |  | Razítko
REKAPITULACE ČLENĚNÍ SOUPISU PRACÍ
Stavba:
MŠ KOVÁŘSKÁ II - REKONSTRUKCE OBJEKTU
Objekt:
07 - VZDUCHOTECHNIKA
Místo: |  |  | U Školičky 2176/1, 2177/3, Praha 9 |  |  | Datum: | 19. 12. 2025
Zadavatel: |  |  | MČ Praha 9 |  |  | Projektant: | ArtStat s.r.o.
Uchazeč: |  |  | Vyplň údaj |  |  | Zpracovatel: | Vladimír Mrázek
Kód dílu - Popis | [6 empty] | Cena celkem [CZK]
Náklady ze soupisu prací | [6 empty] | 0 | [11 empty] | -1
| PSV - Práce a dodávky PSV - Vzduchotechnika | [5 empty] | 0
| 751-01 - VZT jednotky, ventilátory | [5 empty] | 0
| 751-02 - Potrubí | [5 empty] | 0
| 751-03 - Izolace | [5 empty] | 0
| 751-04 - Komponenty | [5 empty] | 0
| 751-05 - Ostatní | [5 empty] | 0
SOUPIS PRACÍ
Stavba:
MŠ KOVÁŘSKÁ II - REKONSTRUKCE OBJEKTU
Objekt:
07 - VZDUCHOTECHNIKA
Místo: |  |  | U Školičky 2176/1, 2177/3, Praha 9 |  |  | Datum: | 19. 12. 2025
Zadavatel: |  |  | MČ Praha 9 |  |  | Projektant: | ArtStat s.r.o.
Uchazeč: |  |  | Vyplň údaj |  |  | Zpracovatel: | Vladimír Mrázek
PČ | Typ | Kód | Popis | MJ | Množství | J.cena [CZK] | Cena celkem [CZK] | Cenová soustava |  | DPH | J. Nh [h] | Nh celkem [h] | J. hmotnost [t] | Hmotnost celkem [t] | J. suť [t] | Suť Celkem [t]
Náklady soupisu celkem | [6 empty] | 0 |  |  |  |  | 0 |  | 0 |  | 0 |  | D | -1 | [7 empty] | 0
| D | PSV | Práce a dodávky PSV - Vzduchotechnika |  |  |  | 0 |  |  |  |  | 0 |  | 0 |  | 0 | 1 | D | 0 | ROZPOCET | [6 empty] | 0
| D | 751-01 | VZT jednotky, ventilátory |  |  |  | 0 |  |  |  |  | 0 |  | 0 |  | 0 | 1 | D | 1 | ROZPOCET | [6 empty] | 0
1 | K | 75101-01 | Montáž zařízení | kpl | 1 |  | 0 |  |  | základní |  | 0 | 0 | 0 | 0 | 0 | 16 | K | 2 | ROZPOCET | 0 | 0 | 0 | 0 | 0 | 1 | 0 | 16 | -125132009
2 | M | 751101 | Rekuperační jednotka č. 1 s rotačním výměníkem s přenosem vlhkosti | ks | 1 |  | 0 |  |  | základní |  | 0 | 0 | 0 | 0 | 0 | 32 | M | 2 | ROZPOCET | 0 | 0 | 0 | 0 | 0 | 1 | 0 | 16 | -1677540146
| P |  | Poznámka k položce: průtok vzduchu - 6700 m3/h externí tlak 400 Pa účinnost rekuperace 79,9% ErP 2016, ErP 2018 Nástřešní provedení osazena výměníke přímého výparu včetně regulace a ovládacího panelu | [14 empty] | P | 2
3 | M | 751102 | Rekuperační jednotka č. 2 s protiproudým výměníkem | ks | 1 |  | 0 |  |  | základní |  | 0 | 0 | 0 | 0 | 0 | 32 | M | 2 | ROZPOCET | 0 | 0 | 0 | 0 | 0 | 1 | 0 | 16 | 1919953181
| P |  | Poznámka k položce: přívod vzduchu: 1780 m3/h; odvod vzduchu: 1960 m3/h externí tlak 300 Pa účinnost rekuperace 91,7% ErP 2016, ErP 2018 Nástřešní provedení osazena výměníkem přímého výparu včetně regulace a ovládacího panelu | [14 empty] | P | 2
4 | M | 751103 | Kondenzační jednotka pro úpravu vzduchu | ks | 1 |  | 0 |  |  | základní |  | 0 | 0 | 0 | 0 | 0 | 32 | M | 2 | ROZPOCET | 0 | 0 | 0 | 0 | 0 | 1 | 0 | 16 | 420402522
| P |  | Poznámka k položce: - topný výkon 27 kW (20/6 °C) - chladicí výkon 23 kW (27/35 °C) - hmotnost - 144 kg - COP - 3,25 | [14 empty] | P | 2
5 | M | 751104 | Kondenzační jednotka pro úpravu vzduchu | ks | 1 |  | 0 |  |  | základní |  | 0 | 0 | 0 | 0 | 0 | 32 | M | 2 | ROZPOCET | 0 | 0 | 0 | 0 | 0 | 1 | 0 | 16 | -463963500
| P |  | Poznámka k položce: - topný výkon 5,8 kW (20/6 °C) - chladicí výkon 5,0 kW (27/35 °C) - hmotnost - 44,5 kg - COP - 3,39 | [14 empty] | P | 2
6 | M | 751105 | Radiální ventilátor s vestavěnou zpětnou klapkou, napojení d100 mm - spínán se světlem/termostatem - Qo = 15 m3/h | ks | 2 |  | 0 |  |  | základní |  | 0 | 0 | 0 | 0 | 0 | 32 | M | 2 | ROZPOCET | 0 | 0 | 0 | 0 | 0 | 1 | 0 | 16 | 1114392835
| D | 751-02 | Potrubí |  |  |  | 0 |  |  |  |  | 0 |  | 0 |  | 0 | 1 | D | 1 | ROZPOCET | [6 empty] | 0
7 | K | 75102-01 | Montáž potrubí | kpl | 1 |  | 0 |  |  | základní |  | 0 | 0 | 0 | 0 | 0 | 16 | K | 2 | ROZPOCET | 0 | 0 | 0 | 0 | 0 | 1 | 0 | 16 | -1202493639
8 | M | 751201 | SPIRO potrubí d100 mm, vč. 7 % tvarovek | m | 86 |  | 0 |  |  | základní |  | 0 | 0 | 0 | 0 | 0 | 32 | M | 2 | ROZPOCET | 0 | 0 | 0 | 0 | 0 | 1 | 0 | 16 | -269612676
9 | M | 751202 | SPIRO potrubí d125 mm, vč. 12 % tvarovek | m | 24 |  | 0 |  |  | základní |  | 0 | 0 | 0 | 0 | 0 | 32 | M | 2 | ROZPOCET | 0 | 0 | 0 | 0 | 0 | 1 | 0 | 16 | -1924810809
10 | M | 751203 | SPIRO potrubí d160 mm, vč. 15 % tvarovek | m | 10 |  | 0 |  |  | základní |  | 0 | 0 | 0 | 0 | 0 | 32 | M | 2 | ROZPOCET | 0 | 0 | 0 | 0 | 0 | 1 | 0 | 16 | -1207140846
11 | M | 751204 | SPIRO potrubí d200 mm, vč. 19 % tvarovek | m | 108 |  | 0 |  |  | základní |  | 0 | 0 | 0 | 0 | 0 | 32 | M | 2 | ROZPOCET | 0 | 0 | 0 | 0 | 0 | 1 | 0 | 16 | 257012105
12 | M | 751205 | SPIRO potrubí d225 mm, vč. 16 % tvarovek | m | 30 |  | 0 |  |  | základní |  | 0 | 0 | 0 | 0 | 0 | 32 | M | 2 | ROZPOCET | 0 | 0 | 0 | 0 | 0 | 1 | 0 | 16 | 1153716422
13 | M | 751206 | potrubí do obvodu 1050 mm vč. 21 % tvarovek | m2 | 110 |  | 0 |  |  | základní |  | 0 | 0 | 0 | 0 | 0 | 32 | M | 2 | ROZPOCET | 0 | 0 | 0 | 0 | 0 | 1 | 0 | 16 | 1454840530
14 | M | 751207 | potrubí do obvodu 1500 mm vč. 18 % tvarovek | m2 | 140 |  | 0 |  |  | základní |  | 0 | 0 | 0 | 0 | 0 | 32 | M | 2 | ROZPOCET | 0 | 0 | 0 | 0 | 0 | 1 | 0 | 16 | 1434277398
15 | M | 751208 | potrubí do obvodu 2630 mm vč. 11 % tvarovek | m2 | 3 |  | 0 |  |  | základní |  | 0 | 0 | 0 | 0 | 0 | 32 | M | 2 | ROZPOCET | 0 | 0 | 0 | 0 | 0 | 1 | 0 | 16 | 1795851460
| D | 751-03 | Izolace |  |  |  | 0 |  |  |  |  | 0 |  | 0 |  | 0 | 1 | D | 1 | ROZPOCET | [6 empty] | 0
16 | K | 75103-01 | Montáž izolace | kpl | 1 |  | 0 |  |  | základní |  | 0 | 0 | 0 | 0 | 0 | 16 | K | 2 | ROZPOCET | 0 | 0 | 0 | 0 | 0 | 1 | 0 | 16 | -2118200433
17 | M | 751301 | Protipožární izolace tl. 30 mm (požární odolnost dle PBŘ) | m2 | 25 |  | 0 |  |  | základní |  | 0 | 0 | 0 | 0 | 0 | 32 | M | 2 | ROZPOCET | 0 | 0 | 0 | 0 | 0 | 1 | 0 | 16 | 2053353005
| D | 751-04 | Komponenty |  |  |  | 0 |  |  |  |  | 0 |  | 0 |  | 0 | 1 | D | 1 | ROZPOCET | [6 empty] | 0
18 | K | 75104-01 | Montáž komponentů | kpl | 1 |  | 0 |  |  | základní |  | 0 | 0 | 0 | 0 | 0 | 16 | K | 2 | ROZPOCET | 0 | 0 | 0 | 0 | 0 | 1 | 0 | 16 | 585966979
19 | M | 751401 | Regulační klapka čtyřhranná protiběžná s ručním ovládáním 200x250 | ks | 1 |  | 0 |  |  | základní |  | 0 | 0 | 0 | 0 | 0 | 32 | M | 2 | ROZPOCET | 0 | 0 | 0 | 0 | 0 | 1 | 0 | 16 | -2007471810
20 | M | 751402 | Regulační klapka s ručním ovládáním d100 mm | ks | 11 |  | 0 |  |  | základní |  | 0 | 0 | 0 | 0 | 0 | 32 | M | 2 | ROZPOCET | 0 | 0 | 0 | 0 | 0 | 1 | 0 | 16 | 1251436770
21 | M | 751403 | Regulační klapka s ručním ovládáním d125 mm | ks | 2 |  | 0 |  |  | základní |  | 0 | 0 | 0 | 0 | 0 | 32 | M | 2 | ROZPOCET | 0 | 0 | 0 | 0 | 0 | 1 | 0 | 16 | -111546235
22 | M | 751404 | Regulační klapka s ručním ovládáním d160 mm | ks | 2 |  | 0 |  |  | základní |  | 0 | 0 | 0 | 0 | 0 | 32 | M | 2 | ROZPOCET | 0 | 0 | 0 | 0 | 0 | 1 | 0 | 16 | -1238772601
23 | M | 751405 | Regulační klapka s ručním ovládáním d200 mm | ks | 3 |  | 0 |  |  | základní |  | 0 | 0 | 0 | 0 | 0 | 32 | M | 2 | ROZPOCET | 0 | 0 | 0 | 0 | 0 | 1 | 0 | 16 | -428081787
24 | M | 751406 | Regulační klapka s ručním ovládáním d225 mm | ks | 1 |  | 0 |  |  | základní |  | 0 | 0 | 0 | 0 | 0 | 32 | M | 2 | ROZPOCET | 0 | 0 | 0 | 0 | 0 | 1 | 0 | 16 | 1916622304
25 | M | 751407 | Tlumič hluku čtyřhranný, 315x315/1000 mm | ks | 2 |  | 0 |  |  | základní |  | 0 | 0 | 0 | 0 | 0 | 32 | M | 2 | ROZPOCET | 0 | 0 | 0 | 0 | 0 | 1 | 0 | 16 | -1717920955
26 | M | 751408 | Tlumič hluku čtyřhranný, 500x630/1000 mm | ks | 1 |  | 0 |  |  | základní |  | 0 | 0 | 0 | 0 | 0 | 32 | M | 2 | ROZPOCET | 0 | 0 | 0 | 0 | 0 | 1 | 0 | 16 | 1966635157
27 | M | 751409 | Tlumič hluku čtyřhranný, 630x500/1000 mm | ks | 1 |  | 0 |  |  | základní |  | 0 | 0 | 0 | 0 | 0 | 32 | M | 2 | ROZPOCET | 0 | 0 | 0 | 0 | 0 | 1 | 0 | 16 | -1423207757
28 | M | 751410 | Talířový ventil d100mm + montážní kroužek s těsněním | ks | 31 |  | 0 |  |  | základní |  | 0 | 0 | 0 | 0 | 0 | 32 | M | 2 | ROZPOCET | 0 | 0 | 0 | 0 | 0 | 1 | 0 | 16 | -1498631
29 | M | 751411 | Talířový ventil d125mm + montážní kroužek s těsněním | ks | 7 |  | 0 |  |  | základní |  | 0 | 0 | 0 | 0 | 0 | 32 | M | 2 | ROZPOCET | 0 | 0 | 0 | 0 | 0 | 1 | 0 | 16 | 274831133
30 | M | 751412 | Talířový ventil d160mm + montážní kroužek s těsněním | ks | 4 |  | 0 |  |  | základní |  | 0 | 0 | 0 | 0 | 0 | 32 | M | 2 | ROZPOCET | 0 | 0 | 0 | 0 | 0 | 1 | 0 | 16 | 1886884393
31 | M | 751413 | Talířový ventil d200mm + montážní kroužek s těsněním | ks | 54 |  | 0 |  |  | základní |  | 0 | 0 | 0 | 0 | 0 | 32 | M | 2 | ROZPOCET | 0 | 0 | 0 | 0 | 0 | 1 | 0 | 16 | 1579136444
32 | M | 751414 | Požární klapka čtyřhranná, ovl. servopoh. - 200x250 | ks | 1 |  | 0 |  |  | základní |  | 0 | 0 | 0 | 0 | 0 | 32 | M | 2 | ROZPOCET | 0 | 0 | 0 | 0 | 0 | 1 | 0 | 16 | 1594300562
33 | M | 751415 | Požární klapka čtyřhranná, ovl. servopoh. - 250x200 | ks | 5 |  | 0 |  |  | základní |  | 0 | 0 | 0 | 0 | 0 | 32 | M | 2 | ROZPOCET | 0 | 0 | 0 | 0 | 0 | 1 | 0 | 16 | 61620470
34 | M | 751416 | Požární klapka čtyřhranná, ovl. servopoh. - 300x450 | ks | 3 |  | 0 |  |  | základní |  | 0 | 0 | 0 | 0 | 0 | 32 | M | 2 | ROZPOCET | 0 | 0 | 0 | 0 | 0 | 1 | 0 | 16 | -1218673320
35 | M | 751417 | Požární klapka čtyřhranná, ovl. servopoh. - 500x200 | ks | 5 |  | 0 |  |  | základní |  | 0 | 0 | 0 | 0 | 0 | 32 | M | 2 | ROZPOCET | 0 | 0 | 0 | 0 | 0 | 1 | 0 | 16 | 366571743
36 | M | 751418 | Požární klapka čtyřhranná, ovl. servopoh. - 500x450 | ks | 2 |  | 0 |  |  | základní |  | 0 | 0 | 0 | 0 | 0 | 32 | M | 2 | ROZPOCET | 0 | 0 | 0 | 0 | 0 | 1 | 0 | 16 | 842485956
37 | M | 751419 | Regulátor variabilního průtoku čtyřhranný, ovl. servopoh. - 250x200 | ks | 2 |  | 0 |  |  | základní |  | 0 | 0 | 0 | 0 | 0 | 32 | M | 2 | ROZPOCET | 0 | 0 | 0 | 0 | 0 | 1 | 0 | 16 | 703272413
38 | M | 751420 | Regulátor variabilního průtoku čtyřhranný, ovl. servopoh. - 450x300 | ks | 1 |  | 0 |  |  | základní |  | 0 | 0 | 0 | 0 | 0 | 32 | M | 2 | ROZPOCET | 0 | 0 | 0 | 0 | 0 | 1 | 0 | 16 | 1126893169
39 | M | 751421 | Regulátor variabilního průtoku čtyřhranný, ovl. servopoh. - 500x200 | ks | 7 |  | 0 |  |  | základní |  | 0 | 0 | 0 | 0 | 0 | 32 | M | 2 | ROZPOCET | 0 | 0 | 0 | 0 | 0 | 1 | 0 | 16 | -709454249
| D | 751-05 | Ostatní |  |  |  | 0 |  |  |  |  | 0 |  | 0 |  | 0 | 1 | D | 1 | ROZPOCET | [6 empty] | 0
40 | K | 75105-01 | Montážní a těsnící materiál | kpl | 1 |  | 0 |  |  | základní |  | 0 | 0 | 0 | 0 | 0 | 16 | K | 2 | ROZPOCET | 0 | 0 | 0 | 0 | 0 | 1 | 0 | 16 | -1164909623
41 | K | 75105-02 | Pomocné ocelové konstrukce pro vedení VZT | kpl | 1 |  | 0 |  |  | základní |  | 0 | 0 | 0 | 0 | 0 | 16 | K | 2 | ROZPOCET | 0 | 0 | 0 | 0 | 0 | 1 | 0 | 16 | -1837102944
42 | K | 75105-03 | Izolace potrubí požární - miner.vlna tl.40mm s Al fólií, kotvení navař.na trny s kloboučky (44ks/bm), spoje přelepeny Al páskou, na kruhové potrubí do vzdálenosti min 500mm na obě strany prostupu | m2 | 5.28 |  | 0 |  |  | základní |  | 0 | 0 | 0 | 0 | 0 | 16 | K | 2 | ROZPOCET | 0 | 0 | 0 | 0 | 0 | 1 | 0 | 16 | 808494966
43 | K | 75105-04 | Uvedení do provozu autorizovaným technikem | kpl | 1 |  | 0 |  |  | základní |  | 0 | 0 | 0 | 0 | 0 | 16 | K | 2 | ROZPOCET | 0 | 0 | 0 | 0 | 0 | 1 | 0 | 16 | -697485048
44 | K | 75105-05 | Zaregulování soustavy | kpl | 1 |  | 0 |  |  | základní |  | 0 | 0 | 0 | 0 | 0 | 16 | K | 2 | ROZPOCET | 0 | 0 | 0 | 0 | 0 | 1 | 0 | 16 | 1600074936
45 | K | 75105-06 | Stavební přípomoce | kpl | 1 |  | 0 |  |  | základní |  | 0 | 0 | 0 | 0 | 0 | 16 | K | 2 | ROZPOCET | 0 | 0 | 0 | 0 | 0 | 1 | 0 | 16 | 1782575389
46 | K | 75105-07 | Doprava a přesun hmot | kpl | 1 |  | 0 |  |  | základní |  | 0 | 0 | 0 | 0 | 0 | 16 | K | 2 | ROZPOCET | 0 | 0 | 0 | 0 | 0 | 1 | 0 | 16 | 1057777625
47 | K | 75105-08 | Koordinační činnost | kpl | 1 |  | 0 |  |  | základní |  | 0 | 0 | 0 | 0 | 0 | 16 | K | 2 | ROZPOCET | 0 | 0 | 0 | 0 | 0 | 1 | 0 | 16 | 827491393

## 08 - ELEKTROINSTALACE - S...
{9e8f0bd3-8cdb-48c5-a996-e4c008fbfe9d}
2
| KRYCÍ LIST SOUPISU PRACÍ | [7 empty] | v --- níže se nacházejí doplnkové a pomocné údaje k sestavám --- v | [8 empty] | False
Stavba:
MŠ KOVÁŘSKÁ II - REKONSTRUKCE OBJEKTU
Objekt:
08 - ELEKTROINSTALACE - SILNOPROUD
| KSO: |  |  |  |  | CC-CZ:
| Místo: |  | U Školičky 2176/1, 2177/3, Praha 9 |  |  | Datum: | 19. 12. 2025
| Zadavatel: |  |  |  |  | IČ:
|  | MČ Praha 9 |  |  |  | DIČ:
| Uchazeč: |  |  |  |  | IČ: | Vyplň údaj
|  | Vyplň údaj |  |  |  | DIČ: | Vyplň údaj
| Projektant: |  |  |  |  | IČ:
|  | ArtStat s.r.o. |  |  |  | DIČ:
| Zpracovatel: |  |  |  |  | IČ:
|  | Vladimír Mrázek |  |  |  | DIČ:
Poznámka:
| Cena bez DPH | [5 empty] | 0
|  |  | Základ daně |  |  | Sazba daně | Výše daně
| DPH | základní | 0 |  |  | 21% | 0
|  | snížená | 0 |  |  | 12% | 0
|  | zákl. přenesená | 0 |  |  | 21% | 0
|  | sníž. přenesená | 0 |  |  | 12% | 0
|  | nulová | 0 |  |  | 0% | 0
| Cena s DPH |  |  | v | CZK |  | 0
| Projektant |  |  | Zpracovatel
| Datum a podpis: |  | Razítko | Datum a podpis: |  |  | Razítko
| Objednavatel |  |  | Uchazeč
| Datum a podpis: |  | Razítko | Datum a podpis: |  |  | Razítko
REKAPITULACE ČLENĚNÍ SOUPISU PRACÍ
Stavba:
MŠ KOVÁŘSKÁ II - REKONSTRUKCE OBJEKTU
Objekt:
08 - ELEKTROINSTALACE - SILNOPROUD
Místo: |  |  | U Školičky 2176/1, 2177/3, Praha 9 |  |  | Datum: | 19. 12. 2025
Zadavatel: |  |  | MČ Praha 9 |  |  | Projektant: | ArtStat s.r.o.
Uchazeč: |  |  | Vyplň údaj |  |  | Zpracovatel: | Vladimír Mrázek
Kód dílu - Popis | [6 empty] | Cena celkem [CZK]
Náklady ze soupisu prací | [6 empty] | 0 | [11 empty] | -1
| PSV - Práce a dodávky PSV - Elektroinstalace | [5 empty] | 0
| 741.01 - Rozvaděč RH | [5 empty] | 0
| 741.02 - Rozvaděč RP | [5 empty] | 0
| 741.03 - Rozvaděč RTM1+RTM2 | [5 empty] | 0
| 741.04 - Elektroměrový rozvaděč | [5 empty] | 0
| 741.05 - Kabely, vodiče | [5 empty] | 0
| 741.06 - Elektroinstalační materiál | [5 empty] | 0
| 741.07 - Přístroje | [5 empty] | 0
| 741.08 - Svítidla | [5 empty] | 0
| 741.09 - CHÚC | [5 empty] | 0
| 741.10 - Trubkování | [5 empty] | 0
| 741.11 - Ostatní práce | [5 empty] | 0
| 741.12 - Ostatní výkony | [5 empty] | 0
| 741.13 - Ostatní výkony - přípojka NN | [5 empty] | 0
SOUPIS PRACÍ
Stavba:
MŠ KOVÁŘSKÁ II - REKONSTRUKCE OBJEKTU
Objekt:
08 - ELEKTROINSTALACE - SILNOPROUD
Místo: |  |  | U Školičky 2176/1, 2177/3, Praha 9 |  |  | Datum: | 19. 12. 2025
Zadavatel: |  |  | MČ Praha 9 |  |  | Projektant: | ArtStat s.r.o.
Uchazeč: |  |  | Vyplň údaj |  |  | Zpracovatel: | Vladimír Mrázek
PČ | Typ | Kód | Popis | MJ | Množství | J.cena [CZK] | Cena celkem [CZK] | Cenová soustava |  | DPH | J. Nh [h] | Nh celkem [h] | J. hmotnost [t] | Hmotnost celkem [t] | J. suť [t] | Suť Celkem [t]
Náklady soupisu celkem | [6 empty] | 0 |  |  |  |  | 0 |  | 0 |  | 0 |  | D | -1 | [7 empty] | 0
| D | PSV | Práce a dodávky PSV - Elektroinstalace |  |  |  | 0 |  |  |  |  | 0 |  | 0 |  | 0 | 2 | D | 0 | ROZPOCET | [6 empty] | 0
| D | 741.01 | Rozvaděč RH |  |  |  | 0 |  |  |  |  | 0 |  | 0 |  | 0 | 2 | D | 1 | ROZPOCET | [6 empty] | 0
1 | M | 01-001 | Skříň s dveřmi, výklopná klika, IP30, šedá, na podlahu, ŠxVxH=1000x2060x300 | ks | 1 |  | 0 |  |  | základní |  | 0 | 0 | 0 | 0 | 0 | 32 | M | 2 | ROZPOCET | 0 | 0 | 0 | 0 | 0 | 1 | 0 | 16 | 256272353
2 | M | 01-002 | Držák krycích desek ProfiSNAP, výška 1950, sada 1 pár | ks | 1 |  | 0 |  |  | základní |  | 0 | 0 | 0 | 0 | 0 | 32 | M | 2 | ROZPOCET | 0 | 0 | 0 | 0 | 0 | 1 | 0 | 16 | -1333561123
3 | M | 01-003 | Podstavec bok, max. 250kg, šedá V=100, pár bez výřezů, pro skříň IP30, na podlahu, Hl=300 | ks | 1 |  | 0 |  |  | základní |  | 0 | 0 | 0 | 0 | 0 | 32 | M | 2 | ROZPOCET | 0 | 0 | 0 | 0 | 0 | 1 | 0 | 16 | 116146666
4 | M | 01-004 | Čelní kryt pro podstavec, šedý, V=100, Š=1000 | ks | 2 |  | 0 |  |  | základní |  | 0 | 0 | 0 | 0 | 0 | 32 | M | 2 | ROZPOCET | 0 | 0 | 0 | 0 | 0 | 1 | 0 | 16 | -326048576
5 | M | 01-005 | Schránka na dokumentaci A4 | ks | 1 |  | 0 |  |  | základní |  | 0 | 0 | 0 | 0 | 0 | 32 | M | 2 | ROZPOCET | 0 | 0 | 0 | 0 | 0 | 1 | 0 | 16 | 843904251
6 | M | 01-006 | Zámková vložka, Doppelbart (motýlek) 3mm | ks | 1 |  | 0 |  |  | základní |  | 0 | 0 | 0 | 0 | 0 | 32 | M | 2 | ROZPOCET | 0 | 0 | 0 | 0 | 0 | 1 | 0 | 16 | -1986583316
7 | M | 01-008 | DIN lišta přístrojová hliníková, šířka skříně = 1000, šířka lišty = 888 (46 modulů) | ks | 10 |  | 0 |  |  | základní |  | 0 | 0 | 0 | 0 | 0 | 32 | M | 2 | ROZPOCET | 0 | 0 | 0 | 0 | 0 | 1 | 0 | 16 | -1309575888
8 | M | 01-009 | Uzemňovací sada pro vytvoření hlavní uzemňovací sběrnice, 20x5mm včetně svorek, Š=1000, V=80 | ks | 1 |  | 0 |  |  | základní |  | 0 | 0 | 0 | 0 | 0 | 32 | M | 2 | ROZPOCET | 0 | 0 | 0 | 0 | 0 | 1 | 0 | 16 | -1937877332
9 | M | 01-010 | Montážní panel pro 9xNZM1, vertikální montáž, Š=1000 | ks | 1 |  | 0 |  |  | základní |  | 0 | 0 | 0 | 0 | 0 | 32 | M | 2 | ROZPOCET | 0 | 0 | 0 | 0 | 0 | 1 | 0 | 16 | -2112530026
10 | M | 01-011 | Držák lišty/mont desky, nastav.hloubka (sada 1pár) | ks | 1 |  | 0 |  |  | základní |  | 0 | 0 | 0 | 0 | 0 | 32 | M | 2 | ROZPOCET | 0 | 0 | 0 | 0 | 0 | 1 | 0 | 16 | 866866822
11 | M | 01-012 | Upevňovací úchytka s vodivým propojení (zelená) | ks | 1 |  | 0 |  |  | základní |  | 0 | 0 | 0 | 0 | 0 | 32 | M | 2 | ROZPOCET | 0 | 0 | 0 | 0 | 0 | 1 | 0 | 16 | -276793305
12 | M | 01-013 | Upevňovací úchytka celoplastová (bílá) | ks | 1 |  | 0 |  |  | základní |  | 0 | 0 | 0 | 0 | 0 | 32 | M | 2 | ROZPOCET | 0 | 0 | 0 | 0 | 0 | 1 | 0 | 16 | 207517636
13 | M | 01-014 | Držák DIN lišty, pevná hloubka (sada 1pár) | ks | 9 |  | 0 |  |  | základní |  | 0 | 0 | 0 | 0 | 0 | 32 | M | 2 | ROZPOCET | 0 | 0 | 0 | 0 | 0 | 1 | 0 | 16 | -2011449093
14 | M | 01-015 | Krycí deska ProfiSNAP s výřezem 5xNZM1 3/4p vertikálně na panel BPZ-MPL-NZM…-MV, šedá, V=200, Š=1000 | ks | 1 |  | 0 |  |  | základní |  | 0 | 0 | 0 | 0 | 0 | 32 | M | 2 | ROZPOCET | 0 | 0 | 0 | 0 | 0 | 1 | 0 | 16 | 1400383336
15 | M | 01-016 | Krycí deska ProfiSNAP, bez výřezu, plechová, šedá, V=150, skříň Š=1000 | ks | 1 |  | 0 |  |  | základní |  | 0 | 0 | 0 | 0 | 0 | 32 | M | 2 | ROZPOCET | 0 | 0 | 0 | 0 | 0 | 1 | 0 | 16 | 84030680
16 | M | 01-017 | Krycí deska ProfiSNAP, s výřezem 45mm, plechová, šedá, V=150, skříň Š=1000 | ks | 9 |  | 0 |  |  | základní |  | 0 | 0 | 0 | 0 | 0 | 32 | M | 2 | ROZPOCET | 0 | 0 | 0 | 0 | 0 | 1 | 0 | 16 | -1272417558
17 | M | 01-018 | Krycí deska ProfiSNAP, bez výřezu, plechová, šedá, V=200, skříň Š=1000 | ks | 1 |  | 0 |  |  | základní |  | 0 | 0 | 0 | 0 | 0 | 32 | M | 2 | ROZPOCET | 0 | 0 | 0 | 0 | 0 | 1 | 0 | 16 | -645324353
18 | M | 01-019 | Výkonový vypínač, 3pól, In=125A | ks | 2 |  | 0 |  |  | základní |  | 0 | 0 | 0 | 0 | 0 | 32 | M | 2 | ROZPOCET | 0 | 0 | 0 | 0 | 0 | 1 | 0 | 16 | 421295650
19 | M | 01-020 | Svodič přepětí třídy T1+T2 (B+C), 4-pól sada pro TN-S | ks | 1 |  | 0 |  |  | základní |  | 0 | 0 | 0 | 0 | 0 | 32 | M | 2 | ROZPOCET | 0 | 0 | 0 | 0 | 0 | 1 | 0 | 16 | 1908047050
20 | M | 01-021 | Elektroměr 3F MODBUS/M-BUS | ks | 1 |  | 0 |  |  | základní |  | 0 | 0 | 0 | 0 | 0 | 32 | M | 2 | ROZPOCET | 0 | 0 | 0 | 0 | 0 | 1 | 0 | 16 | 463457741
21 | M | 01-022 | CT Elektroměr 1&5A | ks | 1 |  | 0 |  |  | základní |  | 0 | 0 | 0 | 0 | 0 | 32 | M | 2 | ROZPOCET | 0 | 0 | 0 | 0 | 0 | 1 | 0 | 16 | -1153465002
22 | M | 01-023 | Sada tří klešťových proudových transformátorů (3ks) (primární proud 200A, sekundární proud 5A, otvor 24 mm, třída přesnosti 0,5) | ks | 1 |  | 0 |  |  | základní |  | 0 | 0 | 0 | 0 | 0 | 32 | M | 2 | ROZPOCET | 0 | 0 | 0 | 0 | 0 | 1 | 0 | 16 | 1592775133
23 | M | 01-024 | Jistič PL7, char B, 3-pólový, Icn=10kA, In=63A | ks | 1 |  | 0 |  |  | základní |  | 0 | 0 | 0 | 0 | 0 | 32 | M | 2 | ROZPOCET | 0 | 0 | 0 | 0 | 0 | 1 | 0 | 16 | -656376025
24 | M | 01-025 | Výkonový jistič, 3pól, In=125A, Icu=36kA | ks | 1 |  | 0 |  |  | základní |  | 0 | 0 | 0 | 0 | 0 | 32 | M | 2 | ROZPOCET | 0 | 0 | 0 | 0 | 0 | 1 | 0 | 16 | 1074235826
25 | M | 01-026 | Jistič PL7, char B, 1-pólový, Icn=10kA, In=2A | ks | 3 |  | 0 |  |  | základní |  | 0 | 0 | 0 | 0 | 0 | 32 | M | 2 | ROZPOCET | 0 | 0 | 0 | 0 | 0 | 1 | 0 | 16 | -2136174097
26 | M | 01-027 | Jistič PL7, char B, 3-pólový, Icn=10kA, In=40A | ks | 8 |  | 0 |  |  | základní |  | 0 | 0 | 0 | 0 | 0 | 32 | M | 2 | ROZPOCET | 0 | 0 | 0 | 0 | 0 | 1 | 0 | 16 | -497925209
27 | M | 01-028 | Chránič Ir=250A, typ A, 4-pól, Idn=0.03A, In=63A | ks | 7 |  | 0 |  |  | základní |  | 0 | 0 | 0 | 0 | 0 | 32 | M | 2 | ROZPOCET | 0 | 0 | 0 | 0 | 0 | 1 | 0 | 16 | -440954703
28 | M | 01-029 | Jistič PL7, char B, 1-pólový, Icn=10kA, In=16A | ks | 29 |  | 0 |  |  | základní |  | 0 | 0 | 0 | 0 | 0 | 32 | M | 2 | ROZPOCET | 0 | 0 | 0 | 0 | 0 | 1 | 0 | 16 | -826073853
29 | M | 01-030 | Jistič PL7, char B, 1-pólový, Icn=10kA, In=10A | ks | 10 |  | 0 |  |  | základní |  | 0 | 0 | 0 | 0 | 0 | 32 | M | 2 | ROZPOCET | 0 | 0 | 0 | 0 | 0 | 1 | 0 | 16 | -580189076
30 | M | 01-031 | Jistič PL7, char B, 3-pólový, Icn=10kA, In=16A | ks | 2 |  | 0 |  |  | základní |  | 0 | 0 | 0 | 0 | 0 | 32 | M | 2 | ROZPOCET | 0 | 0 | 0 | 0 | 0 | 1 | 0 | 16 | 194654081
31 | M | 01-032 | Jistič PL7, char B, 3-pólový, Icn=10kA, In=10A | ks | 2 |  | 0 |  |  | základní |  | 0 | 0 | 0 | 0 | 0 | 32 | M | 2 | ROZPOCET | 0 | 0 | 0 | 0 | 0 | 1 | 0 | 16 | 857772740
32 | M | 01-033 | Chránič Ir=250A, typ A, 4-pól, Idn=0.03A, In=25A | ks | 3 |  | 0 |  |  | základní |  | 0 | 0 | 0 | 0 | 0 | 32 | M | 2 | ROZPOCET | 0 | 0 | 0 | 0 | 0 | 1 | 0 | 16 | -2038666586
33 | M | 01-034 | Jistič PL7, char B, 1-pólový, Icn=10kA, In=6A | ks | 1 |  | 0 |  |  | základní |  | 0 | 0 | 0 | 0 | 0 | 32 | M | 2 | ROZPOCET | 0 | 0 | 0 | 0 | 0 | 1 | 0 | 16 | -301675222
34 | M | 01-035 | Chránič s nadproudovou ochranou, Ir=250A+puls.SS, A, 1+N, 10kA, char.B, Idn=0.03A, In=10A | ks | 2 |  | 0 |  |  | základní |  | 0 | 0 | 0 | 0 | 0 | 32 | M | 2 | ROZPOCET | 0 | 0 | 0 | 0 | 0 | 1 | 0 | 16 | 265406993
35 | M | 01-036 | Chránič s nadproudovou ochranou, Ir=250A+puls.SS, A, 1+N, 10kA, char.B, Idn=0.03A, In=6A | ks | 2 |  | 0 |  |  | základní |  | 0 | 0 | 0 | 0 | 0 | 32 | M | 2 | ROZPOCET | 0 | 0 | 0 | 0 | 0 | 1 | 0 | 16 | -1428663122
36 | M | 01-037 | Instalační stykač, Uc=230V AC, In=25A, 1zap. 1vyp. kont. | ks | 1 |  | 0 |  |  | základní |  | 0 | 0 | 0 | 0 | 0 | 32 | M | 2 | ROZPOCET | 0 | 0 | 0 | 0 | 0 | 1 | 0 | 16 | 1018073129
37 | M | 01-038 | Chránič s nadproudovou ochranou, Ir=250A+puls.SS, A, 1+N, 10kA, char.C, Idn=0.03A, In=10A | ks | 16 |  | 0 |  |  | základní |  | 0 | 0 | 0 | 0 | 0 | 32 | M | 2 | ROZPOCET | 0 | 0 | 0 | 0 | 0 | 1 | 0 | 16 | -132722960
38 | M | 01-039 | Chránič s nadproudovou ochranou, Ir=250A+puls.SS, A, 1+N, 10kA, char.B, Idn=0.03A, In=16A | ks | 2 |  | 0 |  |  | základní |  | 0 | 0 | 0 | 0 | 0 | 32 | M | 2 | ROZPOCET | 0 | 0 | 0 | 0 | 0 | 1 | 0 | 16 | 158180588
39 | M | 01-040 | Chránič Ir=250A, typ A, 2-pól, Idn=0.03A, In=25A | ks | 1 |  | 0 |  |  | základní |  | 0 | 0 | 0 | 0 | 0 | 32 | M | 2 | ROZPOCET | 0 | 0 | 0 | 0 | 0 | 1 | 0 | 16 | -2090548682
40 | M | 01-041 | Pojistkový odpínač pro válcové pojistky C10 do 32A, 3-pól, signalizace | ks | 1 |  | 0 |  |  | základní |  | 0 | 0 | 0 | 0 | 0 | 32 | M | 2 | ROZPOCET | 0 | 0 | 0 | 0 | 0 | 1 | 0 | 16 | 1396899908
41 | M | 01-042 | Drobný materiál pro konstrukci rozvaděče, propojovací vodiče, lišty svorky apod. | kpl | 1 |  | 0 |  |  | základní |  | 0 | 0 | 0 | 0 | 0 | 32 | M | 2 | ROZPOCET | 0 | 0 | 0 | 0 | 0 | 1 | 0 | 16 | 1441872548
42 | K | 01-043 | Sestavení rozvaděče včetně kusového ověření, štítku a certifikace | kpl | 1 |  | 0 |  |  | základní |  | 0 | 0 | 0 | 0 | 0 | 16 | K | 2 | ROZPOCET | 0 | 0 | 0 | 0 | 0 | 1 | 0 | 16 | -359803199
| D | 741.02 | Rozvaděč RP |  |  |  | 0 |  |  |  |  | 0 |  | 0 |  | 0 | 2 | D | 1 | ROZPOCET | [6 empty] | 0
43 | M | 02-001 | Skříň s dveřmi, výklopná klika, IP30, šedá, na podlahu, ŠxVxH=800x2060x300 | ks | 1 |  | 0 |  |  | základní |  | 0 | 0 | 0 | 0 | 0 | 32 | M | 2 | ROZPOCET | 0 | 0 | 0 | 0 | 0 | 1 | 0 | 16 | 382854971
44 | M | 02-002 | Držák krycích desek ProfiSNAP, výška 1950, sada 1 pár | ks | 1 |  | 0 |  |  | základní |  | 0 | 0 | 0 | 0 | 0 | 32 | M | 2 | ROZPOCET | 0 | 0 | 0 | 0 | 0 | 1 | 0 | 16 | -1277165055
45 | M | 02-003 | Podstavec bok, max. 250kg, šedá V=100, pár bez výřezů, pro skříň IP30, na podlahu, Hl=300 | ks | 1 |  | 0 |  |  | základní |  | 0 | 0 | 0 | 0 | 0 | 32 | M | 2 | ROZPOCET | 0 | 0 | 0 | 0 | 0 | 1 | 0 | 16 | 1524489440
46 | M | 02-004 | Čelní kryt pro podstavec, šedý, V=100, Š=800 | ks | 2 |  | 0 |  |  | základní |  | 0 | 0 | 0 | 0 | 0 | 32 | M | 2 | ROZPOCET | 0 | 0 | 0 | 0 | 0 | 1 | 0 | 16 | -53829374
47 | M | 02-005 | Schránka na dokumentaci A4 | ks | 1 |  | 0 |  |  | základní |  | 0 | 0 | 0 | 0 | 0 | 32 | M | 2 | ROZPOCET | 0 | 0 | 0 | 0 | 0 | 1 | 0 | 16 | -1746165982
48 | M | 02-006 | Zámková vložka, Doppelbart (motýlek) 3mm | ks | 1 |  | 0 |  |  | základní |  | 0 | 0 | 0 | 0 | 0 | 32 | M | 2 | ROZPOCET | 0 | 0 | 0 | 0 | 0 | 1 | 0 | 16 | -689377071
49 | M | 02-007 | DIN lišta přístrojová hliníková, šířka skříně = 800, šířka lišty = 688 (35 modulů) | ks | 10 |  | 0 |  |  | základní |  | 0 | 0 | 0 | 0 | 0 | 32 | M | 2 | ROZPOCET | 0 | 0 | 0 | 0 | 0 | 1 | 0 | 16 | 1055856148
50 | M | 02-008 | Uzemňovací sada pro vytvoření hlavní uzemňovací sběrnice, 20x5mm včetně svorek, Š=800, V=80 | ks | 1 |  | 0 |  |  | základní |  | 0 | 0 | 0 | 0 | 0 | 32 | M | 2 | ROZPOCET | 0 | 0 | 0 | 0 | 0 | 1 | 0 | 16 | 135335868
51 | M | 02-009 | Montážní sada ProfiSNAP pro 1x NZM1 3pól/4pól vertikálně, šedá, V=200, skříň Š=800 | ks | 1 |  | 0 |  |  | základní |  | 0 | 0 | 0 | 0 | 0 | 32 | M | 2 | ROZPOCET | 0 | 0 | 0 | 0 | 0 | 1 | 0 | 16 | 1817656451
52 | M | 02-010 | Držák lišty/mont desky, nastav.hloubka (sada 1pár) | ks | 1 |  | 0 |  |  | základní |  | 0 | 0 | 0 | 0 | 0 | 32 | M | 2 | ROZPOCET | 0 | 0 | 0 | 0 | 0 | 1 | 0 | 16 | -1170830641
53 | M | 02-011 | Upevňovací úchytka s vodivým propojení (zelená) | ks | 1 |  | 0 |  |  | základní |  | 0 | 0 | 0 | 0 | 0 | 32 | M | 2 | ROZPOCET | 0 | 0 | 0 | 0 | 0 | 1 | 0 | 16 | 723936811
54 | M | 02-012 | Upevňovací úchytka celoplastová (bílá) | ks | 1 |  | 0 |  |  | základní |  | 0 | 0 | 0 | 0 | 0 | 32 | M | 2 | ROZPOCET | 0 | 0 | 0 | 0 | 0 | 1 | 0 | 16 | 1494518538
55 | M | 02-013 | Držák DIN lišty, pevná hloubka (sada 1pár) | ks | 9 |  | 0 |  |  | základní |  | 0 | 0 | 0 | 0 | 0 | 32 | M | 2 | ROZPOCET | 0 | 0 | 0 | 0 | 0 | 1 | 0 | 16 | 811632373
56 | M | 02-014 | Krycí deska ProfiSNAP, bez výřezu, plechová, šedá, V=150, skříň Š=800 | ks | 1 |  | 0 |  |  | základní |  | 0 | 0 | 0 | 0 | 0 | 32 | M | 2 | ROZPOCET | 0 | 0 | 0 | 0 | 0 | 1 | 0 | 16 | -616005791
57 | M | 02-015 | Krycí deska ProfiSNAP, s výřezem 45mm, plechová, šedá, V=150, skříň Š=800 | ks | 8 |  | 0 |  |  | základní |  | 0 | 0 | 0 | 0 | 0 | 32 | M | 2 | ROZPOCET | 0 | 0 | 0 | 0 | 0 | 1 | 0 | 16 | 176036240
58 | M | 02-016 | Krycí deska ProfiSNAP, bez výřezu, plechová, šedá, V=200, skříň Š=800 | ks | 1 |  | 0 |  |  | základní |  | 0 | 0 | 0 | 0 | 0 | 32 | M | 2 | ROZPOCET | 0 | 0 | 0 | 0 | 0 | 1 | 0 | 16 | 1661223324
59 | M | 02-017 | Krycí deska ProfiSNAP, s výřezem 45mm, plechová, šedá, V=200, skříň Š=800 | ks | 1 |  | 0 |  |  | základní |  | 0 | 0 | 0 | 0 | 0 | 32 | M | 2 | ROZPOCET | 0 | 0 | 0 | 0 | 0 | 1 | 0 | 16 | 141533868
60 | M | 02-018 | Regulátor pro řízení protimrazové ochrany (Umístění na DIN lištu - 8 modulů) | ks | 1 |  | 0 |  |  | základní |  | 0 | 0 | 0 | 0 | 0 | 32 | M | 2 | ROZPOCET | 0 | 0 | 0 | 0 | 0 | 1 | 0 | 16 | 1359737779
61 | M | 02-019 | Výkonový vypínač, 3pól, In=63A | ks | 1 |  | 0 |  |  | základní |  | 0 | 0 | 0 | 0 | 0 | 32 | M | 2 | ROZPOCET | 0 | 0 | 0 | 0 | 0 | 1 | 0 | 16 | -2016104814
62 | M | 02-020 | Svodič přepětí třídy T1+T2 (B+C), 4-pól sada pro TN-S | ks | 1 |  | 0 |  |  | základní |  | 0 | 0 | 0 | 0 | 0 | 32 | M | 2 | ROZPOCET | 0 | 0 | 0 | 0 | 0 | 1 | 0 | 16 | -1677200776
63 | M | 02-021 | Jistič PL7, char B, 1-pólový, Icn=10kA, In=2A | ks | 1 |  | 0 |  |  | základní |  | 0 | 0 | 0 | 0 | 0 | 32 | M | 2 | ROZPOCET | 0 | 0 | 0 | 0 | 0 | 1 | 0 | 16 | 651040946
64 | M | 02-022 | Jistič PL7, char B, 3-pólový, Icn=10kA, In=63A | ks | 1 |  | 0 |  |  | základní |  | 0 | 0 | 0 | 0 | 0 | 32 | M | 2 | ROZPOCET | 0 | 0 | 0 | 0 | 0 | 1 | 0 | 16 | 782134016
65 | M | 02-023 | Chránič Ir=250A, typ A, 4-pól, Idn=0.03A, In=63A | ks | 7 |  | 0 |  |  | základní |  | 0 | 0 | 0 | 0 | 0 | 32 | M | 2 | ROZPOCET | 0 | 0 | 0 | 0 | 0 | 1 | 0 | 16 | -193780908
66 | M | 02-024 | Jistič PL7, char B, 1-pólový, Icn=10kA, In=16A | ks | 16 |  | 0 |  |  | základní |  | 0 | 0 | 0 | 0 | 0 | 32 | M | 2 | ROZPOCET | 0 | 0 | 0 | 0 | 0 | 1 | 0 | 16 | -2144553039
67 | M | 02-025 | Jistič PL7, char B, 1-pólový, Icn=10kA, In=10A | ks | 9 |  | 0 |  |  | základní |  | 0 | 0 | 0 | 0 | 0 | 32 | M | 2 | ROZPOCET | 0 | 0 | 0 | 0 | 0 | 1 | 0 | 16 | 166494949
68 | M | 02-026 | Jistič PL7, char B, 3-pólový, Icn=10kA, In=10A | ks | 2 |  | 0 |  |  | základní |  | 0 | 0 | 0 | 0 | 0 | 32 | M | 2 | ROZPOCET | 0 | 0 | 0 | 0 | 0 | 1 | 0 | 16 | -1855567704
69 | M | 02-027 | Chránič Ir=250A, typ A, 4-pól, Idn=0.03A, In=25A | ks | 3 |  | 0 |  |  | základní |  | 0 | 0 | 0 | 0 | 0 | 32 | M | 2 | ROZPOCET | 0 | 0 | 0 | 0 | 0 | 1 | 0 | 16 | -666385120
70 | M | 02-028 | Jistič PL7, char B, 3-pólový, Icn=10kA, In=16A | ks | 7 |  | 0 |  |  | základní |  | 0 | 0 | 0 | 0 | 0 | 32 | M | 2 | ROZPOCET | 0 | 0 | 0 | 0 | 0 | 1 | 0 | 16 | 1246976542
71 | M | 02-029 | Jistič PL7, char B, 1-pólový, Icn=10kA, In=6A | ks | 1 |  | 0 |  |  | základní |  | 0 | 0 | 0 | 0 | 0 | 32 | M | 2 | ROZPOCET | 0 | 0 | 0 | 0 | 0 | 1 | 0 | 16 | -606345275
72 | M | 02-030 | Jistič PL7, char C, 3-pólový, Icn=10kA, In=32A | ks | 1 |  | 0 |  |  | základní |  | 0 | 0 | 0 | 0 | 0 | 32 | M | 2 | ROZPOCET | 0 | 0 | 0 | 0 | 0 | 1 | 0 | 16 | -780075980
73 | M | 02-031 | Jistič PL7, char C, 3-pólový, Icn=10kA, In=20A | ks | 3 |  | 0 |  |  | základní |  | 0 | 0 | 0 | 0 | 0 | 32 | M | 2 | ROZPOCET | 0 | 0 | 0 | 0 | 0 | 1 | 0 | 16 | -2131499047
74 | M | 02-032 | Jistič PL7, char C, 3-pólový, Icn=10kA, In=10A | ks | 1 |  | 0 |  |  | základní |  | 0 | 0 | 0 | 0 | 0 | 32 | M | 2 | ROZPOCET | 0 | 0 | 0 | 0 | 0 | 1 | 0 | 16 | 10553120
75 | M | 02-033 | Chránič Ir=250A, typ A, 4-pól, Idn=0.03A, In=40A | ks | 1 |  | 0 |  |  | základní |  | 0 | 0 | 0 | 0 | 0 | 32 | M | 2 | ROZPOCET | 0 | 0 | 0 | 0 | 0 | 1 | 0 | 16 | -1295365560
76 | M | 02-034 | Chránič s nadproudovou ochranou, Ir=250A+puls.SS, A, 1+N, 10kA, char.B, Idn=0.03A, In=10A | ks | 2 |  | 0 |  |  | základní |  | 0 | 0 | 0 | 0 | 0 | 32 | M | 2 | ROZPOCET | 0 | 0 | 0 | 0 | 0 | 1 | 0 | 16 | -890782757
77 | M | 02-035 | Chránič s nadproudovou ochranou, Ir=250A+puls.SS, A, 1+N, 10kA, char.B, Idn=0.03A, In=6A | ks | 2 |  | 0 |  |  | základní |  | 0 | 0 | 0 | 0 | 0 | 32 | M | 2 | ROZPOCET | 0 | 0 | 0 | 0 | 0 | 1 | 0 | 16 | -636942731
78 | M | 02-036 | Chránič s nadproudovou ochranou, Ir=250A+puls.SS, A, 1+N, 10kA, char.B, Idn=0.03A, In=16A | ks | 1 |  | 0 |  |  | základní |  | 0 | 0 | 0 | 0 | 0 | 32 | M | 2 | ROZPOCET | 0 | 0 | 0 | 0 | 0 | 1 | 0 | 16 | -1584642151
79 | M | 02-037 | Chránič s nadproudovou ochranou, Ir=250A+puls.SS, A, 1+N, 10kA, char.C, Idn=0.03A, In=10A | ks | 13 |  | 0 |  |  | základní |  | 0 | 0 | 0 | 0 | 0 | 32 | M | 2 | ROZPOCET | 0 | 0 | 0 | 0 | 0 | 1 | 0 | 16 | -1345448501
80 | M | 02-038 | Drobný materiál pro konstrukci rozvaděče, propojovací vodiče, lišty svorky apod. | kpl | 1 |  | 0 |  |  | základní |  | 0 | 0 | 0 | 0 | 0 | 32 | M | 2 | ROZPOCET | 0 | 0 | 0 | 0 | 0 | 1 | 0 | 16 | 187134243
81 | K | 02-039 | Sestavení rozvaděče včetně kusového ověření, štítku a certifikace | kpl | 1 |  | 0 |  |  | základní |  | 0 | 0 | 0 | 0 | 0 | 16 | K | 2 | ROZPOCET | 0 | 0 | 0 | 0 | 0 | 1 | 0 | 16 | -1442745541
| D | 741.03 | Rozvaděč RTM1+RTM2 |  |  |  | 0 |  |  |  |  | 0 |  | 0 |  | 0 | 2 | D | 1 | ROZPOCET | [6 empty] | 0
82 | M | 03-001 | Rozvaděč RTM1+RTM2 - skříň (1260x800x262,5) VxŠxH celoplechový, montáž pod omítku (včetně krycích desek a montážních lišt) | ks | 1 |  | 0 |  |  | základní |  | 0 | 0 | 0 | 0 | 0 | 32 | M | 2 | ROZPOCET | 0 | 0 | 0 | 0 | 0 | 1 | 0 | 16 | -1084444850
83 | M | 03-002 | Hlavní vypínač, 3pól, In=63A | ks | 1 |  | 0 |  |  | základní |  | 0 | 0 | 0 | 0 | 0 | 32 | M | 2 | ROZPOCET | 0 | 0 | 0 | 0 | 0 | 1 | 0 | 16 | -904757840
84 | M | 03-003 | Jistič PL7, char C, 3-pólový, Icn=10kA, In=32A | ks | 1 |  | 0 |  |  | základní |  | 0 | 0 | 0 | 0 | 0 | 32 | M | 2 | ROZPOCET | 0 | 0 | 0 | 0 | 0 | 1 | 0 | 16 | -926127408
85 | M | 03-004 | Hlavní vypínač, 3pól, In=40A | ks | 1 |  | 0 |  |  | základní |  | 0 | 0 | 0 | 0 | 0 | 32 | M | 2 | ROZPOCET | 0 | 0 | 0 | 0 | 0 | 1 | 0 | 16 | 1048222019
86 | M | 03-005 | Chránič s nadproudovou ochranou, Ir=250A+puls.SS, A, 1+N, 10kA, char.B, Idn=0.03A, In=16A | ks | 4 |  | 0 |  |  | základní |  | 0 | 0 | 0 | 0 | 0 | 32 | M | 2 | ROZPOCET | 0 | 0 | 0 | 0 | 0 | 1 | 0 | 16 | 1237568040
87 | M | 03-006 | Chránič s nadproudovou ochranou, Ir=250A+puls.SS, A, 1+N, 10kA, char.B, Idn=0.03A, In=6A | ks | 1 |  | 0 |  |  | základní |  | 0 | 0 | 0 | 0 | 0 | 32 | M | 2 | ROZPOCET | 0 | 0 | 0 | 0 | 0 | 1 | 0 | 16 | 1423648805
88 | M | 03-007 | Jistič PL7, char C, 1-pólový, Icn=10kA, In=10A | ks | 1 |  | 0 |  |  | základní |  | 0 | 0 | 0 | 0 | 0 | 32 | M | 2 | ROZPOCET | 0 | 0 | 0 | 0 | 0 | 1 | 0 | 16 | -1829707557
89 | M | 03-008 | Jistič PL7, char C, 1-pólový, Icn=10kA, In=6A | ks | 3 |  | 0 |  |  | základní |  | 0 | 0 | 0 | 0 | 0 | 32 | M | 2 | ROZPOCET | 0 | 0 | 0 | 0 | 0 | 1 | 0 | 16 | -2125195635
90 | M | 03-009 | Jistič PL7, char B, 3-pólový, Icn=10kA, In=16A | ks | 2 |  | 0 |  |  | základní |  | 0 | 0 | 0 | 0 | 0 | 32 | M | 2 | ROZPOCET | 0 | 0 | 0 | 0 | 0 | 1 | 0 | 16 | 1157126679
91 | M | 03-010 | Jistič PL7, char B, 3-pólový, Icn=10kA, In=10A | ks | 1 |  | 0 |  |  | základní |  | 0 | 0 | 0 | 0 | 0 | 32 | M | 2 | ROZPOCET | 0 | 0 | 0 | 0 | 0 | 1 | 0 | 16 | 854175979
92 | M | 03-011 | Zdroj 24 V, 4,2 A | ks | 1 |  | 0 |  |  | základní |  | 0 | 0 | 0 | 0 | 0 | 32 | M | 2 | ROZPOCET | 0 | 0 | 0 | 0 | 0 | 1 | 0 | 16 | 1035945221
93 | M | 03-012 | Miniserver - řídící jednotka | ks | 1 |  | 0 |  |  | základní |  | 0 | 0 | 0 | 0 | 0 | 32 | M | 2 | ROZPOCET | 0 | 0 | 0 | 0 | 0 | 1 | 0 | 16 | 1363150472
94 | M | 03-013 | Komunikační rozšiřující Modbus modul (Možnost připojení až 32 zařízení, napájení 9-28V, 2 moduly na DIN lištu) | ks | 1 |  | 0 |  |  | základní |  | 0 | 0 | 0 | 0 | 0 | 32 | M | 2 | ROZPOCET | 0 | 0 | 0 | 0 | 0 | 1 | 0 | 16 | -202917892
95 | M | 03-014 | Komunikační rozšiřující 1-wire modul (Možnost připojení až 20 senzorů, napájení 9-28V, 2 moduly na DIN lištu) | ks | 1 |  | 0 |  |  | základní |  | 0 | 0 | 0 | 0 | 0 | 32 | M | 2 | ROZPOCET | 0 | 0 | 0 | 0 | 0 | 1 | 0 | 16 | -1839290284
96 | M | 03-015 | Switch PoE - 5 port na DIN lištu | ks | 1 |  | 0 |  |  | základní |  | 0 | 0 | 0 | 0 | 0 | 32 | M | 2 | ROZPOCET | 0 | 0 | 0 | 0 | 0 | 1 | 0 | 16 | 7904418
97 | M | 03-016 | Drobný materiál pro konstrukci rozvaděče, propojovací vodiče, lišty svorky apod. | kpl | 1 |  | 0 |  |  | základní |  | 0 | 0 | 0 | 0 | 0 | 32 | M | 2 | ROZPOCET | 0 | 0 | 0 | 0 | 0 | 1 | 0 | 16 | -536828786
98 | K | 03-017 | Sestavení rozvaděče včetně kusového ověření, štítku a certifikace | kpl | 1 |  | 0 |  |  | základní |  | 0 | 0 | 0 | 0 | 0 | 16 | K | 2 | ROZPOCET | 0 | 0 | 0 | 0 | 0 | 1 | 0 | 16 | -1525359630
| D | 741.04 | Elektroměrový rozvaděč |  |  |  | 0 |  |  |  |  | 0 |  | 0 |  | 0 | 2 | D | 1 | ROZPOCET | [6 empty] | 0
82 | K | 04-001 | Elektroměrový rozvaděč 1x Přímé měření, 1x nepřímé měření včetne kompletního vybavení | kpl | 1 |  | 0 |  |  | základní |  | 0 | 0 | 0 | 0 | 0 | 16 | K | 2 | ROZPOCET | 0 | 0 | 0 | 0 | 0 | 1 | 0 | 16 | -2034344731
| D | 741.05 | Kabely, vodiče |  |  |  | 0 |  |  |  |  | 0 |  | 0 |  | 0 | 2 | D | 1 | ROZPOCET | [6 empty] | 0
83 | K | 05-001 | Montáž kabelů CYKY | m | 6100 |  | 0 |  |  | základní |  | 0 | 0 | 0 | 0 | 0 | 16 | K | 2 | ROZPOCET | 0 | 0 | 0 | 0 | 0 | 1 | 0 | 16 | -952783239
84 | M | 05-101 | CYKY 3x1,5 | m | 1500 |  | 0 |  |  | základní |  | 0 | 0 | 0 | 0 | 0 | 32 | M | 2 | ROZPOCET | 0 | 0 | 0 | 0 | 0 | 1 | 0 | 16 | -1184688984
85 | M | 05-102 | CYKY 4x1,5 | m | 1000 |  | 0 |  |  | základní |  | 0 | 0 | 0 | 0 | 0 | 32 | M | 2 | ROZPOCET | 0 | 0 | 0 | 0 | 0 | 1 | 0 | 16 | 735914293
86 | M | 05-103 | CYKY 5x1,5 | m | 1400 |  | 0 |  |  | základní |  | 0 | 0 | 0 | 0 | 0 | 32 | M | 2 | ROZPOCET | 0 | 0 | 0 | 0 | 0 | 1 | 0 | 16 | 44109803
87 | M | 05-104 | CYKY 3x2,5 | m | 1700 |  | 0 |  |  | základní |  | 0 | 0 | 0 | 0 | 0 | 32 | M | 2 | ROZPOCET | 0 | 0 | 0 | 0 | 0 | 1 | 0 | 16 | -1113981860
88 | M | 05-105 | CYKY 5x2,5 | m | 500 |  | 0 |  |  | základní |  | 0 | 0 | 0 | 0 | 0 | 32 | M | 2 | ROZPOCET | 0 | 0 | 0 | 0 | 0 | 1 | 0 | 16 | -1848184893
89 | K | 05-002 | Montáž kabelů CYKY | m | 195 |  | 0 |  |  | základní |  | 0 | 0 | 0 | 0 | 0 | 16 | K | 2 | ROZPOCET | 0 | 0 | 0 | 0 | 0 | 1 | 0 | 16 | -2067933995
90 | M | 05-106 | CYKY 5x4 | m | 100 |  | 0 |  |  | základní |  | 0 | 0 | 0 | 0 | 0 | 32 | M | 2 | ROZPOCET | 0 | 0 | 0 | 0 | 0 | 1 | 0 | 16 | 1585662805
91 | M | 05-107 | CYKY 5x6 | m | 30 |  | 0 |  |  | základní |  | 0 | 0 | 0 | 0 | 0 | 32 | M | 2 | ROZPOCET | 0 | 0 | 0 | 0 | 0 | 1 | 0 | 16 | 426363300
92 | M | 05-108 | CYKY 4x10 | m | 15 |  | 0 |  |  | základní |  | 0 | 0 | 0 | 0 | 0 | 32 | M | 2 | ROZPOCET | 0 | 0 | 0 | 0 | 0 | 1 | 0 | 16 | 1733784362
93 | M | 05-109 | CYKY 4x16 | m | 30 |  | 0 |  |  | základní |  | 0 | 0 | 0 | 0 | 0 | 32 | M | 2 | ROZPOCET | 0 | 0 | 0 | 0 | 0 | 1 | 0 | 16 | 1876429539
94 | M | 05-1091 | CYKY 5x16 | m | 20 |  | 0 |  |  | základní |  | 0 | 0 | 0 | 0 | 0 | 32 | M | 2 | ROZPOCET | 0 | 0 | 0 | 0 | 0 | 1 | 0 | 16 | 127301147
95 | K | 05-003 | Montáž kabelů CYKY | m | 90 |  | 0 |  |  | základní |  | 0 | 0 | 0 | 0 | 0 | 16 | K | 2 | ROZPOCET | 0 | 0 | 0 | 0 | 0 | 1 | 0 | 16 | -633742141
96 | M | 05-110 | CYKY 4x95 | m | 60 |  | 0 |  |  | základní |  | 0 | 0 | 0 | 0 | 0 | 32 | M | 2 | ROZPOCET | 0 | 0 | 0 | 0 | 0 | 1 | 0 | 16 | -1634936829
97 | M | 05-111 | CYKY 5x50 | m | 30 |  | 0 |  |  | základní |  | 0 | 0 | 0 | 0 | 0 | 32 | M | 2 | ROZPOCET | 0 | 0 | 0 | 0 | 0 | 1 | 0 | 16 | 928793924
98 | K | 05-004 | Montáž vodičů | m | 700 |  | 0 |  |  | základní |  | 0 | 0 | 0 | 0 | 0 | 16 | K | 2 | ROZPOCET | 0 | 0 | 0 | 0 | 0 | 1 | 0 | 16 | -956974261
99 | M | 05-112 | H07V-U 4 zž | m | 300 |  | 0 |  |  | základní |  | 0 | 0 | 0 | 0 | 0 | 32 | M | 2 | ROZPOCET | 0 | 0 | 0 | 0 | 0 | 1 | 0 | 16 | 290621350
100 | M | 05-113 | H07V-U 6 zž | m | 400 |  | 0 |  |  | základní |  | 0 | 0 | 0 | 0 | 0 | 32 | M | 2 | ROZPOCET | 0 | 0 | 0 | 0 | 0 | 1 | 0 | 16 | -812455935
101 | K | 05-005 | Montáž vodičů | m | 250 |  | 0 |  |  | základní |  | 0 | 0 | 0 | 0 | 0 | 16 | K | 2 | ROZPOCET | 0 | 0 | 0 | 0 | 0 | 1 | 0 | 16 | 390569969
102 | M | 05-114 | H07V-U 16 zž | m | 150 |  | 0 |  |  | základní |  | 0 | 0 | 0 | 0 | 0 | 32 | M | 2 | ROZPOCET | 0 | 0 | 0 | 0 | 0 | 1 | 0 | 16 | 708609063
103 | M | 05-115 | H07V-K 25 zž | m | 100 |  | 0 |  |  | základní |  | 0 | 0 | 0 | 0 | 0 | 32 | M | 2 | ROZPOCET | 0 | 0 | 0 | 0 | 0 | 1 | 0 | 16 | 2103245773
104 | K | 05-006 | Montáž kabelů ostatní | m | 2280 |  | 0 |  |  | základní |  | 0 | 0 | 0 | 0 | 0 | 16 | K | 2 | ROZPOCET | 0 | 0 | 0 | 0 | 0 | 1 | 0 | 16 | -81874557
105 | M | 05-116 | FTP Cat.6A | m | 1200 |  | 0 |  |  | základní |  | 0 | 0 | 0 | 0 | 0 | 32 | M | 2 | ROZPOCET | 0 | 0 | 0 | 0 | 0 | 1 | 0 | 16 | -1070029934
106 | M | 05-117 | STP Cat.6 PE | m | 200 |  | 0 |  |  | základní |  | 0 | 0 | 0 | 0 | 0 | 32 | M | 2 | ROZPOCET | 0 | 0 | 0 | 0 | 0 | 1 | 0 | 16 | -470737391
107 | M | 05-118 | CXKH-R 3x1,5 | m | 350 |  | 0 |  |  | základní |  | 0 | 0 | 0 | 0 | 0 | 32 | M | 2 | ROZPOCET | 0 | 0 | 0 | 0 | 0 | 1 | 0 | 16 | -2027721511
108 | M | 05-119 | CXKH-V 5x1,5 P60-R | m | 60 |  | 0 |  |  | základní |  | 0 | 0 | 0 | 0 | 0 | 32 | M | 2 | ROZPOCET | 0 | 0 | 0 | 0 | 0 | 1 | 0 | 16 | -351184501
109 | M | 05-120 | CXKH-V 3x1,5 P60-R | m | 30 |  | 0 |  |  | základní |  | 0 | 0 | 0 | 0 | 0 | 32 | M | 2 | ROZPOCET | 0 | 0 | 0 | 0 | 0 | 1 | 0 | 16 | -364556550
110 | M | 05-121 | PRAFlaCom+ F 1x2x0,8 | m | 10 |  | 0 |  |  | základní |  | 0 | 0 | 0 | 0 | 0 | 32 | M | 2 | ROZPOCET | 0 | 0 | 0 | 0 | 0 | 1 | 0 | 16 | 1181313474
111 | M | 05-122 | H07RN-F 5Gx2,5 | m | 50 |  | 0 |  |  | základní |  | 0 | 0 | 0 | 0 | 0 | 32 | M | 2 | ROZPOCET | 0 | 0 | 0 | 0 | 0 | 1 | 0 | 16 | 2109277585
112 | M | 05-123 | H07RN-F 5Gx4 | m | 20 |  | 0 |  |  | základní |  | 0 | 0 | 0 | 0 | 0 | 32 | M | 2 | ROZPOCET | 0 | 0 | 0 | 0 | 0 | 1 | 0 | 16 | 1632493842
113 | M | 05-124 | JYTY 2x1 | m | 30 |  | 0 |  |  | základní |  | 0 | 0 | 0 | 0 | 0 | 32 | M | 2 | ROZPOCET | 0 | 0 | 0 | 0 | 0 | 1 | 0 | 16 | -1027620184
114 | M | 05-125 | J-Y(ST)Y 1x2x0,8 | m | 100 |  | 0 |  |  | základní |  | 0 | 0 | 0 | 0 | 0 | 32 | M | 2 | ROZPOCET | 0 | 0 | 0 | 0 | 0 | 1 | 0 | 16 | -747728427
115 | M | 05-126 | SYKFY 2x2x0,5 | m | 50 |  | 0 |  |  | základní |  | 0 | 0 | 0 | 0 | 0 | 32 | M | 2 | ROZPOCET | 0 | 0 | 0 | 0 | 0 | 1 | 0 | 16 | 122809620
116 | M | 05-127 | Koaxialní kabel 75 Ohm | m | 150 |  | 0 |  |  | základní |  | 0 | 0 | 0 | 0 | 0 | 32 | M | 2 | ROZPOCET | 0 | 0 | 0 | 0 | 0 | 1 | 0 | 16 | 1055922359
117 | M | 05-128 | Koaxialní kabel 75 Ohm UV | m | 30 |  | 0 |  |  | základní |  | 0 | 0 | 0 | 0 | 0 | 32 | M | 2 | ROZPOCET | 0 | 0 | 0 | 0 | 0 | 1 | 0 | 16 | 1233858085
| D | 741.06 | Elektroinstalační materiál |  |  |  | 0 |  |  |  |  | 0 |  | 0 |  | 0 | 2 | D | 1 | ROZPOCET | [6 empty] | 0
118 | K | 06-001 | Montáž krabic | ks | 300 |  | 0 |  |  | základní |  | 0 | 0 | 0 | 0 | 0 | 16 | K | 2 | ROZPOCET | 0 | 0 | 0 | 0 | 0 | 1 | 0 | 16 | -1178099819
119 | M | 06-101 | Krabice přístrojová/instalační - různé druhy | ks | 300 |  | 0 |  |  | základní |  | 0 | 0 | 0 | 0 | 0 | 32 | M | 2 | ROZPOCET | 0 | 0 | 0 | 0 | 0 | 1 | 0 | 16 | 189661151
120 | K | 06-004 | Montáž žlabu | m | 415 |  | 0 |  |  | základní |  | 0 | 0 | 0 | 0 | 0 | 16 | K | 2 | ROZPOCET | 0 | 0 | 0 | 0 | 0 | 1 | 0 | 16 | 345749907
121 | M | 06-201 | Kabelový žlab 200x105 | m | 200 |  | 0 |  |  | základní |  | 0 | 0 | 0 | 0 | 0 | 32 | M | 2 | ROZPOCET | 0 | 0 | 0 | 0 | 0 | 1 | 0 | 16 | 322364608
122 | M | 06-202 | Kabelový žlab 100x55 | m | 200 |  | 0 |  |  | základní |  | 0 | 0 | 0 | 0 | 0 | 32 | M | 2 | ROZPOCET | 0 | 0 | 0 | 0 | 0 | 1 | 0 | 16 | 1085294089
123 | M | 06-203 | Kabelový plný plechový žlab včetně víka 150 × 60 mm | m | 15 |  | 0 |  |  | základní |  | 0 | 0 | 0 | 0 | 0 | 32 | M | 2 | ROZPOCET | 0 | 0 | 0 | 0 | 0 | 1 | 0 | 16 | 585860254
124 | M | 06-204 | Kabelové příchytky | kpl | 1 |  | 0 |  |  | základní |  | 0 | 0 | 0 | 0 | 0 | 32 | M | 2 | ROZPOCET | 0 | 0 | 0 | 0 | 0 | 1 | 0 | 16 | -849227053
125 | K | 06-006 | Montáž trubek | m | 600 |  | 0 |  |  | základní |  | 0 | 0 | 0 | 0 | 0 | 16 | K | 2 | ROZPOCET | 0 | 0 | 0 | 0 | 0 | 1 | 0 | 16 | 1212177621
126 | M | 06-301 | Elektroinstalační trubky PVC ø23-32mm | m | 500 |  | 0 |  |  | základní |  | 0 | 0 | 0 | 0 | 0 | 32 | M | 2 | ROZPOCET | 0 | 0 | 0 | 0 | 0 | 1 | 0 | 16 | 1874816193
127 | M | 06-302 | Elektroinstalační trubky venkovní UV stabilní ø23-32mm | m | 100 |  | 0 |  |  | základní |  | 0 | 0 | 0 | 0 | 0 | 32 | M | 2 | ROZPOCET | 0 | 0 | 0 | 0 | 0 | 1 | 0 | 16 | -1042720916
128 | K | 06-011 | Montáž chrániček | m | 250 |  | 0 |  |  | základní |  | 0 | 0 | 0 | 0 | 0 | 16 | K | 2 | ROZPOCET | 0 | 0 | 0 | 0 | 0 | 1 | 0 | 16 | -1962195904
129 | M | 06-401 | Chránička ohebná dvouplášťová korugovaná ø40 | m | 60 |  | 0 |  |  | základní |  | 0 | 0 | 0 | 0 | 0 | 32 | M | 2 | ROZPOCET | 0 | 0 | 0 | 0 | 0 | 1 | 0 | 16 | 2017284287
130 | M | 06-402 | Chránička ohebná dvouplášťová korugovaná ø50 | m | 70 |  | 0 |  |  | základní |  | 0 | 0 | 0 | 0 | 0 | 32 | M | 2 | ROZPOCET | 0 | 0 | 0 | 0 | 0 | 1 | 0 | 16 | -1506088138
131 | M | 06-403 | Chránička ohebná dvouplášťová korugovaná ø63 | m | 50 |  | 0 |  |  | základní |  | 0 | 0 | 0 | 0 | 0 | 32 | M | 2 | ROZPOCET | 0 | 0 | 0 | 0 | 0 | 1 | 0 | 16 | -800058080
132 | M | 06-404 | Chránička ohebná dvouplášťová korugovaná ø90 | m | 70 |  | 0 |  |  | základní |  | 0 | 0 | 0 | 0 | 0 | 32 | M | 2 | ROZPOCET | 0 | 0 | 0 | 0 | 0 | 1 | 0 | 16 | 1097994613
133 | K | 06-019 | Svorky - různé druhy | kpl | 1 |  | 0 |  |  | základní |  | 0 | 0 | 0 | 0 | 0 | 16 | K | 2 | ROZPOCET | 0 | 0 | 0 | 0 | 0 | 1 | 0 | 16 | -307546164
134 | K | 06-020 | Doplňkový materiál | kpl | 1 |  | 0 |  |  | základní |  | 0 | 0 | 0 | 0 | 0 | 16 | K | 2 | ROZPOCET | 0 | 0 | 0 | 0 | 0 | 1 | 0 | 16 | -1421353603
| D | 741.07 | Přístroje |  |  |  | 0 |  |  |  |  | 0 |  | 0 |  | 0 | 2 | D | 1 | ROZPOCET | [6 empty] | 0
135 | K | 07-001 | Montáž zásuvek | ks | 128 |  | 0 |  |  | základní |  | 0 | 0 | 0 | 0 | 0 | 16 | K | 2 | ROZPOCET | 0 | 0 | 0 | 0 | 0 | 1 | 0 | 16 | -857774560
136 | M | 07-101 | Zásuvka 230V/16A jednonásobná bezšroubová s clonkami s rámečkem | ks | 104 |  | 0 |  |  | základní |  | 0 | 0 | 0 | 0 | 0 | 32 | M | 2 | ROZPOCET | 0 | 0 | 0 | 0 | 0 | 1 | 0 | 16 | 328233345
137 | M | 07-102 | Zásuvka s přepěťovou ochrannou 230V/16A jednonásobná bezšroubová s clonkami s rámečkem | ks | 2 |  | 0 |  |  | základní |  | 0 | 0 | 0 | 0 | 0 | 32 | M | 2 | ROZPOCET | 0 | 0 | 0 | 0 | 0 | 1 | 0 | 16 | 990079869
138 | M | 07-103 | Zásuvka 230V/16A jednonásobná IP 44, s rámečkem, s clonkami, s víčkem | ks | 21 |  | 0 |  |  | základní |  | 0 | 0 | 0 | 0 | 0 | 32 | M | 2 | ROZPOCET | 0 | 0 | 0 | 0 | 0 | 1 | 0 | 16 | -195832666
139 | M | 07-104 | Zásuvka 400V 16A 5p, IP 44 | ks | 1 |  | 0 |  |  | základní |  | 0 | 0 | 0 | 0 | 0 | 32 | M | 2 | ROZPOCET | 0 | 0 | 0 | 0 | 0 | 1 | 0 | 16 | -394635499
140 | K | 07-002 | Montáž spínačů | ks | 43 |  | 0 |  |  | základní |  | 0 | 0 | 0 | 0 | 0 | 16 | K | 2 | ROZPOCET | 0 | 0 | 0 | 0 | 0 | 1 | 0 | 16 | 1825181458
141 | M | 07-201 | Spínač řazení 1, včetně krytu a rámečku | ks | 23 |  | 0 |  |  | základní |  | 0 | 0 | 0 | 0 | 0 | 32 | M | 2 | ROZPOCET | 0 | 0 | 0 | 0 | 0 | 1 | 0 | 16 | 283120370
142 | M | 07-202 | Přepínač střídavý řazení 6, včetně krytu a rámečku | ks | 10 |  | 0 |  |  | základní |  | 0 | 0 | 0 | 0 | 0 | 32 | M | 2 | ROZPOCET | 0 | 0 | 0 | 0 | 0 | 1 | 0 | 16 | 1492165310
143 | M | 07-203 | Přepínač střídavý řazení 6 IP44, včetně krytu a rámečku | ks | 4 |  | 0 |  |  | základní |  | 0 | 0 | 0 | 0 | 0 | 32 | M | 2 | ROZPOCET | 0 | 0 | 0 | 0 | 0 | 1 | 0 | 16 | -1739243572
144 | M | 07-204 | Přepínač střídavý řazení 7, včetně krytu a rámečku | ks | 2 |  | 0 |  |  | základní |  | 0 | 0 | 0 | 0 | 0 | 32 | M | 2 | ROZPOCET | 0 | 0 | 0 | 0 | 0 | 1 | 0 | 16 | -368187720
145 | M | 07-205 | Přepínač střídavý řazení 7 IP44, včetně krytu a rámečku | ks | 4 |  | 0 |  |  | základní |  | 0 | 0 | 0 | 0 | 0 | 32 | M | 2 | ROZPOCET | 0 | 0 | 0 | 0 | 0 | 1 | 0 | 16 | -169198905
146 | K | 07-003 | Montáž tlačítek a ovladačů | ks | 41 |  | 0 |  |  | základní |  | 0 | 0 | 0 | 0 | 0 | 16 | K | 2 | ROZPOCET | 0 | 0 | 0 | 0 | 0 | 1 | 0 | 16 | 1231987069
147 | M | 07-301 | Ovladač žaluziový jednopólový | ks | 30 |  | 0 |  |  | základní |  | 0 | 0 | 0 | 0 | 0 | 32 | M | 2 | ROZPOCET | 0 | 0 | 0 | 0 | 0 | 1 | 0 | 16 | 75494700
148 | M | 07-302 | Bezpečnostní 3-pólový odpínač 16A v krytu, IP66, polykarbonát | ks | 5 |  | 0 |  |  | základní |  | 0 | 0 | 0 | 0 | 0 | 32 | M | 2 | ROZPOCET | 0 | 0 | 0 | 0 | 0 | 1 | 0 | 16 | 484763399
149 | M | 07-303 | Požární tlačítko | ks | 4 |  | 0 |  |  | základní |  | 0 | 0 | 0 | 0 | 0 | 32 | M | 2 | ROZPOCET | 0 | 0 | 0 | 0 | 0 | 1 | 0 | 16 | 296963463
150 | M | 07-304 | Tlačítko s omezeným přístupem | ks | 2 |  | 0 |  |  | základní |  | 0 | 0 | 0 | 0 | 0 | 32 | M | 2 | ROZPOCET | 0 | 0 | 0 | 0 | 0 | 1 | 0 | 16 | -2139601952
151 | K | 07-004 | Montáž ostatních přístrojů a prvků | kpl | 1 |  | 0 |  |  | základní |  | 0 | 0 | 0 | 0 | 0 | 16 | K | 2 | ROZPOCET | 0 | 0 | 0 | 0 | 0 | 1 | 0 | 16 | 145203034
152 | M | 07-401 | Prostorový termostat | ks | 10 |  | 0 |  |  | základní |  | 0 | 0 | 0 | 0 | 0 | 32 | M | 2 | ROZPOCET | 0 | 0 | 0 | 0 | 0 | 1 | 0 | 16 | -1154212550
153 | M | 07-402 | Optický detektor požáru 230 V se zabudovanou sirénou 85 dB(A), záložní 9V baterií | ks | 11 |  | 0 |  |  | základní |  | 0 | 0 | 0 | 0 | 0 | 32 | M | 2 | ROZPOCET | 0 | 0 | 0 | 0 | 0 | 1 | 0 | 16 | -1411795584
154 | M | 07-403 | Modul spínacího relé pro optický detektor požáru 230V;5A/24V;10A | ks | 2 |  | 0 |  |  | základní |  | 0 | 0 | 0 | 0 | 0 | 32 | M | 2 | ROZPOCET | 0 | 0 | 0 | 0 | 0 | 1 | 0 | 16 | 251285667
155 | M | 07-404 | Sada termostatu a rohože 2,6m² / 410W (dvoužilová topná rohož 160 W/m², programovatelný termostat TFT s dotykovým displejem a podlahovou sondou, elektroinstalační trubka v délce 2 m pro zavedení podlahové sondy do podlahy) | ks | 1 |  | 0 |  |  | základní |  | 0 | 0 | 0 | 0 | 0 | 32 | M | 2 | ROZPOCET | 0 | 0 | 0 | 0 | 0 | 1 | 0 | 16 | 843485565
156 | M | 07-411 | Čidlo CO2; volitelný rozsah měření; LED indikace; vestavěná autokalibrace; napájení 230 V; výstup 0-10 V | ks | 5 |  | 0 |  |  | základní |  | 0 | 0 | 0 | 0 | 0 | 32 | M | 2 | ROZPOCET | 0 | 0 | 0 | 0 | 0 | 1 | 0 | 16 | -1148216914
157 | M | 07-412 | Sada čidel pro vyhřívané vpusti pro připojení k regulátoru | kpl | 1 |  | 0 |  |  | základní |  | 0 | 0 | 0 | 0 | 0 | 32 | M | 2 | ROZPOCET | 0 | 0 | 0 | 0 | 0 | 1 | 0 | 16 | -1333231173
158 | M | 07-413 | Napájecí zdroj 230V/24V; v krytu; | ks | 4 |  | 0 |  |  | základní |  | 0 | 0 | 0 | 0 | 0 | 32 | M | 2 | ROZPOCET | 0 | 0 | 0 | 0 | 0 | 1 | 0 | 16 | 839478750
159 | M | 07-414 | Napájecí zdroj ZAC 230V/12V; v krytu; | ks | 2 |  | 0 |  |  | základní |  | 0 | 0 | 0 | 0 | 0 | 32 | M | 2 | ROZPOCET | 0 | 0 | 0 | 0 | 0 | 1 | 0 | 16 | 966036911
160 | M | 07-501 | Senzor pohybu - 230V | ks | 17 |  | 0 |  |  | základní |  | 0 | 0 | 0 | 0 | 0 | 32 | M | 2 | ROZPOCET | 0 | 0 | 0 | 0 | 0 | 1 | 0 | 16 | -1350638241
| D | 741.08 | Svítidla |  |  |  | 0 |  |  |  |  | 0 |  | 0 |  | 0 | 2 | D | 1 | ROZPOCET | [6 empty] | 0
161 | K | 08-001 | Montáž svítidel | ks | 274 |  | 0 |  |  | základní |  | 0 | 0 | 0 | 0 | 0 | 16 | K | 2 | ROZPOCET | 0 | 0 | 0 | 0 | 0 | 1 | 0 | 16 | 842449221
162 | M | 08-201 | A - Kruhové designové LED svítidlo, přisazené/závěsné, opálový kryt, Ø 400mm (1 x LED, 28W, 3300lm, Ra80, 4000K) | ks | 38 |  | 0 |  |  | základní |  | 0 | 0 | 0 | 0 | 0 | 32 | M | 2 | ROZPOCET | 0 | 0 | 0 | 0 | 0 | 1 | 0 | 16 | -318891907
163 | M | 08-202 | B - Kovové LED průmyslové svítidlo, opálový kryt, IP54, obdélník 1200x300mm (1 x LED, 33W, 4000lm, Ra80, 4000K) | ks | 7 |  | 0 |  |  | základní |  | 0 | 0 | 0 | 0 | 0 | 32 | M | 2 | ROZPOCET | 0 | 0 | 0 | 0 | 0 | 1 | 0 | 16 | 21576156
164 | M | 08-203 | C - Vestavné liniové svítidlo se speciální optikou, černý reflektor s čočkami 50° (1 x LED, 23W, 3050lm, Ra80, 4000K) | ks | 143 |  | 0 |  |  | základní |  | 0 | 0 | 0 | 0 | 0 | 32 | M | 2 | ROZPOCET | 0 | 0 | 0 | 0 | 0 | 1 | 0 | 16 | 1736294804
165 | M | 08-204 | D - Vestavné liniové LED svítidlo, Eloxovaný hliníkový profil (1 x LED, 23W, 3300lm, Ra80, 4000K) | ks | 31 |  | 0 |  |  | základní |  | 0 | 0 | 0 | 0 | 0 | 32 | M | 2 | ROZPOCET | 0 | 0 | 0 | 0 | 0 | 1 | 0 | 16 | 625894874
166 | M | 08-205 | E - Nouzové LED; Přisazené protipanické LED svítidlo IP41, 3W 330lm, baterie min. 1h | ks | 22 |  | 0 |  |  | základní |  | 0 | 0 | 0 | 0 | 0 | 32 | M | 2 | ROZPOCET | 0 | 0 | 0 | 0 | 0 | 1 | 0 | 16 | -26321169
167 | M | 08-206 | Přisazené nouzové LED svítidlo s piktogramem pro osvětlení nouzových cest (IP42, 2W 150lm, baterie min. 1h) | ks | 26 |  | 0 |  |  | základní |  | 0 | 0 | 0 | 0 | 0 | 32 | M | 2 | ROZPOCET | 0 | 0 | 0 | 0 | 0 | 1 | 0 | 16 | -1894590194
168 | M | 08-207 | Venkovní LED nástěnné svítidlo s pohybovým čidlem - přisazené nástěnné - kvádr | ks | 4 |  | 0 |  |  | základní |  | 0 | 0 | 0 | 0 | 0 | 32 | M | 2 | ROZPOCET | 0 | 0 | 0 | 0 | 0 | 1 | 0 | 16 | 1892696431
169 | M | 08-2071 | Venkovní LED nástěnné svítidlo s pohybovým čidlem - přisazené nástěnné - obdélník | ks | 2 |  | 0 |  |  | základní |  | 0 | 0 | 0 | 0 | 0 | 32 | M | 2 | ROZPOCET | 0 | 0 | 0 | 0 | 0 | 1 | 0 | 16 | -196884390
170 | M | 08-208 | Venkovní LED nástěnné svítidlo s pohybovým čidlem - přisazené stropní | ks | 1 |  | 0 |  |  | základní |  | 0 | 0 | 0 | 0 | 0 | 32 | M | 2 | ROZPOCET | 0 | 0 | 0 | 0 | 0 | 1 | 0 | 16 | -49153043
171 | K | 08-002 | Montáž nouzového modulu | ks | 19 |  | 0 |  |  | základní |  | 0 | 0 | 0 | 0 | 0 | 16 | K | 2 | ROZPOCET | 0 | 0 | 0 | 0 | 0 | 1 | 0 | 16 | -151463437
172 | M | 08-301 | Externí nouzový modul pro použití se svítidly s externím driverem; baterie 1h | ks | 19 |  | 0 |  |  | základní |  | 0 | 0 | 0 | 0 | 0 | 32 | M | 2 | ROZPOCET | 0 | 0 | 0 | 0 | 0 | 1 | 0 | 16 | -1533490418
173 | K | 08-003 | Montáž přístrojů | ks | 2 |  | 0 |  |  | základní |  | 0 | 0 | 0 | 0 | 0 | 16 | K | 2 | ROZPOCET | 0 | 0 | 0 | 0 | 0 | 1 | 0 | 16 | -1909666982
174 | M | 08-401 | DALI ROUTER pro 2 sběrnice DALI (2x64 adress) + 1x ethernet na DIN lištu 9U | ks | 2 |  | 0 |  |  | základní |  | 0 | 0 | 0 | 0 | 0 | 32 | M | 2 | ROZPOCET | 0 | 0 | 0 | 0 | 0 | 1 | 0 | 16 | 1125510291
175 | K | 08-004 | Montáž ovládacích panelů | ks | 18 |  | 0 |  |  | základní |  | 0 | 0 | 0 | 0 | 0 | 16 | K | 2 | ROZPOCET | 0 | 0 | 0 | 0 | 0 | 1 | 0 | 16 | -1689373698
176 | M | 08-402 | Tlačítkový ovládací modulární panel DALI2 pro nastavení světelných scén a regulaci jasu, včetně krytu a rámečku | ks | 18 |  | 0 |  |  | základní |  | 0 | 0 | 0 | 0 | 0 | 32 | M | 2 | ROZPOCET | 0 | 0 | 0 | 0 | 0 | 1 | 0 | 16 | 533422172
177 | K | 08-005 | Programování DALI (4 herny každá 2 svetelné zóny a 4 nastavení scény) | kpl | 1 |  | 0 |  |  | základní |  | 0 | 0 | 0 | 0 | 0 | 16 | K | 2 | ROZPOCET | 0 | 0 | 0 | 0 | 0 | 1 | 0 | 16 | 1215257399
| D | 741.09 | CHÚC |  |  |  | 0 |  |  |  |  | 0 |  | 0 |  | 0 | 2 | D | 1 | ROZPOCET | [6 empty] | 0
178 | K | 09-001 | Montáž prvků | kpl | 1 |  | 0 |  |  | základní |  | 0 | 0 | 0 | 0 | 0 | 16 | K | 2 | ROZPOCET | 0 | 0 | 0 | 0 | 0 | 1 | 0 | 16 | -1634262228
179 | M | 07-405 | Únikový terminál, 24V DC, povrchová montáž s podsvíceným piktogramem, klíčový spínač s Euro profilovou vložkou | ks | 6 |  | 0 |  |  | základní |  | 0 | 0 | 0 | 0 | 0 | 32 | M | 2 | ROZPOCET | 0 | 0 | 0 | 0 | 0 | 1 | 0 | 16 | -785536726
| P |  | Poznámka k položce: Únikový terminál, 24V DC, povrchová montáž s podsvíceným piktogramem, klíčový spínač s Euro profilovou vložkou, pozice vačky 8 x 45°, 30,5 mm délka, monitorování stavu únikových dveří ve směru úniku, optické a audio varování v případě že dojde k zneužití systému, propojení se systémy 3-tích stran (např. EPS, EZS), certifikace dle EN 13637:2015, EltVTR, výstupy 1 x 30V / 1A přepínací kontakt, IP 30. včetně rozhraní pro připojení jednoho ovládacího prvku | [14 empty] | P | 2
180 | M | 07-406 | Rozvaděč/box se záložním zdrojem pro únikový terminál (rozvodnice, DIN lišta, Zdroj na DIN s funkcí nabíječky, Akumulátory pro na zálohu 24h) | ks | 6 |  | 0 |  |  | základní |  | 0 | 0 | 0 | 0 | 0 | 32 | M | 2 | ROZPOCET | 0 | 0 | 0 | 0 | 0 | 1 | 0 | 16 | 1185958765
181 | M | 07-407 | Kompaktní řídicí centrum pro odvětrání CHÚC včetně záložních baterií; vstupní napětí 230V, výstupní napětí 24V, výstupní proud 3A; nouzové napájení z baterie 72h | ks | 1 |  | 0 |  |  | základní |  | 0 | 0 | 0 | 0 | 0 | 32 | M | 2 | ROZPOCET | 0 | 0 | 0 | 0 | 0 | 1 | 0 | 16 | 1569536311
| D | 741.10 | Trubkování |  |  |  | 0 |  |  |  |  | 0 |  | 0 |  | 0 | 2 | D | 1 | ROZPOCET | [6 empty] | 0
182 | K | 10-001 | Montáž trubkování | kpl | 1 |  | 0 |  |  | základní |  | 0 | 0 | 0 | 0 | 0 | 16 | K | 2 | ROZPOCET | 0 | 0 | 0 | 0 | 0 | 1 | 0 | 16 | -1550237752
183 | M | 10-101 | Trubka 25mm ohebná do betonu | m | 200 |  | 0 |  |  | základní |  | 0 | 0 | 0 | 0 | 0 | 32 | M | 2 | ROZPOCET | 0 | 0 | 0 | 0 | 0 | 1 | 0 | 16 | -1312043268
184 | M | 10-102 | Stěnová prostupka do betonu pro vyvedení přívodů do podlahy/nad podhled, pro trubku 25 mm | ks | 50 |  | 0 |  |  | základní |  | 0 | 0 | 0 | 0 | 0 | 32 | M | 2 | ROZPOCET | 0 | 0 | 0 | 0 | 0 | 1 | 0 | 16 | -1195971220
185 | M | 10-103 | Přistrojová krabice do betonu, hloubka 59 mm | ks | 50 |  | 0 |  |  | základní |  | 0 | 0 | 0 | 0 | 0 | 32 | M | 2 | ROZPOCET | 0 | 0 | 0 | 0 | 0 | 1 | 0 | 16 | -1498972173
| D | 741.11 | Ostatní práce |  |  |  | 0 |  |  |  |  | 0 |  | 0 |  | 0 | 2 | D | 1 | ROZPOCET | [6 empty] | 0
186 | K | 11-001 | Připojení ventilátoru | ks | 2 |  | 0 |  |  | základní |  | 0 | 0 | 0 | 0 | 0 | 16 | K | 2 | ROZPOCET | 0 | 0 | 0 | 0 | 0 | 1 | 0 | 16 | -1080992262
187 | K | 11-002 | Ukončení vývodu pro připojení vnitřní jednotky T.Č. | kpl | 1 |  | 0 |  |  | základní |  | 0 | 0 | 0 | 0 | 0 | 16 | K | 2 | ROZPOCET | 0 | 0 | 0 | 0 | 0 | 1 | 0 | 16 | 312397105
188 | K | 11-003 | Připojení servopohonu regulátoru variabilního průtoku vzduchu; napájení 24V; regulace 0-10V | ks | 10 |  | 0 |  |  | základní |  | 0 | 0 | 0 | 0 | 0 | 16 | K | 2 | ROZPOCET | 0 | 0 | 0 | 0 | 0 | 1 | 0 | 16 | 869667321
189 | K | 11-004 | Připojení servopohonu požárních klapek | ks | 15 |  | 0 |  |  | základní |  | 0 | 0 | 0 | 0 | 0 | 16 | K | 2 | ROZPOCET | 0 | 0 | 0 | 0 | 0 | 1 | 0 | 16 | -1914176667
190 | K | 11-005 | Připojení napájení rozdělovače pro regulaci podlahového vytápění | ks | 7 |  | 0 |  |  | základní |  | 0 | 0 | 0 | 0 | 0 | 16 | K | 2 | ROZPOCET | 0 | 0 | 0 | 0 | 0 | 1 | 0 | 16 | -1376742377
191 | K | 11-006 | Ukončení vývodu pro rozvaděč výtahu | ks | 1 |  | 0 |  |  | základní |  | 0 | 0 | 0 | 0 | 0 | 16 | K | 2 | ROZPOCET | 0 | 0 | 0 | 0 | 0 | 1 | 0 | 16 | -1891821172
192 | K | 11-007 | 1fázový vývod, ukončen na 3p. Svorkovnici | ks | 10 |  | 0 |  |  | základní |  | 0 | 0 | 0 | 0 | 0 | 16 | K | 2 | ROZPOCET | 0 | 0 | 0 | 0 | 0 | 1 | 0 | 16 | -24002349
193 | K | 11-008 | 3fázový vývod, ukončen na 5p. svkorkovnici pod omítkou | ks | 5 |  | 0 |  |  | základní |  | 0 | 0 | 0 | 0 | 0 | 16 | K | 2 | ROZPOCET | 0 | 0 | 0 | 0 | 0 | 1 | 0 | 16 | -1485749341
194 | K | 11-009 | Připojení žaluziového pohonu | ks | 31 |  | 0 |  |  | základní |  | 0 | 0 | 0 | 0 | 0 | 16 | K | 2 | ROZPOCET | 0 | 0 | 0 | 0 | 0 | 1 | 0 | 16 | -2075923113
195 | K | 11-010 | Připojení pohonu otevírače okna | ks | 1 |  | 0 |  |  | základní |  | 0 | 0 | 0 | 0 | 0 | 16 | K | 2 | ROZPOCET | 0 | 0 | 0 | 0 | 0 | 1 | 0 | 16 | -510759156
196 | K | 11-011 | Připojení topného kabelu vyhřívané střešní vpusti v instalační krabici | ks | 4 |  | 0 |  |  | základní |  | 0 | 0 | 0 | 0 | 0 | 16 | K | 2 | ROZPOCET | 0 | 0 | 0 | 0 | 0 | 1 | 0 | 16 | -1717664448
197 | K | 11-012 | Připojení ekvitermního čidla na fasádě | ks | 1 |  | 0 |  |  | základní |  | 0 | 0 | 0 | 0 | 0 | 16 | K | 2 | ROZPOCET | 0 | 0 | 0 | 0 | 0 | 1 | 0 | 16 | 507323957
| P |  | Poznámka k položce: PŘÍSTROJE | [14 empty] | P | 2
198 | K | 11-013 | Připojení vnitřní kazetové/nástěnné chladící jednotky | ks | 1 |  | 0 |  |  | základní |  | 0 | 0 | 0 | 0 | 0 | 16 | K | 2 | ROZPOCET | 0 | 0 | 0 | 0 | 0 | 1 | 0 | 16 | -936411523
199 | K | 11-014 | Připojení prostorového termostatu(kabelového ovladače) | ks | 1 |  | 0 |  |  | základní |  | 0 | 0 | 0 | 0 | 0 | 16 | K | 2 | ROZPOCET | 0 | 0 | 0 | 0 | 0 | 1 | 0 | 16 | -1290123805
200 | K | 11-015 | Ukončení vývodu pro připojení venkovní klimatizační jednotky | kpl | 3 |  | 0 |  |  | základní |  | 0 | 0 | 0 | 0 | 0 | 16 | K | 2 | ROZPOCET | 0 | 0 | 0 | 0 | 0 | 1 | 0 | 16 | -1655160511
201 | K | 11-016 | Ukončení vývodu pro připojení vzduchotechnické jednotky | ks | 2 |  | 0 |  |  | základní |  | 0 | 0 | 0 | 0 | 0 | 16 | K | 2 | ROZPOCET | 0 | 0 | 0 | 0 | 0 | 1 | 0 | 16 | -64430591
202 | K | 11-017 | Ukončení vývodů pro připojení řídícího boxu VZT jednotky | kpl | 2 |  | 0 |  |  | základní |  | 0 | 0 | 0 | 0 | 0 | 16 | K | 2 | ROZPOCET | 0 | 0 | 0 | 0 | 0 | 1 | 0 | 16 | -99990241
203 | K | 11-018 | Připojení prostorového regulátoru VZT jednotky | ks | 2 |  | 0 |  |  | základní |  | 0 | 0 | 0 | 0 | 0 | 16 | K | 2 | ROZPOCET | 0 | 0 | 0 | 0 | 0 | 1 | 0 | 16 | 1270748362
204 | K | 11-019 | Ukončení vývodu pro připojení venkovní jednotky T.Č. | kpl | 1 |  | 0 |  |  | základní |  | 0 | 0 | 0 | 0 | 0 | 16 | K | 2 | ROZPOCET | 0 | 0 | 0 | 0 | 0 | 1 | 0 | 16 | -2142122984
| D | 741.12 | Ostatní výkony |  |  |  | 0 |  |  |  |  | 0 |  | 0 |  | 0 | 2 | D | 1 | ROZPOCET | [6 empty] | 0
205 | K | 12-001 | Revize elektroinstalace | kpl | 1 |  | 0 |  |  | základní |  | 0 | 0 | 0 | 0 | 0 | 16 | K | 2 | ROZPOCET | 0 | 0 | 0 | 0 | 0 | 1 | 0 | 16 | 322535608
206 | K | 12-0021 | Protipožární ucpávka prostupu kabelového svazku 50 - 100 cm2 dle požadavku PBŘ (EI 15) | kus | 4 |  | 0 |  |  | základní |  | 0 | 0 | 0 | 0 | 0 | 16 | K | 2 | ROZPOCET | 0 | 0 | 0 | 0 | 0 | 1 | 0 | 16 | -800367481
207 | K | 12-0022 | Protipožární ucpávka 300x200 (prostupu kabelového žlabu 200x105) dle požadavku PBŘ (EI 15) | kus | 5 |  | 0 |  |  | základní |  | 0 | 0 | 0 | 0 | 0 | 16 | K | 2 | ROZPOCET | 0 | 0 | 0 | 0 | 0 | 1 | 0 | 16 | 2118361239
208 | K | 12-0023 | Protipožární ucpávka 300x200 (prostupu kabelového žlabu 200x105) dle požadavku PBŘ (EI 30) | kus | 3 |  | 0 |  |  | základní |  | 0 | 0 | 0 | 0 | 0 | 16 | K | 2 | ROZPOCET | 0 | 0 | 0 | 0 | 0 | 1 | 0 | 16 | 374885463
209 | K | 12-003 | Stavební přípomoce | kpl | 1 |  | 0 |  |  | základní |  | 0 | 0 | 0 | 0 | 0 | 16 | K | 2 | ROZPOCET | 0 | 0 | 0 | 0 | 0 | 1 | 0 | 16 | 1017147059
210 | K | 12-004 | Přesun hmot | kpl | 1 |  | 0 |  |  | základní |  | 0 | 0 | 0 | 0 | 0 | 16 | K | 2 | ROZPOCET | 0 | 0 | 0 | 0 | 0 | 1 | 0 | 16 | -87385453
| D | 741.13 | Ostatní výkony - přípojka NN |  |  |  | 0 |  |  |  |  | 0 |  | 0 |  | 0 | 2 | D | 1 | ROZPOCET | [6 empty] | 0
211 | K | 13-001 | Odpojení a demontáž stávající elektroinstalace a měření před demolicí | kpl | 1 |  | 0 |  |  | základní |  | 0 | 0 | 0 | 0 | 0 | 16 | K | 2 | ROZPOCET | 0 | 0 | 0 | 0 | 0 | 1 | 0 | 16 | 749422906
212 | K | 13-002 | Přeložka stávající přípojkové skříně do nového pilíře a přepojení stávajícího vedení | kpl | 1 |  | 0 |  |  | základní |  | 0 | 0 | 0 | 0 | 0 | 16 | K | 2 | ROZPOCET | 0 | 0 | 0 | 0 | 0 | 1 | 0 | 16 | -1584108042
213 | K | 13-003 | Rýha pro kabelová vedení NN z pilíře do objektu ( výkop, pískové lože, výstražná fólie, zához ) | m | 9 |  | 0 |  |  | základní |  | 0 | 0 | 0 | 0 | 0 | 16 | K | 2 | ROZPOCET | 0 | 0 | 0 | 0 | 0 | 1 | 0 | 16 | -1291698018

## 09 - HROMOSVOD A UZEMNĚNÍ
{feddf7dc-5e38-4770-9f77-7a061e5fed50}
2
| KRYCÍ LIST SOUPISU PRACÍ | [7 empty] | v --- níže se nacházejí doplnkové a pomocné údaje k sestavám --- v | [8 empty] | False
Stavba:
MŠ KOVÁŘSKÁ II - REKONSTRUKCE OBJEKTU
Objekt:
09 - HROMOSVOD A UZEMNĚNÍ
| KSO: |  |  |  |  | CC-CZ:
| Místo: |  | U Školičky 2176/1, 2177/3, Praha 9 |  |  | Datum: | 19. 12. 2025
| Zadavatel: |  |  |  |  | IČ:
|  | MČ Praha 9 |  |  |  | DIČ:
| Uchazeč: |  |  |  |  | IČ: | Vyplň údaj
|  | Vyplň údaj |  |  |  | DIČ: | Vyplň údaj
| Projektant: |  |  |  |  | IČ:
|  | ArtStat s.r.o. |  |  |  | DIČ:
| Zpracovatel: |  |  |  |  | IČ:
|  | Vladimír Mrázek |  |  |  | DIČ:
Poznámka:
| Cena bez DPH | [5 empty] | 0
|  |  | Základ daně |  |  | Sazba daně | Výše daně
| DPH | základní | 0 |  |  | 21% | 0
|  | snížená | 0 |  |  | 12% | 0
|  | zákl. přenesená | 0 |  |  | 21% | 0
|  | sníž. přenesená | 0 |  |  | 12% | 0
|  | nulová | 0 |  |  | 0% | 0
| Cena s DPH |  |  | v | CZK |  | 0
| Projektant |  |  | Zpracovatel
| Datum a podpis: |  | Razítko | Datum a podpis: |  |  | Razítko
| Objednavatel |  |  | Uchazeč
| Datum a podpis: |  | Razítko | Datum a podpis: |  |  | Razítko
REKAPITULACE ČLENĚNÍ SOUPISU PRACÍ
Stavba:
MŠ KOVÁŘSKÁ II - REKONSTRUKCE OBJEKTU
Objekt:
09 - HROMOSVOD A UZEMNĚNÍ
Místo: |  |  | U Školičky 2176/1, 2177/3, Praha 9 |  |  | Datum: | 19. 12. 2025
Zadavatel: |  |  | MČ Praha 9 |  |  | Projektant: | ArtStat s.r.o.
Uchazeč: |  |  | Vyplň údaj |  |  | Zpracovatel: | Vladimír Mrázek
Kód dílu - Popis | [6 empty] | Cena celkem [CZK]
Náklady ze soupisu prací | [6 empty] | 0 | [11 empty] | -1
| PSV - Práce a dodávky PSV - EL - Hromosvod a uzemnění | [5 empty] | 0
| 741.21 - Uzemnění | [5 empty] | 0
| 741.22 - Hromosvod | [5 empty] | 0
| 741.23 - Ostatní | [5 empty] | 0
SOUPIS PRACÍ
Stavba:
MŠ KOVÁŘSKÁ II - REKONSTRUKCE OBJEKTU
Objekt:
09 - HROMOSVOD A UZEMNĚNÍ
Místo: |  |  | U Školičky 2176/1, 2177/3, Praha 9 |  |  | Datum: | 19. 12. 2025
Zadavatel: |  |  | MČ Praha 9 |  |  | Projektant: | ArtStat s.r.o.
Uchazeč: |  |  | Vyplň údaj |  |  | Zpracovatel: | Vladimír Mrázek
PČ | Typ | Kód | Popis | MJ | Množství | J.cena [CZK] | Cena celkem [CZK] | Cenová soustava |  | DPH | J. Nh [h] | Nh celkem [h] | J. hmotnost [t] | Hmotnost celkem [t] | J. suť [t] | Suť Celkem [t]
Náklady soupisu celkem | [6 empty] | 0 |  |  |  |  | 0 |  | 0 |  | 0 |  | D | -1 | [7 empty] | 0
| D | PSV | Práce a dodávky PSV - EL - Hromosvod a uzemnění |  |  |  | 0 |  |  |  |  | 0 |  | 0 |  | 0 | 2 | D | 0 | ROZPOCET | [6 empty] | 0
| D | 741.21 | Uzemnění |  |  |  | 0 |  |  |  |  | 0 |  | 0 |  | 0 | 2 | D | 1 | ROZPOCET | [6 empty] | 0
1 | K | 08-001 | Montáž uzemnění | kpl | 1 |  | 0 |  |  | základní |  | 0 | 0 | 0 | 0 | 0 | 16 | K | 2 | ROZPOCET | 0 | 0 | 0 | 0 | 0 | 1 | 0 | 16 | 408142860
2 | M | 08-101 | Pásek zemnící FeZn 30x4 | m | 300 |  | 0 |  |  | základní |  | 0 | 0 | 0 | 0 | 0 | 32 | M | 2 | ROZPOCET | 0 | 0 | 0 | 0 | 0 | 1 | 0 | 16 | -1478942337
3 | M | 08-102 | Drát zemnící FeZn 10 mm s umělohmotnou izolací | m | 15 |  | 0 |  |  | základní |  | 0 | 0 | 0 | 0 | 0 | 32 | M | 2 | ROZPOCET | 0 | 0 | 0 | 0 | 0 | 1 | 0 | 16 | -1019607520
4 | M | 08-103 | Spojovací svorka pro zemnící pásek/drát FeZn | ks | 8 |  | 0 |  |  | základní |  | 0 | 0 | 0 | 0 | 0 | 32 | M | 2 | ROZPOCET | 0 | 0 | 0 | 0 | 0 | 1 | 0 | 16 | -124781629
5 | M | 08-104 | Spojovací svorka pro zemnící pásek/pásek FeZn | ks | 27 |  | 0 |  |  | základní |  | 0 | 0 | 0 | 0 | 0 | 32 | M | 2 | ROZPOCET | 0 | 0 | 0 | 0 | 0 | 1 | 0 | 16 | 1031636534
6 | M | 08-105 | Antikorozní ochrana uzemnění | kpl | 1 |  | 0 |  |  | základní |  | 0 | 0 | 0 | 0 | 0 | 32 | M | 2 | ROZPOCET | 0 | 0 | 0 | 0 | 0 | 1 | 0 | 16 | -1393849653
7 | M | 08-106 | Zaváděcí tyč FeZn 2,0 m | ks | 6 |  | 0 |  |  | základní |  | 0 | 0 | 0 | 0 | 0 | 32 | M | 2 | ROZPOCET | 0 | 0 | 0 | 0 | 0 | 1 | 0 | 16 | 913439061
8 | M | 08-107 | Svorka zkušební nerez | ks | 6 |  | 0 |  |  | základní |  | 0 | 0 | 0 | 0 | 0 | 32 | M | 2 | ROZPOCET | 0 | 0 | 0 | 0 | 0 | 1 | 0 | 16 | -1324557957
9 | M | 08-108 | Štítek ke zkušební svorce | ks | 6 |  | 0 |  |  | základní |  | 0 | 0 | 0 | 0 | 0 | 32 | M | 2 | ROZPOCET | 0 | 0 | 0 | 0 | 0 | 1 | 0 | 16 | 1532693229
10 | M | 08-109 | Držák zaváděcí tyče do zdiva | ks | 12 |  | 0 |  |  | základní |  | 0 | 0 | 0 | 0 | 0 | 32 | M | 2 | ROZPOCET | 0 | 0 | 0 | 0 | 0 | 1 | 0 | 16 | -718558595
11 | M | 08-110 | Svorka k zaváděcí tyči FeZn | ks | 6 |  | 0 |  |  | základní |  | 0 | 0 | 0 | 0 | 0 | 32 | M | 2 | ROZPOCET | 0 | 0 | 0 | 0 | 0 | 1 | 0 | 16 | 1437882181
12 | M | 08-111 | Voděodolná těsnicí manžeta pro kruhové vodiče (Ø 8–10 mm) a ploché vodiče (30 x 3,5 mm) pro prostup vodotěsných základových desek/stěn | ks | 1 |  | 0 |  |  | základní |  | 0 | 0 | 0 | 0 | 0 | 32 | M | 2 | ROZPOCET | 0 | 0 | 0 | 0 | 0 | 1 | 0 | 16 | 1350038505
| D | 741.22 | Hromosvod |  |  |  | 0 |  |  |  |  | 0 |  | 0 |  | 0 | 2 | D | 1 | ROZPOCET | [6 empty] | 0
13 | K | 08-002 | Montáž hromosvodu | kpl | 1 |  | 0 |  |  | základní |  | 0 | 0 | 0 | 0 | 0 | 16 | K | 2 | ROZPOCET | 0 | 0 | 0 | 0 | 0 | 1 | 0 | 16 | -1788786365
14 | M | 08-112 | Vodič s vysokonapěťovou izolací pro dodržení dostatečné vzdálenosti vůči elektrickým a vodivým částem podle ČSN EN 62305-3; Použití pro nejvyšší dostatečnou vzdálenost s ≤ 75 cm (pro vzduch) nebo s ≤ 150 cm (pro pevný nevodivý materiál). | m | 110 |  | 0 |  |  | základní |  | 0 | 0 | 0 | 0 | 0 | 32 | M | 2 | ROZPOCET | 0 | 0 | 0 | 0 | 0 | 1 | 0 | 16 | 1062272418
15 | M | 08-113 | Podpůrná trubka s krátkou jímací tyčí, jímací tyč Ø 10 mm, délka 1000 mm, délka podpůrné trubky 3200 mm, vnější průměr 50 mm; izolační délka 1535 mm | ks | 6 |  | 0 |  |  | základní |  | 0 | 0 | 0 | 0 | 0 | 32 | M | 2 | ROZPOCET | 0 | 0 | 0 | 0 | 0 | 1 | 0 | 16 | 687257343
16 | M | 08-114 | Tříramenný stojan pro podpůrné trubky; nerez, poloměr 680 mm; pro Ø 40 a 50 mm; s příložkou pro připojení dvou drátu 8-10 mm; pro sestavení s betonovými podstavci | ks | 6 |  | 0 |  |  | základní |  | 0 | 0 | 0 | 0 | 0 | 32 | M | 2 | ROZPOCET | 0 | 0 | 0 | 0 | 0 | 1 | 0 | 16 | 1791098281
17 | M | 08-115 | Upevňovací držák pro podpůrnou trubku na kovovou konstrukci; pro Ø 50 mm; nerez | ks | 6 |  | 0 |  |  | základní |  | 0 | 0 | 0 | 0 | 0 | 32 | M | 2 | ROZPOCET | 0 | 0 | 0 | 0 | 0 | 1 | 0 | 16 | 465799161
18 | M | 08-116 | Betonový podstavec 17 kg | ks | 54 |  | 0 |  |  | základní |  | 0 | 0 | 0 | 0 | 0 | 32 | M | 2 | ROZPOCET | 0 | 0 | 0 | 0 | 0 | 1 | 0 | 16 | 871778947
19 | M | 08-117 | Plastová podložka pod betonový podstavec | ks | 18 |  | 0 |  |  | základní |  | 0 | 0 | 0 | 0 | 0 | 32 | M | 2 | ROZPOCET | 0 | 0 | 0 | 0 | 0 | 1 | 0 | 16 | -1433623920
20 | M | 08-118 | Sada připojovacích prvků pro vodič s vysokonapěťovou izolací; pro uložení vně trubky; pro nejvyšší dostatečnou vzdálenost s ≤ 75 cm (pro vzduch) nebo s ≤ 150 cm (pro pevný nevodivý materiál) | ks | 6 |  | 0 |  |  | základní |  | 0 | 0 | 0 | 0 | 0 | 32 | M | 2 | ROZPOCET | 0 | 0 | 0 | 0 | 0 | 1 | 0 | 16 | -585658940
21 | M | 08-119 | Připojovací prvek pro vodič s vysokonapěťovou izolací, pro uložení vně podpůrné trubky; pro nejvyšší dostatečnou vzdálenost s ≤ 75 cm (pro vzduch) nebo s ≤ 150 cm (pro pevný nevodivý materiál) | ks | 2 |  | 0 |  |  | základní |  | 0 | 0 | 0 | 0 | 0 | 32 | M | 2 | ROZPOCET | 0 | 0 | 0 | 0 | 0 | 1 | 0 | 16 | 137944292
22 | M | 08-120 | Střešní držák vodiče s vysokonapěťovou izolací pro uložení na plochou střechu, s betonovou zátěží a podložkou, cca 4,57 kg; průměr vodiče 27 mm | ks | 60 |  | 0 |  |  | základní |  | 0 | 0 | 0 | 0 | 0 | 32 | M | 2 | ROZPOCET | 0 | 0 | 0 | 0 | 0 | 1 | 0 | 16 | 771525152
23 | M | 08-121 | Držák vodiče s vysokonapěťovou izolací pro připevnění na oplechování, nerez; průměr vodiče 20-23 mm | ks | 6 |  | 0 |  |  | základní |  | 0 | 0 | 0 | 0 | 0 | 32 | M | 2 | ROZPOCET | 0 | 0 | 0 | 0 | 0 | 1 | 0 | 16 | 1823080678
24 | M | 08-122 | Držák vodiče s vysokonapěťovou izolací pro připevnění na stěnu, nerez; průměr vodiče 20-23 mm | ks | 48 |  | 0 |  |  | základní |  | 0 | 0 | 0 | 0 | 0 | 32 | M | 2 | ROZPOCET | 0 | 0 | 0 | 0 | 0 | 1 | 0 | 16 | -54454748
25 | M | 08-123 | Doplňkový materiál pro montáž hromosvodu | kpl | 1 |  | 0 |  |  | základní |  | 0 | 0 | 0 | 0 | 0 | 32 | M | 2 | ROZPOCET | 0 | 0 | 0 | 0 | 0 | 1 | 0 | 16 | -1880522748
26 | M | 08-124 | Ekvipotenciální přípojnice s krytem | ks | 7 |  | 0 |  |  | základní |  | 0 | 0 | 0 | 0 | 0 | 32 | M | 2 | ROZPOCET | 0 | 0 | 0 | 0 | 0 | 1 | 0 | 16 | -1084125791
27 | M | 08-125 | Instalační krabice pro ekvipotencionální přípojnici | ks | 7 |  | 0 |  |  | základní |  | 0 | 0 | 0 | 0 | 0 | 32 | M | 2 | ROZPOCET | 0 | 0 | 0 | 0 | 0 | 1 | 0 | 16 | 758201058
28 | M | 08-126 | Drát AlMgSi, průměr 8 mm | m | 150 |  | 0 |  |  | základní |  | 0 | 0 | 0 | 0 | 0 | 32 | M | 2 | ROZPOCET | 0 | 0 | 0 | 0 | 0 | 1 | 0 | 16 | -678060959
29 | M | 08-127 | Připojovací svorka na oplechování/falc; nerez; pro drát 8 mm | ks | 13 |  | 0 |  |  | základní |  | 0 | 0 | 0 | 0 | 0 | 32 | M | 2 | ROZPOCET | 0 | 0 | 0 | 0 | 0 | 1 | 0 | 16 | 680403037
30 | M | 08-128 | Připojovací svorka na konstrukce; pro drát 8 mm | ks | 13 |  | 0 |  |  | základní |  | 0 | 0 | 0 | 0 | 0 | 32 | M | 2 | ROZPOCET | 0 | 0 | 0 | 0 | 0 | 1 | 0 | 16 | -667214426
31 | M | 08-129 | Svorka spojovací; nerez; 100 kA; pro drát 8 mm | ks | 25 |  | 0 |  |  | základní |  | 0 | 0 | 0 | 0 | 0 | 32 | M | 2 | ROZPOCET | 0 | 0 | 0 | 0 | 0 | 1 | 0 | 16 | -2124314274
32 | M | 08-130 | Podpěra vedení na ploché střechy pro vodič 8 mm | ks | 150 |  | 0 |  |  | základní |  | 0 | 0 | 0 | 0 | 0 | 32 | M | 2 | ROZPOCET | 0 | 0 | 0 | 0 | 0 | 1 | 0 | 16 | -98913311
| D | 741.23 | Ostatní |  |  |  | 0 |  |  |  |  | 0 |  | 0 |  | 0 | 2 | D | 1 | ROZPOCET | [6 empty] | 0
33 | K | 08-230 | Revize hromosvodu a uzemnění | kpl | 1 |  | 0 |  |  | základní |  | 0 | 0 | 0 | 0 | 0 | 16 | K | 2 | ROZPOCET | 0 | 0 | 0 | 0 | 0 | 1 | 0 | 16 | -800884851
34 | K | 08-231 | Stavební přípomoce | kpl | 1 |  | 0 |  |  | základní |  | 0 | 0 | 0 | 0 | 0 | 16 | K | 2 | ROZPOCET | 0 | 0 | 0 | 0 | 0 | 1 | 0 | 16 | -153722902
35 | K | 08-232 | Přesun hmot | kpl | 1 |  | 0 |  |  | základní |  | 0 | 0 | 0 | 0 | 0 | 16 | K | 2 | ROZPOCET | 0 | 0 | 0 | 0 | 0 | 1 | 0 | 16 | 1725088995

## 10 - DATA
{866284a7-4dfa-463d-97ee-11af1e89565d}
2
| KRYCÍ LIST SOUPISU PRACÍ | [7 empty] | v --- níže se nacházejí doplnkové a pomocné údaje k sestavám --- v | [8 empty] | False
Stavba:
MŠ KOVÁŘSKÁ II - REKONSTRUKCE OBJEKTU
Objekt:
10 - DATA
| KSO: |  |  |  |  | CC-CZ:
| Místo: |  | U Školičky 2176/1, 2177/3, Praha 9 |  |  | Datum: | 19. 12. 2025
| Zadavatel: |  |  |  |  | IČ:
|  | MČ Praha 9 |  |  |  | DIČ:
| Uchazeč: |  |  |  |  | IČ: | Vyplň údaj
|  | Vyplň údaj |  |  |  | DIČ: | Vyplň údaj
| Projektant: |  |  |  |  | IČ:
|  | ArtStat s.r.o. |  |  |  | DIČ:
| Zpracovatel: |  |  |  |  | IČ:
|  | Vladimír Mrázek |  |  |  | DIČ:
Poznámka:
| Cena bez DPH | [5 empty] | 0
|  |  | Základ daně |  |  | Sazba daně | Výše daně
| DPH | základní | 0 |  |  | 21% | 0
|  | snížená | 0 |  |  | 12% | 0
|  | zákl. přenesená | 0 |  |  | 21% | 0
|  | sníž. přenesená | 0 |  |  | 12% | 0
|  | nulová | 0 |  |  | 0% | 0
| Cena s DPH |  |  | v | CZK |  | 0
| Projektant |  |  | Zpracovatel
| Datum a podpis: |  | Razítko | Datum a podpis: |  |  | Razítko
| Objednavatel |  |  | Uchazeč
| Datum a podpis: |  | Razítko | Datum a podpis: |  |  | Razítko
REKAPITULACE ČLENĚNÍ SOUPISU PRACÍ
Stavba:
MŠ KOVÁŘSKÁ II - REKONSTRUKCE OBJEKTU
Objekt:
10 - DATA
Místo: |  |  | U Školičky 2176/1, 2177/3, Praha 9 |  |  | Datum: | 19. 12. 2025
Zadavatel: |  |  | MČ Praha 9 |  |  | Projektant: | ArtStat s.r.o.
Uchazeč: |  |  | Vyplň údaj |  |  | Zpracovatel: | Vladimír Mrázek
Kód dílu - Popis | [6 empty] | Cena celkem [CZK]
Náklady ze soupisu prací | [6 empty] | 0 | [11 empty] | -1
| PSV - Práce a dodávky PSV - DATA | [5 empty] | 0
| 742.11 - Datové prvky a zařízení | [5 empty] | 0
| 742.12 - Ostatní | [5 empty] | 0
SOUPIS PRACÍ
Stavba:
MŠ KOVÁŘSKÁ II - REKONSTRUKCE OBJEKTU
Objekt:
10 - DATA
Místo: |  |  | U Školičky 2176/1, 2177/3, Praha 9 |  |  | Datum: | 19. 12. 2025
Zadavatel: |  |  | MČ Praha 9 |  |  | Projektant: | ArtStat s.r.o.
Uchazeč: |  |  | Vyplň údaj |  |  | Zpracovatel: | Vladimír Mrázek
PČ | Typ | Kód | Popis | MJ | Množství | J.cena [CZK] | Cena celkem [CZK] | Cenová soustava |  | DPH | J. Nh [h] | Nh celkem [h] | J. hmotnost [t] | Hmotnost celkem [t] | J. suť [t] | Suť Celkem [t]
Náklady soupisu celkem | [6 empty] | 0 |  |  |  |  | 0 |  | 0 |  | 0 |  | D | -1 | [7 empty] | 0
| D | PSV | Práce a dodávky PSV - DATA |  |  |  | 0 |  |  |  |  | 0 |  | 0 |  | 0 | 2 | D | 0 | ROZPOCET | [6 empty] | 0
| D | 742.11 | Datové prvky a zařízení |  |  |  | 0 |  |  |  |  | 0 |  | 0 |  | 0 | 2 | D | 1 | ROZPOCET | [6 empty] | 0
1 | K | 01-011 | Montáž prvků a zařízení | kpl | 1 |  | 0 |  |  | základní |  | 0 | 0 | 0 | 0 | 0 | 16 | K | 2 | ROZPOCET | 0 | 0 | 0 | 0 | 0 | 1 | 0 | 16 | -678707292
2 | M | 01-111 | RACK 19" 15U nástěnný 600x600 | ks | 1 |  | 0 |  |  | základní |  | 0 | 0 | 0 | 0 | 0 | 32 | M | 2 | ROZPOCET | 0 | 0 | 0 | 0 | 0 | 1 | 0 | 16 | -1666362581
3 | M | 01-112 | Patch panel 24x slotů pro keystone | ks | 2 |  | 0 |  |  | základní |  | 0 | 0 | 0 | 0 | 0 | 32 | M | 2 | ROZPOCET | 0 | 0 | 0 | 0 | 0 | 1 | 0 | 16 | -1912033937
4 | M | 01-113 | keystone RJ45 CAT6 | ks | 60 |  | 0 |  |  | základní |  | 0 | 0 | 0 | 0 | 0 | 32 | M | 2 | ROZPOCET | 0 | 0 | 0 | 0 | 0 | 1 | 0 | 16 | 1743203257
5 | M | 01-114 | Patchcord UTP cat. 6 délka 1m | ks | 41 |  | 0 |  |  | základní |  | 0 | 0 | 0 | 0 | 0 | 32 | M | 2 | ROZPOCET | 0 | 0 | 0 | 0 | 0 | 1 | 0 | 16 | -226338111
6 | M | 01-115 | Napájecí panel s přepěťovou ochranou T3 | ks | 1 |  | 0 |  |  | základní |  | 0 | 0 | 0 | 0 | 0 | 32 | M | 2 | ROZPOCET | 0 | 0 | 0 | 0 | 0 | 1 | 0 | 16 | 1632538380
7 | M | 01-116 | Switch 48 portů 1Gbit, PoE budget min.400W, spravovatelný, centrálně řízený kontrolérem, VLAN, QoS | ks | 1 |  | 0 |  |  | základní |  | 0 | 0 | 0 | 0 | 0 | 32 | M | 2 | ROZPOCET | 0 | 0 | 0 | 0 | 0 | 1 | 0 | 16 | -1818552353
8 | M | 01-117 | Router, rackové provedení, DHCP, IPv6, 2x SFP+, min. 2 RJ-45 1Gbit/s, centrální řízení prvků sítě (switch, Access pointy) | ks | 1 |  | 0 |  |  | základní |  | 0 | 0 | 0 | 0 | 0 | 32 | M | 2 | ROZPOCET | 0 | 0 | 0 | 0 | 0 | 1 | 0 | 16 | -1511902732
9 | M | 01-118 | Vnitřní vybavení datového rozvaděče pro uchycení prvků a vyvazování kabelů, police, spojky apod. | kpl | 1 |  | 0 |  |  | základní |  | 0 | 0 | 0 | 0 | 0 | 32 | M | 2 | ROZPOCET | 0 | 0 | 0 | 0 | 0 | 1 | 0 | 16 | 943217334
10 | M | 01-119 | Datová zásuvka 2x pozice pro keystone včetně rámečku a krytu | ks | 14 |  | 0 |  |  | základní |  | 0 | 0 | 0 | 0 | 0 | 32 | M | 2 | ROZPOCET | 0 | 0 | 0 | 0 | 0 | 1 | 0 | 16 | 340906164
11 | M | 01-120 | Datová zásuvka 1x pozice pro keystone včetně rámečku a krytu | ks | 6 |  | 0 |  |  | základní |  | 0 | 0 | 0 | 0 | 0 | 32 | M | 2 | ROZPOCET | 0 | 0 | 0 | 0 | 0 | 1 | 0 | 16 | 905990954
12 | M | 01-121 | Zakončení kabelu konektorem RJ45 | ks | 20 |  | 0 |  |  | základní |  | 0 | 0 | 0 | 0 | 0 | 32 | M | 2 | ROZPOCET | 0 | 0 | 0 | 0 | 0 | 1 | 0 | 16 | -2054313427
13 | M | 01-122 | Access point wifi 6 2,4+5GHz stropní provedení, PoE napájení, centrální řízení kontrolérem | ks | 6 |  | 0 |  |  | základní |  | 0 | 0 | 0 | 0 | 0 | 32 | M | 2 | ROZPOCET | 0 | 0 | 0 | 0 | 0 | 1 | 0 | 16 | 672285360
14 | M | 01-123 | Přepěťová ochrana pro datové kabely | ks | 4 |  | 0 |  |  | základní |  | 0 | 0 | 0 | 0 | 0 | 32 | M | 2 | ROZPOCET | 0 | 0 | 0 | 0 | 0 | 1 | 0 | 16 | -410235466
15 | M | 01-124 | Venkovní interkom se čtečkou karet/čipů , IP, PoE, volba pro volání minimálně 7 vnitřních stanic, kamera - dle vzorkování investora (antivandal provedení) | ks | 2 |  | 0 |  |  | základní |  | 0 | 0 | 0 | 0 | 0 | 32 | M | 2 | ROZPOCET | 0 | 0 | 0 | 0 | 0 | 1 | 0 | 16 | -1896965987
16 | M | 01-125 | Čtečka karet/čipů RFID, IP / NFC / PoE - dle vzorkování investora | ks | 2 |  | 0 |  |  | základní |  | 0 | 0 | 0 | 0 | 0 | 32 | M | 2 | ROZPOCET | 0 | 0 | 0 | 0 | 0 | 1 | 0 | 16 | 1510529915
17 | M | 01-126 | Vnitřní interkom, Display pro zobrazení venkovní kamery, IP, PoE - dle vzorkování investora | ks | 7 |  | 0 |  |  | základní |  | 0 | 0 | 0 | 0 | 0 | 32 | M | 2 | ROZPOCET | 0 | 0 | 0 | 0 | 0 | 1 | 0 | 16 | -1671613099
18 | M | 01-127 | Zesilovač pro multiswitch pro terestriální anténu s výstupem pro min. 4 TV | ks | 1 |  | 0 |  |  | základní |  | 0 | 0 | 0 | 0 | 0 | 32 | M | 2 | ROZPOCET | 0 | 0 | 0 | 0 | 0 | 1 | 0 | 16 | -1542711658
19 | M | 01-128 | Anténní stožár 2m včetně zátěžových betonů a gumových podložek | ks | 1 |  | 0 |  |  | základní |  | 0 | 0 | 0 | 0 | 0 | 32 | M | 2 | ROZPOCET | 0 | 0 | 0 | 0 | 0 | 1 | 0 | 16 | -1205988019
20 | M | 01-129 | Systémový průchod střešním pláštěm pro kabely | ks | 1 |  | 0 |  |  | základní |  | 0 | 0 | 0 | 0 | 0 | 32 | M | 2 | ROZPOCET | 0 | 0 | 0 | 0 | 0 | 1 | 0 | 16 | -161578412
21 | M | 01-130 | Panel pro 19" rackové skříně 24 portů F anténní zásuvky | ks | 1 |  | 0 |  |  | základní |  | 0 | 0 | 0 | 0 | 0 | 32 | M | 2 | ROZPOCET | 0 | 0 | 0 | 0 | 0 | 1 | 0 | 16 | -244800797
22 | M | 01-131 | Rozvaděč pro STA je společný s datovým rozvaděčem (RACK) (vykázáno v části data) | ks | 0 |  | 0 |  |  | základní |  | 0 | 0 | 0 | 0 | 0 | 32 | M | 2 | ROZPOCET | 0 | 0 | 0 | 0 | 0 | 1 | 0 | 16 | -812079393
23 | M | 01-132 | Montážní deska do 19" racku pro motnáž prvků STA | ks | 1 |  | 0 |  |  | základní |  | 0 | 0 | 0 | 0 | 0 | 32 | M | 2 | ROZPOCET | 0 | 0 | 0 | 0 | 0 | 1 | 0 | 16 | -1861340302
24 | M | 01-133 | Terestriální anténa s LTE filtrem | ks | 1 |  | 0 |  |  | základní |  | 0 | 0 | 0 | 0 | 0 | 32 | M | 2 | ROZPOCET | 0 | 0 | 0 | 0 | 0 | 1 | 0 | 16 | 85905747
25 | M | 01-134 | Přepěťová ochrana na koaxiální vedení | ks | 2 |  | 0 |  |  | základní |  | 0 | 0 | 0 | 0 | 0 | 32 | M | 2 | ROZPOCET | 0 | 0 | 0 | 0 | 0 | 1 | 0 | 16 | -1930856176
26 | M | 01-135 | Lišta pro instalaci přepěťových ochran DIN35 s nosným prvkem do RACKU | ks | 1 |  | 0 |  |  | základní |  | 0 | 0 | 0 | 0 | 0 | 32 | M | 2 | ROZPOCET | 0 | 0 | 0 | 0 | 0 | 1 | 0 | 16 | -1704810626
27 | M | 01-136 | Vnitřní vybavení datového rozvaděče pro STA uchycení prvků | kpl | 1 |  | 0 |  |  | základní |  | 0 | 0 | 0 | 0 | 0 | 32 | M | 2 | ROZPOCET | 0 | 0 | 0 | 0 | 0 | 1 | 0 | 16 | 1673594066
| D | 742.12 | Ostatní |  |  |  | 0 |  |  |  |  | 0 |  | 0 |  | 0 | 2 | D | 1 | ROZPOCET | [6 empty] | 0
28 | K | 12-001 | Měření jednotlivých datových zásuvek | ks | 22 |  | 0 |  |  | základní |  | 0 | 0 | 0 | 0 | 0 | 16 | K | 2 | ROZPOCET | 0 | 0 | 0 | 0 | 0 | 1 | 0 | 16 | 119173062
29 | K | 12-002 | Ukončení, proměření kabelů a vystavení protokolů měření | ks | 40 |  | 0 |  |  | základní |  | 0 | 0 | 0 | 0 | 0 | 16 | K | 2 | ROZPOCET | 0 | 0 | 0 | 0 | 0 | 1 | 0 | 16 | 1934710995
30 | K | 12-003 | Konfigurace technické sítě | ks | 1 |  | 0 |  |  | základní |  | 0 | 0 | 0 | 0 | 0 | 16 | K | 2 | ROZPOCET | 0 | 0 | 0 | 0 | 0 | 1 | 0 | 16 | -268958450
31 | K | 12-004 | Instalace a zprovoznění systému | kpl | 1 |  | 0 |  |  | základní |  | 0 | 0 | 0 | 0 | 0 | 16 | K | 2 | ROZPOCET | 0 | 0 | 0 | 0 | 0 | 1 | 0 | 16 | 503460900
32 | K | 12-101 | Stavební přípomoce | kpl | 1 |  | 0 |  |  | základní |  | 0 | 0 | 0 | 0 | 0 | 16 | K | 2 | ROZPOCET | 0 | 0 | 0 | 0 | 0 | 1 | 0 | 16 | 1558327136
33 | K | 12-102 | Přesun hmot | kpl | 1 |  | 0 |  |  | základní |  | 0 | 0 | 0 | 0 | 0 | 16 | K | 2 | ROZPOCET | 0 | 0 | 0 | 0 | 0 | 1 | 0 | 16 | -1080445521

## 11 - EZS
{77e0baab-3517-40c1-a03d-38f67b21c238}
2
| KRYCÍ LIST SOUPISU PRACÍ | [7 empty] | v --- níže se nacházejí doplnkové a pomocné údaje k sestavám --- v | [8 empty] | False
Stavba:
MŠ KOVÁŘSKÁ II - REKONSTRUKCE OBJEKTU
Objekt:
11 - EZS
| KSO: |  |  |  |  | CC-CZ:
| Místo: |  | U Školičky 2176/1, 2177/3, Praha 9 |  |  | Datum: | 19. 12. 2025
| Zadavatel: |  |  |  |  | IČ:
|  | MČ Praha 9 |  |  |  | DIČ:
| Uchazeč: |  |  |  |  | IČ: | Vyplň údaj
|  | Vyplň údaj |  |  |  | DIČ: | Vyplň údaj
| Projektant: |  |  |  |  | IČ:
|  | ArtStat s.r.o. |  |  |  | DIČ:
| Zpracovatel: |  |  |  |  | IČ:
|  | Vladimír Mrázek |  |  |  | DIČ:
Poznámka:
| Cena bez DPH | [5 empty] | 0
|  |  | Základ daně |  |  | Sazba daně | Výše daně
| DPH | základní | 0 |  |  | 21% | 0
|  | snížená | 0 |  |  | 12% | 0
|  | zákl. přenesená | 0 |  |  | 21% | 0
|  | sníž. přenesená | 0 |  |  | 12% | 0
|  | nulová | 0 |  |  | 0% | 0
| Cena s DPH |  |  | v | CZK |  | 0
| Projektant |  |  | Zpracovatel
| Datum a podpis: |  | Razítko | Datum a podpis: |  |  | Razítko
| Objednavatel |  |  | Uchazeč
| Datum a podpis: |  | Razítko | Datum a podpis: |  |  | Razítko
REKAPITULACE ČLENĚNÍ SOUPISU PRACÍ
Stavba:
MŠ KOVÁŘSKÁ II - REKONSTRUKCE OBJEKTU
Objekt:
11 - EZS
Místo: |  |  | U Školičky 2176/1, 2177/3, Praha 9 |  |  | Datum: | 19. 12. 2025
Zadavatel: |  |  | MČ Praha 9 |  |  | Projektant: | ArtStat s.r.o.
Uchazeč: |  |  | Vyplň údaj |  |  | Zpracovatel: | Vladimír Mrázek
Kód dílu - Popis | [6 empty] | Cena celkem [CZK]
Náklady ze soupisu prací | [6 empty] | 0 | [11 empty] | -1
| PSV - Práce a dodávky PSV - EZS | [5 empty] | 0
| 742.01 - Prvky EZS | [5 empty] | 0
| 742.02 - Kabeláž | [5 empty] | 0
| 742.03 - Ostatní | [5 empty] | 0
SOUPIS PRACÍ
Stavba:
MŠ KOVÁŘSKÁ II - REKONSTRUKCE OBJEKTU
Objekt:
11 - EZS
Místo: |  |  | U Školičky 2176/1, 2177/3, Praha 9 |  |  | Datum: | 19. 12. 2025
Zadavatel: |  |  | MČ Praha 9 |  |  | Projektant: | ArtStat s.r.o.
Uchazeč: |  |  | Vyplň údaj |  |  | Zpracovatel: | Vladimír Mrázek
PČ | Typ | Kód | Popis | MJ | Množství | J.cena [CZK] | Cena celkem [CZK] | Cenová soustava |  | DPH | J. Nh [h] | Nh celkem [h] | J. hmotnost [t] | Hmotnost celkem [t] | J. suť [t] | Suť Celkem [t]
Náklady soupisu celkem | [6 empty] | 0 |  |  |  |  | 0 |  | 0 |  | 0 |  | D | -1 | [7 empty] | 0
| D | PSV | Práce a dodávky PSV - EZS |  |  |  | 0 |  |  |  |  | 0 |  | 0 |  | 0 | 2 | D | 0 | ROZPOCET | [6 empty] | 0
| D | 742.01 | Prvky EZS |  |  |  | 0 |  |  |  |  | 0 |  | 0 |  | 0 | 2 | D | 1 | ROZPOCET | [6 empty] | 0
1 | K | 01-001 | Montáž prvků | kpl | 1 |  | 0 |  |  | základní |  | 0 | 0 | 0 | 0 | 0 | 16 | K | 2 | ROZPOCET | 0 | 0 | 0 | 0 | 0 | 1 | 0 | 16 | -1054871342
2 | M | 42-001 | EZS ústředna (až 230 periferií včetně GMS a LAN modulu) například JABLOTRON JA-107KR GSM+LAN | ks | 1 |  | 0 |  |  | základní |  | 0 | 0 | 0 | 0 | 0 | 32 | M | 2 | ROZPOCET | 0 | 0 | 0 | 0 | 0 | 1 | 0 | 16 | -481471902
3 | M | 42-002 | Sběrnicový modul připojení magnetických kontaktů (až 8 kontaktů) | ks | 4 |  | 0 |  |  | základní |  | 0 | 0 | 0 | 0 | 0 | 32 | M | 2 | ROZPOCET | 0 | 0 | 0 | 0 | 0 | 1 | 0 | 16 | -448794973
4 | M | 42-003 | Bezúdržbový akumulátor 12 V/18 Ah | ks | 1 |  | 0 |  |  | základní |  | 0 | 0 | 0 | 0 | 0 | 32 | M | 2 | ROZPOCET | 0 | 0 | 0 | 0 | 0 | 1 | 0 | 16 | -1038947333
5 | M | 42-004 | Sběrnicové rozhraní RS-485 | ks | 1 |  | 0 |  |  | základní |  | 0 | 0 | 0 | 0 | 0 | 32 | M | 2 | ROZPOCET | 0 | 0 | 0 | 0 | 0 | 1 | 0 | 16 | -179992945
6 | M | 42-005 | Sběrnicový detektor pohybu osob a rozbití skla například JABLOTRON JA-120PB+ kloubové držáky | ks | 9 |  | 0 |  |  | základní |  | 0 | 0 | 0 | 0 | 0 | 32 | M | 2 | ROZPOCET | 0 | 0 | 0 | 0 | 0 | 1 | 0 | 16 | -814493091
7 | M | 42-006 | Kloubový držák pro sběrnicový detektor pohybu osob a rozbití skla | ks | 6 |  | 0 |  |  | základní |  | 0 | 0 | 0 | 0 | 0 | 32 | M | 2 | ROZPOCET | 0 | 0 | 0 | 0 | 0 | 1 | 0 | 16 | -928405712
8 | M | 42-007 | Sběrnicový detektor pohybu osob například JABLOTRON JA-110P | ks | 5 |  | 0 |  |  | základní |  | 0 | 0 | 0 | 0 | 0 | 32 | M | 2 | ROZPOCET | 0 | 0 | 0 | 0 | 0 | 1 | 0 | 16 | -1381272450
9 | M | 42-008 | Kontakt magnetický závrtný N.C. kabel | ks | 28 |  | 0 |  |  | základní |  | 0 | 0 | 0 | 0 | 0 | 32 | M | 2 | ROZPOCET | 0 | 0 | 0 | 0 | 0 | 1 | 0 | 16 | 1464179715
10 | M | 42-009 | Sběrnicový přístupový modul s displejem, klávesnicí a RFID | ks | 2 |  | 0 |  |  | základní |  | 0 | 0 | 0 | 0 | 0 | 32 | M | 2 | ROZPOCET | 0 | 0 | 0 | 0 | 0 | 1 | 0 | 16 | -435479495
11 | M | 42-010 | Plastový kryt sirény, červený blikač | ks | 1 |  | 0 |  |  | základní |  | 0 | 0 | 0 | 0 | 0 | 32 | M | 2 | ROZPOCET | 0 | 0 | 0 | 0 | 0 | 1 | 0 | 16 | 168602084
12 | M | 42-011 | Sběrnicová siréna venkovní | ks | 1 |  | 0 |  |  | základní |  | 0 | 0 | 0 | 0 | 0 | 32 | M | 2 | ROZPOCET | 0 | 0 | 0 | 0 | 0 | 1 | 0 | 16 | 1659408649
13 | M | 42-012 | Sběrnicová siréna vnitřní zálohovaná | ks | 3 |  | 0 |  |  | základní |  | 0 | 0 | 0 | 0 | 0 | 32 | M | 2 | ROZPOCET | 0 | 0 | 0 | 0 | 0 | 1 | 0 | 16 | -1808250217
14 | M | 42-013 | Doplňkový materiál pro instalaci EZS | kpl | 1 |  | 0 |  |  | základní |  | 0 | 0 | 0 | 0 | 0 | 32 | M | 2 | ROZPOCET | 0 | 0 | 0 | 0 | 0 | 1 | 0 | 16 | -521410740
| D | 742.02 | Kabeláž |  |  |  | 0 |  |  |  |  | 0 |  | 0 |  | 0 | 2 | D | 1 | ROZPOCET | [6 empty] | 0
15 | K | 02-001 | Montáž kabelů | m | 1540 |  | 0 |  |  | základní |  | 0 | 0 | 0 | 0 | 0 | 16 | K | 2 | ROZPOCET | 0 | 0 | 0 | 0 | 0 | 1 | 0 | 16 | 1865545729
16 | M | 42-101 | FTP Cat.6A | m | 300 |  | 0 |  |  | základní |  | 0 | 0 | 0 | 0 | 0 | 32 | M | 2 | ROZPOCET | 0 | 0 | 0 | 0 | 0 | 1 | 0 | 16 | -140992104
17 | M | 42-102 | STP CAT6A LSOH B2ca-s1,d1,a1 | m | 40 |  | 0 |  |  | základní |  | 0 | 0 | 0 | 0 | 0 | 32 | M | 2 | ROZPOCET | 0 | 0 | 0 | 0 | 0 | 1 | 0 | 16 | -531530289
18 | M | 42-103 | PRAFlaCom+ F 1x2x0,8 | m | 300 |  | 0 |  |  | základní |  | 0 | 0 | 0 | 0 | 0 | 32 | M | 2 | ROZPOCET | 0 | 0 | 0 | 0 | 0 | 1 | 0 | 16 | -1813186782
19 | M | 42-104 | J-Y(ST)Y 2x2x0,8 | m | 900 |  | 0 |  |  | základní |  | 0 | 0 | 0 | 0 | 0 | 32 | M | 2 | ROZPOCET | 0 | 0 | 0 | 0 | 0 | 1 | 0 | 16 | -2044721326
| D | 742.03 | Ostatní |  |  |  | 0 |  |  |  |  | 0 |  | 0 |  | 0 | 2 | D | 1 | ROZPOCET | [6 empty] | 0
20 | K | 03-001 | Zprovoznění a nastavení systému včetně zaškolení obsluhy | kpl | 1 |  | 0 |  |  | základní |  | 0 | 0 | 0 | 0 | 0 | 16 | K | 2 | ROZPOCET | 0 | 0 | 0 | 0 | 0 | 1 | 0 | 16 | -39154270
21 | K | 03-002 | Stavební přípomoce | kpl | 1 |  | 0 |  |  | základní |  | 0 | 0 | 0 | 0 | 0 | 16 | K | 2 | ROZPOCET | 0 | 0 | 0 | 0 | 0 | 1 | 0 | 16 | -478459712
22 | K | 03-003 | Přesun hmot | kpl | 1 |  | 0 |  |  | základní |  | 0 | 0 | 0 | 0 | 0 | 16 | K | 2 | ROZPOCET | 0 | 0 | 0 | 0 | 0 | 1 | 0 | 16 | 56530002

## 12 - FVE
{04893f20-b0bc-4d77-a4e8-ba848e0a60f9}
2
| KRYCÍ LIST SOUPISU PRACÍ | [7 empty] | v --- níže se nacházejí doplnkové a pomocné údaje k sestavám --- v | [8 empty] | False
Stavba:
MŠ KOVÁŘSKÁ II - REKONSTRUKCE OBJEKTU
Objekt:
12 - FVE
| KSO: |  |  |  |  | CC-CZ:
| Místo: |  | U Školičky 2176/1, 2177/3, Praha 9 |  |  | Datum: | 19. 12. 2025
| Zadavatel: |  |  |  |  | IČ:
|  | MČ Praha 9 |  |  |  | DIČ:
| Uchazeč: |  |  |  |  | IČ: | Vyplň údaj
|  | Vyplň údaj |  |  |  | DIČ: | Vyplň údaj
| Projektant: |  |  |  |  | IČ:
|  | ArtStat s.r.o. |  |  |  | DIČ:
| Zpracovatel: |  |  |  |  | IČ:
|  | Vladimír Mrázek |  |  |  | DIČ:
Poznámka:
| Cena bez DPH | [5 empty] | 0
|  |  | Základ daně |  |  | Sazba daně | Výše daně
| DPH | základní | 0 |  |  | 21% | 0
|  | snížená | 0 |  |  | 12% | 0
|  | zákl. přenesená | 0 |  |  | 21% | 0
|  | sníž. přenesená | 0 |  |  | 12% | 0
|  | nulová | 0 |  |  | 0% | 0
| Cena s DPH |  |  | v | CZK |  | 0
| Projektant |  |  | Zpracovatel
| Datum a podpis: |  | Razítko | Datum a podpis: |  |  | Razítko
| Objednavatel |  |  | Uchazeč
| Datum a podpis: |  | Razítko | Datum a podpis: |  |  | Razítko
REKAPITULACE ČLENĚNÍ SOUPISU PRACÍ
Stavba:
MŠ KOVÁŘSKÁ II - REKONSTRUKCE OBJEKTU
Objekt:
12 - FVE
Místo: |  |  | U Školičky 2176/1, 2177/3, Praha 9 |  |  | Datum: | 19. 12. 2025
Zadavatel: |  |  | MČ Praha 9 |  |  | Projektant: | ArtStat s.r.o.
Uchazeč: |  |  | Vyplň údaj |  |  | Zpracovatel: | Vladimír Mrázek
Kód dílu - Popis | [6 empty] | Cena celkem [CZK]
Náklady ze soupisu prací | [6 empty] | 0 | [11 empty] | -1
| PSV - Práce a dodávky PSV - Fotovoltaická elektrárna | [5 empty] | 0
| 741.31 - FVE | [5 empty] | 0
| 741.32 - Ostatní | [5 empty] | 0
SOUPIS PRACÍ
Stavba:
MŠ KOVÁŘSKÁ II - REKONSTRUKCE OBJEKTU
Objekt:
12 - FVE
Místo: |  |  | U Školičky 2176/1, 2177/3, Praha 9 |  |  | Datum: | 19. 12. 2025
Zadavatel: |  |  | MČ Praha 9 |  |  | Projektant: | ArtStat s.r.o.
Uchazeč: |  |  | Vyplň údaj |  |  | Zpracovatel: | Vladimír Mrázek
PČ | Typ | Kód | Popis | MJ | Množství | J.cena [CZK] | Cena celkem [CZK] | Cenová soustava |  | DPH | J. Nh [h] | Nh celkem [h] | J. hmotnost [t] | Hmotnost celkem [t] | J. suť [t] | Suť Celkem [t]
Náklady soupisu celkem | [6 empty] | 0 |  |  |  |  | 0 |  | 0 |  | 0 |  | D | -1 | [7 empty] | 0
| D | PSV | Práce a dodávky PSV - Fotovoltaická elektrárna |  |  |  | 0 |  |  |  |  | 0 |  | 0 |  | 0 | 2 | D | 0 | ROZPOCET | [6 empty] | 0
| D | 741.31 | FVE |  |  |  | 0 |  |  |  |  | 0 |  | 0 |  | 0 | 2 | D | 1 | ROZPOCET | [6 empty] | 0
1 | K | 31-001 | Montáž FVE | kpl | 1 |  | 0 |  |  | základní |  | 0 | 0 | 0 | 0 | 0 | 16 | K | 2 | ROZPOCET | 0 | 0 | 0 | 0 | 0 | 1 | 0 | 16 | -123231953
2 | M | 31-101 | Fotovoltaický panel 450Wp, dualglass, cca 1762x1134x30mm | ks | 48 |  | 0 |  |  | základní |  | 0 | 0 | 0 | 0 | 0 | 32 | M | 2 | ROZPOCET | 0 | 0 | 0 | 0 | 0 | 1 | 0 | 16 | -1010470920
3 | M | 31-102 | Konstrukční systém pro uchycení panelů V/Z se sklonem 10°, pro 48 panelů, podložky, pod konstrukci včetně balastního zatížení 244kg | kpl | 1 |  | 0 |  |  | základní |  | 0 | 0 | 0 | 0 | 0 | 32 | M | 2 | ROZPOCET | 0 | 0 | 0 | 0 | 0 | 1 | 0 | 16 | 488368005
4 | M | 31-103 | Optimizér pro solární moduly do 700W(IEC) včetně funkce rapid shutdown | ks | 48 |  | 0 |  |  | základní |  | 0 | 0 | 0 | 0 | 0 | 32 | M | 2 | ROZPOCET | 0 | 0 | 0 | 0 | 0 | 1 | 0 | 16 | -506974941
5 | M | 31-104 | Přístupový bod pro bezdrátovou komunikaci prostřednictvím sítě mesh pro sběr dat a ovládání Optimizérů | ks | 2 |  | 0 |  |  | základní |  | 0 | 0 | 0 | 0 | 0 | 32 | M | 2 | ROZPOCET | 0 | 0 | 0 | 0 | 0 | 1 | 0 | 16 | 58594997
6 | M | 31-105 | Nízkonapěťový 3-fázový hybridní měnič 20kW, asymetrický 3-fázový výstup, Kompatibilní s nízkonapěťovými bateriemi 40 až 60V, Počet MPP trackerů: 2 vstupy (2+2), Rozsah napětí MPPT: 160 až 650V, Maximální vstupní DC výkon 32kW, Max výstupní výkon AC 20kW, | ks | 1 |  | 0 |  |  | základní |  | 0 | 0 | 0 | 0 | 0 | 32 | M | 2 | ROZPOCET | 0 | 0 | 0 | 0 | 0 | 1 | 0 | 16 | 1620964288
| P |  | Poznámka k položce: možnost paralelního spojování. | [14 empty] | P | 2
7 | M | 31-106 | Baterie LV, 5,12 kWh, 51,2V DC, LFP, životnost min. 6000 cyklů = 80% kapacity včetně BMS, včetně vnitřního aerosolového hasícího systému, Do racku popř. stackovatelná | ks | 4 |  | 0 |  |  | základní |  | 0 | 0 | 0 | 0 | 0 | 32 | M | 2 | ROZPOCET | 0 | 0 | 0 | 0 | 0 | 1 | 0 | 16 | -2141311865
8 | M | 31-107 | Propojovací kabely k bateriím | kpl | 4 |  | 0 |  |  | základní |  | 0 | 0 | 0 | 0 | 0 | 32 | M | 2 | ROZPOCET | 0 | 0 | 0 | 0 | 0 | 1 | 0 | 16 | -1188768178
9 | M | 31-108 | Stop tlačítko s omezeným přístupem IP55 nástěnný, 2 kontakty 1z1v 10A 240V | ks | 2 |  | 0 |  |  | základní |  | 0 | 0 | 0 | 0 | 0 | 32 | M | 2 | ROZPOCET | 0 | 0 | 0 | 0 | 0 | 1 | 0 | 16 | -178870857
10 | M | 31-109 | Konektory MC4 M/F - dle potřeby | kpl | 1 |  | 0 |  |  | základní |  | 0 | 0 | 0 | 0 | 0 | 32 | M | 2 | ROZPOCET | 0 | 0 | 0 | 0 | 0 | 1 | 0 | 16 | 354724060
11 | M | 31-110 | Oceloplechová rozvodnice na stěnu, IP54, IK10 | ks | 1 |  | 0 |  |  | základní |  | 0 | 0 | 0 | 0 | 0 | 32 | M | 2 | ROZPOCET | 0 | 0 | 0 | 0 | 0 | 1 | 0 | 16 | -1046359629
12 | M | 31-111 | Přepěťová ochrana, nízké napětí, Ochrana proti přepětí, TN-S, 280V/12,5kA, Imax:50kA | ks | 1 |  | 0 |  |  | základní |  | 0 | 0 | 0 | 0 | 0 | 32 | M | 2 | ROZPOCET | 0 | 0 | 0 | 0 | 0 | 1 | 0 | 16 | -2095479473
13 | M | 31-112 | kompaktní výkonový vypínač, 3-pólový 125A, Icm=2,8kA, Icw=2kA(1s), včetně připojovacích svorkovnic a montážního příslušenství | ks | 1 |  | 0 |  |  | základní |  | 0 | 0 | 0 | 0 | 0 | 32 | M | 2 | ROZPOCET | 0 | 0 | 0 | 0 | 0 | 1 | 0 | 16 | -460732760
14 | M | 31-113 | Vypínací napěťová spoušť 230V AC pro výkonový vypínač | ks | 1 |  | 0 |  |  | základní |  | 0 | 0 | 0 | 0 | 0 | 32 | M | 2 | ROZPOCET | 0 | 0 | 0 | 0 | 0 | 1 | 0 | 16 | -627886170
15 | M | 31-114 | Jistič B10/1, 10kA | ks | 4 |  | 0 |  |  | základní |  | 0 | 0 | 0 | 0 | 0 | 32 | M | 2 | ROZPOCET | 0 | 0 | 0 | 0 | 0 | 1 | 0 | 16 | -1116329685
16 | M | 31-115 | Jistič B6/1, 10kA | ks | 1 |  | 0 |  |  | základní |  | 0 | 0 | 0 | 0 | 0 | 32 | M | 2 | ROZPOCET | 0 | 0 | 0 | 0 | 0 | 1 | 0 | 16 | 190969192
17 | M | 31-116 | Pojistkový držák pro 3 pojistky 10x38 | ks | 1 |  | 0 |  |  | základní |  | 0 | 0 | 0 | 0 | 0 | 32 | M | 2 | ROZPOCET | 0 | 0 | 0 | 0 | 0 | 1 | 0 | 16 | -458466399
18 | M | 31-117 | Pojistka 10x38 2A gG | ks | 3 |  | 0 |  |  | základní |  | 0 | 0 | 0 | 0 | 0 | 32 | M | 2 | ROZPOCET | 0 | 0 | 0 | 0 | 0 | 1 | 0 | 16 | 304757037
19 | M | 31-118 | Třístupňová síťová ochrana FVE | ks | 1 |  | 0 |  |  | základní |  | 0 | 0 | 0 | 0 | 0 | 32 | M | 2 | ROZPOCET | 0 | 0 | 0 | 0 | 0 | 1 | 0 | 16 | 1142969959
20 | M | 31-119 | Jistič, char B, 3-pólový, In=100A, Icn=20kA (ČSN EN 60898), Icn=25kA (ČSN EN 60947-2) | ks | 1 |  | 0 |  |  | základní |  | 0 | 0 | 0 | 0 | 0 | 32 | M | 2 | ROZPOCET | 0 | 0 | 0 | 0 | 0 | 1 | 0 | 16 | 1418238
21 | M | 31-120 | stykač 3P(3Z) 115A AC-3 440V-pomocné kontakty 1Z+1V-cívka 230V 50Hz (např. SCHNIEDER LC1D115P7) | ks | 1 |  | 0 |  |  | základní |  | 0 | 0 | 0 | 0 | 0 | 32 | M | 2 | ROZPOCET | 0 | 0 | 0 | 0 | 0 | 1 | 0 | 16 | 34472244
22 | M | 31-121 | Stykač 1z1v, 25A, 230V AC | ks | 1 |  | 0 |  |  | základní |  | 0 | 0 | 0 | 0 | 0 | 32 | M | 2 | ROZPOCET | 0 | 0 | 0 | 0 | 0 | 1 | 0 | 16 | 109534691
23 | M | 31-122 | Chránič s nadproudou ochrannou, Ir=250A, AC, 1+N, 10kA, char.B, Idn=0,03A, In=16A | ks | 2 |  | 0 |  |  | základní |  | 0 | 0 | 0 | 0 | 0 | 32 | M | 2 | ROZPOCET | 0 | 0 | 0 | 0 | 0 | 1 | 0 | 16 | -1263324374
24 | M | 31-123 | 5-ETHERNET SWITCH 100/1000Mbit/s včetně zdroje | ks | 1 |  | 0 |  |  | základní |  | 0 | 0 | 0 | 0 | 0 | 32 | M | 2 | ROZPOCET | 0 | 0 | 0 | 0 | 0 | 1 | 0 | 16 | -302462297
25 | M | 31-124 | Zásuvka na DIN lištu 230V AC 16A | ks | 2 |  | 0 |  |  | základní |  | 0 | 0 | 0 | 0 | 0 | 32 | M | 2 | ROZPOCET | 0 | 0 | 0 | 0 | 0 | 1 | 0 | 16 | 1314289042
26 | M | 31-125 | Termostat do rozvaděče na DIN lištu | ks | 1 |  | 0 |  |  | základní |  | 0 | 0 | 0 | 0 | 0 | 32 | M | 2 | ROZPOCET | 0 | 0 | 0 | 0 | 0 | 1 | 0 | 16 | 1150886975
27 | M | 31-126 | Větrací mřížka s filtrem IP55 | ks | 1 |  | 0 |  |  | základní |  | 0 | 0 | 0 | 0 | 0 | 32 | M | 2 | ROZPOCET | 0 | 0 | 0 | 0 | 0 | 1 | 0 | 16 | 1532310445
28 | M | 31-127 | Ventilátor s filtrem IP55 100m3/h, 19W | ks | 1 |  | 0 |  |  | základní |  | 0 | 0 | 0 | 0 | 0 | 32 | M | 2 | ROZPOCET | 0 | 0 | 0 | 0 | 0 | 1 | 0 | 16 | -1337887685
29 | M | 31-128 | Brána jednotky pro řízení Optimizérů a přístupových bodů včetně napájecího zdroje na DIN lištu | ks | 1 |  | 0 |  |  | základní |  | 0 | 0 | 0 | 0 | 0 | 32 | M | 2 | ROZPOCET | 0 | 0 | 0 | 0 | 0 | 1 | 0 | 16 | 792214416
30 | M | 31-129 | Drobný materiál, propojovací vodiče uvnitř rozvaděče apod. | kpl | 1 |  | 0 |  |  | základní |  | 0 | 0 | 0 | 0 | 0 | 32 | M | 2 | ROZPOCET | 0 | 0 | 0 | 0 | 0 | 1 | 0 | 16 | -279349481
31 | M | 31-130 | Fotovoltaický DC rozvaděč 4 stringy, 4x přepěťová ochrana I+II / 700V, jmenovitý proud 4x20A DC, 4x pár vstupních a výstupních konektorů MC4, oceloplechová rozvodice s krytím IP65, včetně certifikace, štítků, provedení do exteriéru | ks | 2 |  | 0 |  |  | základní |  | 0 | 0 | 0 | 0 | 0 | 32 | M | 2 | ROZPOCET | 0 | 0 | 0 | 0 | 0 | 1 | 0 | 16 | 576209969
32 | M | 31-131 | Fotovoltaický DC rozvaděč 4 stringy, 4x přepěťová ochrana I+II / 700V, jmenovitý proud 4x20A DC,4x pár vstupních a výstupních konektorů MC4, oceloplechová rozvodice s krytím IP65, včetně certifikace, štítků, provedení do interiéru | ks | 2 |  | 0 |  |  | základní |  | 0 | 0 | 0 | 0 | 0 | 32 | M | 2 | ROZPOCET | 0 | 0 | 0 | 0 | 0 | 1 | 0 | 16 | 1041584785
33 | M | 31-132 | kovová konstrukce pro uložení 2 venkovních rozvaděčů DC na plochu střechy včetně zátěže a stříšky pro ochranu před přímým slunečním zařením z konstrukce s reakcí na oheň A1/A2. | ks | 1 |  | 0 |  |  | základní |  | 0 | 0 | 0 | 0 | 0 | 32 | M | 2 | ROZPOCET | 0 | 0 | 0 | 0 | 0 | 1 | 0 | 16 | -567940843
34 | M | 31-133 | Solární kabel 10mm2 H1Z2Z2-K | m | 1150 |  | 0 |  |  | základní |  | 0 | 0 | 0 | 0 | 0 | 32 | M | 2 | ROZPOCET | 0 | 0 | 0 | 0 | 0 | 1 | 0 | 16 | 764728345
35 | M | 31-134 | H07V-K 16 zž | m | 100 |  | 0 |  |  | základní |  | 0 | 0 | 0 | 0 | 0 | 32 | M | 2 | ROZPOCET | 0 | 0 | 0 | 0 | 0 | 1 | 0 | 16 | 1523434216
36 | M | 31-135 | FTP CAT6 PE | m | 100 |  | 0 |  |  | základní |  | 0 | 0 | 0 | 0 | 0 | 32 | M | 2 | ROZPOCET | 0 | 0 | 0 | 0 | 0 | 1 | 0 | 16 | -1679595238
37 | M | 31-136 | Kabel pro napojení střídače k baterii, jemeně laněný, 50mm2, včetne koncovek | kpl | 2 |  | 0 |  |  | základní |  | 0 | 0 | 0 | 0 | 0 | 32 | M | 2 | ROZPOCET | 0 | 0 | 0 | 0 | 0 | 1 | 0 | 16 | -612753626
38 | M | 31-137 | CYKY-J 5x4 | m | 10 |  | 0 |  |  | základní |  | 0 | 0 | 0 | 0 | 0 | 32 | M | 2 | ROZPOCET | 0 | 0 | 0 | 0 | 0 | 1 | 0 | 16 | 1937321233
39 | M | 31-138 | CXKH-V 5x1,5 | m | 25 |  | 0 |  |  | základní |  | 0 | 0 | 0 | 0 | 0 | 32 | M | 2 | ROZPOCET | 0 | 0 | 0 | 0 | 0 | 1 | 0 | 16 | -657511256
40 | M | 31-139 | Elektroinstalační trubky venkovní UV stabilní | m | 100 |  | 0 |  |  | základní |  | 0 | 0 | 0 | 0 | 0 | 32 | M | 2 | ROZPOCET | 0 | 0 | 0 | 0 | 0 | 1 | 0 | 16 | 937906731
41 | M | 31-140 | Kabelový žlab žárově zinkovaný 100x60 plný včetně víka | m | 60 |  | 0 |  |  | základní |  | 0 | 0 | 0 | 0 | 0 | 32 | M | 2 | ROZPOCET | 0 | 0 | 0 | 0 | 0 | 1 | 0 | 16 | 1786927349
42 | M | 31-141 | Betonový držák pro kabelové žlaby | ks | 60 |  | 0 |  |  | základní |  | 0 | 0 | 0 | 0 | 0 | 32 | M | 2 | ROZPOCET | 0 | 0 | 0 | 0 | 0 | 1 | 0 | 16 | -397369731
43 | M | 31-142 | Podložka pod betonový držák kabelového žlabu | ks | 60 |  | 0 |  |  | základní |  | 0 | 0 | 0 | 0 | 0 | 32 | M | 2 | ROZPOCET | 0 | 0 | 0 | 0 | 0 | 1 | 0 | 16 | -333694501
44 | M | 31-143 | Instalační lišty / kanály | kpl | 1 |  | 0 |  |  | základní |  | 0 | 0 | 0 | 0 | 0 | 32 | M | 2 | ROZPOCET | 0 | 0 | 0 | 0 | 0 | 1 | 0 | 16 | 780574048
45 | M | 31-144 | Drobný instalační materiál | kpl | 1 |  | 0 |  |  | základní |  | 0 | 0 | 0 | 0 | 0 | 32 | M | 2 | ROZPOCET | 0 | 0 | 0 | 0 | 0 | 1 | 0 | 16 | -1656945462
46 | M | 31-145 | Štítky pro označení rozvaděčů a vypínacích tlačítek | kpl | 1 |  | 0 |  |  | základní |  | 0 | 0 | 0 | 0 | 0 | 32 | M | 2 | ROZPOCET | 0 | 0 | 0 | 0 | 0 | 1 | 0 | 16 | 1812043775
| D | 741.32 | Ostatní |  |  |  | 0 |  |  |  |  | 0 |  | 0 |  | 0 | 2 | D | 1 | ROZPOCET | [6 empty] | 0
47 | K | 31-002 | Dílenská dokumentace rozvaděčů včetně typových zkoušek, návody k obsluze, prohlášení o shodě | ks | 1 |  | 0 |  |  | základní |  | 0 | 0 | 0 | 0 | 0 | 16 | K | 2 | ROZPOCET | 0 | 0 | 0 | 0 | 0 | 1 | 0 | 16 | 1936435801
48 | K | 31-003 | Zprovoznění a nastavení systému včetně zaškolení obsluhy | kpl | 1 |  | 0 |  |  | základní |  | 0 | 0 | 0 | 0 | 0 | 16 | K | 2 | ROZPOCET | 0 | 0 | 0 | 0 | 0 | 1 | 0 | 16 | -1604870388
49 | K | 31-004 | Revize fotovoltaické elektrárny | ks | 1 |  | 0 |  |  | základní |  | 0 | 0 | 0 | 0 | 0 | 16 | K | 2 | ROZPOCET | 0 | 0 | 0 | 0 | 0 | 1 | 0 | 16 | 1818819760
50 | K | 31-005 | Stavební přípomoce | kpl | 1 |  | 0 |  |  | základní |  | 0 | 0 | 0 | 0 | 0 | 16 | K | 2 | ROZPOCET | 0 | 0 | 0 | 0 | 0 | 1 | 0 | 16 | -356295579
51 | K | 31-006 | Přesun hmot | kpl | 1 |  | 0 |  |  | základní |  | 0 | 0 | 0 | 0 | 0 | 16 | K | 2 | ROZPOCET | 0 | 0 | 0 | 0 | 0 | 1 | 0 | 16 | -1548160180

## 13 - GASTRO
[9 empty] | >> skryté sloupce << | [9 empty] | {5ea9f628-c4c9-45c3-b248-3b0c610f4bb4}
2
| KRYCÍ LIST SOUPISU PRACÍ | [8 empty] | v --- níže se nacházejí doplnkové a pomocné údaje k sestavám --- v | [8 empty] | False
Stavba:
MŠ KOVÁŘSKÁ II - REKONSTRUKCE OBJEKTU
Objekt:
13 - GASTRO
| KSO: |  |  |  |  | CC-CZ:
| Místo: |  | U Školičky 2176/1, 2177/3, Praha 9 |  |  | Datum: | 19. 12. 2025
| Zadavatel: |  |  |  |  | IČ:
|  | MČ Praha 9 |  |  |  | DIČ:
| Uchazeč: |  |  |  |  | IČ: | Vyplň údaj
|  | Vyplň údaj |  |  |  | DIČ: | Vyplň údaj
| Projektant: |  |  |  |  | IČ:
|  | ArtStat s.r.o. |  |  |  | DIČ:
| Zpracovatel: |  |  |  |  | IČ:
|  | Vladimír Mrázek |  |  |  | DIČ:
Poznámka:
| Cena bez DPH | [5 empty] | 0
|  |  | Základ daně |  |  | Sazba daně | Výše daně
| DPH | základní | 0 |  |  | 21% | 0
|  | snížená | 0 |  |  | 12% | 0
|  | zákl. přenesená | 0 |  |  | 21% | 0
|  | sníž. přenesená | 0 |  |  | 12% | 0
|  | nulová | 0 |  |  | 0% | 0
| Cena s DPH |  |  | v | CZK |  | 0
| Projektant |  |  | Zpracovatel
| Datum a podpis: |  | Razítko | Datum a podpis: |  |  | Razítko
| Objednavatel |  |  | Uchazeč
| Datum a podpis: |  | Razítko | Datum a podpis: |  |  | Razítko
REKAPITULACE ČLENĚNÍ SOUPISU PRACÍ
Stavba:
MŠ KOVÁŘSKÁ II - REKONSTRUKCE OBJEKTU
Objekt:
13 - GASTRO
Místo: |  |  | U Školičky 2176/1, 2177/3, Praha 9 |  |  | Datum: | 19. 12. 2025
Zadavatel: |  |  | MČ Praha 9 |  |  | Projektant: | ArtStat s.r.o.
Uchazeč: |  |  | Vyplň údaj |  |  | Zpracovatel: | Vladimír Mrázek
Kód dílu - Popis | [6 empty] | Cena celkem [CZK]
Náklady ze soupisu prací | [6 empty] | 0 | [12 empty] | -1
| PSV - Práce a dodávky PSV - GASTRO | [5 empty] | 0
| 790.11 - Gastrotechnologie | [5 empty] | 0
SOUPIS PRACÍ
Stavba:
MŠ KOVÁŘSKÁ II - REKONSTRUKCE OBJEKTU
Objekt:
13 - GASTRO
Místo: |  |  | U Školičky 2176/1, 2177/3, Praha 9 |  |  | Datum: | 19. 12. 2025
Zadavatel: |  |  | MČ Praha 9 |  |  | Projektant: | ArtStat s.r.o.
Uchazeč: |  |  | Vyplň údaj |  |  | Zpracovatel: | Vladimír Mrázek
PČ | Typ | Kód | Popis | MJ | Množství | J.cena [CZK] | Cena celkem [CZK] | Cenová soustava |  |  | DPH | J. Nh [h] | Nh celkem [h] | J. hmotnost [t] | Hmotnost celkem [t] | J. suť [t] | Suť Celkem [t]
Náklady soupisu celkem | [6 empty] | 0 | [5 empty] | 0 |  | 0.0416 |  | 0 |  | D | -1 | [7 empty] | 0
| D | PSV | Práce a dodávky PSV - GASTRO |  |  |  | 0 | [5 empty] | 0 |  | 0.0416 |  | 0 | 2 | D | 0 | ROZPOCET | [6 empty] | 0
| D | 790.11 | Gastrotechnologie |  |  |  | 0 | [5 empty] | 0 |  | 0.0416 |  | 0 | 2 | D | 1 | ROZPOCET | [6 empty] | 0
1 | K | 79011-01 | Montáž zařízení a vybavení | kpl | 1 |  | 0 |  |  |  | základní |  | 0 | 0 | 0 | 0 | 0 | 16 | K | 2 | ROZPOCET | 0 | 0 | 0 | 0 | 0 | 1 | 0 | 16 | 1616106937
2 | M | 300001 | vozík na termoporty - 800x650x900 mm | kus | 3 |  | 0 |  |  |  | základní |  | 0 | 0.0008 | 0.0024 | 0 | 0 | 32 | M | 2 | ROZPOCET | 0 | 0 | 0 | 0 | 0 | 1 | 0 | 16 | 788201406
3 | M | 300002 | sada termoportů,vnitřní nádoby dle dodavatele stravy | kus | 6 |  | 0 |  |  |  | základní |  | 0 | 0.0008 | 0.0048 | 0 | 0 | 32 | M | 2 | ROZPOCET | 0 | 0 | 0 | 0 | 0 | 1 | 0 | 16 | -549736363
4 | M | 300003 | regál policový nerez - 1000x400x1800 mm | kus | 2 |  | 0 |  |  |  | základní |  | 0 | 0.0008 | 0.0016 | 0 | 0 | 32 | M | 2 | ROZPOCET | 0 | 0 | 0 | 0 | 0 | 1 | 0 | 16 | -1333884343
5 | M | 300004 | pracovní stůl ,zásuvkový blok,spodní police,zadní lem,nerez deska,dřez500x500x300 stoj. Baterie s tlakovou sprchou - 1500x700x900 mm | kus | 2 |  | 0 |  |  |  | základní |  | 0 | 0.0008 | 0.0016 | 0 | 0 | 32 | M | 2 | ROZPOCET | 0 | 0 | 0 | 0 | 0 | 1 | 0 | 16 | 1128521860
| P |  | Poznámka k položce: materiál: DIN 1.4301, síla plechu 1,0až1,5 mm povrch scotchbrite - výšková stavitelnost +/- 50 mm - max. celoplošné zatížení desky 80 kg - zadní nohy opatřeny uzemňovacími šrouby - kostra stolu svařená z uzavřených profilů 35x35x1,5 mm - zásuvkový blok min.3x zásuvka na výšku | [15 empty] | P | 2
6 | M | 300005 | umývátko nerez | kus | 2 |  | 0 |  |  |  | základní |  | 0 | 0.0008 | 0.0016 | 0 | 0 | 32 | M | 2 | ROZPOCET | 0 | 0 | 0 | 0 | 0 | 1 | 0 | 16 | -107812505
7 | M | 300006 | pracovní stůl ,zadní lem,nerez deska,dřez 300x500x300 stoj. Baterie - 1700x700x900 mm | kus | 1 |  | 0 |  |  |  | základní |  | 0 | 0.0008 | 0.0008 | 0 | 0 | 32 | M | 2 | ROZPOCET | 0 | 0 | 0 | 0 | 0 | 1 | 0 | 16 | 1070222665
| P |  | Poznámka k položce: materiál: DIN 1.4301, síla plechu 1,0až1,5 mm povrch scotchbrite - výšková stavitelnost +/- 50 mm - max. celoplošné zatížení desky 80 kg - zadní nohy opatřeny uzemňovacími šrouby - kostra stolu svařená z uzavřených profilů 35x35x1,5 mm - rohový výkus v desce | [15 empty] | P | 2
8 | M | 300007 | chladnička - 600x600x850 mm | kus | 1 |  | 0 |  |  |  | základní |  | 0 | 0.0008 | 0.0008 | 0 | 0 | 32 | M | 2 | ROZPOCET | 0 | 0 | 0 | 0 | 0 | 1 | 0 | 16 | 483106741
9 | M | 300008 | nástěnná police - 1700 mm | kus | 1 |  | 0 |  |  |  | základní |  | 0 | 0.0008 | 0.0008 | 0 | 0 | 32 | M | 2 | ROZPOCET | 0 | 0 | 0 | 0 | 0 | 1 | 0 | 16 | -979750839
10 | M | 300009 | konvektomat 6x1/1 compakt CL,včetně podstavy se změkčovačem - 550x783x758 mm | kus | 1 |  | 0 |  |  |  | základní |  | 0 | 0.0008 | 0.0008 | 0 | 0 | 32 | M | 2 | ROZPOCET | 0 | 0 | 0 | 0 | 0 | 1 | 0 | 16 | 37034250
11 | M | 300010 | sporák sklokeramický - 800x700x300 mm | kus | 2 |  | 0 |  |  |  | základní |  | 0 | 0.0008 | 0.0016 | 0 | 0 | 32 | M | 2 | ROZPOCET | 0 | 0 | 0 | 0 | 0 | 1 | 0 | 16 | 1779912287
| P |  | Poznámka k položce: 4x varná plocha 2,5 kW,,7 teplotních stupnů,termostatická ochrana proti přehřátí,světelná kontrolka zbytkoveho tepla, podstava | [15 empty] | P | 2
12 | M | 300011 | podstava sporáku - 800x700x600 mm | kus | 2 |  | 0 |  |  |  | základní |  | 0 | 0.0008 | 0.0016 | 0 | 0 | 32 | M | 2 | ROZPOCET | 0 | 0 | 0 | 0 | 0 | 1 | 0 | 16 | 826293258
13 | M | 300012 | pracovní stůl ,zadní lem,spodní police,prostor pro lednici - 1300x700x900 mm | kus | 2 |  | 0 |  |  |  | základní |  | 0 | 0.0008 | 0.0016 | 0 | 0 | 32 | M | 2 | ROZPOCET | 0 | 0 | 0 | 0 | 0 | 1 | 0 | 16 | -1650160621
| P |  | Poznámka k položce: materiál: DIN 1.4301, síla plechu 1,0až1,5 mm povrch scotchbrite - výšková stavitelnost +/- 50 mm - 1x plná police ve výšce 150 mm, - max. celoplošné zatížení police 80 kg - zadní nohy opatřeny uzemňovacími šrouby - kostra stolu svařená z uzavřených profilů 35x35x1,5 mm - police vyztužená a podlepená uzavřenými profily, spodní hrany police zaobleny falcovým ohybem | [15 empty] | P | 2
14 | M | 300013 | podstava pod vodní lázeň - 800x700x600 mm | kus | 2 |  | 0 |  |  |  | základní |  | 0 | 0.0008 | 0.0016 | 0 | 0 | 32 | M | 2 | ROZPOCET | 0 | 0 | 0 | 0 | 0 | 1 | 0 | 16 | 274643054
15 | M | 300014 | vodní lázeň - 800x700x300 mm | kus | 4 |  | 0 |  |  |  | základní |  | 0 | 0.0008 | 0.0032 | 0 | 0 | 32 | M | 2 | ROZPOCET | 0 | 0 | 0 | 0 | 0 | 1 | 0 | 16 | 166914562
16 | M | 300015 | pracovní stůl s dřezem ,zadní lem,spodní police,prostor pro lednici - 2350x700x900 mm | kus | 2 |  | 0 |  |  |  | základní |  | 0 | 0.0008 | 0.0016 | 0 | 0 | 32 | M | 2 | ROZPOCET | 0 | 0 | 0 | 0 | 0 | 1 | 0 | 16 | -1202415831
17 | M | 300016 | chladnička - 600x600x850 mm | kus | 4 |  | 0 |  |  |  | základní |  | 0 | 0.0008 | 0.0032 | 0 | 0 | 32 | M | 2 | ROZPOCET | 0 | 0 | 0 | 0 | 0 | 1 | 0 | 16 | 1637757639
| P |  | Poznámka k položce: třída výrobku A++,monoklimatické provedení,vnější povrch lakovaný plech,vnitřní provedení plast,odolný závěs dveří vnitřní teplota 0,0 až -1 8,0,automatické odtávání,užitný objem 130l,klimatická třída N,hlučnost 42dB,vnitřní úsporné osvětlení, | [15 empty] | P | 2
18 | M | 300017 | stolní universální stroj | kus | 1 |  | 0 |  |  |  | základní |  | 0 | 0.0008 | 0.0008 | 0 | 0 | 32 | M | 2 | ROZPOCET | 0 | 0 | 0 | 0 | 0 | 1 | 0 | 16 | -793975166
| P |  | Poznámka k položce: výkon 1,3 koňské síly (970W) počet otáček 40 - 200 / rychlost 1-10-typ regulace otáček, max. kapacita 2,2 kg mouky-objem mísy 6,9l s pohodlnou rukojetí, délka kabelu 1,22 m, profesionální hladký a zaoblený design zvedací mísy-nerezová mísa o objemu 6,9 L | [15 empty] | P | 2
19 | M | 300018 | nářezový stroj | kus | 1 |  | 0 |  |  |  | základní |  | 0 | 0.0008 | 0.0008 | 0 | 0 | 32 | M | 2 | ROZPOCET | 0 | 0 | 0 | 0 | 0 | 1 | 0 | 16 | 1297296285
20 | M | 3000192 | nástěnné skříňky nerez, posuvná dvířka - 1500/400/650 mm | kus | 2 |  | 0 |  |  |  | základní |  | 0 | 0.0008 | 0.0016 | 0 | 0 | 32 | M | 2 | ROZPOCET | 0 | 0 | 0 | 0 | 0 | 1 | 0 | 16 | -1135807329
21 | M | 3000191 | nástěnné skříňky nerez, posuvná dvířka - 2000/400/650 mm | kus | 1 |  | 0 |  |  |  | základní |  | 0 | 0.0008 | 0.0008 | 0 | 0 | 32 | M | 2 | ROZPOCET | 0 | 0 | 0 | 0 | 0 | 1 | 0 | 16 | 73693594
22 | M | 300020 | pracovní stůl s dřezem 500x500x300 ,zadní a boční lem - 1400x700x900 mm | kus | 2 |  | 0 |  |  |  | základní |  | 0 | 0.0008 | 0.0016 | 0 | 0 | 32 | M | 2 | ROZPOCET | 0 | 0 | 0 | 0 | 0 | 1 | 0 | 16 | 470083514
| P |  | Poznámka k položce: materiál: DIN 1.4301, síla plechu 1,0až1,5mm povrch scotchbrite 1x dřez rozměr vany 500 x500x300,1xdřez 500x300x300 - max. celoplošné zatížení police 80 kg - opatřen0 uzemňovacími šrouby - kostra stolu svařená z uzavřených profilů 35x35x1,5 mm - police vyztužená a podlepená uzavřenými profily, spodní hrany police zaobleny falcovým ohybem -zadní lem 40 mm,otvor pro instalaci tlakové sprchy, a pákové baterie,otvory pro sifony | [15 empty] | P | 2
23 | M | 300021 | stojánková baterie s tlakovou sprchou | kus | 2 |  | 0 |  |  |  | základní |  | 0 | 0.0008 | 0.0016 | 0 | 0 | 32 | M | 2 | ROZPOCET | 0 | 0 | 0 | 0 | 0 | 1 | 0 | 16 | -1466134245
24 | M | 300022 | myčka nádobí - 600x600x850 mm | kus | 2 |  | 0 |  |  |  | základní |  | 0 | 0.0008 | 0.0016 | 0 | 0 | 32 | M | 2 | ROZPOCET | 0 | 0 | 0 | 0 | 0 | 1 | 0 | 16 | -735768229
| P |  | Poznámka k položce: myčka podstolová, 4 možnosti použití: myčka sklenic, myčka nádobí, myčka bistro, myčka příborů - teoretický výkon až 66 košů/hod., v běžném provozu 24 košů /hodinu - velikost koše 500x 500mm, zásuvná výška 326 mm - teplota při mytí: 40-66°C, teplota při oplachování: 40-85°C dle provedení - spotřeba vody na 1 mycí cyklus : 1,8 až 2,2 l podle nádobí, dvouplášťové provedení pro šetření energií a nízkou hlučnost - Inovativní mycí pole, srdce série UC: Uvnitř stroje se postarají dvě nová mycí pole o prvotřídní kvalitu mytí. Jsou výsledkem dlouholetého výzkumu a vývoje. Perfektní optimalizace proudění a promyšlená geometrie trysek se postarají o úsporu vody až o 25 %. - ovládání jedním tlačítkem s barevnou signalizací, Připraven pro budoucnost: V kokpitu UC pracuje chytrý dotykový displej. S ovládáním jedním tlačítkem. Jazykově neutrální uživatelský displej s intuitivními piktogramy. A s ovládáním gesty, známým u chytrého telefonu. Displej reaguje citlivě a lze ho snadno ovládat také v rukavicích. Povrch je ze skla a je obzvlášť robustní: Byla testována ze extrémních podmínek. - tři základní mycí programy s názornými symboly umývaného nádobí + speciální programy, regulace tlaku mycího čerpadla pro každý program zvlášť - zabudované dávkovací zařízení pro mycí i oplachový prostředek, odpadní čerpadlo, samočistící program, včetně integrovaného zásobníku a dávkovače mycího a oplachového prostředku Individuální možnost výbavy: Energy, Cool, ReTemp | [15 empty] | P | 2
25 | M | 300023 | úložný prostor na stolní nádobí nerez - 1200x700x1800 mm | kus | 2 |  | 0 |  |  |  | základní |  | 0 | 0.0008 | 0.0016 | 0 | 0 | 32 | M | 2 | ROZPOCET | 0 | 0 | 0 | 0 | 0 | 1 | 0 | 16 | 527171149
26 | M | 300024 | gastro digestoř - 2100/1450 mm | kus | 1 |  | 0 |  |  |  | základní |  | 0 | 0.0008 | 0.0008 | 0 | 0 | 32 | M | 2 | ROZPOCET | 0 | 0 | 0 | 0 | 0 | 1 | 0 | 16 | -1375655369
| P |  | Poznámka k položce: - napojení na kruh potrubí 2x - DN 160 - s integrovaným osvětlením - odtah 630 m3/hod | [15 empty] | P | 2
27 | M | 300025 | gastro digestoř - 1500/1050 mm | kus | 1 |  | 0 |  |  |  | základní |  | 0 | 0.0008 | 0.0008 | 0 | 0 | 32 | M | 2 | ROZPOCET | 0 | 0 | 0 | 0 | 0 | 1 | 0 | 16 | -1778496376
| P |  | Poznámka k položce: - napojení na kruh potrubí 1x - DN 200 - s integrovaným osvětlením - odtah 630 m3/hod | [15 empty] | P | 2

## 14 - DEŠŤOVÁ KANALIZACE
{8e920fae-51de-4ef0-a16c-1759b4085f2b}
2
| KRYCÍ LIST SOUPISU PRACÍ | [7 empty] | v --- níže se nacházejí doplnkové a pomocné údaje k sestavám --- v | [8 empty] | False
Stavba:
MŠ KOVÁŘSKÁ II - REKONSTRUKCE OBJEKTU
Objekt:
14 - DEŠŤOVÁ KANALIZACE
| KSO: |  |  |  |  | CC-CZ:
| Místo: |  | U Školičky 2176/1, 2177/3, Praha 9 |  |  | Datum: | 19. 12. 2025
| Zadavatel: |  |  |  |  | IČ:
|  | MČ Praha 9 |  |  |  | DIČ:
| Uchazeč: |  |  |  |  | IČ: | Vyplň údaj
|  | Vyplň údaj |  |  |  | DIČ: | Vyplň údaj
| Projektant: |  |  |  |  | IČ:
|  | ArtStat s.r.o. |  |  |  | DIČ:
| Zpracovatel: |  |  |  |  | IČ:
|  | Vladimír Mrázek |  |  |  | DIČ:
Poznámka:
| Cena bez DPH | [5 empty] | 0
|  |  | Základ daně |  |  | Sazba daně | Výše daně
| DPH | základní | 0 |  |  | 21% | 0
|  | snížená | 0 |  |  | 12% | 0
|  | zákl. přenesená | 0 |  |  | 21% | 0
|  | sníž. přenesená | 0 |  |  | 12% | 0
|  | nulová | 0 |  |  | 0% | 0
| Cena s DPH |  |  | v | CZK |  | 0
| Projektant |  |  | Zpracovatel
| Datum a podpis: |  | Razítko | Datum a podpis: |  |  | Razítko
| Objednavatel |  |  | Uchazeč
| Datum a podpis: |  | Razítko | Datum a podpis: |  |  | Razítko
REKAPITULACE ČLENĚNÍ SOUPISU PRACÍ
Stavba:
MŠ KOVÁŘSKÁ II - REKONSTRUKCE OBJEKTU
Objekt:
14 - DEŠŤOVÁ KANALIZACE
Místo: |  |  | U Školičky 2176/1, 2177/3, Praha 9 |  |  | Datum: | 19. 12. 2025
Zadavatel: |  |  | MČ Praha 9 |  |  | Projektant: | ArtStat s.r.o.
Uchazeč: |  |  | Vyplň údaj |  |  | Zpracovatel: | Vladimír Mrázek
Kód dílu - Popis | [6 empty] | Cena celkem [CZK]
Náklady ze soupisu prací | [6 empty] | 0 | [11 empty] | -1
| HSV - Práce a dodávky HSV | [5 empty] | 0
| 1 - Zemní práce | [5 empty] | 0
| 2 - Zakládání | [5 empty] | 0
| 4 - Vodorovné konstrukce | [5 empty] | 0
| 8 - Vedení trubní dálková a přípojná | [5 empty] | 0
| 998 - Přesun hmot | [5 empty] | 0
| PSV - Práce a dodávky PSV | [5 empty] | 0
| 721 - Zdravotechnika - vnitřní kanalizace | [5 empty] | 0
SOUPIS PRACÍ
Stavba:
MŠ KOVÁŘSKÁ II - REKONSTRUKCE OBJEKTU
Objekt:
14 - DEŠŤOVÁ KANALIZACE
Místo: |  |  | U Školičky 2176/1, 2177/3, Praha 9 |  |  | Datum: | 19. 12. 2025
Zadavatel: |  |  | MČ Praha 9 |  |  | Projektant: | ArtStat s.r.o.
Uchazeč: |  |  | Vyplň údaj |  |  | Zpracovatel: | Vladimír Mrázek
PČ | Typ | Kód | Popis | MJ | Množství | J.cena [CZK] | Cena celkem [CZK] | Cenová soustava |  | DPH | J. Nh [h] | Nh celkem [h] | J. hmotnost [t] | Hmotnost celkem [t] | J. suť [t] | Suť Celkem [t]
Náklady soupisu celkem | [6 empty] | 0 |  |  |  |  | 0 |  | 13.3954 |  | 0 |  | D | -1 | [10 empty] | 0
| D | HSV | Práce a dodávky HSV |  |  |  | 0 |  |  |  |  | 0 |  | 13.3954 |  | 0 | 1 | D | 0 |  |  |  | ROZPOCET | [6 empty] | 0
| D | 1 | Zemní práce |  |  |  | 0 |  |  |  |  | 0 |  | 0.26533 |  | 0 | 1 | D | 1 |  |  |  | ROZPOCET | [6 empty] | 0
1 | K | 131251202 | Hloubení jam zapažených v hornině třídy těžitelnosti I skupiny 3 objem do 50 m3 strojně | m3 | 21 |  | 0 | CS ÚRS 2026 01 |  | základní |  | 0 | 0 | 0 | 0 | 0 | 4 | K | 2 |  |  |  | ROZPOCET | 0 | 0 | 0 | 0 | 0 | 1 | 0 | 4 | 1795935783
| VV |  | +3,5*3,0*2,0 |  | 21 | [12 empty] | VV | 2 | 2 | True | 1 | ROZPOCET
2 | K | 132251253 | Hloubení rýh nezapažených š do 2000 mm v hornině třídy těžitelnosti I skupiny 3 objem do 100 m3 strojně | m3 | 64.425 |  | 0 | CS ÚRS 2026 01 |  | základní |  | 0 | 0 | 0 | 0 | 0 | 4 | K | 2 |  |  |  | ROZPOCET | 0 | 0 | 0 | 0 | 0 | 1 | 0 | 4 | 1240919989
| VV |  | "d3-d3´"+1,2*1,5*6,0 |  | 10.8 | [12 empty] | VV | 2 | 2 | True | 0 | ROZPOCET
| VV |  | "d4-d4´"+1,5*1,5*2,0 |  | 4.5 | [12 empty] | VV | 2 | 2 | True | 0 | ROZPOCET
| VV |  | "žlab-vsaky"+1,0*1,5*(19,5)+1,3*1,5*(5,0) |  | 39 | [12 empty] | VV | 2 | 2 | True | 0 | ROZPOCET
| VV |  | "aku-šachta"+1,5*1,5*4,5 |  | 10.125 | [12 empty] | VV | 2 | 2 | True | 0 | ROZPOCET
| VV |  | Součet |  | 64.425 | [12 empty] | VV | 2 | 4 | True | 1 | ROZPOCET
3 | K | 132254204 | Hloubení zapažených rýh š do 2000 mm v hornině třídy těžitelnosti I skupiny 3 objem do 500 m3 | m3 | 217.4 |  | 0 | CS ÚRS 2026 01 |  | základní |  | 0 | 0 | 0 | 0 | 0 | 4 | K | 2 |  |  |  | ROZPOCET | 0 | 0 | 0 | 0 | 0 | 1 | 0 | 4 | -1538914424
| VV |  | "d1-d1´"+1,7*1,5*36,0 |  | 91.8 | [12 empty] | VV | 2 | 2 | True | 0 | ROZPOCET
| VV |  | "d2-d2´"+1,8*1,5*13,0 |  | 35.1 | [12 empty] | VV | 2 | 2 | True | 0 | ROZPOCET
| VV |  | "RŠd2-vsaky"+2,0*1,5*(5,0+10,5) |  | 46.5 | [12 empty] | VV | 2 | 2 | True | 0 | ROZPOCET
| VV |  | "vsaky"+2,2*2,0*10,0 |  | 44 | [12 empty] | VV | 2 | 2 | True | 0 | ROZPOCET
| VV |  | Součet |  | 217.4 | [12 empty] | VV | 2 | 4 | True | 1 | ROZPOCET
4 | K | 151101101 | Zřízení příložného pažení a rozepření stěn rýh hl do 2 m | m2 | 275.2 |  | 0 | CS ÚRS 2026 01 |  | základní |  | 0 | 0.00084 | 0.23117 | 0 | 0 | 4 | K | 2 |  |  |  | ROZPOCET | 0 | 0 | 0 | 0 | 0 | 1 | 0 | 4 | -1088661127
| VV |  | "d1-d1´"+1,7*2*36,0 |  | 122.4 | [12 empty] | VV | 2 | 2 | True | 0 | ROZPOCET
| VV |  | "d2-d2´"+1,8*2*13,0 |  | 46.8 | [12 empty] | VV | 2 | 2 | True | 0 | ROZPOCET
| VV |  | "RŠd2-vsaky"+2,0*2*(5,0+10,5) |  | 62 | [12 empty] | VV | 2 | 2 | True | 0 | ROZPOCET
| VV |  | "vsaky"+2,2*2*10,0 |  | 44 | [12 empty] | VV | 2 | 2 | True | 0 | ROZPOCET
| VV |  | Součet |  | 275.2 | [12 empty] | VV | 2 | 4 | True | 1 | ROZPOCET
5 | K | 151101111 | Odstranění příložného pažení a rozepření stěn rýh hl do 2 m | m2 | 275.2 |  | 0 | CS ÚRS 2026 01 |  | základní |  | 0 | 0 | 0 | 0 | 0 | 4 | K | 2 |  |  |  | ROZPOCET | 0 | 0 | 0 | 0 | 0 | 1 | 0 | 4 | 289487920
6 | K | 151101201 | Zřízení příložného pažení stěn výkopu hl do 4 m | m2 | 35 |  | 0 | CS ÚRS 2026 01 |  | základní |  | 0 | 0.0007 | 0.0245 | 0 | 0 | 4 | K | 2 |  |  |  | ROZPOCET | 0 | 0 | 0 | 0 | 0 | 1 | 0 | 4 | -747462745
| VV |  | +3,5*(2*3,0+2*2,0) |  | 35 | [12 empty] | VV | 2 | 2 | True | 1 | ROZPOCET
7 | K | 151101211 | Odstranění příložného pažení stěn hl do 4 m | m2 | 35 |  | 0 | CS ÚRS 2026 01 |  | základní |  | 0 | 0 | 0 | 0 | 0 | 4 | K | 2 |  |  |  | ROZPOCET | 0 | 0 | 0 | 0 | 0 | 1 | 0 | 4 | -1204417782
8 | K | 151101301 | Zřízení rozepření stěn při pažení příložném hl do 4 m | m3 | 21 |  | 0 | CS ÚRS 2026 01 |  | základní |  | 0 | 0.00046 | 0.00966 | 0 | 0 | 4 | K | 2 |  |  |  | ROZPOCET | 0 | 0 | 0 | 0 | 0 | 1 | 0 | 4 | -759893600
| VV |  | +3,5*3,0*2,0 |  | 21 | [12 empty] | VV | 2 | 2 | True | 1 | ROZPOCET
9 | K | 151101311 | Odstranění rozepření stěn při pažení příložném hl do 4 m | m3 | 21 |  | 0 | CS ÚRS 2026 01 |  | základní |  | 0 | 0 | 0 | 0 | 0 | 4 | K | 2 |  |  |  | ROZPOCET | 0 | 0 | 0 | 0 | 0 | 1 | 0 | 4 | -200002917
10 | K | 162251101 | Vodorovné přemístění do 20 m výkopku/sypaniny z horniny třídy těžitelnosti I skupiny 1 až 3 | m3 | 206.325 |  | 0 | CS ÚRS 2026 01 |  | základní |  | 0 | 0 | 0 | 0 | 0 | 4 | K | 2 |  |  |  | ROZPOCET | 0 | 0 | 0 | 0 | 0 | 1 | 0 | 4 | -1112409513
11 | K | 162751117 | Vodorovné přemístění přes 9 000 do 10000 m výkopku/sypaniny z horniny třídy těžitelnosti I skupiny 1 až 3 | m3 | 130.5 |  | 0 | CS ÚRS 2026 01 |  | základní |  | 0 | 0 | 0 | 0 | 0 | 4 | K | 2 |  |  |  | ROZPOCET | 0 | 0 | 0 | 0 | 0 | 1 | 0 | 4 | 440696166
| VV |  | "vytlačeno"+68,9+0,6+21,0+40,0 |  | 130.5 | [12 empty] | VV | 2 | 2 | True | 1 | ROZPOCET
12 | K | 162751119 | Příplatek k vodorovnému přemístění výkopku/sypaniny z horniny třídy těžitelnosti I skupiny 1 až 3 ZKD 1000 m přes 10000 m | m3 | 130.5 |  | 0 | CS ÚRS 2026 01 |  | základní |  | 0 | 0 | 0 | 0 | 0 | 4 | K | 2 |  |  |  | ROZPOCET | 0 | 0 | 0 | 0 | 0 | 1 | 0 | 4 | 1631941268
| P |  | Poznámka k položce: +20 km - indexováno v jednotkové ceně | [14 empty] | P | 2
13 | K | 167151111 | Nakládání výkopku z hornin třídy těžitelnosti I skupiny 1 až 3 přes 100 m3 | m3 | 206.325 |  | 0 | CS ÚRS 2026 01 |  | základní |  | 0 | 0 | 0 | 0 | 0 | 4 | K | 2 |  |  |  | ROZPOCET | 0 | 0 | 0 | 0 | 0 | 1 | 0 | 4 | 2034805667
14 | K | 171251201 | Uložení sypaniny na skládky nebo meziskládky | m3 | 130.5 |  | 0 | CS ÚRS 2026 01 |  | základní |  | 0 | 0 | 0 | 0 | 0 | 4 | K | 2 |  |  |  | ROZPOCET | 0 | 0 | 0 | 0 | 0 | 1 | 0 | 4 | 1473236693
15 | K | 171201231 | Poplatek za předání recyklačnímu zařízení zeminy a kamení kód odpadu 17 05 04 | t | 234.9 |  | 0 | CS ÚRS 2026 01 |  | základní |  | 0 | 0 | 0 | 0 | 0 | 4 | K | 2 |  |  |  | ROZPOCET | 0 | 0 | 0 | 0 | 0 | 1 | 0 | 4 | -1756043784
| VV |  | +130,5*1,8 |  | 234.9 | [12 empty] | VV | 2 | 2 | True | 1 | ROZPOCET
16 | K | 174151101 | Zásyp jam, šachet rýh nebo kolem objektů sypaninou se zhutněním | m3 | 206.325 |  | 0 | CS ÚRS 2026 01 |  | základní |  | 0 | 0 | 0 | 0 | 0 | 4 | K | 2 |  |  |  | ROZPOCET | 0 | 0 | 0 | 0 | 0 | 1 | 0 | 4 | -1239822254
| VV |  | +21,0+64,425+217,4+34,0 |  | 336.825 | [12 empty] | VV | 2 | 2 | True | 0 | ROZPOCET
| VV |  | -130,5 |  | -130.5 | [12 empty] | VV | 2 | 2 | True | 0 | ROZPOCET
| VV |  | Součet |  | 206.325 | [12 empty] | VV | 2 | 4 | True | 1 | ROZPOCET
| D | 2 | Zakládání |  |  |  | 0 |  |  |  |  | 0 |  | 0.002625 |  | 0 | 1 | D | 1 |  |  |  | ROZPOCET | [6 empty] | 0
17 | K | 226112111 | Vrty velkoprofilové svislé nezapažené D přes 550 do 650 mm hl od 0 do 5 m hornina I | m | 87.5 |  | 0 | CS ÚRS 2026 01 |  | základní |  | 0 | 3e-05 | 0.002625 | 0 | 0 | 4 | K | 2 |  |  |  | ROZPOCET | 0 | 0 | 0 | 0 | 0 | 1 | 0 | 4 | -1077428804
| VV |  | "vsak studny" | [14 empty] | VV | 2 | 1 | True | 0 | ROZPOCET
| VV |  | +4,0*5 |  | 20 | [12 empty] | VV | 2 | 2 | True | 0 | ROZPOCET
| VV |  | +4,5*15 |  | 67.5 | [12 empty] | VV | 2 | 2 | True | 0 | ROZPOCET
| VV |  | Součet |  | 87.5 | [12 empty] | VV | 2 | 4 | True | 1 | ROZPOCET
| D | 4 | Vodorovné konstrukce |  |  |  | 0 |  |  |  |  | 0 |  | 0.00193 |  | 0 | 1 | D | 1 |  |  |  | ROZPOCET | [6 empty] | 0
18 | K | 45157311 | Lože a obsyp potrubí otevřený výkop z písku | m3 | 68.9 |  | 0 |  |  | základní |  | 0 | 0 | 0 | 0 | 0 | 4 | K | 2 |  |  |  | ROZPOCET | 0 | 0 | 0 | 0 | 0 | 1 | 0 | 4 | -1547696064
| VV |  | "d3-d3´"+0,4*1,5*6,0 |  | 3.6 | [12 empty] | VV | 2 | 2 | True | 0 | ROZPOCET
| VV |  | "d4-d4´"+0,4*1,5*2,0 |  | 1.2 | [12 empty] | VV | 2 | 2 | True | 0 | ROZPOCET
| VV |  | "žlab-vsaky"+0,4*1,5*(19,5)+0,4*1,5*(5,0) |  | 14.7 | [12 empty] | VV | 2 | 2 | True | 0 | ROZPOCET
| VV |  | "aku-šachta"+0,4*1,5*4,5 |  | 2.7 | [12 empty] | VV | 2 | 2 | True | 0 | ROZPOCET
| VV |  | Mezisoučet |  | 22.2 | [12 empty] | VV | 2 | 3 | True | 0 | ROZPOCET
| VV |  | "d1-d1´"+0,4*1,5*36,0 |  | 21.6 | [12 empty] | VV | 2 | 2 | True | 0 | ROZPOCET
| VV |  | "d2-d2´"+0,4*1,5*13,0 |  | 7.8 | [12 empty] | VV | 2 | 2 | True | 0 | ROZPOCET
| VV |  | "RŠd2-vsaky"+0,4*1,5*(5,0+10,5) |  | 9.3 | [12 empty] | VV | 2 | 2 | True | 0 | ROZPOCET
| VV |  | "vsaky"+0,4*2,0*10,0 |  | 8 | [12 empty] | VV | 2 | 2 | True | 0 | ROZPOCET
| VV |  | Mezisoučet |  | 46.7 | [12 empty] | VV | 2 | 3 | True | 0 | ROZPOCET
| VV |  | Součet |  | 68.9 | [12 empty] | VV | 2 | 4 | True | 1 | ROZPOCET
19 | M | 69311310 | pás varovný plný do výkopu š 330mm | m | 96.5 |  | 0 | CS ÚRS 2026 01 |  | základní |  | 0 | 2e-05 | 0.00193 | 0 | 0 | 8 | M | 2 |  |  |  | ROZPOCET | 0 | 0 | 0 | 0 | 0 | 1 | 0 | 4 | -1299879446
| VV |  | "d3-d3´"+6,0 |  | 6 | [12 empty] | VV | 2 | 2 | True | 0 | ROZPOCET
| VV |  | "d4-d4´"+2,0 |  | 2 | [12 empty] | VV | 2 | 2 | True | 0 | ROZPOCET
| VV |  | "žlab-vsaky"+19,5 |  | 19.5 | [12 empty] | VV | 2 | 2 | True | 0 | ROZPOCET
| VV |  | "aku-šachta"+4,5 |  | 4.5 | [12 empty] | VV | 2 | 2 | True | 0 | ROZPOCET
| VV |  | Mezisoučet |  | 32 | [12 empty] | VV | 2 | 3 | True | 0 | ROZPOCET
| VV |  | "d1-d1´"+36,0 |  | 36 | [12 empty] | VV | 2 | 2 | True | 0 | ROZPOCET
| VV |  | "d2-d2´"+13,0 |  | 13 | [12 empty] | VV | 2 | 2 | True | 0 | ROZPOCET
| VV |  | "RŠd2-vsaky"+5,0+10,5 |  | 15.5 | [12 empty] | VV | 2 | 2 | True | 0 | ROZPOCET
| VV |  | Mezisoučet |  | 64.5 | [12 empty] | VV | 2 | 3 | True | 0 | ROZPOCET
| VV |  | Součet |  | 96.5 | [12 empty] | VV | 2 | 4 | True | 1 | ROZPOCET
20 | K | 452311131 | Podkladní desky z betonu prostého bez zvýšených nároků na prostředí tř. C 12/15 otevřený výkop | m3 | 0.6 |  | 0 | CS ÚRS 2026 01 |  | základní |  | 0 | 0 | 0 | 0 | 0 | 4 | K | 2 |  |  |  | ROZPOCET | 0 | 0 | 0 | 0 | 0 | 1 | 0 | 4 | -1715966345
| VV |  | +0,10*3,0*2,0 |  | 0.6 | [12 empty] | VV | 2 | 2 | True | 1 | ROZPOCET
| D | 8 | Vedení trubní dálková a přípojná |  |  |  | 0 |  |  |  |  | 0 |  | 13.1255 |  | 0 | 1 | D | 1 |  |  |  | ROZPOCET | [6 empty] | 0
21 | K | 871273120 | Montáž kanalizačního potrubí hladkého plnostěnného SN 4 z PVC-U DN 125 | m | 45 |  | 0 | CS ÚRS 2026 01 |  | základní |  | 0 | 1e-05 | 0.00045 | 0 | 0 | 4 | K | 2 |  |  |  | ROZPOCET | 0 | 0 | 0 | 0 | 0 | 1 | 0 | 4 | 1903888768
22 | M | 28611126 | trubka kanalizační PVC DN 125x1000mm SN4, vč tvarovek | m | 46.35 |  | 0 | CS ÚRS 2026 01 |  | základní |  | 0 | 0.00154 | 0.071379 | 0 | 0 | 8 | M | 2 |  |  |  | ROZPOCET | 0 | 0 | 0 | 0 | 0 | 1 | 0 | 4 | 1608417073
| VV |  | 45*1,03 'Přepočtené koeficientem množství |  | 46.35 | [12 empty] | VV | 2 | 2 | False | 1 | ROZPOCET
23 | K | 8713001 | RŠd1 - Revizní šachta dešťové kanalizace ∅ 400 mm, hl cca 1300 mm - plastová - D+M vč všech systémových detailů | kus | 1 |  | 0 |  |  | základní |  | 0 | 0.05 | 0.05 | 0 | 0 | 4 | K | 2 |  |  |  | ROZPOCET | 0 | 0 | 0 | 0 | 0 | 1 | 0 | 4 | -1573749178
24 | K | 8713002 | RŠd2 - Revizní šachta dešťové kanalizace ∅ 400 mm, hl cca 1700 mm - plastová - D+M vč všech systémových detailů | kus | 1 |  | 0 |  |  | základní |  | 0 | 0.05 | 0.05 | 0 | 0 | 4 | K | 2 |  |  |  | ROZPOCET | 0 | 0 | 0 | 0 | 0 | 1 | 0 | 4 | 1192195534
25 | K | 8713011 | Litinový poklop B125 - ∅ 400 mm - D+M vč všech systémových detailů | kus | 2 |  | 0 |  |  | základní |  | 0 | 0.03 | 0.06 | 0 | 0 | 4 | K | 2 |  |  |  | ROZPOCET | 0 | 0 | 0 | 0 | 0 | 1 | 0 | 4 | 1752623827
26 | K | 8713101 | Akumulační nádrž, samonosná o objemu 10 m3 - D+M vč všech systémových detailů | kus | 1 |  | 0 |  |  | základní |  | 0 | 10 | 10 | 0 | 0 | 4 | K | 2 |  |  |  | ROZPOCET | 0 | 0 | 0 | 0 | 0 | 1 | 0 | 4 | 515536595
27 | K | 8713102 | Ventilová šachta rozvodu vody plastová - D+M vč všech systémových detailů | kus | 1 |  | 0 |  |  | základní |  | 0 | 0.1 | 0.1 | 0 | 0 | 4 | K | 2 |  |  |  | ROZPOCET | 0 | 0 | 0 | 0 | 0 | 1 | 0 | 4 | 1034746703
28 | K | 8713103 | Technologická výbava ventilové šachty včetně připojení zahradní hadice - D+M vč všech systémových detailů | kpl | 1 |  | 0 |  |  | základní |  | 0 | 0.1 | 0.1 | 0 | 0 | 4 | K | 2 |  |  |  | ROZPOCET | 0 | 0 | 0 | 0 | 0 | 1 | 0 | 4 | 93131534
29 | K | 8713104 | Ponorné čerpadlo pro závlahu, výkon 1,1 kW, připojení 230V/50Hz - D+M vč všech systémových detailů | kus | 1 |  | 0 |  |  | základní |  | 0 | 0.1 | 0.1 | 0 | 0 | 4 | K | 2 |  |  |  | ROZPOCET | 0 | 0 | 0 | 0 | 0 | 1 | 0 | 4 | 2069884366
30 | K | 8713105 | Snímač hladiny akumulační nádrže - D+M vč všech systémových detailů | kus | 4 |  | 0 |  |  | základní |  | 0 | 0.1 | 0.4 | 0 | 0 | 4 | K | 2 |  |  |  | ROZPOCET | 0 | 0 | 0 | 0 | 0 | 1 | 0 | 4 | 98231661
31 | K | 8713106 | Dvoucestný ventil se servopohonem pro automatické dopouštění - D+M vč všech systémových detailů | kus | 1 |  | 0 |  |  | základní |  | 0 | 0.1 | 0.1 | 0 | 0 | 4 | K | 2 |  |  |  | ROZPOCET | 0 | 0 | 0 | 0 | 0 | 1 | 0 | 4 | 407096880
32 | K | 871313120 | Montáž kanalizačního potrubí hladkého plnostěnného SN 4 z PVC-U DN 160 | m | 35 |  | 0 | CS ÚRS 2026 01 |  | základní |  | 0 | 1e-05 | 0.00035 | 0 | 0 | 4 | K | 2 |  |  |  | ROZPOCET | 0 | 0 | 0 | 0 | 0 | 1 | 0 | 4 | 1746696565
33 | M | 28611131 | trubka kanalizační PVC DN 160x1000mm SN4, vč tvarovek | m | 36.05 |  | 0 | CS ÚRS 2026 01 |  | základní |  | 0 | 0.00259 | 0.093369 | 0 | 0 | 8 | M | 2 |  |  |  | ROZPOCET | 0 | 0 | 0 | 0 | 0 | 1 | 0 | 4 | -1689082925
| VV |  | 35*1,03 'Přepočtené koeficientem množství |  | 36.05 | [12 empty] | VV | 2 | 2 | False | 1 | ROZPOCET
34 | K | 8713191 | Vsakovací studna, Ø600 mm, hloubka 6 m, včetně obsypu, poklopu a dalšího potřebného montážního materiálu - D+M vč všech systémových detailů | kpl | 15 |  | 0 |  |  | základní |  | 0 | 0.1 | 1.5 | 0 | 0 | 4 | K | 2 |  |  |  | ROZPOCET | 0 | 0 | 0 | 0 | 0 | 1 | 0 | 4 | -426230867
35 | K | 8713192 | Vsakovací studna, Ø600 mm, hloubka 5 m, včetně obsypu, poklopu a dalšího potřebného montážního materiálu - D+M vč všech systémových detailů | kpl | 5 |  | 0 |  |  | základní |  | 0 | 0.1 | 0.5 | 0 | 0 | 4 | K | 2 |  |  |  | ROZPOCET | 0 | 0 | 0 | 0 | 0 | 1 | 0 | 4 | -1543687963
| D | 998 | Přesun hmot |  |  |  | 0 |  |  |  |  | 0 |  | 0 |  | 0 | 1 | D | 1 |  |  |  | ROZPOCET | [6 empty] | 0
36 | K | 998276101 | Přesun hmot pro trubní vedení z trub z plastických hmot otevřený výkop | t | 13.395 |  | 0 | CS ÚRS 2026 01 |  | základní |  | 0 | 0 | 0 | 0 | 0 | 4 | K | 2 |  |  |  | ROZPOCET | 0 | 0 | 0 | 0 | 0 | 1 | 0 | 4 | 1226067258
| D | PSV | Práce a dodávky PSV |  |  |  | 0 |  |  |  |  | 0 |  | 0 |  | 0 | 2 | D | 0 |  |  |  | ROZPOCET | [6 empty] | 0
| D | 721 | Zdravotechnika - vnitřní kanalizace |  |  |  | 0 |  |  |  |  | 0 |  | 0 |  | 0 | 2 | D | 1 |  |  |  | ROZPOCET | [6 empty] | 0
37 | K | 721290111 | Zkouška těsnosti potrubí kanalizace vodou DN do 125 | m | 45 |  | 0 | CS ÚRS 2026 01 |  | základní |  | 0 | 0 | 0 | 0 | 0 | 16 | K | 2 |  |  |  | ROZPOCET | 0 | 0 | 0 | 0 | 0 | 1 | 0 | 16 | 1611577583
38 | K | 721290112 | Zkouška těsnosti potrubí kanalizace vodou DN 150/DN 200 | m | 35 |  | 0 | CS ÚRS 2026 01 |  | základní |  | 0 | 0 | 0 | 0 | 0 | 16 | K | 2 |  |  |  | ROZPOCET | 0 | 0 | 0 | 0 | 0 | 1 | 0 | 16 | 1721744734

## 15 - VODOVODNÍ PŘÍPOJKA
{1160e3d1-2085-4e7d-bad4-e5cd8742f67d}
2
| KRYCÍ LIST SOUPISU PRACÍ | [7 empty] | v --- níže se nacházejí doplnkové a pomocné údaje k sestavám --- v | [8 empty] | False
Stavba:
MŠ KOVÁŘSKÁ II - REKONSTRUKCE OBJEKTU
Objekt:
15 - VODOVODNÍ PŘÍPOJKA
| KSO: |  |  |  |  | CC-CZ:
| Místo: |  | U Školičky 2176/1, 2177/3, Praha 9 |  |  | Datum: | 19. 12. 2025
| Zadavatel: |  |  |  |  | IČ:
|  | MČ Praha 9 |  |  |  | DIČ:
| Uchazeč: |  |  |  |  | IČ: | Vyplň údaj
|  | Vyplň údaj |  |  |  | DIČ: | Vyplň údaj
| Projektant: |  |  |  |  | IČ:
|  | ArtStat s.r.o. |  |  |  | DIČ:
| Zpracovatel: |  |  |  |  | IČ:
|  | Vladimír Mrázek |  |  |  | DIČ:
Poznámka:
| Cena bez DPH | [5 empty] | 0
|  |  | Základ daně |  |  | Sazba daně | Výše daně
| DPH | základní | 0 |  |  | 21% | 0
|  | snížená | 0 |  |  | 12% | 0
|  | zákl. přenesená | 0 |  |  | 21% | 0
|  | sníž. přenesená | 0 |  |  | 12% | 0
|  | nulová | 0 |  |  | 0% | 0
| Cena s DPH |  |  | v | CZK |  | 0
| Projektant |  |  | Zpracovatel
| Datum a podpis: |  | Razítko | Datum a podpis: |  |  | Razítko
| Objednavatel |  |  | Uchazeč
| Datum a podpis: |  | Razítko | Datum a podpis: |  |  | Razítko
REKAPITULACE ČLENĚNÍ SOUPISU PRACÍ
Stavba:
MŠ KOVÁŘSKÁ II - REKONSTRUKCE OBJEKTU
Objekt:
15 - VODOVODNÍ PŘÍPOJKA
Místo: |  |  | U Školičky 2176/1, 2177/3, Praha 9 |  |  | Datum: | 19. 12. 2025
Zadavatel: |  |  | MČ Praha 9 |  |  | Projektant: | ArtStat s.r.o.
Uchazeč: |  |  | Vyplň údaj |  |  | Zpracovatel: | Vladimír Mrázek
Kód dílu - Popis | [6 empty] | Cena celkem [CZK]
Náklady ze soupisu prací | [6 empty] | 0 | [11 empty] | -1
| HSV - Práce a dodávky HSV | [5 empty] | 0
| 1 - Zemní práce | [5 empty] | 0
| 4 - Vodorovné konstrukce | [5 empty] | 0
| 8 - Vedení trubní dálková a přípojná | [5 empty] | 0
| 998 - Přesun hmot | [5 empty] | 0
| PSV - Práce a dodávky PSV | [5 empty] | 0
| 722 - Zdravotechnika - vnitřní vodovod | [5 empty] | 0
SOUPIS PRACÍ
Stavba:
MŠ KOVÁŘSKÁ II - REKONSTRUKCE OBJEKTU
Objekt:
15 - VODOVODNÍ PŘÍPOJKA
Místo: |  |  | U Školičky 2176/1, 2177/3, Praha 9 |  |  | Datum: | 19. 12. 2025
Zadavatel: |  |  | MČ Praha 9 |  |  | Projektant: | ArtStat s.r.o.
Uchazeč: |  |  | Vyplň údaj |  |  | Zpracovatel: | Vladimír Mrázek
PČ | Typ | Kód | Popis | MJ | Množství | J.cena [CZK] | Cena celkem [CZK] | Cenová soustava |  | DPH | J. Nh [h] | Nh celkem [h] | J. hmotnost [t] | Hmotnost celkem [t] | J. suť [t] | Suť Celkem [t]
Náklady soupisu celkem | [6 empty] | 0 |  |  |  |  | 0 |  | 2.0914 |  | 0 |  | D | -1 | [10 empty] | 0
| D | HSV | Práce a dodávky HSV |  |  |  | 0 |  |  |  |  | 0 |  | 2.091 |  | 0 | 1 | D | 0 |  |  |  | ROZPOCET | [6 empty] | 0
| D | 1 | Zemní práce |  |  |  | 0 |  |  |  |  | 0 |  | 0.014848 |  | 0 | 1 | D | 1 |  |  |  | ROZPOCET | [6 empty] | 0
1 | K | 131251201 | Hloubení jam zapažených v hornině třídy těžitelnosti I skupiny 3 objem do 20 m3 strojně | m3 | 4.8 |  | 0 | CS ÚRS 2026 01 |  | základní |  | 0 | 0 | 0 | 0 | 0 | 4 | K | 2 |  |  |  | ROZPOCET | 0 | 0 | 0 | 0 | 0 | 1 | 0 | 4 | -1287237498
| VV |  | "1"+2,0*2,0*1,2 |  | 4.8 | [12 empty] | VV | 2 | 2 | True | 1 | ROZPOCET
2 | K | 132251251 | Hloubení rýh nezapažených š do 2000 mm v hornině třídy těžitelnosti I skupiny 3 objem do 20 m3 strojně | m3 | 5.4 |  | 0 | CS ÚRS 2026 01 |  | základní |  | 0 | 0 | 0 | 0 | 0 | 4 | K | 2 |  |  |  | ROZPOCET | 0 | 0 | 0 | 0 | 0 | 1 | 0 | 4 | -813844376
| VV |  | "1"+1,2*0,9*5,0 |  | 5.4 | [12 empty] | VV | 2 | 2 | True | 1 | ROZPOCET
3 | K | 151101201 | Zřízení příložného pažení stěn výkopu hl do 4 m | m2 | 12.8 |  | 0 | CS ÚRS 2026 01 |  | základní |  | 0 | 0.0007 | 0.00896 | 0 | 0 | 4 | K | 2 |  |  |  | ROZPOCET | 0 | 0 | 0 | 0 | 0 | 1 | 0 | 4 | -527826433
| VV |  | "1"+2,0*(2*2,0+2*1,2) |  | 12.8 | [12 empty] | VV | 2 | 2 | True | 1 | ROZPOCET
4 | K | 151101301 | Zřízení rozepření stěn při pažení příložném hl do 4 m | m3 | 12.8 |  | 0 | CS ÚRS 2026 01 |  | základní |  | 0 | 0.00046 | 0.005888 | 0 | 0 | 4 | K | 2 |  |  |  | ROZPOCET | 0 | 0 | 0 | 0 | 0 | 1 | 0 | 4 | 2092825789
5 | K | 162251101 | Vodorovné přemístění do 20 m výkopku/sypaniny z horniny třídy těžitelnosti I skupiny 1 až 3 | m3 | 5.35 |  | 0 | CS ÚRS 2026 01 |  | základní |  | 0 | 0 | 0 | 0 | 0 | 4 | K | 2 |  |  |  | ROZPOCET | 0 | 0 | 0 | 0 | 0 | 1 | 0 | 4 | -664753402
6 | K | 162751117 | Vodorovné přemístění přes 9 000 do 10000 m výkopku/sypaniny z horniny třídy těžitelnosti I skupiny 1 až 3 | m3 | 4.85 |  | 0 | CS ÚRS 2026 01 |  | základní |  | 0 | 0 | 0 | 0 | 0 | 4 | K | 2 |  |  |  | ROZPOCET | 0 | 0 | 0 | 0 | 0 | 1 | 0 | 4 | -840100744
| VV |  | +1,35+3,5 |  | 4.85 | [12 empty] | VV | 2 | 2 | True | 1 | ROZPOCET
7 | K | 162751119 | Příplatek k vodorovnému přemístění výkopku/sypaniny z horniny třídy těžitelnosti I skupiny 1 až 3 ZKD 1000 m přes 10000 m | m3 | 4.85 |  | 0 | CS ÚRS 2026 01 |  | základní |  | 0 | 0 | 0 | 0 | 0 | 4 | K | 2 |  |  |  | ROZPOCET | 0 | 0 | 0 | 0 | 0 | 1 | 0 | 4 | 692711622
| P |  | Poznámka k položce: +20 km - indexováno v jednotkové ceně | [14 empty] | P | 2
8 | K | 167151101 | Nakládání výkopku z hornin třídy těžitelnosti I skupiny 1 až 3 do 100 m3 | m3 | 5.35 |  | 0 | CS ÚRS 2026 01 |  | základní |  | 0 | 0 | 0 | 0 | 0 | 4 | K | 2 |  |  |  | ROZPOCET | 0 | 0 | 0 | 0 | 0 | 1 | 0 | 4 | 371333499
9 | K | 171251201 | Uložení sypaniny na skládky nebo meziskládky | m3 | 4.85 |  | 0 | CS ÚRS 2026 01 |  | základní |  | 0 | 0 | 0 | 0 | 0 | 4 | K | 2 |  |  |  | ROZPOCET | 0 | 0 | 0 | 0 | 0 | 1 | 0 | 4 | -1165748039
10 | K | 171201231 | Poplatek za předání recyklačnímu zařízení zeminy a kamení kód odpadu 17 05 04 | t | 8.73 |  | 0 | CS ÚRS 2026 01 |  | základní |  | 0 | 0 | 0 | 0 | 0 | 4 | K | 2 |  |  |  | ROZPOCET | 0 | 0 | 0 | 0 | 0 | 1 | 0 | 4 | 1510119586
| VV |  | +4,85*1,8 |  | 8.73 | [12 empty] | VV | 2 | 2 | True | 1 | ROZPOCET
11 | K | 174151101 | Zásyp jam, šachet rýh nebo kolem objektů sypaninou se zhutněním | m3 | 5.35 |  | 0 | CS ÚRS 2026 01 |  | základní |  | 0 | 0 | 0 | 0 | 0 | 4 | K | 2 |  |  |  | ROZPOCET | 0 | 0 | 0 | 0 | 0 | 1 | 0 | 4 | -831410285
| VV |  | +4,8+5,4 |  | 10.2 | [12 empty] | VV | 2 | 2 | True | 0 | ROZPOCET
| VV |  | -4,85 |  | -4.85 | [12 empty] | VV | 2 | 2 | True | 0 | ROZPOCET
| VV |  | Součet |  | 5.35 | [12 empty] | VV | 2 | 4 | True | 1 | ROZPOCET
| D | 4 | Vodorovné konstrukce |  |  |  | 0 |  |  |  |  | 0 |  | 0.0002 |  | 0 | 1 | D | 1 |  |  |  | ROZPOCET | [6 empty] | 0
12 | K | 45157311 | Lože a obsyp potrubí otevřený výkop z písku | m3 | 1.35 |  | 0 |  |  | základní |  | 0 | 0 | 0 | 0 | 0 | 4 | K | 2 |  |  |  | ROZPOCET | 0 | 0 | 0 | 0 | 0 | 1 | 0 | 4 | -1663663991
| VV |  | "1"+0,3*0,9*5,0 |  | 1.35 | [12 empty] | VV | 2 | 2 | True | 1 | ROZPOCET
13 | M | 69311310 | pás varovný plný do výkopu š 330mm | m | 5 |  | 0 | CS ÚRS 2026 01 |  | základní |  | 0 | 2e-05 | 0.0001 | 0 | 0 | 8 | M | 2 |  |  |  | ROZPOCET | 0 | 0 | 0 | 0 | 0 | 1 | 0 | 4 | 1729629066
14 | M | 693114 | signalizační vodič | m | 5 |  | 0 |  |  | základní |  | 0 | 2e-05 | 0.0001 | 0 | 0 | 8 | M | 2 |  |  |  | ROZPOCET | 0 | 0 | 0 | 0 | 0 | 1 | 0 | 4 | -407743059
| D | 8 | Vedení trubní dálková a přípojná |  |  |  | 0 |  |  |  |  | 0 |  | 2.076 |  | 0 | 1 | D | 1 |  |  |  | ROZPOCET | [6 empty] | 0
15 | K | 871211141 | Montáž potrubí z PE100 RC SDR 11 otevřený výkop svařovaných na tupo d 63 x 5,8 mm | m | 5 |  | 0 | CS ÚRS 2026 01 |  | základní |  | 0 | 0 | 0 | 0 | 0 | 4 | K | 2 |  |  |  | ROZPOCET | 0 | 0 | 0 | 0 | 0 | 1 | 0 | 4 | 1557091728
16 | M | 28613113 | potrubí vodovodní jednovrstvé PE100 RC PN 16 SDR11 63x5,8mm | m | 5.075 |  | 0 | CS ÚRS 2026 01 |  | základní |  | 0 | 0.00106 | 0.0053795 | 0 | 0 | 8 | M | 2 |  |  |  | ROZPOCET | 0 | 0 | 0 | 0 | 0 | 1 | 0 | 4 | -631906525
| VV |  | 5*1,015 'Přepočtené koeficientem množství |  | 5.075 | [12 empty] | VV | 2 | 2 | False | 1 | ROZPOCET
17 | K | 871301 | Korugovaná chránička ohebná 110 mm - D+M | m | 5 |  | 0 |  |  | základní |  | 0 | 0.005 | 0.025 | 0 | 0 | 4 | K | 2 |  |  |  | ROZPOCET | 0 | 0 | 0 | 0 | 0 | 1 | 0 | 4 | -857715472
18 | K | 871302 | Montáž armatur | kpl | 1 |  | 0 |  |  | základní |  | 0 | 0 | 0 | 0 | 0 | 4 | K | 2 |  |  |  | ROZPOCET | 0 | 0 | 0 | 0 | 0 | 1 | 0 | 4 | 805508316
19 | M | 286201 | Kulový kohout 2" | kus | 1 |  | 0 |  |  | základní |  | 0 | 0.0014 | 0.0014 | 0 | 0 | 8 | M | 2 |  |  |  | ROZPOCET | 0 | 0 | 0 | 0 | 0 | 1 | 0 | 4 | 1135458873
20 | M | 286202 | Filtr závitový 2" | kus | 1 |  | 0 |  |  | základní |  | 0 | 0.0014 | 0.0014 | 0 | 0 | 8 | M | 2 |  |  |  | ROZPOCET | 0 | 0 | 0 | 0 | 0 | 1 | 0 | 4 | 400877904
21 | M | 286203 | Příprava pro osazení vodoměru Q3=6,3 m3/h (mezikus) | kus | 1 |  | 0 |  |  | základní |  | 0 | 0.0014 | 0.0014 | 0 | 0 | 8 | M | 2 |  |  |  | ROZPOCET | 0 | 0 | 0 | 0 | 0 | 1 | 0 | 4 | -1167528968
22 | M | 286204 | Zpětná klapka 2" | kus | 1 |  | 0 |  |  | základní |  | 0 | 0.0014 | 0.0014 | 0 | 0 | 8 | M | 2 |  |  |  | ROZPOCET | 0 | 0 | 0 | 0 | 0 | 1 | 0 | 4 | 183896413
23 | K | 871311 | Vodoměrná šachta 1800x1000x1800 mm, želbet. monolitická/prefabrikovaná, vč. vstupního komínku, příslušenství a litinového poklopu B125 - D+M vč všech systémových detailů | kpl | 1 |  | 0 |  |  | základní |  | 0 | 2 | 2 | 0 | 0 | 4 | K | 2 |  |  |  | ROZPOCET | 0 | 0 | 0 | 0 | 0 | 1 | 0 | 4 | 1461333182
24 | K | 871312 | Souprava zemní teleskopická pro navrtávací pas - D+M vč všech systémových detailů | kpl | 1 |  | 0 |  |  | základní |  | 0 | 0.02 | 0.02 | 0 | 0 | 4 | K | 2 |  |  |  | ROZPOCET | 0 | 0 | 0 | 0 | 0 | 1 | 0 | 4 | 1042159250
25 | K | 871313 | Napojení přípojky na stávající vodovodní řad, dohled osoby určené správcem sítě | kpl | 1 |  | 0 |  |  | základní |  | 0 | 0.02 | 0.02 | 0 | 0 | 4 | K | 2 |  |  |  | ROZPOCET | 0 | 0 | 0 | 0 | 0 | 1 | 0 | 4 | 1797020265
| D | 998 | Přesun hmot |  |  |  | 0 |  |  |  |  | 0 |  | 0 |  | 0 | 1 | D | 1 |  |  |  | ROZPOCET | [6 empty] | 0
26 | K | 998276101 | Přesun hmot pro trubní vedení z trub z plastických hmot otevřený výkop | t | 2.091 |  | 0 | CS ÚRS 2026 01 |  | základní |  | 0 | 0 | 0 | 0 | 0 | 4 | K | 2 |  |  |  | ROZPOCET | 0 | 0 | 0 | 0 | 0 | 1 | 0 | 4 | -654252301
| D | PSV | Práce a dodávky PSV |  |  |  | 0 |  |  |  |  | 0 |  | 0.00035 |  | 0 | 2 | D | 0 |  |  |  | ROZPOCET | [6 empty] | 0
| D | 722 | Zdravotechnika - vnitřní vodovod |  |  |  | 0 |  |  |  |  | 0 |  | 0.00035 |  | 0 | 2 | D | 1 |  |  |  | ROZPOCET | [6 empty] | 0
27 | K | 722290234 | Proplach a dezinfekce vodovodního potrubí DN do 80 | m | 5 |  | 0 | CS ÚRS 2026 01 |  | základní |  | 0 | 1e-05 | 5e-05 | 0 | 0 | 16 | K | 2 |  |  |  | ROZPOCET | 0 | 0 | 0 | 0 | 0 | 1 | 0 | 16 | -290897957
28 | K | 722290249 | Zkouška těsnosti vodovodního potrubí plastového DN přes 40 do 90 | m | 5 |  | 0 | CS ÚRS 2026 01 |  | základní |  | 0 | 6e-05 | 0.0003 | 0 | 0 | 16 | K | 2 |  |  |  | ROZPOCET | 0 | 0 | 0 | 0 | 0 | 1 | 0 | 16 | -1186256721

## 16 - KOMUNIKACE A ZPEVNĚN...
{d94749b0-89d3-44e0-9fc7-3eb93a4ca8e1}
2
| KRYCÍ LIST SOUPISU PRACÍ | [7 empty] | v --- níže se nacházejí doplnkové a pomocné údaje k sestavám --- v | [8 empty] | False
Stavba:
MŠ KOVÁŘSKÁ II - REKONSTRUKCE OBJEKTU
Objekt:
16 - KOMUNIKACE A ZPEVNĚNÉ PLOCHY
| KSO: |  |  |  |  | CC-CZ:
| Místo: |  | U Školičky 2176/1, 2177/3, Praha 9 |  |  | Datum: | 19. 12. 2025
| Zadavatel: |  |  |  |  | IČ:
|  | MČ Praha 9 |  |  |  | DIČ:
| Uchazeč: |  |  |  |  | IČ: | Vyplň údaj
|  | Vyplň údaj |  |  |  | DIČ: | Vyplň údaj
| Projektant: |  |  |  |  | IČ:
|  | ArtStat s.r.o. |  |  |  | DIČ:
| Zpracovatel: |  |  |  |  | IČ:
|  | Vladimír Mrázek |  |  |  | DIČ:
Poznámka:
| Cena bez DPH | [5 empty] | 0
|  |  | Základ daně |  |  | Sazba daně | Výše daně
| DPH | základní | 0 |  |  | 21% | 0
|  | snížená | 0 |  |  | 12% | 0
|  | zákl. přenesená | 0 |  |  | 21% | 0
|  | sníž. přenesená | 0 |  |  | 12% | 0
|  | nulová | 0 |  |  | 0% | 0
| Cena s DPH |  |  | v | CZK |  | 0
| Projektant |  |  | Zpracovatel
| Datum a podpis: |  | Razítko | Datum a podpis: |  |  | Razítko
| Objednavatel |  |  | Uchazeč
| Datum a podpis: |  | Razítko | Datum a podpis: |  |  | Razítko
REKAPITULACE ČLENĚNÍ SOUPISU PRACÍ
Stavba:
MŠ KOVÁŘSKÁ II - REKONSTRUKCE OBJEKTU
Objekt:
16 - KOMUNIKACE A ZPEVNĚNÉ PLOCHY
Místo: |  |  | U Školičky 2176/1, 2177/3, Praha 9 |  |  | Datum: | 19. 12. 2025
Zadavatel: |  |  | MČ Praha 9 |  |  | Projektant: | ArtStat s.r.o.
Uchazeč: |  |  | Vyplň údaj |  |  | Zpracovatel: | Vladimír Mrázek
Kód dílu - Popis | [6 empty] | Cena celkem [CZK]
Náklady ze soupisu prací | [6 empty] | 0 | [11 empty] | -1
| HSV - Práce a dodávky HSV | [5 empty] | 0
| 1 - Zemní práce | [5 empty] | 0
| 2 - Zakládání | [5 empty] | 0
| 5 - Komunikace pozemní | [5 empty] | 0
| 6 - Úpravy povrchů, podlahy a osazování výplní | [5 empty] | 0
| 91 - Doplňující konstrukce a práce pozemních komunikací, letišť a ploch | [5 empty] | 0
| 998 - Přesun hmot | [5 empty] | 0
| PSV - Práce a dodávky PSV | [5 empty] | 0
| 790 - Ostatní výrobky | [5 empty] | 0
SOUPIS PRACÍ
Stavba:
MŠ KOVÁŘSKÁ II - REKONSTRUKCE OBJEKTU
Objekt:
16 - KOMUNIKACE A ZPEVNĚNÉ PLOCHY
Místo: |  |  | U Školičky 2176/1, 2177/3, Praha 9 |  |  | Datum: | 19. 12. 2025
Zadavatel: |  |  | MČ Praha 9 |  |  | Projektant: | ArtStat s.r.o.
Uchazeč: |  |  | Vyplň údaj |  |  | Zpracovatel: | Vladimír Mrázek
PČ | Typ | Kód | Popis | MJ | Množství | J.cena [CZK] | Cena celkem [CZK] | Cenová soustava |  | DPH | J. Nh [h] | Nh celkem [h] | J. hmotnost [t] | Hmotnost celkem [t] | J. suť [t] | Suť Celkem [t]
Náklady soupisu celkem | [6 empty] | 0 |  |  |  |  | 0 |  | 180.3437 |  | 0 |  | D | -1 | [10 empty] | 0
| D | HSV | Práce a dodávky HSV |  |  |  | 0 |  |  |  |  | 0 |  | 180.3437 |  | 0 | 1 | D | 0 |  |  |  | ROZPOCET | [6 empty] | 0
| D | 1 | Zemní práce |  |  |  | 0 |  |  |  |  | 0 |  | 0 |  | 0 | 1 | D | 1 |  |  |  | ROZPOCET | [6 empty] | 0
1 | K | 132153311 | Hloubení rýh pro sběrné a svodné drény rýhovačem hl přes 1 do 1,5 m v hornině třídy těžitelnosti I a II skupiny 1 až 4 | m | 7 |  | 0 | CS ÚRS 2026 01 |  | základní |  | 0 | 0 | 0 | 0 | 0 | 4 | K | 2 |  |  |  | ROZPOCET | 0 | 0 | 0 | 0 | 0 | 1 | 0 | 4 | 537186661
| VV |  | +5,0+2,0 |  | 7 | [12 empty] | VV | 2 | 2 | True | 1 | ROZPOCET
2 | K | 162751117 | Vodorovné přemístění přes 9 000 do 10000 m výkopku/sypaniny z horniny třídy těžitelnosti I skupiny 1 až 3 | m3 | 3.64 |  | 0 | CS ÚRS 2026 01 |  | základní |  | 0 | 0 | 0 | 0 | 0 | 4 | K | 2 |  |  |  | ROZPOCET | 0 | 0 | 0 | 0 | 0 | 1 | 0 | 4 | 955507916
| VV |  | +0,4*1,3*(5,0+2,0) |  | 3.64 | [12 empty] | VV | 2 | 2 | True | 1 | ROZPOCET
3 | K | 162751119 | Příplatek k vodorovnému přemístění výkopku/sypaniny z horniny třídy těžitelnosti I skupiny 1 až 3 ZKD 1000 m přes 10000 m | m3 | 3.64 |  | 0 | CS ÚRS 2026 01 |  | základní |  | 0 | 0 | 0 | 0 | 0 | 4 | K | 2 |  |  |  | ROZPOCET | 0 | 0 | 0 | 0 | 0 | 1 | 0 | 4 | 398093463
| P |  | Poznámka k položce: +20 km - indexováno v jednotkové ceně | [14 empty] | P | 2
4 | K | 171251201 | Uložení sypaniny na skládky nebo meziskládky | m3 | 3.64 |  | 0 | CS ÚRS 2026 01 |  | základní |  | 0 | 0 | 0 | 0 | 0 | 4 | K | 2 |  |  |  | ROZPOCET | 0 | 0 | 0 | 0 | 0 | 1 | 0 | 4 | 1625578823
5 | K | 171201231 | Poplatek za předání recyklačnímu zařízení zeminy a kamení kód odpadu 17 05 04 | t | 6.552 |  | 0 | CS ÚRS 2026 01 |  | základní |  | 0 | 0 | 0 | 0 | 0 | 4 | K | 2 |  |  |  | ROZPOCET | 0 | 0 | 0 | 0 | 0 | 1 | 0 | 4 | -1418960079
| VV |  | +3,64*1,8 |  | 6.552 | [12 empty] | VV | 2 | 2 | True | 1 | ROZPOCET
| D | 2 | Zakládání |  |  |  | 0 |  |  |  |  | 0 |  | 0.023743 |  | 0 | 1 | D | 1 |  |  |  | ROZPOCET | [6 empty] | 0
6 | K | 211531111 | Výplň odvodňovacích žeber nebo trativodů kamenivem hrubým drceným frakce 32 až 63 mm | m3 | 3.64 |  | 0 | CS ÚRS 2026 01 |  | základní |  | 0 | 0 | 0 | 0 | 0 | 4 | K | 2 |  |  |  | ROZPOCET | 0 | 0 | 0 | 0 | 0 | 1 | 0 | 4 | 2851479
| VV |  | +0,4*1,3*(5,0+2,0) |  | 3.64 | [12 empty] | VV | 2 | 2 | True | 1 | ROZPOCET
7 | K | 211971122 | Zřízení opláštění žeber nebo trativodů geotextilií v rýze nebo zářezu přes 1:2 š přes 2,5 m | m2 | 23.08 |  | 0 | CS ÚRS 2026 01 |  | základní |  | 0 | 0.00027 | 0.0062316 | 0 | 0 | 4 | K | 2 |  |  |  | ROZPOCET | 0 | 0 | 0 | 0 | 0 | 1 | 0 | 4 | -1424711446
| VV |  | +1,3*(2*5,0+2*2,0+4*0,4) |  | 20.28 | [12 empty] | VV | 2 | 2 | True | 0 | ROZPOCET
| VV |  | +0,4*7,0 |  | 2.8 | [12 empty] | VV | 2 | 2 | True | 0 | ROZPOCET
| VV |  | Součet |  | 23.08 | [12 empty] | VV | 2 | 4 | True | 1 | ROZPOCET
8 | M | 69311068 | geotextilie 300g/m2 | m2 | 27.338 |  | 0 | CS ÚRS 2026 01 |  | základní |  | 0 | 0.0003 | 0.0082014 | 0 | 0 | 8 | M | 2 |  |  |  | ROZPOCET | 0 | 0 | 0 | 0 | 0 | 1 | 0 | 4 | 1729742941
| VV |  | 23,08*1,1845 'Přepočtené koeficientem množství |  | 27.338 | [12 empty] | VV | 2 | 2 | False | 1 | ROZPOCET
9 | K | 212755218 | Trativody z drenážních trubek plastových flexibilních DN 200 mm bez lože a obsypu | m | 7 |  | 0 | CS ÚRS 2026 01 |  | základní |  | 0 | 0.00133 | 0.00931 | 0 | 0 | 4 | K | 2 |  |  |  | ROZPOCET | 0 | 0 | 0 | 0 | 0 | 1 | 0 | 4 | -377630529
| D | 5 | Komunikace pozemní |  |  |  | 0 |  |  |  |  | 0 |  | 126.24 |  | 0 | 1 | D | 1 |  |  |  | ROZPOCET | [6 empty] | 0
10 | K | 56420101 | Podklad nebo podsyp ze štěrkopísku ŠP plochy do 100 m2 tl 30 mm | m2 | 181.1 |  | 0 |  |  | základní |  | 0 | 0 | 0 | 0 | 0 | 4 | K | 2 |  |  |  | ROZPOCET | 0 | 0 | 0 | 0 | 0 | 1 | 0 | 4 | 1816068537
| VV |  | "chodníky"+149,3 |  | 149.3 | [12 empty] | VV | 2 | 2 | True | 0 | ROZPOCET
| VV |  | "parkovací pruh - šedá"+10,6 |  | 10.6 | [12 empty] | VV | 2 | 2 | True | 0 | ROZPOCET
| VV |  | "kontejnery - barevná"+21,2 |  | 21.2 | [12 empty] | VV | 2 | 2 | True | 0 | ROZPOCET
| VV |  | Součet |  | 181.1 | [12 empty] | VV | 2 | 4 | True | 1 | ROZPOCET
11 | K | 564201011 | Podklad nebo podsyp ze štěrkopísku ŠP plochy do 100 m2 tl 40 mm | m2 | 16.4 |  | 0 | CS ÚRS 2026 01 |  | základní |  | 0 | 0 | 0 | 0 | 0 | 4 | K | 2 |  |  |  | ROZPOCET | 0 | 0 | 0 | 0 | 0 | 1 | 0 | 4 | -989369341
| VV |  | "vjezd - MŠ"+16,4 |  | 16.4 | [12 empty] | VV | 2 | 2 | True | 1 | ROZPOCET
12 | K | 564201111 | Podklad nebo podsyp ze štěrkopísku ŠP plochy přes 100 m2 tl 40 mm | m2 | 309.2 |  | 0 | CS ÚRS 2026 01 |  | základní |  | 0 | 0 | 0 | 0 | 0 | 4 | K | 2 |  |  |  | ROZPOCET | 0 | 0 | 0 | 0 | 0 | 1 | 0 | 4 | -442230360
| VV |  | "komunikace"+309,2 |  | 309.2 | [12 empty] | VV | 2 | 2 | True | 1 | ROZPOCET
13 | K | 564211011 | Podklad nebo podsyp ze štěrkopísku ŠP plochy do 100 m2 tl 50 mm | m2 | 31.8 |  | 0 | CS ÚRS 2026 01 |  | základní |  | 0 | 0 | 0 | 0 | 0 | 4 | K | 2 |  |  |  | ROZPOCET | 0 | 0 | 0 | 0 | 0 | 1 | 0 | 4 | 189021223
| VV |  | "parkovací pruh - šedá"+10,6 |  | 10.6 | [12 empty] | VV | 2 | 2 | True | 0 | ROZPOCET
| VV |  | "kontejnery - barevná"+21,2 |  | 21.2 | [12 empty] | VV | 2 | 2 | True | 0 | ROZPOCET
| VV |  | Součet |  | 31.8 | [12 empty] | VV | 2 | 4 | True | 1 | ROZPOCET
14 | K | 564750101 | Podklad nebo kryt z kameniva hrubého drceného vel. 8-32 mm plochy do 100 m2 tl 150 mm | m2 | 191.6 |  | 0 | CS ÚRS 2026 01 |  | základní |  | 0 | 0 | 0 | 0 | 0 | 4 | K | 2 |  |  |  | ROZPOCET | 0 | 0 | 0 | 0 | 0 | 1 | 0 | 4 | 1031001474
| VV |  | "chodníky"+149,3 |  | 149.3 | [12 empty] | VV | 2 | 2 | True | 0 | ROZPOCET
| VV |  | "asfalt"+42,3 |  | 42.3 | [12 empty] | VV | 2 | 2 | True | 0 | ROZPOCET
| VV |  | Součet |  | 191.6 | [12 empty] | VV | 2 | 4 | True | 1 | ROZPOCET
15 | K | 564751101 | Podklad nebo kryt z kameniva hrubého drceného vel. 0-63 mm plochy do 100 m2 tl 150 mm | m2 | 149.3 |  | 0 | CS ÚRS 2026 01 |  | základní |  | 0 | 0 | 0 | 0 | 0 | 4 | K | 2 |  |  |  | ROZPOCET | 0 | 0 | 0 | 0 | 0 | 1 | 0 | 4 | -907033529
| VV |  | "chodníky"+149,3 |  | 149.3 | [12 empty] | VV | 2 | 2 | True | 1 | ROZPOCET
16 | K | 564761101 | Podklad nebo kryt z kameniva hrubého drceného vel. 32-63 mm plochy do 100 m2 tl 200 mm | m2 | 42.3 |  | 0 | CS ÚRS 2026 01 |  | základní |  | 0 | 0 | 0 | 0 | 0 | 4 | K | 2 |  |  |  | ROZPOCET | 0 | 0 | 0 | 0 | 0 | 1 | 0 | 4 | -1272055473
| VV |  | "asfalt"+42,3 |  | 42.3 | [12 empty] | VV | 2 | 2 | True | 1 | ROZPOCET
17 | K | 564771101 | Podklad nebo kryt z kameniva hrubého drceného vel. 0-63 mm plochy do 100 m2 tl 250 mm | m2 | 48.2 |  | 0 | CS ÚRS 2026 01 |  | základní |  | 0 | 0 | 0 | 0 | 0 | 4 | K | 2 |  |  |  | ROZPOCET | 0 | 0 | 0 | 0 | 0 | 1 | 0 | 4 | -483329587
| VV |  | "parkovací pruh - šedá"+10,6 |  | 10.6 | [12 empty] | VV | 2 | 2 | True | 0 | ROZPOCET
| VV |  | "kontejnery - barevná"+21,2 |  | 21.2 | [12 empty] | VV | 2 | 2 | True | 0 | ROZPOCET
| VV |  | "vjezd - MŠ"+16,4 |  | 16.4 | [12 empty] | VV | 2 | 2 | True | 0 | ROZPOCET
| VV |  | Součet |  | 48.2 | [12 empty] | VV | 2 | 4 | True | 1 | ROZPOCET
18 | K | 564771111 | Podklad nebo kryt z kameniva hrubého drceného vel. 0-63 mm plochy přes 100 m2 tl 250 mm | m2 | 309.2 |  | 0 | CS ÚRS 2026 01 |  | základní |  | 0 | 0 | 0 | 0 | 0 | 4 | K | 2 |  |  |  | ROZPOCET | 0 | 0 | 0 | 0 | 0 | 1 | 0 | 4 | -1974627026
| VV |  | "komunikace"+309,2 |  | 309.2 | [12 empty] | VV | 2 | 2 | True | 1 | ROZPOCET
19 | K | 567122109 | Podklad ze směsi stmelené cementem SC C 8/10 tl 100 mm | m2 | 21 |  | 0 | CS ÚRS 2026 01 |  | základní |  | 0 | 0 | 0 | 0 | 0 | 4 | K | 2 |  |  |  | ROZPOCET | 0 | 0 | 0 | 0 | 0 | 1 | 0 | 4 | -897107498
| VV |  | "obnova komunikace"+21,0 |  | 21 | [12 empty] | VV | 2 | 2 | True | 1 | ROZPOCET
20 | K | 567122111 | Podklad ze směsi stmelené cementem SC C 8/10 tl 120 mm | m2 | 367.9 |  | 0 | CS ÚRS 2026 01 |  | základní |  | 0 | 0 | 0 | 0 | 0 | 4 | K | 2 |  |  |  | ROZPOCET | 0 | 0 | 0 | 0 | 0 | 1 | 0 | 4 | 855109589
| VV |  | "komunikace"+309,2 |  | 309.2 | [12 empty] | VV | 2 | 2 | True | 0 | ROZPOCET
| VV |  | "vjezd - MŠ"+16,4 |  | 16.4 | [12 empty] | VV | 2 | 2 | True | 0 | ROZPOCET
| VV |  | "asfalt"+42,3 |  | 42.3 | [12 empty] | VV | 2 | 2 | True | 0 | ROZPOCET
| VV |  | Součet |  | 367.9 | [12 empty] | VV | 2 | 4 | True | 1 | ROZPOCET
21 | K | 577133121 | Asfaltový beton vrstva obrusná ACO 8 tl 40 mm š přes 3 m z nemodifikovaného asfaltu | m2 | 63.3 |  | 0 | CS ÚRS 2026 01 |  | základní |  | 0 | 0 | 0 | 0 | 0 | 4 | K | 2 |  |  |  | ROZPOCET | 0 | 0 | 0 | 0 | 0 | 1 | 0 | 4 | -112194476
| VV |  | "asfalt nový"+42,3 |  | 42.3 | [12 empty] | VV | 2 | 2 | True | 0 | ROZPOCET
| VV |  | "obnova komunikace"+2,5*6,0+0,3*20,0 |  | 21 | [12 empty] | VV | 2 | 2 | True | 0 | ROZPOCET
| VV |  | Součet |  | 63.3 | [12 empty] | VV | 2 | 4 | True | 1 | ROZPOCET
22 | K | 596211111 | Kladení skladebné dlažby komunikací pro pěší ručně tl 60 mm skupiny A pl přes 50 do 100 m2 | m2 | 149.3 |  | 0 | CS ÚRS 2026 01 |  | základní |  | 0 | 0.08922 | 13.3205 | 0 | 0 | 4 | K | 2 |  |  |  | ROZPOCET | 0 | 0 | 0 | 0 | 0 | 1 | 0 | 4 | -1454751983
| VV |  | "chodníky"+52,6+76,2+20,5 |  | 149.3 | [12 empty] | VV | 2 | 2 | True | 1 | ROZPOCET
23 | M | 592451 | dlažba skladebná betonová 200/100 mm, tl 60mm přírodní | m2 | 152.286 |  | 0 |  |  | základní |  | 0 | 0.113 | 17.2083 | 0 | 0 | 8 | M | 2 |  |  |  | ROZPOCET | 0 | 0 | 0 | 0 | 0 | 1 | 0 | 4 | -288198072
| P |  | Poznámka k položce: Spotřeba: 36 kus/m2 | [14 empty] | P | 2
| VV |  | 149,3*1,02 'Přepočtené koeficientem množství |  | 152.286 | [12 empty] | VV | 2 | 2 | False | 1 | ROZPOCET
24 | K | 59621221 | Kladení distanční dlažby pozemních komunikací ručně tl 80 mm skupiny A pl do 50 m2 | m2 | 31.8 |  | 0 |  |  | základní |  | 0 | 0.11162 | 3.5495 | 0 | 0 | 4 | K | 2 |  |  |  | ROZPOCET | 0 | 0 | 0 | 0 | 0 | 1 | 0 | 4 | 1971787879
| VV |  | "parkovací pruh - šedá"+10,6 |  | 10.6 | [12 empty] | VV | 2 | 2 | True | 0 | ROZPOCET
| VV |  | "kontejnery - barevná"+21,2 |  | 21.2 | [12 empty] | VV | 2 | 2 | True | 0 | ROZPOCET
| VV |  | Součet |  | 31.8 | [12 empty] | VV | 2 | 4 | True | 1 | ROZPOCET
25 | M | 592470 | dlažba distanční betonová 200/200 mm, tl 80mm přírodní | m2 | 10.812 |  | 0 |  |  | základní |  | 0 | 0.152 | 1.6434 | 0 | 0 | 8 | M | 2 |  |  |  | ROZPOCET | 0 | 0 | 0 | 0 | 0 | 1 | 0 | 4 | -151794659
| P |  | Poznámka k položce: Spotřeba: 36 kus/m2 | [14 empty] | P | 2
| VV |  | 10,6*1,02 'Přepočtené koeficientem množství |  | 10.812 | [12 empty] | VV | 2 | 2 | False | 1 | ROZPOCET
26 | M | 592471 | dlažba distanční betonová 200/200 mm, tl 80mm barevná | m2 | 21.624 |  | 0 |  |  | základní |  | 0 | 0.152 | 3.2868 | 0 | 0 | 8 | M | 2 |  |  |  | ROZPOCET | 0 | 0 | 0 | 0 | 0 | 1 | 0 | 4 | -173520227
| P |  | Poznámka k položce: Spotřeba: 36 kus/m2 | [14 empty] | P | 2
| VV |  | 21,2*1,02 'Přepočtené koeficientem množství |  | 21.624 | [12 empty] | VV | 2 | 2 | False | 1 | ROZPOCET
27 | K | 596212210 | Kladení skladebné dlažby pozemních komunikací ručně tl 80 mm skupiny A pl do 50 m2 | m2 | 16.4 |  | 0 | CS ÚRS 2026 01 |  | základní |  | 0 | 0.11162 | 1.8306 | 0 | 0 | 4 | K | 2 |  |  |  | ROZPOCET | 0 | 0 | 0 | 0 | 0 | 1 | 0 | 4 | -1501518339
| VV |  | "vjezd - MŠ"+16,4 |  | 16.4 | [12 empty] | VV | 2 | 2 | True | 1 | ROZPOCET
28 | M | 592461 | dlažba skladebná betonová 200/100 mm, tl 80mm barevná | m2 | 16.728 |  | 0 |  |  | základní |  | 0 | 0.165 | 2.7601 | 0 | 0 | 8 | M | 2 |  |  |  | ROZPOCET | 0 | 0 | 0 | 0 | 0 | 1 | 0 | 4 | -1493241933
| VV |  | 16,4*1,02 'Přepočtené koeficientem množství |  | 16.728 | [12 empty] | VV | 2 | 2 | False | 1 | ROZPOCET
29 | K | 596212213 | Kladení skladebné dlažby pozemních komunikací ručně tl 80 mm skupiny A pl přes 300 m2 | m2 | 309.2 |  | 0 | CS ÚRS 2026 01 |  | základní |  | 0 | 0.11162 | 34.5129 | 0 | 0 | 4 | K | 2 |  |  |  | ROZPOCET | 0 | 0 | 0 | 0 | 0 | 1 | 0 | 4 | -458870645
| VV |  | "vjezd"+124,6 |  | 124.6 | [12 empty] | VV | 2 | 2 | True | 0 | ROZPOCET
| VV |  | "zadní plocha"+127,8 |  | 127.8 | [12 empty] | VV | 2 | 2 | True | 0 | ROZPOCET
| VV |  | "park stání"+56,8 |  | 56.8 | [12 empty] | VV | 2 | 2 | True | 0 | ROZPOCET
| VV |  | Součet |  | 309.2 | [12 empty] | VV | 2 | 4 | True | 1 | ROZPOCET
30 | M | 592452 | dlažba skladebná betonová 200/100 mm, tl 80mm přírodní | m2 | 315.384 |  | 0 |  |  | základní |  | 0 | 0.152 | 47.9384 | 0 | 0 | 8 | M | 2 |  |  |  | ROZPOCET | 0 | 0 | 0 | 0 | 0 | 1 | 0 | 4 | 2036677888
| P |  | Poznámka k položce: Spotřeba: 36 kus/m2 | [14 empty] | P | 2
| VV |  | 309,2*1,02 'Přepočtené koeficientem množství |  | 315.384 | [12 empty] | VV | 2 | 2 | False | 1 | ROZPOCET
31 | K | 56473201 | Položení geotextilie | m2 | 559.5 |  | 0 |  |  | základní |  | 0 | 0 | 0 | 0 | 0 | 4 | K | 2 |  |  |  | ROZPOCET | 0 | 0 | 0 | 0 | 0 | 1 | 0 | 4 | -1399854263
| VV |  | "chodníky"+149,3 |  | 149.3 | [12 empty] | VV | 2 | 2 | True | 0 | ROZPOCET
| VV |  | "parkovací pruh - šedá"+10,6 |  | 10.6 | [12 empty] | VV | 2 | 2 | True | 0 | ROZPOCET
| VV |  | "kontejnery - barevná"+21,2 |  | 21.2 | [12 empty] | VV | 2 | 2 | True | 0 | ROZPOCET
| VV |  | "vjezd - MŠ"+16,4 |  | 16.4 | [12 empty] | VV | 2 | 2 | True | 0 | ROZPOCET
| VV |  | "komunikace"+309,2 |  | 309.2 | [12 empty] | VV | 2 | 2 | True | 0 | ROZPOCET
| VV |  | "asfalt"+42,3 |  | 42.3 | [12 empty] | VV | 2 | 2 | True | 0 | ROZPOCET
| VV |  | "kačírek"+10,5 |  | 10.5 | [12 empty] | VV | 2 | 2 | True | 0 | ROZPOCET
| VV |  | Součet |  | 559.5 | [12 empty] | VV | 2 | 4 | True | 1 | ROZPOCET
32 | M | 69311068 | geotextilie 300g/m2 | m2 | 631.35 |  | 0 | CS ÚRS 2026 01 |  | základní |  | 0 | 0.0003 | 0.1894 | 0 | 0 | 8 | M | 2 |  |  |  | ROZPOCET | 0 | 0 | 0 | 0 | 0 | 1 | 0 | 4 | 1538552375
| VV |  | 549*1,15 'Přepočtené koeficientem množství |  | 631.35 | [12 empty] | VV | 2 | 2 | False | 1 | ROZPOCET
| D | 6 | Úpravy povrchů, podlahy a osazování výplní |  |  |  | 0 |  |  |  |  | 0 |  | 3.8577 |  | 0 | 1 | D | 1 |  |  |  | ROZPOCET | [6 empty] | 0
33 | K | 637121113 | Okapový chodník z kačírku tl 200 mm s udusáním | m2 | 10.5 |  | 0 | CS ÚRS 2026 01 |  | základní |  | 0 | 0.3674 | 3.8577 | 0 | 0 | 4 | K | 2 |  |  |  | ROZPOCET | 0 | 0 | 0 | 0 | 0 | 1 | 0 | 4 | 1085315330
| D | 91 | Doplňující konstrukce a práce pozemních komunikací, letišť a ploch |  |  |  | 0 |  |  |  |  | 0 |  | 50.2222 |  | 0 | 1 | D | 1 |  |  |  | ROZPOCET | [6 empty] | 0
34 | K | 916131113 | Osazení silničního obrubníku betonového ležatého s boční opěrou do lože z betonu prostého | m | 29 |  | 0 | CS ÚRS 2026 01 |  | základní |  | 0 | 0.2195 | 6.3655 | 0 | 0 | 4 | K | 2 |  |  |  | ROZPOCET | 0 | 0 | 0 | 0 | 0 | 1 | 0 | 4 | 810774101
| VV |  | +16,0+13,0 |  | 29 | [12 empty] | VV | 2 | 2 | True | 1 | ROZPOCET
35 | M | 59217031 | obrubník silniční betonový 1000x150x250mm | m | 29.58 |  | 0 | CS ÚRS 2026 01 |  | základní |  | 0 | 0.08 | 2.3664 | 0 | 0 | 8 | M | 2 |  |  |  | ROZPOCET | 0 | 0 | 0 | 0 | 0 | 1 | 0 | 4 | 1675931608
| VV |  | 29*1,02 'Přepočtené koeficientem množství |  | 29.58 | [12 empty] | VV | 2 | 2 | False | 1 | ROZPOCET
36 | K | 916131213 | Osazení silničního obrubníku betonového stojatého s boční opěrou do lože z betonu prostého | m | 20 |  | 0 | CS ÚRS 2026 01 |  | základní |  | 0 | 0.1685 | 3.37 | 0 | 0 | 4 | K | 2 |  |  |  | ROZPOCET | 0 | 0 | 0 | 0 | 0 | 1 | 0 | 4 | -1157972572
| VV |  | +2*2,0+2*7,0+2,0 |  | 20 | [12 empty] | VV | 2 | 2 | True | 1 | ROZPOCET
37 | M | 59217031 | obrubník silniční betonový 1000x150x250mm | m | 20.4 |  | 0 | CS ÚRS 2026 01 |  | základní |  | 0 | 0.08 | 1.632 | 0 | 0 | 8 | M | 2 |  |  |  | ROZPOCET | 0 | 0 | 0 | 0 | 0 | 1 | 0 | 4 | 159771758
| VV |  | 20*1,02 'Přepočtené koeficientem množství |  | 20.4 | [12 empty] | VV | 2 | 2 | False | 1 | ROZPOCET
38 | K | 916132 | Osazení zapuštěného obrubníku betonového s boční opěrou do lože z betonu prostého | m | 75 |  | 0 |  |  | základní |  | 0 | 0.1685 | 12.6375 | 0 | 0 | 4 | K | 2 |  |  |  | ROZPOCET | 0 | 0 | 0 | 0 | 0 | 1 | 0 | 4 | 218792657
| VV |  | +2*3,0+14,0+6,0 |  | 26 | [12 empty] | VV | 2 | 2 | True | 0 | ROZPOCET
| VV |  | +14,0+35,0 |  | 49 | [12 empty] | VV | 2 | 2 | True | 0 | ROZPOCET
| VV |  | Součet |  | 75 | [12 empty] | VV | 2 | 4 | True | 1 | ROZPOCET
39 | M | 59217018 | obrubník betonový chodníkový 1000x80x200mm | m | 76.5 |  | 0 | CS ÚRS 2026 01 |  | základní |  | 0 | 0.036 | 2.754 | 0 | 0 | 8 | M | 2 |  |  |  | ROZPOCET | 0 | 0 | 0 | 0 | 0 | 1 | 0 | 4 | -1079351754
| VV |  | 75*1,02 'Přepočtené koeficientem množství |  | 76.5 | [12 empty] | VV | 2 | 2 | False | 1 | ROZPOCET
40 | K | 916331112 | Osazení zahradního obrubníku betonového do lože z betonu s boční opěrou | m | 167 |  | 0 | CS ÚRS 2026 01 |  | základní |  | 0 | 0.10095 | 16.8587 | 0 | 0 | 4 | K | 2 |  |  |  | ROZPOCET | 0 | 0 | 0 | 0 | 0 | 1 | 0 | 4 | -613158547
| VV |  | +92,0+18,0+41,0+4,0+12,0 |  | 167 | [12 empty] | VV | 2 | 2 | True | 1 | ROZPOCET
41 | M | 59217002 | obrubník zahradní betonový šedý 1000x50x200mm | m | 170.34 |  | 0 | CS ÚRS 2026 01 |  | základní |  | 0 | 0.024 | 4.0882 | 0 | 0 | 8 | M | 2 |  |  |  | ROZPOCET | 0 | 0 | 0 | 0 | 0 | 1 | 0 | 4 | 1495092251
| VV |  | 167*1,02 'Přepočtené koeficientem množství |  | 170.34 | [12 empty] | VV | 2 | 2 | False | 1 | ROZPOCET
42 | K | 91901 | Vodorovné dopravní značení - pruhy - různé barvy | kpl | 1 |  | 0 |  |  | základní |  | 0 | 0 | 0 | 0 | 0 | 4 | K | 2 |  |  |  | ROZPOCET | 0 | 0 | 0 | 0 | 0 | 1 | 0 | 4 | 2054570909
43 | K | 91902 | Vodorovné dopravní značení - znak invalida | kus | 1 |  | 0 |  |  | základní |  | 0 | 0 | 0 | 0 | 0 | 4 | K | 2 |  |  |  | ROZPOCET | 0 | 0 | 0 | 0 | 0 | 1 | 0 | 4 | -2135417855
44 | K | 919021 | Vodorovné dopravní značení - V12a - žlutá čára | m | 10.5 |  | 0 |  |  | základní |  | 0 | 0 | 0 | 0 | 0 | 4 | K | 2 |  |  |  | ROZPOCET | 0 | 0 | 0 | 0 | 0 | 1 | 0 | 4 | -528725576
45 | K | 919022 | Vodorovné dopravní značení - V10d - parkovací pruh | m | 3 |  | 0 |  |  | základní |  | 0 | 0 | 0 | 0 | 0 | 4 | K | 2 |  |  |  | ROZPOCET | 0 | 0 | 0 | 0 | 0 | 1 | 0 | 4 | -742737402
46 | K | 919023 | Vodorovné dopravní značení - V10g - časově omezené stání | m | 3 |  | 0 |  |  | základní |  | 0 | 0 | 0 | 0 | 0 | 4 | K | 2 |  |  |  | ROZPOCET | 0 | 0 | 0 | 0 | 0 | 1 | 0 | 4 | 1894907132
47 | K | 919024 | Vodorovné dopravní značení - V13 - modré šikmé pruhy | m | 17 |  | 0 |  |  | základní |  | 0 | 0 | 0 | 0 | 0 | 4 | K | 2 |  |  |  | ROZPOCET | 0 | 0 | 0 | 0 | 0 | 1 | 0 | 4 | -1489631975
48 | K | 919025 | Svislé dopravní značení - značka IP12 - D+M vč založení | kus | 1 |  | 0 |  |  | základní |  | 0 | 0 | 0 | 0 | 0 | 4 | K | 2 |  |  |  | ROZPOCET | 0 | 0 | 0 | 0 | 0 | 1 | 0 | 4 | -1520453492
49 | K | 919026 | Svislé dopravní značení - značka IP12 O1 - D+M vč založení | kus | 1 |  | 0 |  |  | základní |  | 0 | 0 | 0 | 0 | 0 | 4 | K | 2 |  |  |  | ROZPOCET | 0 | 0 | 0 | 0 | 0 | 1 | 0 | 4 | 2058833834
50 | K | 919027 | Svislé dopravní značení - značka IP13e - D+M vč založení | kus | 1 |  | 0 |  |  | základní |  | 0 | 0 | 0 | 0 | 0 | 4 | K | 2 |  |  |  | ROZPOCET | 0 | 0 | 0 | 0 | 0 | 1 | 0 | 4 | -2005377035
51 | K | 91903 | Přesun stávající svislé dopravní značky vč nového založení | kus | 1 |  | 0 |  |  | základní |  | 0 | 0.15 | 0.15 | 0 | 0 | 4 | K | 2 |  |  |  | ROZPOCET | 0 | 0 | 0 | 0 | 0 | 1 | 0 | 4 | 1077020095
52 | K | 91904 | Přesun stávajícího montovaného příčného prahu | kus | 1 |  | 0 |  |  | základní |  | 0 | 0 | 0 | 0 | 0 | 4 | K | 2 |  |  |  | ROZPOCET | 0 | 0 | 0 | 0 | 0 | 1 | 0 | 4 | -189567352
| D | 998 | Přesun hmot |  |  |  | 0 |  |  |  |  | 0 |  | 0 |  | 0 | 1 | D | 1 |  |  |  | ROZPOCET | [6 empty] | 0
53 | K | 998223011 | Přesun hmot pro pozemní komunikace s krytem dlážděným | t | 180.344 |  | 0 | CS ÚRS 2026 01 |  | základní |  | 0 | 0 | 0 | 0 | 0 | 4 | K | 2 |  |  |  | ROZPOCET | 0 | 0 | 0 | 0 | 0 | 1 | 0 | 4 | 27047728
| D | PSV | Práce a dodávky PSV |  |  |  | 0 |  |  |  |  | 0 |  | 0 |  | 0 | 2 | D | 0 |  |  |  | ROZPOCET | [6 empty] | 0
| D | 790 | Ostatní výrobky |  |  |  | 0 |  |  |  |  | 0 |  | 0 |  | 0 | 2 | D | 1 |  |  |  | ROZPOCET | [6 empty] | 0
54 | K | 790143 | OV/43 - ODVODŇOVACÍ LINIOVÝ ŽLAB DO DLAŽBY - dl 8200 mm - D+M vč všech systémových detailů - podrobný popis - TABULKA OSTATNÍCH VÝROBKŮ | kpl | 1 |  | 0 |  |  | základní |  | 0 | 0 | 0 | 0 | 0 | 16 | K | 2 |  |  |  | ROZPOCET | 0 | 0 | 0 | 0 | 0 | 1 | 0 | 16 | -2125978220
| P |  | Poznámka k položce: - betonový s mříží - spodní výpust - pojezdný (B125) | [14 empty] | P | 2
55 | K | 99879201 | Přesun hmot procentní pro ostatní výrobky | % |  |  | 0 |  |  | základní |  | 0 | 0 | 0 | 0 | 0 | 16 | K | 2 |  |  |  | ROZPOCET | 0 | 0 | 0 | 0 | 0 | 1 | 0 | 16 | -1245337598

## 17 - ZAHRADA MŠ - HŘIŠTĚ ...
{b6f8f605-de8c-40da-881b-5f5ecf347f3a}
2
| KRYCÍ LIST SOUPISU PRACÍ | [7 empty] | v --- níže se nacházejí doplnkové a pomocné údaje k sestavám --- v | [8 empty] | False
Stavba:
MŠ KOVÁŘSKÁ II - REKONSTRUKCE OBJEKTU
Objekt:
17 - ZAHRADA MŠ - HŘIŠTĚ A SADOVÉ ÚPRAVY
| KSO: |  |  |  |  | CC-CZ:
| Místo: |  | U Školičky 2176/1, 2177/3, Praha 9 |  |  | Datum: | 19. 12. 2025
| Zadavatel: |  |  |  |  | IČ:
|  | MČ Praha 9 |  |  |  | DIČ:
| Uchazeč: |  |  |  |  | IČ: | Vyplň údaj
|  | Vyplň údaj |  |  |  | DIČ: | Vyplň údaj
| Projektant: |  |  |  |  | IČ:
|  | ArtStat s.r.o. |  |  |  | DIČ:
| Zpracovatel: |  |  |  |  | IČ:
|  | Vladimír Mrázek |  |  |  | DIČ:
Poznámka:
| Cena bez DPH | [5 empty] | 0
|  |  | Základ daně |  |  | Sazba daně | Výše daně
| DPH | základní | 0 |  |  | 21% | 0
|  | snížená | 0 |  |  | 12% | 0
|  | zákl. přenesená | 0 |  |  | 21% | 0
|  | sníž. přenesená | 0 |  |  | 12% | 0
|  | nulová | 0 |  |  | 0% | 0
| Cena s DPH |  |  | v | CZK |  | 0
| Projektant |  |  | Zpracovatel
| Datum a podpis: |  | Razítko | Datum a podpis: |  |  | Razítko
| Objednavatel |  |  | Uchazeč
| Datum a podpis: |  | Razítko | Datum a podpis: |  |  | Razítko
REKAPITULACE ČLENĚNÍ SOUPISU PRACÍ
Stavba:
MŠ KOVÁŘSKÁ II - REKONSTRUKCE OBJEKTU
Objekt:
17 - ZAHRADA MŠ - HŘIŠTĚ A SADOVÉ ÚPRAVY
Místo: |  |  | U Školičky 2176/1, 2177/3, Praha 9 |  |  | Datum: | 19. 12. 2025
Zadavatel: |  |  | MČ Praha 9 |  |  | Projektant: | ArtStat s.r.o.
Uchazeč: |  |  | Vyplň údaj |  |  | Zpracovatel: | Vladimír Mrázek
Kód dílu - Popis | [6 empty] | Cena celkem [CZK]
Náklady ze soupisu prací | [6 empty] | 0 | [11 empty] | -1
| HSV.01 - SADOVÉ ÚPRAVY, ZPEVNĚNÉ PLOCHY | [5 empty] | 0
| 1.0 - Zemní práce | [5 empty] | 0
| 1.1 - Sadové úpravy | [5 empty] | 0
| 1.2 - Dokončovací péče | [5 empty] | 0
| 5.1 - Zpevněné plochy | [5 empty] | 0
| 998.1 - Přesun hmot | [5 empty] | 0
| HSV.02 - HŘIŠTĚ | [5 empty] | 0
| 1.11 - Zemní práce | [5 empty] | 0
| 2.1 - Zakládání | [5 empty] | 0
| 5.2 - Zpevněné plochy | [5 empty] | 0
| 790.1 - Sportovní povrchy | [5 empty] | 0
| 790.2 - Sportovní vybavení | [5 empty] | 0
| 998.2 - Přesun hmot | [5 empty] | 0
| HSV.03 - HERNÍ PRVKY, MOBILIÁŘ | [5 empty] | 0
| 1.12 - Zemní práce | [5 empty] | 0
| 2.2 - Zakládání | [5 empty] | 0
| 5.3 - Dopadové plochy | [5 empty] | 0
| 790.3 - Herní prvky | [5 empty] | 0
| 790.4 - Mobiliář | [5 empty] | 0
| 998.3 - Přesun hmot | [5 empty] | 0
SOUPIS PRACÍ
Stavba:
MŠ KOVÁŘSKÁ II - REKONSTRUKCE OBJEKTU
Objekt:
17 - ZAHRADA MŠ - HŘIŠTĚ A SADOVÉ ÚPRAVY
Místo: |  |  | U Školičky 2176/1, 2177/3, Praha 9 |  |  | Datum: | 19. 12. 2025
Zadavatel: |  |  | MČ Praha 9 |  |  | Projektant: | ArtStat s.r.o.
Uchazeč: |  |  | Vyplň údaj |  |  | Zpracovatel: | Vladimír Mrázek
PČ | Typ | Kód | Popis | MJ | Množství | J.cena [CZK] | Cena celkem [CZK] | Cenová soustava |  | DPH | J. Nh [h] | Nh celkem [h] | J. hmotnost [t] | Hmotnost celkem [t] | J. suť [t] | Suť Celkem [t]
Náklady soupisu celkem | [6 empty] | 0 |  |  |  |  | 0 |  | 74.8424 |  | 0 |  | D | -1 | [10 empty] | 0
| D | HSV.01 | SADOVÉ ÚPRAVY, ZPEVNĚNÉ PLOCHY |  |  |  | 0 |  |  |  |  | 0 |  | 16.8223 |  | 0 | 1 | D | 0 |  |  |  | ROZPOCET | [6 empty] | 0
| D | 1.0 | Zemní práce |  |  |  | 0 |  |  |  |  | 0 |  | 0 |  | 0 | 1 | D | 1 |  |  |  | ROZPOCET | [6 empty] | 0
1 | K | 122111101 | Odkopávky a prokopávky v hornině třídy těžitelnosti I, skupiny 1 a 2 ručně | m3 | 4.35 |  | 0 | CS ÚRS 2026 01 |  | základní |  | 0 | 0 | 0 | 0 | 0 | 4 | K | 2 |  |  |  | ROZPOCET | 0 | 0 | 0 | 0 | 0 | 1 | 0 | 4 | -1649798823
| VV |  | "dlažba"+0,25*17,4 |  | 4.35 | [12 empty] | VV | 2 | 2 | True | 1 | ROZPOCET
2 | K | 162751117 | Vodorovné přemístění přes 9 000 do 10000 m výkopku/sypaniny z horniny třídy těžitelnosti I skupiny 1 až 3 | m3 | 4.35 |  | 0 | CS ÚRS 2026 01 |  | základní |  | 0 | 0 | 0 | 0 | 0 | 4 | K | 2 |  |  |  | ROZPOCET | 0 | 0 | 0 | 0 | 0 | 1 | 0 | 4 | 335306282
3 | K | 162751119 | Příplatek k vodorovnému přemístění výkopku/sypaniny z horniny třídy těžitelnosti I skupiny 1 až 3 ZKD 1000 m přes 10000 m | m3 | 4.35 |  | 0 | CS ÚRS 2026 01 |  | základní |  | 0 | 0 | 0 | 0 | 0 | 4 | K | 2 |  |  |  | ROZPOCET | 0 | 0 | 0 | 0 | 0 | 1 | 0 | 4 | 523211259
| P |  | Poznámka k položce: +20 km - indexováno v jednotkové ceně | [14 empty] | P | 2
4 | K | 171251201 | Uložení sypaniny na skládky nebo meziskládky | m3 | 4.35 |  | 0 | CS ÚRS 2026 01 |  | základní |  | 0 | 0 | 0 | 0 | 0 | 4 | K | 2 |  |  |  | ROZPOCET | 0 | 0 | 0 | 0 | 0 | 1 | 0 | 4 | -122634860
5 | K | 171201231 | Poplatek za předání recyklačnímu zařízení zeminy a kamení kód odpadu 17 05 04 | t | 7.83 |  | 0 | CS ÚRS 2026 01 |  | základní |  | 0 | 0 | 0 | 0 | 0 | 4 | K | 2 |  |  |  | ROZPOCET | 0 | 0 | 0 | 0 | 0 | 1 | 0 | 4 | 1891076817
| VV |  | +4,35*1,8 |  | 7.83 | [12 empty] | VV | 2 | 2 | True | 1 | ROZPOCET
| D | 1.1 | Sadové úpravy |  |  |  | 0 |  |  |  |  | 0 |  | 3.7157 |  | 0 | 1 | D | 1 |  |  |  | ROZPOCET | [6 empty] | 0
6 | K | 1813512 | Podklad (urovnaná pláň – HTÚ) - vyčištění do hloubky min. 0,1 m od nežádoucích příměsí, kořenů, stavebních zbytků, kamenů apod. , vč odvozu a likvidace | m2 | 863 |  | 0 |  |  | základní |  | 0 | 0 | 0 | 0 | 0 | 4 | K | 2 |  |  |  | ROZPOCET | 0 | 0 | 0 | 0 | 0 | 1 | 0 | 4 | -1423900202
7 | K | 1813513 | Chemické odplevelení půdy na celé ploše kam se bude navážet substrát pro trávník a výsadby včetně herbicidu | m2 | 863 |  | 0 |  |  | základní |  | 0 | 0 | 0 | 0 | 0 | 4 | K | 2 |  |  |  | ROZPOCET | 0 | 0 | 0 | 0 | 0 | 1 | 0 | 4 | -6773061
8 | K | 1813514 | Plošná úprava terénu, práce rotavátor (v kořenové zóně stromů a keřů bude provedeno pouze ručně bez poškození kořenů) + uhrabání povrchu tamtéž | m2 | 863 |  | 0 |  |  | základní |  | 0 | 0 | 0 | 0 | 0 | 4 | K | 2 |  |  |  | ROZPOCET | 0 | 0 | 0 | 0 | 0 | 1 | 0 | 4 | -1426804910
9 | K | 162751117 | Vodorovné přemístění přes 9 000 do 10000 m výkopku/sypaniny z horniny třídy těžitelnosti I skupiny 1 až 3 | m3 | 89.8 |  | 0 | CS ÚRS 2026 01 |  | základní |  | 0 | 0 | 0 | 0 | 0 | 4 | K | 2 |  |  |  | ROZPOCET | 0 | 0 | 0 | 0 | 0 | 1 | 0 | 4 | -1026449685
| P |  | Poznámka k položce: dovoz substrátu | [14 empty] | P | 2
| VV |  | "trávník"+86,3 |  | 86.3 | [12 empty] | VV | 2 | 2 | True | 0 | ROZPOCET
| VV |  | "stromy"+0,5*7 |  | 3.5 | [12 empty] | VV | 2 | 2 | True | 0 | ROZPOCET
| VV |  | Součet |  | 89.8 | [12 empty] | VV | 2 | 4 | True | 1 | ROZPOCET
10 | K | 167111101 | Nakládání výkopku z hornin třídy těžitelnosti I skupiny 1 až 3 ručně | m3 | 89.8 |  | 0 | CS ÚRS 2026 01 |  | základní |  | 0 | 0 | 0 | 0 | 0 | 4 | K | 2 |  |  |  | ROZPOCET | 0 | 0 | 0 | 0 | 0 | 1 | 0 | 4 | -267990405
| P |  | Poznámka k položce: dovoz substrátu | [14 empty] | P | 2
11 | K | 181351113 | Rozprostření ornice tl vrstvy do 200 mm pl přes 500 m2 v rovině nebo ve svahu do 1:5 strojně | m2 | 863 |  | 0 | CS ÚRS 2026 01 |  | základní |  | 0 | 0 | 0 | 0 | 0 | 4 | K | 2 |  |  |  | ROZPOCET | 0 | 0 | 0 | 0 | 0 | 1 | 0 | 4 | -1703766825
| VV |  | +818,0+45,0 |  | 863 | [12 empty] | VV | 2 | 2 | True | 1 | ROZPOCET
12 | M | 10371500 | substrát pro trávníky VL | m3 | 86.3 |  | 0 | CS ÚRS 2026 01 |  | základní |  | 0 | 0 | 0 | 0 | 0 | 8 | M | 2 |  |  |  | ROZPOCET | 0 | 0 | 0 | 0 | 0 | 1 | 0 | 4 | 627089872
| VV |  | +863,0*0,10 |  | 86.3 | [12 empty] | VV | 2 | 2 | True | 1 | ROZPOCET
13 | K | 181411131 | Založení parkového trávníku výsevem pl do 1000 m2 v rovině a ve svahu do 1:5 | m2 | 863 |  | 0 | CS ÚRS 2026 01 |  | základní |  | 0 | 0 | 0 | 0 | 0 | 4 | K | 2 |  |  |  | ROZPOCET | 0 | 0 | 0 | 0 | 0 | 1 | 0 | 4 | 1861154195
| VV |  | +818,0+45,0 |  | 863 | [12 empty] | VV | 2 | 2 | True | 1 | ROZPOCET
14 | M | 00572410 | osivo směs travní parková | kg | 17.26 |  | 0 | CS ÚRS 2026 01 |  | základní |  | 0 | 0.001 | 0.01726 | 0 | 0 | 8 | M | 2 |  |  |  | ROZPOCET | 0 | 0 | 0 | 0 | 0 | 1 | 0 | 4 | 175032951
| VV |  | 863*0,02 'Přepočtené koeficientem množství |  | 17.26 | [12 empty] | VV | 2 | 2 | False | 1 | ROZPOCET
15 | K | 185803211 | Uválcování trávníku v rovině a svahu do 1:5 | m2 | 863 |  | 0 | CS ÚRS 2026 01 |  | základní |  | 0 | 0 | 0 | 0 | 0 | 4 | K | 2 |  |  |  | ROZPOCET | 0 | 0 | 0 | 0 | 0 | 1 | 0 | 4 | 1752916501
16 | K | 183101221 | Jamky pro výsadbu s výměnou 50 % půdy zeminy skupiny 1 až 4 obj přes 0,4 do 1 m3 v rovině a svahu do 1:5 | kus | 7 |  | 0 | CS ÚRS 2026 01 |  | základní |  | 0 | 0 | 0 | 0 | 0 | 4 | K | 2 |  |  |  | ROZPOCET | 0 | 0 | 0 | 0 | 0 | 1 | 0 | 4 | -858628771
17 | M | 10321100 | zahradní substrát pro výsadbu VL | m3 | 3.5 |  | 0 | CS ÚRS 2026 01 |  | základní |  | 0 | 0.22 | 0.77 | 0 | 0 | 8 | M | 2 |  |  |  | ROZPOCET | 0 | 0 | 0 | 0 | 0 | 1 | 0 | 4 | 1410279415
| VV |  | 7*0,5 'Přepočtené koeficientem množství |  | 3.5 | [12 empty] | VV | 2 | 2 | False | 1 | ROZPOCET
18 | K | 183111113 | Hloubení jamek bez výměny půdy zeminy skupiny 1 až 4 obj přes 0,005 do 0,01 m3 v rovině a svahu do 1:5 | kus | 245 |  | 0 | CS ÚRS 2026 01 |  | základní |  | 0 | 0 | 0 | 0 | 0 | 4 | K | 2 |  |  |  | ROZPOCET | 0 | 0 | 0 | 0 | 0 | 1 | 0 | 4 | -324449110
19 | K | 184102111 | Výsadba dřeviny s balem D přes 0,1 do 0,2 m do jamky se zalitím v rovině a svahu do 1:5 | kus | 4 |  | 0 | CS ÚRS 2026 01 |  | základní |  | 0 | 0 | 0 | 0 | 0 | 4 | K | 2 |  |  |  | ROZPOCET | 0 | 0 | 0 | 0 | 0 | 1 | 0 | 4 | -321733676
20 | M | 026512 | S2 - Sophora japonica (jerlín japonský) - ZB 16/18 | kus | 1 |  | 0 |  |  | základní |  | 0 | 0.01 | 0.01 | 0 | 0 | 8 | M | 2 |  |  |  | ROZPOCET | 0 | 0 | 0 | 0 | 0 | 1 | 0 | 4 | 289182734
21 | M | 026513 | S3 - Tilia cordata (lípa srdčitá) - ZB 16/18 | kus | 3 |  | 0 |  |  | základní |  | 0 | 0.01 | 0.03 | 0 | 0 | 8 | M | 2 |  |  |  | ROZPOCET | 0 | 0 | 0 | 0 | 0 | 1 | 0 | 4 | 1957618808
22 | K | 184102112 | Výsadba dřeviny s balem D přes 0,2 do 0,3 m do jamky se zalitím v rovině a svahu do 1:5 | kus | 3 |  | 0 | CS ÚRS 2026 01 |  | základní |  | 0 | 0 | 0 | 0 | 0 | 4 | K | 2 |  |  |  | ROZPOCET | 0 | 0 | 0 | 0 | 0 | 1 | 0 | 4 | -1039883523
23 | M | 026511 | S1 - Prunus ´Accolade´ (třešeň - okrasná) - vícekmen - ZB 250-300 | kus | 3 |  | 0 |  |  | základní |  | 0 | 0.01 | 0.03 | 0 | 0 | 8 | M | 2 |  |  |  | ROZPOCET | 0 | 0 | 0 | 0 | 0 | 1 | 0 | 4 | -1580084845
24 | K | 184215139 | Ukotvení kmene dřevin na svahu přes 1:2 třemi kůly D do 0,1 m dl přes 2 do 3 m | kus | 7 |  | 0 | CS ÚRS 2026 01 |  | základní |  | 0 | 5e-05 | 0.00035 | 0 | 0 | 4 | K | 2 |  |  |  | ROZPOCET | 0 | 0 | 0 | 0 | 0 | 1 | 0 | 4 | 1683894876
25 | M | 60591255 | kůl vyvazovací dřevěný impregnovaný D 8cm dl 2,5m | kus | 21 |  | 0 | CS ÚRS 2026 01 |  | základní |  | 0 | 0.0059 | 0.1239 | 0 | 0 | 8 | M | 2 |  |  |  | ROZPOCET | 0 | 0 | 0 | 0 | 0 | 1 | 0 | 4 | -398758166
| VV |  | 7*3 'Přepočtené koeficientem množství |  | 21 | [12 empty] | VV | 2 | 2 | False | 1 | ROZPOCET
26 | M | 605913 | příčka dřevěná impregnovaná | kus | 42 |  | 0 |  |  | základní |  | 0 | 0.0059 | 0.2478 | 0 | 0 | 8 | M | 2 |  |  |  | ROZPOCET | 0 | 0 | 0 | 0 | 0 | 1 | 0 | 4 | -1767213801
27 | M | 605914 | úvazek | kus | 1 |  | 0 |  |  | základní |  | 0 | 0.0059 | 0.0059 | 0 | 0 | 8 | M | 2 |  |  |  | ROZPOCET | 0 | 0 | 0 | 0 | 0 | 1 | 0 | 4 | 1112998281
28 | K | 184215412 | Zhotovení závlahové mísy dřevin D přes 0,5 do 1,0 m v rovině nebo na svahu do 1:5 | kus | 7 |  | 0 | CS ÚRS 2026 01 |  | základní |  | 0 | 0 | 0 | 0 | 0 | 4 | K | 2 |  |  |  | ROZPOCET | 0 | 0 | 0 | 0 | 0 | 1 | 0 | 4 | 914184840
29 | K | 18422 | Provedení zkoušky propustnosti zeminy ve výsadbových jamách na rostlém terénu prolitím vodou | kus | 7 |  | 0 |  |  | základní |  | 0 | 0 | 0 | 0 | 0 | 4 | K | 2 |  |  |  | ROZPOCET | 0 | 0 | 0 | 0 | 0 | 1 | 0 | 4 | -14793872
30 | M | 08211321 | voda pitná pro ostatní odběratele | m3 | 0.7 |  | 0 | CS ÚRS 2026 01 |  | základní |  | 0 | 0 | 0 | 0 | 0 | 8 | M | 2 |  |  |  | ROZPOCET | 0 | 0 | 0 | 0 | 0 | 1 | 0 | 4 | -279904197
31 | K | 18429 | Ochrana kmene průměru do 300 mm nátěrem | kus | 7 |  | 0 |  |  | základní |  | 0 | 5e-05 | 0.00035 | 0 | 0 | 4 | K | 2 |  |  |  | ROZPOCET | 0 | 0 | 0 | 0 | 0 | 1 | 0 | 4 | 1409806370
32 | K | 184701111 | Výsadba živého plotu bez balu v rovině a svahu do 1:5 | kus | 245 |  | 0 | CS ÚRS 2026 01 |  | základní |  | 0 | 0 | 0 | 0 | 0 | 4 | K | 2 |  |  |  | ROZPOCET | 0 | 0 | 0 | 0 | 0 | 1 | 0 | 4 | 1381128923
33 | M | 02650442 | habr obecný /Carpinus betulus/ - K 80/100 | kus | 245 |  | 0 | CS ÚRS 2026 01 |  | základní |  | 0 | 0.01 | 2.45 | 0 | 0 | 8 | M | 2 |  |  |  | ROZPOCET | 0 | 0 | 0 | 0 | 0 | 1 | 0 | 4 | 102961815
34 | K | 184911421 | Mulčování rostlin kůrou tl do 0,1 m v rovině a svahu do 1:5 | m2 | 73.9 |  | 0 | CS ÚRS 2026 01 |  | základní |  | 0 | 0 | 0 | 0 | 0 | 4 | K | 2 |  |  |  | ROZPOCET | 0 | 0 | 0 | 0 | 0 | 1 | 0 | 4 | -1613301351
| VV |  | "stromy"+7*0,7 |  | 4.9 | [12 empty] | VV | 2 | 2 | True | 0 | ROZPOCET
| VV |  | "živý plot"+69,0 |  | 69 | [12 empty] | VV | 2 | 2 | True | 0 | ROZPOCET
| VV |  | Součet |  | 73.9 | [12 empty] | VV | 2 | 4 | True | 1 | ROZPOCET
35 | M | 10391100 | kůra mulčovací VL | m3 | 7.612 |  | 0 | CS ÚRS 2026 01 |  | základní |  | 0 | 0 | 0 | 0 | 0 | 8 | M | 2 |  |  |  | ROZPOCET | 0 | 0 | 0 | 0 | 0 | 1 | 0 | 4 | 552811269
| VV |  | 73,9*0,103 'Přepočtené koeficientem množství |  | 7.612 | [12 empty] | VV | 2 | 2 | False | 1 | ROZPOCET
36 | K | 1849201 | Aplikace půdního kondicionéru v dávce 1,5 kg/m3, vč dodávky přípravku | kg | 10.5 |  | 0 |  |  | základní |  | 0 | 5e-05 | 0.000525 | 0 | 0 | 4 | K | 2 |  |  |  | ROZPOCET | 0 | 0 | 0 | 0 | 0 | 1 | 0 | 4 | 163476242
| VV |  | +7*1,5 |  | 10.5 | [12 empty] | VV | 2 | 2 | True | 1 | ROZPOCET
37 | K | 1849202 | Aplikace hnojiva v dávce 0,5 kg/m3, vč dodávky přípravku | kg | 3.5 |  | 0 |  |  | základní |  | 0 | 5e-05 | 0.000175 | 0 | 0 | 4 | K | 2 |  |  |  | ROZPOCET | 0 | 0 | 0 | 0 | 0 | 1 | 0 | 4 | -1685373813
| VV |  | +7*0,5 |  | 3.5 | [12 empty] | VV | 2 | 2 | True | 1 | ROZPOCET
38 | K | 1849301 | Hnojení půdy tabletovým hnojivem | kus | 490 |  | 0 |  |  | základní |  | 0 | 5e-05 | 0.0245 | 0 | 0 | 4 | K | 2 |  |  |  | ROZPOCET | 0 | 0 | 0 | 0 | 0 | 1 | 0 | 4 | 755501721
| VV |  | "živý plot"+2*245 |  | 490 | [12 empty] | VV | 2 | 2 | True | 1 | ROZPOCET
39 | M | 251902 | hnojivo tablety | kus | 490 |  | 0 |  |  | základní |  | 0 | 0 | 0 | 0 | 0 | 8 | M | 2 |  |  |  | ROZPOCET | 0 | 0 | 0 | 0 | 0 | 1 | 0 | 4 | 2058495645
40 | K | 185804311 | Zalití rostlin vodou plocha do 20 m2 | m3 | 0.35 |  | 0 | CS ÚRS 2026 01 |  | základní |  | 0 | 0 | 0 | 0 | 0 | 4 | K | 2 |  |  |  | ROZPOCET | 0 | 0 | 0 | 0 | 0 | 1 | 0 | 4 | -1029841606
| VV |  | "stromy"+7*0,05 |  | 0.35 | [12 empty] | VV | 2 | 2 | True | 1 | ROZPOCET
41 | M | 08211321 | voda pitná pro ostatní odběratele | m3 | 0.35 |  | 0 | CS ÚRS 2026 01 |  | základní |  | 0 | 0 | 0 | 0 | 0 | 8 | M | 2 |  |  |  | ROZPOCET | 0 | 0 | 0 | 0 | 0 | 1 | 0 | 4 | -1986284941
42 | K | 185804312 | Zalití rostlin vodou plocha přes 20 m2 | m3 | 2.07 |  | 0 | CS ÚRS 2026 01 |  | základní |  | 0 | 0 | 0 | 0 | 0 | 4 | K | 2 |  |  |  | ROZPOCET | 0 | 0 | 0 | 0 | 0 | 1 | 0 | 4 | 2123367563
| VV |  | "živý plot"+69,0*0,03 |  | 2.07 | [12 empty] | VV | 2 | 2 | True | 1 | ROZPOCET
43 | M | 08211321 | voda pitná pro ostatní odběratele | m3 | 2.07 |  | 0 | CS ÚRS 2026 01 |  | základní |  | 0 | 0 | 0 | 0 | 0 | 8 | M | 2 |  |  |  | ROZPOCET | 0 | 0 | 0 | 0 | 0 | 1 | 0 | 4 | 986037143
44 | K | 18999 | Osazení závlahového vodního vaku ke dřevině | kus | 7 |  | 0 |  |  | základní |  | 0 | 0 | 0 | 0 | 0 | 4 | K | 2 |  |  |  | ROZPOCET | 0 | 0 | 0 | 0 | 0 | 1 | 0 | 4 | 215035029
45 | M | 28382001 | vak zavlažovací PE 75l | kus | 7 |  | 0 | CS ÚRS 2026 01 |  | základní |  | 0 | 0.0007 | 0.0049 | 0 | 0 | 8 | M | 2 |  |  |  | ROZPOCET | 0 | 0 | 0 | 0 | 0 | 1 | 0 | 4 | -505346548
| D | 1.2 | Dokončovací péče |  |  |  | 0 |  |  |  |  | 0 |  | 0 |  | 0 | 1 | D | 1 |  |  |  | ROZPOCET | [6 empty] | 0
46 | K | 111151121 | Pokosení trávníku parkového pl do 1000 m2 s odvozem do 20 km v rovině a svahu do 1:5 | m2 | 863 |  | 0 | CS ÚRS 2026 01 |  | základní |  | 0 | 0 | 0 | 0 | 0 | 4 | K | 2 |  |  |  | ROZPOCET | 0 | 0 | 0 | 0 | 0 | 1 | 0 | 4 | 256872214
47 | K | 185804215 | Vypletí záhonu trávníku po výsevu s naložením a odvozem odpadu do 20 km v rovině a svahu do 1:5 | m2 | 863 |  | 0 | CS ÚRS 2026 01 |  | základní |  | 0 | 0 | 0 | 0 | 0 | 4 | K | 2 |  |  |  | ROZPOCET | 0 | 0 | 0 | 0 | 0 | 1 | 0 | 4 | 1419960950
48 | K | 185811211 | Vyhrabání trávníku souvislé pl do 1000 m2 v rovině a svahu do 1:5 | m2 | 863 |  | 0 | CS ÚRS 2026 01 |  | základní |  | 0 | 0 | 0 | 0 | 0 | 4 | K | 2 |  |  |  | ROZPOCET | 0 | 0 | 0 | 0 | 0 | 1 | 0 | 4 | 1826736608
49 | K | 1858119 | Odvoz a uložení bioodpadu | m3 | 8.63 |  | 0 |  |  | základní |  | 0 | 0 | 0 | 0 | 0 | 4 | K | 2 |  |  |  | ROZPOCET | 0 | 0 | 0 | 0 | 0 | 1 | 0 | 4 | -2007649530
50 | K | 185804312.1 | Zalití rostlin vodou plocha přes 20 m2 | m3 | 25.89 |  | 0 | CS ÚRS 2026 01 |  | základní |  | 0 | 0 | 0 | 0 | 0 | 4 | K | 2 |  |  |  | ROZPOCET | 0 | 0 | 0 | 0 | 0 | 1 | 0 | 4 | -1694770280
| VV |  | +863,0*0,015*2 |  | 25.89 | [12 empty] | VV | 2 | 2 | True | 1 | ROZPOCET
51 | M | 08211321 | voda pitná pro ostatní odběratele | m3 | 25.89 |  | 0 | CS ÚRS 2026 01 |  | základní |  | 0 | 0 | 0 | 0 | 0 | 8 | M | 2 |  |  |  | ROZPOCET | 0 | 0 | 0 | 0 | 0 | 1 | 0 | 4 | 1293933786
52 | K | 18589 | Hnojení půdy umělým hnojivem v rovině a svahu do 1:5 - po první seči | m3 | 863 |  | 0 |  |  | základní |  | 0 | 0 | 0 | 0 | 0 | 4 | K | 2 |  |  |  | ROZPOCET | 0 | 0 | 0 | 0 | 0 | 1 | 0 | 4 | -1947210106
53 | M | 251901 | dusíkaté hnojivo (5g/m2) | kg | 4.315 |  | 0 |  |  | základní |  | 0 | 0 | 0 | 0 | 0 | 8 | M | 2 |  |  |  | ROZPOCET | 0 | 0 | 0 | 0 | 0 | 1 | 0 | 4 | 793688983
| VV |  | 863*0,005 'Přepočtené koeficientem množství |  | 4.315 | [12 empty] | VV | 2 | 2 | False | 1 | ROZPOCET
54 | K | 184852 | Řez stromu výchovný | kus | 7 |  | 0 |  |  | základní |  | 0 | 0 | 0 | 0 | 0 | 4 | K | 2 |  |  |  | ROZPOCET | 0 | 0 | 0 | 0 | 0 | 1 | 0 | 4 | -1106217732
| D | 5.1 | Zpevněné plochy |  |  |  | 0 |  |  |  |  | 0 |  | 13.1067 |  | 0 | 1 | D | 1 |  |  |  | ROZPOCET | [6 empty] | 0
55 | K | 564211011 | Podklad nebo podsyp ze štěrkopísku ŠP plochy do 100 m2 tl 50 mm | m2 | 17.4 |  | 0 | CS ÚRS 2026 01 |  | základní |  | 0 | 0 | 0 | 0 | 0 | 4 | K | 2 |  |  |  | ROZPOCET | 0 | 0 | 0 | 0 | 0 | 1 | 0 | 4 | -335267051
56 | K | 564730101 | Podklad nebo kryt z kameniva hrubého drceného vel. 16-32 mm plochy do 100 m2 tl 100 mm | m2 | 17.4 |  | 0 | CS ÚRS 2026 01 |  | základní |  | 0 | 0 | 0 | 0 | 0 | 4 | K | 2 |  |  |  | ROZPOCET | 0 | 0 | 0 | 0 | 0 | 1 | 0 | 4 | 995584303
57 | K | 591211111 | Kladení dlažby z kostek drobných z kamene do lože z kameniva tl 50 mm | m2 | 17.4 |  | 0 | CS ÚRS 2026 01 |  | základní |  | 0 | 0.1837 | 3.1964 | 0 | 0 | 4 | K | 2 |  |  |  | ROZPOCET | 0 | 0 | 0 | 0 | 0 | 1 | 0 | 4 | -1075153007
58 | M | 58381007 | kostka štípaná dlažební žula drobná 8/10 | m2 | 17.748 |  | 0 | CS ÚRS 2026 01 |  | základní |  | 0 | 0.222 | 3.9401 | 0 | 0 | 8 | M | 2 |  |  |  | ROZPOCET | 0 | 0 | 0 | 0 | 0 | 1 | 0 | 4 | -1481102488
| VV |  | 17,4*1,02 'Přepočtené koeficientem množství |  | 17.748 | [12 empty] | VV | 2 | 2 | False | 1 | ROZPOCET
59 | K | 59199 | Lem z pásoviny 150/5, vč kotevních trnů - D+M | m | 32.5 |  | 0 |  |  | základní |  | 0 | 0.1837 | 5.9703 | 0 | 0 | 4 | K | 2 |  |  |  | ROZPOCET | 0 | 0 | 0 | 0 | 0 | 1 | 0 | 4 | -754750058
| D | 998.1 | Přesun hmot |  |  |  | 0 |  |  |  |  | 0 |  | 0 |  | 0 | 1 | D | 1 |  |  |  | ROZPOCET | [6 empty] | 0
60 | K | 998101 | Přesun hmot | kpl | 1 |  | 0 |  |  | základní |  | 0 | 0 | 0 | 0 | 0 | 4 | K | 2 |  |  |  | ROZPOCET | 0 | 0 | 0 | 0 | 0 | 1 | 0 | 4 | -1587409991
| D | HSV.02 | HŘIŠTĚ |  |  |  | 0 |  |  |  |  | 0 |  | 23.722 |  | 0 | 1 | D | 0 |  |  |  | ROZPOCET | [6 empty] | 0
| D | 1.11 | Zemní práce |  |  |  | 0 |  |  |  |  | 0 |  | 0 |  | 0 | 1 | D | 1 |  |  |  | ROZPOCET | [6 empty] | 0
61 | K | 122111101 | Odkopávky a prokopávky v hornině třídy těžitelnosti I, skupiny 1 a 2 ručně | m3 | 43.75 |  | 0 | CS ÚRS 2026 01 |  | základní |  | 0 | 0 | 0 | 0 | 0 | 4 | K | 2 |  |  |  | ROZPOCET | 0 | 0 | 0 | 0 | 0 | 1 | 0 | 4 | -751807209
| VV |  | +0,25*175,0 |  | 43.75 | [12 empty] | VV | 2 | 2 | True | 1 | ROZPOCET
62 | K | 162751117 | Vodorovné přemístění přes 9 000 do 10000 m výkopku/sypaniny z horniny třídy těžitelnosti I skupiny 1 až 3 | m3 | 43.75 |  | 0 | CS ÚRS 2026 01 |  | základní |  | 0 | 0 | 0 | 0 | 0 | 4 | K | 2 |  |  |  | ROZPOCET | 0 | 0 | 0 | 0 | 0 | 1 | 0 | 4 | -1697707517
63 | K | 162751119 | Příplatek k vodorovnému přemístění výkopku/sypaniny z horniny třídy těžitelnosti I skupiny 1 až 3 ZKD 1000 m přes 10000 m | m3 | 43.75 |  | 0 | CS ÚRS 2026 01 |  | základní |  | 0 | 0 | 0 | 0 | 0 | 4 | K | 2 |  |  |  | ROZPOCET | 0 | 0 | 0 | 0 | 0 | 1 | 0 | 4 | -696634149
| P |  | Poznámka k položce: +20 km - indexováno v jednotkové ceně | [14 empty] | P | 2
64 | K | 171251201 | Uložení sypaniny na skládky nebo meziskládky | m3 | 43.75 |  | 0 | CS ÚRS 2026 01 |  | základní |  | 0 | 0 | 0 | 0 | 0 | 4 | K | 2 |  |  |  | ROZPOCET | 0 | 0 | 0 | 0 | 0 | 1 | 0 | 4 | 1352466145
65 | K | 171201231 | Poplatek za předání recyklačnímu zařízení zeminy a kamení kód odpadu 17 05 04 | t | 78.75 |  | 0 | CS ÚRS 2026 01 |  | základní |  | 0 | 0 | 0 | 0 | 0 | 4 | K | 2 |  |  |  | ROZPOCET | 0 | 0 | 0 | 0 | 0 | 1 | 0 | 4 | -667025594
| VV |  | +43,75*1,8 |  | 78.75 | [12 empty] | VV | 2 | 2 | True | 1 | ROZPOCET
| D | 2.1 | Zakládání |  |  |  | 0 |  |  |  |  | 0 |  | 2.2879 |  | 0 | 1 | D | 1 |  |  |  | ROZPOCET | [6 empty] | 0
66 | K | 273321511 | Základové desky ze ŽB bez zvýšených nároků na prostředí tř. C 25/30 | m3 | 0.9 |  | 0 | CS ÚRS 2026 01 |  | základní |  | 0 | 2.5019 | 2.2517 | 0 | 0 | 4 | K | 2 |  |  |  | ROZPOCET | 0 | 0 | 0 | 0 | 0 | 1 | 0 | 4 | 334218006
| VV |  | "branky"+0,20*(0,5*4,5)*2 |  | 0.9 | [12 empty] | VV | 2 | 2 | True | 1 | ROZPOCET
67 | K | 273351121 | Zřízení bednění základových desek | m2 | 4 |  | 0 | CS ÚRS 2026 01 |  | základní |  | 0 | 0.00294 | 0.01176 | 0 | 0 | 4 | K | 2 |  |  |  | ROZPOCET | 0 | 0 | 0 | 0 | 0 | 1 | 0 | 4 | -1994636485
| VV |  | +0,2*(2*4,5+2*0,5)*2 |  | 4 | [12 empty] | VV | 2 | 2 | True | 1 | ROZPOCET
68 | K | 273351122 | Odstranění bednění základových desek | m2 | 4 |  | 0 | CS ÚRS 2026 01 |  | základní |  | 0 | 0 | 0 | 0 | 0 | 4 | K | 2 |  |  |  | ROZPOCET | 0 | 0 | 0 | 0 | 0 | 1 | 0 | 4 | -2104359783
69 | K | 273362021 | Výztuž základových desek svařovanými sítěmi Kari | t | 0.023 |  | 0 | CS ÚRS 2026 01 |  | základní |  | 0 | 1.0628 | 0.024444 | 0 | 0 | 4 | K | 2 |  |  |  | ROZPOCET | 0 | 0 | 0 | 0 | 0 | 1 | 0 | 4 | 1801867115
| VV |  | +0,0045*(0,5*4,5)*2*1,15 |  | 0.023 | [12 empty] | VV | 2 | 2 | True | 1 | ROZPOCET
| D | 5.2 | Zpevněné plochy |  |  |  | 0 |  |  |  |  | 0 |  | 20.7861 |  | 0 | 1 | D | 1 |  |  |  | ROZPOCET | [6 empty] | 0
70 | K | 56420101 | Podklad nebo podsyp ze štěrkodrtě fr 0-4 - tl 30 mm | m2 | 175 |  | 0 |  |  | základní |  | 0 | 0.092 | 16.1 | 0 | 0 | 4 | K | 2 |  |  |  | ROZPOCET | 0 | 0 | 0 | 0 | 0 | 1 | 0 | 4 | -1337014650
71 | K | 564710011 | Podklad nebo kryt z kameniva hrubého drceného vel. 8-16 mm plochy přes 100 m2 tl 50 mm | m2 | 175 |  | 0 | CS ÚRS 2026 01 |  | základní |  | 0 | 0 | 0 | 0 | 0 | 4 | K | 2 |  |  |  | ROZPOCET | 0 | 0 | 0 | 0 | 0 | 1 | 0 | 4 | 2096753568
72 | K | 564751111 | Podklad nebo kryt z kameniva hrubého drceného vel. 32-63 mm plochy přes 100 m2 tl 150 mm | m2 | 175 |  | 0 | CS ÚRS 2026 01 |  | základní |  | 0 | 0 | 0 | 0 | 0 | 4 | K | 2 |  |  |  | ROZPOCET | 0 | 0 | 0 | 0 | 0 | 1 | 0 | 4 | -2127265557
73 | K | 56473201 | Položení geotextilie | m2 | 175 |  | 0 |  |  | základní |  | 0 | 0 | 0 | 0 | 0 | 4 | K | 2 |  |  |  | ROZPOCET | 0 | 0 | 0 | 0 | 0 | 1 | 0 | 4 | 313489465
74 | M | 69311068 | geotextilie 300g/m2 | m2 | 192.5 |  | 0 | CS ÚRS 2026 01 |  | základní |  | 0 | 0.0003 | 0.05775 | 0 | 0 | 8 | M | 2 |  |  |  | ROZPOCET | 0 | 0 | 0 | 0 | 0 | 1 | 0 | 4 | -1641408698
| VV |  | 175*1,1 'Přepočtené koeficientem množství |  | 192.5 | [12 empty] | VV | 2 | 2 | False | 1 | ROZPOCET
75 | K | 63131001 | Betonáž terénní muldy z betonu tř. C 20/25 | m3 | 1.8 |  | 0 |  |  | základní |  | 0 | 2.5019 | 4.5034 | 0 | 0 | 4 | K | 2 |  |  |  | ROZPOCET | 0 | 0 | 0 | 0 | 0 | 1 | 0 | 4 | 1629933416
76 | K | 63136101 | Výztuž terénní muldy betonářskou ocelí 10 505 | t | 0.12 |  | 0 |  |  | základní |  | 0 | 1.0416 | 0.12499 | 0 | 0 | 4 | K | 2 |  |  |  | ROZPOCET | 0 | 0 | 0 | 0 | 0 | 1 | 0 | 4 | -324817178
| D | 790.1 | Sportovní povrchy |  |  |  | 0 |  |  |  |  | 0 |  | 0 |  | 0 | 2 | D | 1 |  |  |  | ROZPOCET | [6 empty] | 0
77 | K | 7901001 | Nášlapná vrstva - dvouvrstvý litý pryžový polyuretanový povrch z plnobarevného EPDM granulátu a PU pojiva (spodní vrstva SBR 24-25mm / vrchní vrstva EPDM 10-11mm - různé odstíny) - D+M vč všech systémových detailů | m2 | 178 |  | 0 |  |  | základní |  | 0 | 0 | 0 | 0 | 0 | 16 | K | 2 |  |  |  | ROZPOCET | 0 | 0 | 0 | 0 | 0 | 1 | 0 | 16 | -1162436840
78 | K | 7901004 | Příplatek na dotvarování nízké terénní muldy | m2 | 6.5 |  | 0 |  |  | základní |  | 0 | 0 | 0 | 0 | 0 | 16 | K | 2 |  |  |  | ROZPOCET | 0 | 0 | 0 | 0 | 0 | 1 | 0 | 16 | 1967891375
79 | K | 7901005 | Příplatek za pokládku povrchu na 3D valy | kpl | 1 |  | 0 |  |  | základní |  | 0 | 0 | 0 | 0 | 0 | 16 | K | 2 |  |  |  | ROZPOCET | 0 | 0 | 0 | 0 | 0 | 1 | 0 | 16 | -1855133671
80 | K | 7901101 | Grafika z celoprobarveného EPDM - Kolečko 30 cm - s dvojstopou | kus | 11 |  | 0 |  |  | základní |  | 0 | 0 | 0 | 0 | 0 | 16 | K | 2 |  |  |  | ROZPOCET | 0 | 0 | 0 | 0 | 0 | 1 | 0 | 16 | 1484441863
81 | K | 7901102 | Grafika z celoprobarveného EPDM - Skok daleký (0-200) | kus | 1 |  | 0 |  |  | základní |  | 0 | 0 | 0 | 0 | 0 | 16 | K | 2 |  |  |  | ROZPOCET | 0 | 0 | 0 | 0 | 0 | 1 | 0 | 16 | -855803437
82 | K | 7901103 | Grafika z celoprobarveného EPDM - Nápis: START | kus | 1 |  | 0 |  |  | základní |  | 0 | 0 | 0 | 0 | 0 | 16 | K | 2 |  |  |  | ROZPOCET | 0 | 0 | 0 | 0 | 0 | 1 | 0 | 16 | -575577037
83 | K | 7901104 | Grafika z celoprobarveného EPDM - Nápis: CÍL | kus | 1 |  | 0 |  |  | základní |  | 0 | 0 | 0 | 0 | 0 | 16 | K | 2 |  |  |  | ROZPOCET | 0 | 0 | 0 | 0 | 0 | 1 | 0 | 16 | -1611374150
84 | K | 7901105 | Grafika z celoprobarveného EPDM - Terč s čísly | kus | 1 |  | 0 |  |  | základní |  | 0 | 0 | 0 | 0 | 0 | 16 | K | 2 |  |  |  | ROZPOCET | 0 | 0 | 0 | 0 | 0 | 1 | 0 | 16 | -1777850397
85 | K | 7901106 | Grafika z celoprobarveného EPDM - Žebřík | kus | 1 |  | 0 |  |  | základní |  | 0 | 0 | 0 | 0 | 0 | 16 | K | 2 |  |  |  | ROZPOCET | 0 | 0 | 0 | 0 | 0 | 1 | 0 | 16 | 2103362322
86 | K | 7901107 | Grafika z celoprobarveného EPDM - Skákací panák OBDÉLNÍKY s čísly 1-10 - různé barvy | kus | 1 |  | 0 |  |  | základní |  | 0 | 0 | 0 | 0 | 0 | 16 | K | 2 |  |  |  | ROZPOCET | 0 | 0 | 0 | 0 | 0 | 1 | 0 | 16 | -815433470
87 | K | 7901108 | Grafika z celoprobarveného EPDM - Čára 40 cm | kus | 11 |  | 0 |  |  | základní |  | 0 | 0 | 0 | 0 | 0 | 16 | K | 2 |  |  |  | ROZPOCET | 0 | 0 | 0 | 0 | 0 | 1 | 0 | 16 | 267242213
88 | K | 7901109 | Grafika z celoprobarveného EPDM - Čára 20 cm | kus | 10 |  | 0 |  |  | základní |  | 0 | 0 | 0 | 0 | 0 | 16 | K | 2 |  |  |  | ROZPOCET | 0 | 0 | 0 | 0 | 0 | 1 | 0 | 16 | 1773550708
89 | K | 7901110 | Grafika z celoprobarveného EPDM - 2D stupně vítězů | kus | 1 |  | 0 |  |  | základní |  | 0 | 0 | 0 | 0 | 0 | 16 | K | 2 |  |  |  | ROZPOCET | 0 | 0 | 0 | 0 | 0 | 1 | 0 | 16 | -903910912
90 | K | 7901111 | Grafika z celoprobarveného EPDM - Čísla velikost 35 cm (0,5,10) | kus | 3 |  | 0 |  |  | základní |  | 0 | 0 | 0 | 0 | 0 | 16 | K | 2 |  |  |  | ROZPOCET | 0 | 0 | 0 | 0 | 0 | 1 | 0 | 16 | -48109258
91 | K | 79011201 | Rozměření grafických motivů na ploše | kpl | 1 |  | 0 |  |  | základní |  | 0 | 0 | 0 | 0 | 0 | 16 | K | 2 |  |  |  | ROZPOCET | 0 | 0 | 0 | 0 | 0 | 1 | 0 | 16 | -1234256518
92 | K | 79011202 | Lepení grafických motivů a prvků do plochy dle grafického návrhu | kpl | 1 |  | 0 |  |  | základní |  | 0 | 0 | 0 | 0 | 0 | 16 | K | 2 |  |  |  | ROZPOCET | 0 | 0 | 0 | 0 | 0 | 1 | 0 | 16 | 417647216
93 | K | 7901201 | Barevný nástřik sportovních lajn | m | 42 |  | 0 |  |  | základní |  | 0 | 0 | 0 | 0 | 0 | 16 | K | 2 |  |  |  | ROZPOCET | 0 | 0 | 0 | 0 | 0 | 1 | 0 | 16 | 126025990
| D | 790.2 | Sportovní vybavení |  |  |  | 0 |  |  |  |  | 0 |  | 0.648 |  | 0 | 2 | D | 1 |  |  |  | ROZPOCET | [6 empty] | 0
94 | K | 79002001 | Montáž branky - 14x chemická kotva | kus | 2 |  | 0 |  |  | základní |  | 0 | 0 | 0 | 0 | 0 | 16 | K | 2 |  |  |  | ROZPOCET | 0 | 0 | 0 | 0 | 0 | 1 | 0 | 16 | 1357142582
95 | M | 5534001 | branka ocelová s mantinelem - cca 4000/600 mm, v 985 mm - provedení antivandal | kus | 2 |  | 0 |  |  | základní |  | 0 | 0.036 | 0.072 | 0 | 0 | 32 | M | 2 |  |  |  | ROZPOCET | 0 | 0 | 0 | 0 | 0 | 1 | 0 | 16 | -344536543
96 | K | 79002002 | Montáž lavice/rohový mantinel - lepení | kus | 4 |  | 0 |  |  | základní |  | 0 | 0 | 0 | 0 | 0 | 16 | K | 2 |  |  |  | ROZPOCET | 0 | 0 | 0 | 0 | 0 | 1 | 0 | 16 | -1863785783
97 | M | 5534002 | lavice/rohový mantinel - 2100/500/500 mm, vč. grafiky z celoprobarveného EPDM | kus | 4 |  | 0 |  |  | základní |  | 0 | 0.036 | 0.144 | 0 | 0 | 32 | M | 2 |  |  |  | ROZPOCET | 0 | 0 | 0 | 0 | 0 | 1 | 0 | 16 | 1188294901
98 | K | 79002003 | Montáž mini tunelu - lepení | kus | 1 |  | 0 |  |  | základní |  | 0 | 0 | 0 | 0 | 0 | 16 | K | 2 |  |  |  | ROZPOCET | 0 | 0 | 0 | 0 | 0 | 1 | 0 | 16 | -551032070
99 | M | 5534003 | mini tunel 3D - dn 1200 mm , v 650 mm, vč. grafiky z celoprobarveného EPDM | kus | 1 |  | 0 |  |  | základní |  | 0 | 0.036 | 0.036 | 0 | 0 | 32 | M | 2 |  |  |  | ROZPOCET | 0 | 0 | 0 | 0 | 0 | 1 | 0 | 16 | -1149634030
100 | K | 79002004 | Montáž boule velké - lepení | kus | 2 |  | 0 |  |  | základní |  | 0 | 0 | 0 | 0 | 0 | 16 | K | 2 |  |  |  | ROZPOCET | 0 | 0 | 0 | 0 | 0 | 1 | 0 | 16 | -943429953
101 | M | 5534004 | boule velká - dn 1200 mm , v 500 mm, vč. grafiky z celoprobarveného EPDM | kus | 1 |  | 0 |  |  | základní |  | 0 | 0.036 | 0.036 | 0 | 0 | 32 | M | 2 |  |  |  | ROZPOCET | 0 | 0 | 0 | 0 | 0 | 1 | 0 | 16 | 1979957630
102 | M | 55340041 | boule velká - dn 1350 mm , v 600 mm, vč. grafiky z celoprobarveného EPDM | kus | 1 |  | 0 |  |  | základní |  | 0 | 0.036 | 0.036 | 0 | 0 | 32 | M | 2 |  |  |  | ROZPOCET | 0 | 0 | 0 | 0 | 0 | 1 | 0 | 16 | 1944886583
103 | K | 790020041 | Montáž boule střední - lepení | kus | 3 |  | 0 |  |  | základní |  | 0 | 0 | 0 | 0 | 0 | 16 | K | 2 |  |  |  | ROZPOCET | 0 | 0 | 0 | 0 | 0 | 1 | 0 | 16 | 663795490
104 | M | 55340042 | boule střední - dn 600 mm, v 250 mm, vč. grafiky z celoprobarveného EPDM | kus | 2 |  | 0 |  |  | základní |  | 0 | 0.036 | 0.072 | 0 | 0 | 32 | M | 2 |  |  |  | ROZPOCET | 0 | 0 | 0 | 0 | 0 | 1 | 0 | 16 | -1058590009
105 | M | 55340043 | elipsa střední - dn 1300 mm, š 600mm, v 300 mm, vč. grafiky z celoprobarveného EPDM | kus | 1 |  | 0 |  |  | základní |  | 0 | 0.036 | 0.036 | 0 | 0 | 32 | M | 2 |  |  |  | ROZPOCET | 0 | 0 | 0 | 0 | 0 | 1 | 0 | 16 | 1013848738
106 | K | 79002005 | Osazení polokoule mobilní | kus | 6 |  | 0 |  |  | základní |  | 0 | 0 | 0 | 0 | 0 | 16 | K | 2 |  |  |  | ROZPOCET | 0 | 0 | 0 | 0 | 0 | 1 | 0 | 16 | 645452746
107 | M | 5534005 | polokoule malá mobilní - dn 300 mm , v 155 mm, vč. grafiky z celoprobarveného EPDM | kus | 4 |  | 0 |  |  | základní |  | 0 | 0.036 | 0.144 | 0 | 0 | 32 | M | 2 |  |  |  | ROZPOCET | 0 | 0 | 0 | 0 | 0 | 1 | 0 | 16 | -969788219
108 | M | 5534006 | polokoule malá mobilní - dn 500 mm , v 250 mm, vč. grafiky z celoprobarveného EPDM | kus | 2 |  | 0 |  |  | základní |  | 0 | 0.036 | 0.072 | 0 | 0 | 32 | M | 2 |  |  |  | ROZPOCET | 0 | 0 | 0 | 0 | 0 | 1 | 0 | 16 | 129132919
| D | 998.2 | Přesun hmot |  |  |  | 0 |  |  |  |  | 0 |  | 0 |  | 0 | 1 | D | 1 |  |  |  | ROZPOCET | [6 empty] | 0
109 | K | 998201 | Přesun hmot | kpl | 1 |  | 0 |  |  | základní |  | 0 | 0 | 0 | 0 | 0 | 4 | K | 2 |  |  |  | ROZPOCET | 0 | 0 | 0 | 0 | 0 | 1 | 0 | 4 | 731082717
| D | HSV.03 | HERNÍ PRVKY, MOBILIÁŘ |  |  |  | 0 |  |  |  |  | 0 |  | 34.298 |  | 0 | 1 | D | 0 |  |  |  | ROZPOCET | [6 empty] | 0
| D | 1.12 | Zemní práce |  |  |  | 0 |  |  |  |  | 0 |  | 0 |  | 0 | 1 | D | 1 |  |  |  | ROZPOCET | [6 empty] | 0
110 | K | 122111101 | Odkopávky a prokopávky v hornině třídy těžitelnosti I, skupiny 1 a 2 ručně | m3 | 18.4 |  | 0 | CS ÚRS 2026 01 |  | základní |  | 0 | 0 | 0 | 0 | 0 | 4 | K | 2 |  |  |  | ROZPOCET | 0 | 0 | 0 | 0 | 0 | 1 | 0 | 4 | -1752856389
| VV |  | "pískoviště"+0,25*4,0*4,0*2 |  | 8 | [12 empty] | VV | 2 | 2 | True | 0 | ROZPOCET
| VV |  | "dopad plocha"+0,20*52,0 |  | 10.4 | [12 empty] | VV | 2 | 2 | True | 0 | ROZPOCET
| VV |  | Součet |  | 18.4 | [12 empty] | VV | 2 | 4 | True | 1 | ROZPOCET
111 | K | 131112531 | Hloubení jamek objem do 0,5 m3 v soudržných horninách třídy těžitelnosti I skupiny 1 a 2 ručně | m3 | 3.302 |  | 0 | CS ÚRS 2026 01 |  | základní |  | 0 | 0 | 0 | 0 | 0 | 4 | K | 2 |  |  |  | ROZPOCET | 0 | 0 | 0 | 0 | 0 | 1 | 0 | 4 | -1222522712
| VV |  | "pítko"+0,5*0,5*0,5 |  | 0.125 | [12 empty] | VV | 2 | 2 | True | 0 | ROZPOCET
| VV |  | "tabule"+0,9*0,3*0,3*2 |  | 0.162 | [12 empty] | VV | 2 | 2 | True | 0 | ROZPOCET
| VV |  | "koš"+0,9*0,3*0,3 |  | 0.081 | [12 empty] | VV | 2 | 2 | True | 0 | ROZPOCET
| VV |  | "plachty"+0,9*0,5*0,5*4*2 |  | 1.8 | [12 empty] | VV | 2 | 2 | True | 0 | ROZPOCET
| VV |  | "kola"+0,9*0,3*0,3*2*3 |  | 0.486 | [12 empty] | VV | 2 | 2 | True | 0 | ROZPOCET
| VV |  | "lavice"+0,25*0,3*0,6*3*2 |  | 0.27 | [12 empty] | VV | 2 | 2 | True | 0 | ROZPOCET
| VV |  | "lavička"+0,25*0,3*0,6*2 |  | 0.09 | [12 empty] | VV | 2 | 2 | True | 0 | ROZPOCET
| VV |  | "mlhoviště"+0,8*0,6*0,6 |  | 0.288 | [12 empty] | VV | 2 | 2 | True | 0 | ROZPOCET
| VV |  | Součet |  | 3.302 | [12 empty] | VV | 2 | 4 | True | 1 | ROZPOCET
112 | K | 162751117 | Vodorovné přemístění přes 9 000 do 10000 m výkopku/sypaniny z horniny třídy těžitelnosti I skupiny 1 až 3 | m3 | 21.702 |  | 0 | CS ÚRS 2026 01 |  | základní |  | 0 | 0 | 0 | 0 | 0 | 4 | K | 2 |  |  |  | ROZPOCET | 0 | 0 | 0 | 0 | 0 | 1 | 0 | 4 | 1813655889
| VV |  | +18,4+3,302 |  | 21.702 | [12 empty] | VV | 2 | 2 | True | 1 | ROZPOCET
113 | K | 162751119 | Příplatek k vodorovnému přemístění výkopku/sypaniny z horniny třídy těžitelnosti I skupiny 1 až 3 ZKD 1000 m přes 10000 m | m3 | 21.702 |  | 0 | CS ÚRS 2026 01 |  | základní |  | 0 | 0 | 0 | 0 | 0 | 4 | K | 2 |  |  |  | ROZPOCET | 0 | 0 | 0 | 0 | 0 | 1 | 0 | 4 | 1046728321
| P |  | Poznámka k položce: +20 km - indexováno v jednotkové ceně | [14 empty] | P | 2
114 | K | 171251201 | Uložení sypaniny na skládky nebo meziskládky | m3 | 21.702 |  | 0 | CS ÚRS 2026 01 |  | základní |  | 0 | 0 | 0 | 0 | 0 | 4 | K | 2 |  |  |  | ROZPOCET | 0 | 0 | 0 | 0 | 0 | 1 | 0 | 4 | -757853132
115 | K | 171201231 | Poplatek za předání recyklačnímu zařízení zeminy a kamení kód odpadu 17 05 04 | t | 39.064 |  | 0 | CS ÚRS 2026 01 |  | základní |  | 0 | 0 | 0 | 0 | 0 | 4 | K | 2 |  |  |  | ROZPOCET | 0 | 0 | 0 | 0 | 0 | 1 | 0 | 4 | -688191319
| VV |  | +21,702*1,8 |  | 39.064 | [12 empty] | VV | 2 | 2 | True | 1 | ROZPOCET
| D | 2.2 | Zakládání |  |  |  | 0 |  |  |  |  | 0 |  | 12.5249 |  | 0 | 1 | D | 1 |  |  |  | ROZPOCET | [6 empty] | 0
116 | K | 274313711 | Základové pasy z betonu tř. C 20/25 | m3 | 1.6 |  | 0 | CS ÚRS 2026 01 |  | základní |  | 0 | 2.5019 | 4.003 | 0 | 0 | 4 | K | 2 |  |  |  | ROZPOCET | 0 | 0 | 0 | 0 | 0 | 1 | 0 | 4 | 1988676421
| VV |  | "pískoviště"+0,20*0,25*(4*4,0)*2 |  | 1.6 | [12 empty] | VV | 2 | 2 | True | 1 | ROZPOCET
117 | K | 274351121 | Zřízení bednění základových pasů rovného | m2 | 16 |  | 0 | CS ÚRS 2026 01 |  | základní |  | 0 | 0.00269 | 0.04304 | 0 | 0 | 4 | K | 2 |  |  |  | ROZPOCET | 0 | 0 | 0 | 0 | 0 | 1 | 0 | 4 | -944389800
| VV |  | "pískoviště"2*0,25*(4*4,0)*2 |  | 16 | [12 empty] | VV | 2 | 2 | True | 1 | ROZPOCET
118 | K | 274351122 | Odstranění bednění základových pasů rovného | m2 | 16 |  | 0 | CS ÚRS 2026 01 |  | základní |  | 0 | 0 | 0 | 0 | 0 | 4 | K | 2 |  |  |  | ROZPOCET | 0 | 0 | 0 | 0 | 0 | 1 | 0 | 4 | -1203398688
119 | K | 275313711 | Základové patky z betonu tř. C 20/25 | m3 | 3.389 |  | 0 | CS ÚRS 2026 01 |  | základní |  | 0 | 2.5019 | 8.4788 | 0 | 0 | 4 | K | 2 |  |  |  | ROZPOCET | 0 | 0 | 0 | 0 | 0 | 1 | 0 | 4 | -1484523970
| VV |  | "pítko"+0,2*0,5*0,5 |  | 0.05 | [12 empty] | VV | 2 | 2 | True | 0 | ROZPOCET
| VV |  | "tabule"+0,9*0,3*0,3*2 |  | 0.162 | [12 empty] | VV | 2 | 2 | True | 0 | ROZPOCET
| VV |  | "koš"+0,9*0,3*0,3 |  | 0.081 | [12 empty] | VV | 2 | 2 | True | 0 | ROZPOCET
| VV |  | "plachty"+0,9*0,5*0,5*4*2 |  | 1.8 | [12 empty] | VV | 2 | 2 | True | 0 | ROZPOCET
| VV |  | "kola"+0,9*0,3*0,3*2*3 |  | 0.486 | [12 empty] | VV | 2 | 2 | True | 0 | ROZPOCET
| VV |  | "lavice"+0,25*0,3*0,6*3*2 |  | 0.27 | [12 empty] | VV | 2 | 2 | True | 0 | ROZPOCET
| VV |  | "lavička"+0,25*0,3*0,6*2 |  | 0.09 | [12 empty] | VV | 2 | 2 | True | 0 | ROZPOCET
| VV |  | "mlhoviště"+0,8*0,6*0,6 |  | 0.288 | [12 empty] | VV | 2 | 2 | True | 0 | ROZPOCET
| VV |  | "houpadla"+0,9*0,3*0,3*2 |  | 0.162 | [12 empty] | VV | 2 | 2 | True | 0 | ROZPOCET
| VV |  | Součet |  | 3.389 | [12 empty] | VV | 2 | 4 | True | 1 | ROZPOCET
| D | 5.3 | Dopadové plochy |  |  |  | 0 |  |  |  |  | 0 |  | 21.2332 |  | 0 | 1 | D | 1 |  |  |  | ROZPOCET | [6 empty] | 0
120 | K | 571908111 | Kryt vymývaným dekoračním kamenivem (kačírkem) tl 200 mm | m2 | 52 |  | 0 | CS ÚRS 2026 01 |  | základní |  | 0 | 0.408 | 21.216 | 0 | 0 | 4 | K | 2 |  |  |  | ROZPOCET | 0 | 0 | 0 | 0 | 0 | 1 | 0 | 4 | -616217424
121 | K | 56473201 | Položení geotextilie | m2 | 52 |  | 0 |  |  | základní |  | 0 | 0 | 0 | 0 | 0 | 4 | K | 2 |  |  |  | ROZPOCET | 0 | 0 | 0 | 0 | 0 | 1 | 0 | 4 | 8246408
122 | M | 69311068 | geotextilie 300g/m2 | m2 | 57.2 |  | 0 | CS ÚRS 2026 01 |  | základní |  | 0 | 0.0003 | 0.01716 | 0 | 0 | 8 | M | 2 |  |  |  | ROZPOCET | 0 | 0 | 0 | 0 | 0 | 1 | 0 | 4 | -661461103
| VV |  | 52*1,1 'Přepočtené koeficientem množství |  | 57.2 | [12 empty] | VV | 2 | 2 | False | 1 | ROZPOCET
| D | 790.3 | Herní prvky |  |  |  | 0 |  |  |  |  | 0 |  | 0.288 |  | 0 | 2 | D | 1 |  |  |  | ROZPOCET | [6 empty] | 0
123 | K | 79003001 | Montáž houpadla | kus | 2 |  | 0 |  |  | základní |  | 0 | 0 | 0 | 0 | 0 | 16 | K | 2 |  |  |  | ROZPOCET | 0 | 0 | 0 | 0 | 0 | 1 | 0 | 16 | -1554499923
124 | M | 553501 | Pružinové houpadlo - ponorka | kus | 1 |  | 0 |  |  | základní |  | 0 | 0.036 | 0.036 | 0 | 0 | 32 | M | 2 |  |  |  | ROZPOCET | 0 | 0 | 0 | 0 | 0 | 1 | 0 | 16 | -1234371944
125 | M | 553502 | Pružinové houpadlo - koník | kus | 1 |  | 0 |  |  | základní |  | 0 | 0.036 | 0.036 | 0 | 0 | 32 | M | 2 |  |  |  | ROZPOCET | 0 | 0 | 0 | 0 | 0 | 1 | 0 | 16 | -2002806211
126 | K | 79003002 | Montáž tabule | kus | 1 |  | 0 |  |  | základní |  | 0 | 0 | 0 | 0 | 0 | 16 | K | 2 |  |  |  | ROZPOCET | 0 | 0 | 0 | 0 | 0 | 1 | 0 | 16 | 1854508436
127 | M | 553503 | Kreslící tabule oboustranná | kus | 1 |  | 0 |  |  | základní |  | 0 | 0.036 | 0.036 | 0 | 0 | 32 | M | 2 |  |  |  | ROZPOCET | 0 | 0 | 0 | 0 | 0 | 1 | 0 | 16 | -736930969
128 | K | 79003003 | Montáž pískoviště | kus | 2 |  | 0 |  |  | základní |  | 0 | 0 | 0 | 0 | 0 | 16 | K | 2 |  |  |  | ROZPOCET | 0 | 0 | 0 | 0 | 0 | 1 | 0 | 16 | 345785421
129 | M | 553504 | Pískoviště z masivních dubových trámů 4x4m (4x trám á 3700x300x300mm) vč. plachty a písku | kus | 2 |  | 0 |  |  | základní |  | 0 | 0.036 | 0.072 | 0 | 0 | 32 | M | 2 |  |  |  | ROZPOCET | 0 | 0 | 0 | 0 | 0 | 1 | 0 | 16 | 542960767
130 | K | 79003004 | Montáž stínící plachty | kus | 2 |  | 0 |  |  | základní |  | 0 | 0 | 0 | 0 | 0 | 16 | K | 2 |  |  |  | ROZPOCET | 0 | 0 | 0 | 0 | 0 | 1 | 0 | 16 | -439492692
131 | M | 553505 | Stínící plachta 5x5 m na akátových kůlech | kus | 2 |  | 0 |  |  | základní |  | 0 | 0.036 | 0.072 | 0 | 0 | 32 | M | 2 |  |  |  | ROZPOCET | 0 | 0 | 0 | 0 | 0 | 1 | 0 | 16 | 1141898398
132 | K | 79003005 | Montáž mlhoviště | kus | 1 |  | 0 |  |  | základní |  | 0 | 0 | 0 | 0 | 0 | 16 | K | 2 |  |  |  | ROZPOCET | 0 | 0 | 0 | 0 | 0 | 1 | 0 | 16 | 351531460
133 | M | 553506 | Mlhoviště tvaru Y | kus | 1 |  | 0 |  |  | základní |  | 0 | 0.036 | 0.036 | 0 | 0 | 32 | M | 2 |  |  |  | ROZPOCET | 0 | 0 | 0 | 0 | 0 | 1 | 0 | 16 | -346808454
| D | 790.4 | Mobiliář |  |  |  | 0 |  |  |  |  | 0 |  | 0.252 |  | 0 | 2 | D | 1 |  |  |  | ROZPOCET | [6 empty] | 0
134 | K | 79004001 | Montáž sedacího kvádru | kus | 2 |  | 0 |  |  | základní |  | 0 | 0 | 0 | 0 | 0 | 16 | K | 2 |  |  |  | ROZPOCET | 0 | 0 | 0 | 0 | 0 | 1 | 0 | 16 | 9586371
135 | M | 553601 | Masivní dubový kvádr 3000/400/450 mm, vč kotevních prvků | kus | 2 |  | 0 |  |  | základní |  | 0 | 0.036 | 0.072 | 0 | 0 | 32 | M | 2 |  |  |  | ROZPOCET | 0 | 0 | 0 | 0 | 0 | 1 | 0 | 16 | 2091101815
136 | K | 79004002 | Montáž lavičky | kus | 1 |  | 0 |  |  | základní |  | 0 | 0 | 0 | 0 | 0 | 16 | K | 2 |  |  |  | ROZPOCET | 0 | 0 | 0 | 0 | 0 | 1 | 0 | 16 | -1908164030
137 | M | 553602 | Lavička s opěradlem bez područek - dřevo/kov, vč kotevních prvků | kus | 1 |  | 0 |  |  | základní |  | 0 | 0.036 | 0.036 | 0 | 0 | 32 | M | 2 |  |  |  | ROZPOCET | 0 | 0 | 0 | 0 | 0 | 1 | 0 | 16 | -1954173049
138 | K | 79004003 | Montáž koše | kus | 1 |  | 0 |  |  | základní |  | 0 | 0 | 0 | 0 | 0 | 16 | K | 2 |  |  |  | ROZPOCET | 0 | 0 | 0 | 0 | 0 | 1 | 0 | 16 | -285247652
139 | M | 553603 | Koš zavěšený kovový - 50 l | kus | 1 |  | 0 |  |  | základní |  | 0 | 0.036 | 0.036 | 0 | 0 | 32 | M | 2 |  |  |  | ROZPOCET | 0 | 0 | 0 | 0 | 0 | 1 | 0 | 16 | -1739648348
140 | K | 79004004 | Montáž stojanu na kola | kus | 3 |  | 0 |  |  | základní |  | 0 | 0 | 0 | 0 | 0 | 16 | K | 2 |  |  |  | ROZPOCET | 0 | 0 | 0 | 0 | 0 | 1 | 0 | 16 | 728566288
141 | M | 553604 | Stojan na kola kovový kotvený | kus | 3 |  | 0 |  |  | základní |  | 0 | 0.036 | 0.108 | 0 | 0 | 32 | M | 2 |  |  |  | ROZPOCET | 0 | 0 | 0 | 0 | 0 | 1 | 0 | 16 | 351804963
142 | K | 79004009 | Přesun a nové osazení stávajícího pítka | kus | 1 |  | 0 |  |  | základní |  | 0 | 0 | 0 | 0 | 0 | 16 | K | 2 |  |  |  | ROZPOCET | 0 | 0 | 0 | 0 | 0 | 1 | 0 | 16 | -997470894
143 | K | 79004101 | Repase stávajícího dřevěného domku - výměna asfaltové střešní krytiny - 10m2, oprava okapového chodníčku z bet. dlaždic kolem domku – 12 bm | kus | 1 |  | 0 |  |  | základní |  | 0 | 0 | 0 | 0 | 0 | 16 | K | 2 |  |  |  | ROZPOCET | 0 | 0 | 0 | 0 | 0 | 1 | 0 | 16 | -1404541317
144 | K | 79004102 | Repase stávajícího dřevěného přístřešku - výměna asfaltové střešní krytiny - 10m2 | kus | 1 |  | 0 |  |  | základní |  | 0 | 0 | 0 | 0 | 0 | 16 | K | 2 |  |  |  | ROZPOCET | 0 | 0 | 0 | 0 | 0 | 1 | 0 | 16 | 1638716746
| D | 998.3 | Přesun hmot |  |  |  | 0 |  |  |  |  | 0 |  | 0 |  | 0 | 1 | D | 1 |  |  |  | ROZPOCET | [6 empty] | 0
145 | K | 998301 | Přesun hmot | kpl | 1 |  | 0 |  |  | základní |  | 0 | 0 | 0 | 0 | 0 | 4 | K | 2 |  |  |  | ROZPOCET | 0 | 0 | 0 | 0 | 0 | 1 | 0 | 4 | -1010012721

## 18 - ZAHRADA MŠ - OPLOCENÍ
{e7ae2f12-4f14-4b88-a478-08439bf42371}
2
| KRYCÍ LIST SOUPISU PRACÍ | [7 empty] | v --- níže se nacházejí doplnkové a pomocné údaje k sestavám --- v | [8 empty] | False
Stavba:
MŠ KOVÁŘSKÁ II - REKONSTRUKCE OBJEKTU
Objekt:
18 - ZAHRADA MŠ - OPLOCENÍ
| KSO: |  |  |  |  | CC-CZ:
| Místo: |  | U Školičky 2176/1, 2177/3, Praha 9 |  |  | Datum: | 19. 12. 2025
| Zadavatel: |  |  |  |  | IČ:
|  | MČ Praha 9 |  |  |  | DIČ:
| Uchazeč: |  |  |  |  | IČ: | Vyplň údaj
|  | Vyplň údaj |  |  |  | DIČ: | Vyplň údaj
| Projektant: |  |  |  |  | IČ:
|  | ArtStat s.r.o. |  |  |  | DIČ:
| Zpracovatel: |  |  |  |  | IČ:
|  | Vladimír Mrázek |  |  |  | DIČ:
Poznámka:
| Cena bez DPH | [5 empty] | 0
|  |  | Základ daně |  |  | Sazba daně | Výše daně
| DPH | základní | 0 |  |  | 21% | 0
|  | snížená | 0 |  |  | 12% | 0
|  | zákl. přenesená | 0 |  |  | 21% | 0
|  | sníž. přenesená | 0 |  |  | 12% | 0
|  | nulová | 0 |  |  | 0% | 0
| Cena s DPH |  |  | v | CZK |  | 0
| Projektant |  |  | Zpracovatel
| Datum a podpis: |  | Razítko | Datum a podpis: |  |  | Razítko
| Objednavatel |  |  | Uchazeč
| Datum a podpis: |  | Razítko | Datum a podpis: |  |  | Razítko
REKAPITULACE ČLENĚNÍ SOUPISU PRACÍ
Stavba:
MŠ KOVÁŘSKÁ II - REKONSTRUKCE OBJEKTU
Objekt:
18 - ZAHRADA MŠ - OPLOCENÍ
Místo: |  |  | U Školičky 2176/1, 2177/3, Praha 9 |  |  | Datum: | 19. 12. 2025
Zadavatel: |  |  | MČ Praha 9 |  |  | Projektant: | ArtStat s.r.o.
Uchazeč: |  |  | Vyplň údaj |  |  | Zpracovatel: | Vladimír Mrázek
Kód dílu - Popis | [6 empty] | Cena celkem [CZK]
Náklady ze soupisu prací | [6 empty] | 0 | [11 empty] | -1
| HSV - Práce a dodávky HSV | [5 empty] | 0
| 1 - Zemní práce | [5 empty] | 0
| 2 - Zakládání | [5 empty] | 0
| 3 - Svislé a kompletní konstrukce | [5 empty] | 0
| 4 - Vodorovné konstrukce | [5 empty] | 0
| 6 - Úpravy povrchů, podlahy a osazování výplní | [5 empty] | 0
| 998 - Přesun hmot | [5 empty] | 0
| PSV - Práce a dodávky PSV | [5 empty] | 0
| 711 - Izolace proti vodě, vlhkosti a plynům | [5 empty] | 0
| 764 - Konstrukce klempířské | [5 empty] | 0
| 767 - Konstrukce zámečnické | [5 empty] | 0
| 783 - Dokončovací práce - nátěry | [5 empty] | 0
SOUPIS PRACÍ
Stavba:
MŠ KOVÁŘSKÁ II - REKONSTRUKCE OBJEKTU
Objekt:
18 - ZAHRADA MŠ - OPLOCENÍ
Místo: |  |  | U Školičky 2176/1, 2177/3, Praha 9 |  |  | Datum: | 19. 12. 2025
Zadavatel: |  |  | MČ Praha 9 |  |  | Projektant: | ArtStat s.r.o.
Uchazeč: |  |  | Vyplň údaj |  |  | Zpracovatel: | Vladimír Mrázek
PČ | Typ | Kód | Popis | MJ | Množství | J.cena [CZK] | Cena celkem [CZK] | Cenová soustava |  | DPH | J. Nh [h] | Nh celkem [h] | J. hmotnost [t] | Hmotnost celkem [t] | J. suť [t] | Suť Celkem [t]
Náklady soupisu celkem | [6 empty] | 0 |  |  |  |  | 0 |  | 14.2014 |  | 0.00052081 |  | D | -1 | [10 empty] | 0
| D | HSV | Práce a dodávky HSV |  |  |  | 0 |  |  |  |  | 0 |  | 14.1667 |  | 0 | 1 | D | 0 |  |  |  | ROZPOCET | [6 empty] | 0
| D | 1 | Zemní práce |  |  |  | 0 |  |  |  |  | 0 |  | 0 |  | 0 | 1 | D | 1 |  |  |  | ROZPOCET | [6 empty] | 0
1 | K | 131111333 | Vrtání jamek pro plotové sloupky D přes 200 do 300 mm ručně s motorovým vrtákem | m | 33.3 |  | 0 | CS ÚRS 2026 01 |  | základní |  | 0 | 0 | 0 | 0 | 0 | 4 | K | 2 |  |  |  | ROZPOCET | 0 | 0 | 0 | 0 | 0 | 1 | 0 | 4 | -1086331863
| VV |  | +0,9*37 |  | 33.3 | [12 empty] | VV | 2 | 2 | True | 1 | ROZPOCET
2 | K | 132112131 | Hloubení nezapažených rýh šířky do 800 mm v soudržných horninách třídy těžitelnosti I skupiny 1 a 2 ručně | m3 | 1.688 |  | 0 | CS ÚRS 2026 01 |  | základní |  | 0 | 0 | 0 | 0 | 0 | 4 | K | 2 |  |  |  | ROZPOCET | 0 | 0 | 0 | 0 | 0 | 1 | 0 | 4 | -54981357
| VV |  | "pilířek"+0,9*0,45*2,6 |  | 1.053 | [12 empty] | VV | 2 | 2 | True | 0 | ROZPOCET
| VV |  | "lavice"+0,30*0,45*(1,15+3,4+0,15) |  | 0.635 | [12 empty] | VV | 2 | 2 | True | 0 | ROZPOCET
| VV |  | Součet |  | 1.688 | [12 empty] | VV | 2 | 4 | True | 1 | ROZPOCET
3 | K | 162751117 | Vodorovné přemístění přes 9 000 do 10000 m výkopku/sypaniny z horniny třídy těžitelnosti I skupiny 1 až 3 | m3 | 4.052 |  | 0 | CS ÚRS 2026 01 |  | základní |  | 0 | 0 | 0 | 0 | 0 | 4 | K | 2 |  |  |  | ROZPOCET | 0 | 0 | 0 | 0 | 0 | 1 | 0 | 4 | 665714681
| VV |  | +1,688 |  | 1.688 | [12 empty] | VV | 2 | 2 | True | 0 | ROZPOCET
| VV |  | +33,3*0,071 |  | 2.364 | [12 empty] | VV | 2 | 2 | True | 0 | ROZPOCET
| VV |  | Součet |  | 4.052 | [12 empty] | VV | 2 | 4 | True | 1 | ROZPOCET
4 | K | 162751119 | Příplatek k vodorovnému přemístění výkopku/sypaniny z horniny třídy těžitelnosti I skupiny 1 až 3 ZKD 1000 m přes 10000 m | m3 | 4.052 |  | 0 | CS ÚRS 2026 01 |  | základní |  | 0 | 0 | 0 | 0 | 0 | 4 | K | 2 |  |  |  | ROZPOCET | 0 | 0 | 0 | 0 | 0 | 1 | 0 | 4 | -421613936
| P |  | Poznámka k položce: +20 km - indexováno v jednotkové ceně | [14 empty] | P | 2
5 | K | 171251201 | Uložení sypaniny na skládky nebo meziskládky | m3 | 4.052 |  | 0 | CS ÚRS 2026 01 |  | základní |  | 0 | 0 | 0 | 0 | 0 | 4 | K | 2 |  |  |  | ROZPOCET | 0 | 0 | 0 | 0 | 0 | 1 | 0 | 4 | -1317178678
6 | K | 171201231 | Poplatek za předání recyklačnímu zařízení zeminy a kamení kód odpadu 17 05 04 | t | 6.888 |  | 0 | CS ÚRS 2026 01 |  | základní |  | 0 | 0 | 0 | 0 | 0 | 4 | K | 2 |  |  |  | ROZPOCET | 0 | 0 | 0 | 0 | 0 | 1 | 0 | 4 | -276568857
| VV |  | +4,052*1,7 |  | 6.888 | [12 empty] | VV | 2 | 2 | True | 1 | ROZPOCET
| D | 2 | Zakládání |  |  |  | 0 |  |  |  |  | 0 |  | 11.5735 |  | 0 | 1 | D | 1 |  |  |  | ROZPOCET | [6 empty] | 0
7 | K | 271572211 | Podsyp pod základové konstrukce se zhutněním z netříděného štěrkopísku | m3 | 0.362 |  | 0 | CS ÚRS 2026 01 |  | základní |  | 0 | 1.98 | 0.71676 | 0 | 0 | 4 | K | 2 |  |  |  | ROZPOCET | 0 | 0 | 0 | 0 | 0 | 1 | 0 | 4 | 1131210685
| VV |  | +0,14*0,55*(1,15+3,4+0,15) |  | 0.362 | [12 empty] | VV | 2 | 2 | True | 1 | ROZPOCET
8 | K | 274313611 | Základové pasy z betonu tř. C 16/20 | m3 | 1.017 |  | 0 | CS ÚRS 2026 01 |  | základní |  | 0 | 2.301 | 2.3401 | 0 | 0 | 4 | K | 2 |  |  |  | ROZPOCET | 0 | 0 | 0 | 0 | 0 | 1 | 0 | 4 | -1821755346
| VV |  | +0,95*2,55*0,42 |  | 1.017 | [12 empty] | VV | 2 | 2 | True | 1 | ROZPOCET
9 | K | 2743137 | Chránička pro kabely do zákl pasu - D+M | kus | 4 |  | 0 |  |  | základní |  | 0 | 0 | 0 | 0 | 0 | 4 | K | 2 |  |  |  | ROZPOCET | 0 | 0 | 0 | 0 | 0 | 1 | 0 | 4 | -1055480206
10 | K | 275313611 | Základové patky z betonu tř. C 16/20 | m3 | 2.364 |  | 0 | CS ÚRS 2026 01 |  | základní |  | 0 | 2.301 | 5.4396 | 0 | 0 | 4 | K | 2 |  |  |  | ROZPOCET | 0 | 0 | 0 | 0 | 0 | 1 | 0 | 4 | 1061884960
| VV |  | +33,3*0,071 |  | 2.364 | [12 empty] | VV | 2 | 2 | True | 1 | ROZPOCET
11 | K | 27932251 | Lavice ze ŽB tř. C 30/37-XC3 - pohledový beton | m3 | 1.163 |  | 0 |  |  | základní |  | 0 | 2.5019 | 2.9097 | 0 | 0 | 4 | K | 2 |  |  |  | ROZPOCET | 0 | 0 | 0 | 0 | 0 | 1 | 0 | 4 | -1654124518
| VV |  | +0,45*0,55*(1,15+3,4+0,15) |  | 1.163 | [12 empty] | VV | 2 | 2 | True | 1 | ROZPOCET
12 | K | 279351121 | Zřízení oboustranného bednění základových zdí | m2 | 1.678 |  | 0 | CS ÚRS 2026 01 |  | základní |  | 0 | 0.00275 | 0.0046145 | 0 | 0 | 4 | K | 2 |  |  |  | ROZPOCET | 0 | 0 | 0 | 0 | 0 | 1 | 0 | 4 | -590807415
| VV |  | +0,55*(0,45+2*1,15+2*0,15) |  | 1.678 | [12 empty] | VV | 2 | 2 | True | 1 | ROZPOCET
13 | K | 279351122 | Odstranění oboustranného bednění základových zdí | m2 | 1.678 |  | 0 | CS ÚRS 2026 01 |  | základní |  | 0 | 0 | 0 | 0 | 0 | 4 | K | 2 |  |  |  | ROZPOCET | 0 | 0 | 0 | 0 | 0 | 1 | 0 | 4 | 1771414962
14 | K | 279352221 | Zřízení kruhového oboustranného bednění základových zdí r přes 1 do 2,5 m | m2 | 3.52 |  | 0 | CS ÚRS 2026 01 |  | základní |  | 0 | 0.00408 | 0.014362 | 0 | 0 | 4 | K | 2 |  |  |  | ROZPOCET | 0 | 0 | 0 | 0 | 0 | 1 | 0 | 4 | 601217723
| VV |  | +0,55*(3,4+3,0) |  | 3.52 | [12 empty] | VV | 2 | 2 | True | 1 | ROZPOCET
15 | K | 279352222 | Odstranění kruhového oboustranného bednění základových zdí r přes 1 do 2,5 m | m2 | 3.52 |  | 0 | CS ÚRS 2026 01 |  | základní |  | 0 | 0 | 0 | 0 | 0 | 4 | K | 2 |  |  |  | ROZPOCET | 0 | 0 | 0 | 0 | 0 | 1 | 0 | 4 | -1052470194
16 | K | 279359 | Příplatek k bednění za zkosení hran | m | 9.25 |  | 0 |  |  | základní |  | 0 | 0 | 0 | 0 | 0 | 4 | K | 2 |  |  |  | ROZPOCET | 0 | 0 | 0 | 0 | 0 | 1 | 0 | 4 | 126216372
| VV |  | +0,45+2*1,15+3,4+2,8+2*0,15 |  | 9.25 | [12 empty] | VV | 2 | 2 | True | 1 | ROZPOCET
17 | K | 279361821 | Výztuž základových zdí nosných betonářskou ocelí 10 505 | t | 0.14 |  | 0 | CS ÚRS 2026 01 |  | základní |  | 0 | 1.0594 | 0.14832 | 0 | 0 | 4 | K | 2 |  |  |  | ROZPOCET | 0 | 0 | 0 | 0 | 0 | 1 | 0 | 4 | -45912458
| VV |  | +1,163*0,120 |  | 0.14 | [12 empty] | VV | 2 | 2 | True | 1 | ROZPOCET
| D | 3 | Svislé a kompletní konstrukce |  |  |  | 0 |  |  |  |  | 0 |  | 1.9904 |  | 0 | 1 | D | 1 |  |  |  | ROZPOCET | [6 empty] | 0
18 | K | 311271126 | Zdivo z cihel betonových 290x140x65 mm na maltu M10 | m3 | 0.88 |  | 0 | CS ÚRS 2026 01 |  | základní |  | 0 | 2.2618 | 1.9904 | 0 | 0 | 4 | K | 2 |  |  |  | ROZPOCET | 0 | 0 | 0 | 0 | 0 | 1 | 0 | 4 | 40340245
| VV |  | +0,15*1,4*(2*2,6+4*0,15-2,3*0,7) |  | 0.88 | [12 empty] | VV | 2 | 2 | True | 1 | ROZPOCET
| D | 4 | Vodorovné konstrukce |  |  |  | 0 |  |  |  |  | 0 |  | 0.31722 |  | 0 | 1 | D | 1 |  |  |  | ROZPOCET | [6 empty] | 0
19 | K | 411321515 | Stropy deskové ze ŽB tř. C 20/25 | m3 | 0.12 |  | 0 | CS ÚRS 2026 01 |  | základní |  | 0 | 2.502 | 0.30024 | 0 | 0 | 4 | K | 2 |  |  |  | ROZPOCET | 0 | 0 | 0 | 0 | 0 | 1 | 0 | 4 | -446260634
| VV |  | +0,1*0,46*2,6 |  | 0.12 | [12 empty] | VV | 2 | 2 | True | 1 | ROZPOCET
20 | K | 411351011 | Zřízení bednění stropů deskových tl přes 5 do 25 cm bez podpěrné kce | m2 | 1.808 |  | 0 | CS ÚRS 2026 01 |  | základní |  | 0 | 0.00533 | 0.0096366 | 0 | 0 | 4 | K | 2 |  |  |  | ROZPOCET | 0 | 0 | 0 | 0 | 0 | 1 | 0 | 4 | 616831065
| VV |  | +0,46*2,6 |  | 1.196 | [12 empty] | VV | 2 | 2 | True | 0 | ROZPOCET
| VV |  | +0,1*(2*0,46+2*2,6) |  | 0.612 | [12 empty] | VV | 2 | 2 | True | 0 | ROZPOCET
| VV |  | Součet |  | 1.808 | [12 empty] | VV | 2 | 4 | True | 1 | ROZPOCET
21 | K | 411351012 | Odstranění bednění stropů deskových tl přes 5 do 25 cm bez podpěrné kce | m2 | 1.808 |  | 0 | CS ÚRS 2026 01 |  | základní |  | 0 | 0 | 0 | 0 | 0 | 4 | K | 2 |  |  |  | ROZPOCET | 0 | 0 | 0 | 0 | 0 | 1 | 0 | 4 | -1940556865
22 | K | 411354311 | Zřízení podpěrné konstrukce stropů výšky do 4 m tl přes 5 do 15 cm | m2 | 1.196 |  | 0 | CS ÚRS 2026 01 |  | základní |  | 0 | 0.00081 | 0.00096876 | 0 | 0 | 4 | K | 2 |  |  |  | ROZPOCET | 0 | 0 | 0 | 0 | 0 | 1 | 0 | 4 | 172927558
| VV |  | +0,46*2,6 |  | 1.196 | [12 empty] | VV | 2 | 2 | True | 1 | ROZPOCET
23 | K | 411354312 | Odstranění podpěrné konstrukce stropů výšky do 4 m tl přes 5 do 15 cm | m2 | 1.196 |  | 0 | CS ÚRS 2026 01 |  | základní |  | 0 | 0 | 0 | 0 | 0 | 4 | K | 2 |  |  |  | ROZPOCET | 0 | 0 | 0 | 0 | 0 | 1 | 0 | 4 | -880639698
24 | K | 411362021 | Výztuž stropů svařovanými sítěmi Kari | t | 0.006 |  | 0 | CS ÚRS 2026 01 |  | základní |  | 0 | 1.0628 | 0.0063766 | 0 | 0 | 4 | K | 2 |  |  |  | ROZPOCET | 0 | 0 | 0 | 0 | 0 | 1 | 0 | 4 | -194617514
| VV |  | +0,0045*0,46*2,6*1,15 |  | 0.006 | [12 empty] | VV | 2 | 2 | True | 1 | ROZPOCET
| D | 6 | Úpravy povrchů, podlahy a osazování výplní |  |  |  | 0 |  |  |  |  | 0 |  | 0.28562 |  | 0 | 1 | D | 1 |  |  |  | ROZPOCET | [6 empty] | 0
25 | K | 62254101 | Silikonová tenkovrstvá pastovitá probarvená omítka se vzhledem monolického betonu (concrete), dvouvrstvý systém | m2 | 7.388 |  | 0 |  |  | základní |  | 0 | 0.00275 | 0.020317 | 0 | 0 | 4 | K | 2 |  |  |  | ROZPOCET | 0 | 0 | 0 | 0 | 0 | 1 | 0 | 4 | -532854001
| P |  | Poznámka k položce: - Vrchní vrstva: velmi jemná silikonová probarvená omítka pro vytvoření povrchu připomínající kletovaný beton, kletováno - Spodní vrstva: Tenkovrstvá probarvená silikonová omítka určená k vytvoření povrchu připomínající povrch monolitického betonu (concrete) zrnitost 1,5mm | [14 empty] | P | 2
26 | K | 623142001 | Sklovláknité pletivo vnějších pilířů nebo sloupů vtlačené do tmelu | m2 | 7.388 |  | 0 | CS ÚRS 2026 01 |  | základní |  | 0 | 0.00441 | 0.032581 | 0 | 0 | 4 | K | 2 |  |  |  | ROZPOCET | 0 | 0 | 0 | 0 | 0 | 1 | 0 | 4 | -1624651724
27 | K | 623331121 | Cementová omítka hladká jednovrstvá vnějších pilířů nebo sloupů nanášená ručně | m2 | 7.388 |  | 0 | CS ÚRS 2026 01 |  | základní |  | 0 | 0.0315 | 0.23272 | 0 | 0 | 4 | K | 2 |  |  |  | ROZPOCET | 0 | 0 | 0 | 0 | 0 | 1 | 0 | 4 | -310437421
| VV |  | +1,48*(2*2,58+2*0,46)-2,3*0,7 |  | 7.388 | [12 empty] | VV | 2 | 2 | True | 1 | ROZPOCET
| D | 998 | Přesun hmot |  |  |  | 0 |  |  |  |  | 0 |  | 0 |  | 0 | 1 | D | 1 |  |  |  | ROZPOCET | [6 empty] | 0
28 | K | 998018001 | Přesun hmot pro budovy ruční pro budovy v do 6 m | t | 14.167 |  | 0 | CS ÚRS 2026 01 |  | základní |  | 0 | 0 | 0 | 0 | 0 | 4 | K | 2 |  |  |  | ROZPOCET | 0 | 0 | 0 | 0 | 0 | 1 | 0 | 4 | 1975149885
| D | PSV | Práce a dodávky PSV |  |  |  | 0 |  |  |  |  | 0 |  | 0.034746 |  | 0.00052081 | 2 | D | 0 |  |  |  | ROZPOCET | [6 empty] | 0
| D | 711 | Izolace proti vodě, vlhkosti a plynům |  |  |  | 0 |  |  |  |  | 0 |  | 0.006666 |  | 0 | 2 | D | 1 |  |  |  | ROZPOCET | [6 empty] | 0
29 | K | 711131101 | Provedení izolace proti zemní vlhkosti pásy na sucho vodorovné AIP nebo tkaninou | m2 | 1.3 |  | 0 | CS ÚRS 2026 01 |  | základní |  | 0 | 0 | 0 | 0 | 0 | 16 | K | 2 |  |  |  | ROZPOCET | 0 | 0 | 0 | 0 | 0 | 1 | 0 | 16 | 609924362
| VV |  | +2,6*0,5 |  | 1.3 | [12 empty] | VV | 2 | 2 | True | 1 | ROZPOCET
30 | M | 62853 | pás asfaltový modifikovaný SBS | m2 | 1.515 |  | 0 |  |  | základní |  | 0 | 0.0044 | 0.006666 | 0 | 0 | 32 | M | 2 |  |  |  | ROZPOCET | 0 | 0 | 0 | 0 | 0 | 1 | 0 | 16 | 1540917462
| VV |  | 1,3*1,1655 'Přepočtené koeficientem množství |  | 1.515 | [12 empty] | VV | 2 | 2 | False | 1 | ROZPOCET
31 | K | 998711311 | Přesun hmot procentní pro izolace proti vodě, vlhkosti a plynům ruční v objektech v do 6 m | % |  |  | 0 | CS ÚRS 2026 01 |  | základní |  | 0 | 0 | 0 | 0 | 0 | 16 | K | 2 |  |  |  | ROZPOCET | 0 | 0 | 0 | 0 | 0 | 1 | 0 | 16 | 1486105257
| D | 764 | Konstrukce klempířské |  |  |  | 0 |  |  |  |  | 0 |  | 0 |  | 0.000275 | 2 | D | 1 |  |  |  | ROZPOCET | [6 empty] | 0
32 | K | 7641010 | K/10 - OPLECHOVÁNÍ PILÍŘKU ELEKTRO - lakovaný hliník 0,8mm - rš 710 mm - D+M vč všech systémových detailů a povrchové úpravy - podrobný popis - TABULKA KLEMPÍŘSKÝCH PRVKŮ | m | 2.75 |  | 0 |  |  | základní |  | 0 | 0 | 0 | 0.0001 | 0.000275 | 16 | K | 2 |  |  |  | ROZPOCET | 0 | 0 | 0 | 0 | 0 | 1 | 0 | 16 | 1158434458
33 | K | 998764311 | Přesun hmot procentní pro konstrukce klempířské ruční v objektech v do 6 m | % |  |  | 0 | CS ÚRS 2026 01 |  | základní |  | 0 | 0 | 0 | 0 | 0 | 16 | K | 2 |  |  |  | ROZPOCET | 0 | 0 | 0 | 0 | 0 | 1 | 0 | 16 | -1676677677
| D | 767 | Konstrukce zámečnické |  |  |  | 0 |  |  |  |  | 0 |  | 0.02808 |  | 0 | 2 | D | 1 |  |  |  | ROZPOCET | [6 empty] | 0
34 | K | 7671011 | Oplocení z 3D plotových panelů s podhrabovou deskou - v 1900 mm - D+M vč všech systémových detailů a povrchové úpravy | m | 41 |  | 0 |  |  | základní |  | 0 | 0.00024 | 0.00984 | 0 | 0 | 16 | K | 2 |  |  |  | ROZPOCET | 0 | 0 | 0 | 0 | 0 | 1 | 0 | 16 | 1009988820
| P |  | Poznámka k položce: - 3D plotovéh panely - dl. 2500mm/ v. 1730 mm/ drát 5 mm - plotové sloupky čtyřhranné 60x60 mm - betonová podhrabová deska - Povrchová úprava Zn + PVC, RAL 7016 (antracit) | [14 empty] | P | 2
35 | K | 7671012 | Oplocení z 3D plotových panelů bez podhrabové desky - v 1900 mm - D+M vč všech systémových detailů a povrchové úpravy | m | 73 |  | 0 |  |  | základní |  | 0 | 0.00024 | 0.01752 | 0 | 0 | 16 | K | 2 |  |  |  | ROZPOCET | 0 | 0 | 0 | 0 | 0 | 1 | 0 | 16 | 1059737635
| P |  | Poznámka k položce: - 3D plotovéh panely - dl. 2500mm/ v. 1730 mm/ drát 5 mm - plotové sloupky čtyřhranné 60x60 mm - Povrchová úprava Zn + PVC, RAL 7016 (antracit) | [14 empty] | P | 2
| VV |  | 40,0+14,0+19,0 |  | 73 | [12 empty] | VV | 2 | 2 | True | 1 | ROZPOCET
36 | K | 7676008 | Z/08 - BRANKA V OPLOCENÍ s kočkou - ocel/tahokov - cca 1100/1900 mm - D+M vč všech systémových detailů a povrchové úpravy - podrobný popis - TABULKA ZÁMEČNICKÝCH VÝROBKŮ | kus | 1 |  | 0 |  |  | základní |  | 0 | 0.00024 | 0.00024 | 0 | 0 | 16 | K | 2 |  |  |  | ROZPOCET | 0 | 0 | 0 | 0 | 0 | 1 | 0 | 16 | -1298091305
37 | K | 7676012 | Z/12 - DVÍŘKA NA ELEKTRO ROZVADĚČE - ocel/tahokov - cca 2345/730 mm - D+M vč všech systémových detailů a povrchové úpravy - podrobný popis - TABULKA ZÁMEČNICKÝCH VÝROBKŮ | kus | 1 |  | 0 |  |  | základní |  | 0 | 0.00024 | 0.00024 | 0 | 0 | 16 | K | 2 |  |  |  | ROZPOCET | 0 | 0 | 0 | 0 | 0 | 1 | 0 | 16 | -726199462
38 | K | 767901 | Repase stáv branky ve stáv oplocení | kus | 1 |  | 0 |  |  | základní |  | 0 | 0.00024 | 0.00024 | 0 | 0 | 16 | K | 2 |  |  |  | ROZPOCET | 0 | 0 | 0 | 0 | 0 | 1 | 0 | 16 | -792442554
39 | K | 998767311 | Přesun hmot procentní pro zámečnické konstrukce ruční v objektech v do 6 m | % |  |  | 0 | CS ÚRS 2026 01 |  | základní |  | 0 | 0 | 0 | 0 | 0 | 16 | K | 2 |  |  |  | ROZPOCET | 0 | 0 | 0 | 0 | 0 | 1 | 0 | 16 | 248716517
| D | 783 | Dokončovací práce - nátěry |  |  |  | 0 |  |  |  |  | 0 |  | 0 |  | 0.0002458 | 2 | D | 1 |  |  |  | ROZPOCET | [6 empty] | 0
40 | K | 7831001 | Lavice - hydrofobní nátěr | m2 | 7.023 |  | 0 |  |  | základní |  | 0 | 0 | 0 | 3.5e-05 | 0.0002458 | 16 | K | 2 |  |  |  | ROZPOCET | 0 | 0 | 0 | 0 | 0 | 1 | 0 | 16 | -1858615549
| VV |  | +0,55*(0,45+2*1,15+3,4+2,8+2*0,15) |  | 5.088 | [12 empty] | VV | 2 | 2 | True | 0 | ROZPOCET
| VV |  | +0,45*(1,15+3,0+0,15) |  | 1.935 | [12 empty] | VV | 2 | 2 | True | 0 | ROZPOCET
| VV |  | Součet |  | 7.023 | [12 empty] | VV | 2 | 4 | True | 1 | ROZPOCET

## 19 - VEŘEJNÉ HŘIŠTĚ A SAD...
{06626229-482c-490d-a970-730cf6861765}
2
| KRYCÍ LIST SOUPISU PRACÍ | [7 empty] | v --- níže se nacházejí doplnkové a pomocné údaje k sestavám --- v | [8 empty] | False
Stavba:
MŠ KOVÁŘSKÁ II - REKONSTRUKCE OBJEKTU
Objekt:
19 - VEŘEJNÉ HŘIŠTĚ A SADOVÉ ÚPRAVY
| KSO: |  |  |  |  | CC-CZ:
| Místo: |  | U Školičky 2176/1, 2177/3, Praha 9 |  |  | Datum: | 19. 12. 2025
| Zadavatel: |  |  |  |  | IČ:
|  | MČ Praha 9 |  |  |  | DIČ:
| Uchazeč: |  |  |  |  | IČ: | Vyplň údaj
|  | Vyplň údaj |  |  |  | DIČ: | Vyplň údaj
| Projektant: |  |  |  |  | IČ:
|  | ArtStat s.r.o. |  |  |  | DIČ:
| Zpracovatel: |  |  |  |  | IČ:
|  | Vladimír Mrázek |  |  |  | DIČ:
Poznámka:
| Cena bez DPH | [5 empty] | 0
|  |  | Základ daně |  |  | Sazba daně | Výše daně
| DPH | základní | 0 |  |  | 21% | 0
|  | snížená | 0 |  |  | 12% | 0
|  | zákl. přenesená | 0 |  |  | 21% | 0
|  | sníž. přenesená | 0 |  |  | 12% | 0
|  | nulová | 0 |  |  | 0% | 0
| Cena s DPH |  |  | v | CZK |  | 0
| Projektant |  |  | Zpracovatel
| Datum a podpis: |  | Razítko | Datum a podpis: |  |  | Razítko
| Objednavatel |  |  | Uchazeč
| Datum a podpis: |  | Razítko | Datum a podpis: |  |  | Razítko
REKAPITULACE ČLENĚNÍ SOUPISU PRACÍ
Stavba:
MŠ KOVÁŘSKÁ II - REKONSTRUKCE OBJEKTU
Objekt:
19 - VEŘEJNÉ HŘIŠTĚ A SADOVÉ ÚPRAVY
Místo: |  |  | U Školičky 2176/1, 2177/3, Praha 9 |  |  | Datum: | 19. 12. 2025
Zadavatel: |  |  | MČ Praha 9 |  |  | Projektant: | ArtStat s.r.o.
Uchazeč: |  |  | Vyplň údaj |  |  | Zpracovatel: | Vladimír Mrázek
Kód dílu - Popis | [6 empty] | Cena celkem [CZK]
Náklady ze soupisu prací | [6 empty] | 0 | [11 empty] | -1
| HSV.01 - SADOVÉ ÚPRAVY, ZPEVNĚNÉ PLOCHY | [5 empty] | 0
| 1.0 - Zemní práce | [5 empty] | 0
| 1.1 - Sadové úpravy | [5 empty] | 0
| 1.2 - Dokončovací péče | [5 empty] | 0
| 5.1 - Zpevněné plochy | [5 empty] | 0
| 998.1 - Přesun hmot | [5 empty] | 0
| HSV.03 - HERNÍ PRVKY, MOBILIÁŘ | [5 empty] | 0
| 1.12 - Zemní práce | [5 empty] | 0
| 2.2 - Zakládání | [5 empty] | 0
| 5.3 - Dopadové plochy | [5 empty] | 0
| 790.3 - Herní prvky | [5 empty] | 0
| 790.4 - Mobiliář | [5 empty] | 0
| 998.3 - Přesun hmot | [5 empty] | 0
SOUPIS PRACÍ
Stavba:
MŠ KOVÁŘSKÁ II - REKONSTRUKCE OBJEKTU
Objekt:
19 - VEŘEJNÉ HŘIŠTĚ A SADOVÉ ÚPRAVY
Místo: |  |  | U Školičky 2176/1, 2177/3, Praha 9 |  |  | Datum: | 19. 12. 2025
Zadavatel: |  |  | MČ Praha 9 |  |  | Projektant: | ArtStat s.r.o.
Uchazeč: |  |  | Vyplň údaj |  |  | Zpracovatel: | Vladimír Mrázek
PČ | Typ | Kód | Popis | MJ | Množství | J.cena [CZK] | Cena celkem [CZK] | Cenová soustava |  | DPH | J. Nh [h] | Nh celkem [h] | J. hmotnost [t] | Hmotnost celkem [t] | J. suť [t] | Suť Celkem [t]
Náklady soupisu celkem | [6 empty] | 0 |  |  |  |  | 0 |  | 94.0414 |  | 0 |  | D | -1 | [10 empty] | 0
| D | HSV.01 | SADOVÉ ÚPRAVY, ZPEVNĚNÉ PLOCHY |  |  |  | 0 |  |  |  |  | 0 |  | 17.8747 |  | 0 | 1 | D | 0 |  |  |  | ROZPOCET | [6 empty] | 0
| D | 1.0 | Zemní práce |  |  |  | 0 |  |  |  |  | 0 |  | 0 |  | 0 | 1 | D | 1 |  |  |  | ROZPOCET | [6 empty] | 0
1 | K | 122111101 | Odkopávky a prokopávky v hornině třídy těžitelnosti I, skupiny 1 a 2 ručně | m3 | 3.025 |  | 0 | CS ÚRS 2026 01 |  | základní |  | 0 | 0 | 0 | 0 | 0 | 4 | K | 2 |  |  |  | ROZPOCET | 0 | 0 | 0 | 0 | 0 | 1 | 0 | 4 | -1531159572
| VV |  | "dlažba"+0,25*12,1 |  | 3.025 | [12 empty] | VV | 2 | 2 | True | 1 | ROZPOCET
2 | K | 162751117 | Vodorovné přemístění přes 9 000 do 10000 m výkopku/sypaniny z horniny třídy těžitelnosti I skupiny 1 až 3 | m3 | 3.025 |  | 0 | CS ÚRS 2026 01 |  | základní |  | 0 | 0 | 0 | 0 | 0 | 4 | K | 2 |  |  |  | ROZPOCET | 0 | 0 | 0 | 0 | 0 | 1 | 0 | 4 | -1239981229
3 | K | 162751119 | Příplatek k vodorovnému přemístění výkopku/sypaniny z horniny třídy těžitelnosti I skupiny 1 až 3 ZKD 1000 m přes 10000 m | m3 | 3.025 |  | 0 | CS ÚRS 2026 01 |  | základní |  | 0 | 0 | 0 | 0 | 0 | 4 | K | 2 |  |  |  | ROZPOCET | 0 | 0 | 0 | 0 | 0 | 1 | 0 | 4 | 885389742
| P |  | Poznámka k položce: +20 km - indexováno v jednotkové ceně | [14 empty] | P | 2
4 | K | 171251201 | Uložení sypaniny na skládky nebo meziskládky | m3 | 3.025 |  | 0 | CS ÚRS 2026 01 |  | základní |  | 0 | 0 | 0 | 0 | 0 | 4 | K | 2 |  |  |  | ROZPOCET | 0 | 0 | 0 | 0 | 0 | 1 | 0 | 4 | -1054353560
5 | K | 171201231 | Poplatek za předání recyklačnímu zařízení zeminy a kamení kód odpadu 17 05 04 | t | 5.445 |  | 0 | CS ÚRS 2026 01 |  | základní |  | 0 | 0 | 0 | 0 | 0 | 4 | K | 2 |  |  |  | ROZPOCET | 0 | 0 | 0 | 0 | 0 | 1 | 0 | 4 | -1159518719
| VV |  | +3,025*1,8 |  | 5.445 | [12 empty] | VV | 2 | 2 | True | 1 | ROZPOCET
| D | 1.1 | Sadové úpravy |  |  |  | 0 |  |  |  |  | 0 |  | 6.9417 |  | 0 | 1 | D | 1 |  |  |  | ROZPOCET | [6 empty] | 0
6 | K | 1813512 | Podklad (urovnaná pláň – HTÚ) - vyčištění do hloubky min. 0,1 m od nežádoucích příměsí, kořenů, stavebních zbytků, kamenů apod. , vč odvozu a likvidace | m2 | 321 |  | 0 |  |  | základní |  | 0 | 0 | 0 | 0 | 0 | 4 | K | 2 |  |  |  | ROZPOCET | 0 | 0 | 0 | 0 | 0 | 1 | 0 | 4 | 724172393
7 | K | 1813513 | Chemické odplevelení půdy na celé ploše kam se bude navážet substrát pro trávník a výsadby včetně herbicidu | m2 | 321 |  | 0 |  |  | základní |  | 0 | 0 | 0 | 0 | 0 | 4 | K | 2 |  |  |  | ROZPOCET | 0 | 0 | 0 | 0 | 0 | 1 | 0 | 4 | -1843623615
8 | K | 1813514 | Plošná úprava terénu, práce rotavátor (v kořenové zóně stromů a keřů bude provedeno pouze ručně bez poškození kořenů) + uhrabání povrchu tamtéž | m2 | 321 |  | 0 |  |  | základní |  | 0 | 0 | 0 | 0 | 0 | 4 | K | 2 |  |  |  | ROZPOCET | 0 | 0 | 0 | 0 | 0 | 1 | 0 | 4 | 1585535749
9 | K | 162751117 | Vodorovné přemístění přes 9 000 do 10000 m výkopku/sypaniny z horniny třídy těžitelnosti I skupiny 1 až 3 | m3 | 32.6 |  | 0 | CS ÚRS 2026 01 |  | základní |  | 0 | 0 | 0 | 0 | 0 | 4 | K | 2 |  |  |  | ROZPOCET | 0 | 0 | 0 | 0 | 0 | 1 | 0 | 4 | -504408245
| P |  | Poznámka k položce: dovoz substrátu | [14 empty] | P | 2
| VV |  | "trávník"+32,1 |  | 32.1 | [12 empty] | VV | 2 | 2 | True | 0 | ROZPOCET
| VV |  | "strom"+0,5 |  | 0.5 | [12 empty] | VV | 2 | 2 | True | 0 | ROZPOCET
| VV |  | Součet |  | 32.6 | [12 empty] | VV | 2 | 4 | True | 1 | ROZPOCET
10 | K | 167111101 | Nakládání výkopku z hornin třídy těžitelnosti I skupiny 1 až 3 ručně | m3 | 32.6 |  | 0 | CS ÚRS 2026 01 |  | základní |  | 0 | 0 | 0 | 0 | 0 | 4 | K | 2 |  |  |  | ROZPOCET | 0 | 0 | 0 | 0 | 0 | 1 | 0 | 4 | -1332475829
| P |  | Poznámka k položce: dovoz substrátu | [14 empty] | P | 2
11 | K | 181351113 | Rozprostření ornice tl vrstvy do 200 mm pl přes 500 m2 v rovině nebo ve svahu do 1:5 strojně | m2 | 321 |  | 0 | CS ÚRS 2026 01 |  | základní |  | 0 | 0 | 0 | 0 | 0 | 4 | K | 2 |  |  |  | ROZPOCET | 0 | 0 | 0 | 0 | 0 | 1 | 0 | 4 | -302392435
12 | M | 10371500 | substrát pro trávníky VL | m3 | 32.1 |  | 0 | CS ÚRS 2026 01 |  | základní |  | 0 | 0.21 | 6.741 | 0 | 0 | 8 | M | 2 |  |  |  | ROZPOCET | 0 | 0 | 0 | 0 | 0 | 1 | 0 | 4 | 642545577
| VV |  | +321,0*0,1 |  | 32.1 | [12 empty] | VV | 2 | 2 | True | 1 | ROZPOCET
13 | K | 181411131 | Založení parkového trávníku výsevem pl do 1000 m2 v rovině a ve svahu do 1:5 | m2 | 321 |  | 0 | CS ÚRS 2026 01 |  | základní |  | 0 | 0 | 0 | 0 | 0 | 4 | K | 2 |  |  |  | ROZPOCET | 0 | 0 | 0 | 0 | 0 | 1 | 0 | 4 | 1163365836
14 | M | 00572410 | osivo směs travní parková | kg | 6.42 |  | 0 | CS ÚRS 2026 01 |  | základní |  | 0 | 0.001 | 0.00642 | 0 | 0 | 8 | M | 2 |  |  |  | ROZPOCET | 0 | 0 | 0 | 0 | 0 | 1 | 0 | 4 | 245714889
| VV |  | 321*0,02 'Přepočtené koeficientem množství |  | 6.42 | [12 empty] | VV | 2 | 2 | False | 1 | ROZPOCET
15 | K | 185803211 | Uválcování trávníku v rovině a svahu do 1:5 | m2 | 312 |  | 0 | CS ÚRS 2026 01 |  | základní |  | 0 | 0 | 0 | 0 | 0 | 4 | K | 2 |  |  |  | ROZPOCET | 0 | 0 | 0 | 0 | 0 | 1 | 0 | 4 | -1180854454
16 | K | 183101221 | Jamky pro výsadbu s výměnou 50 % půdy zeminy skupiny 1 až 4 obj přes 0,4 do 1 m3 v rovině a svahu do 1:5 | kus | 1 |  | 0 | CS ÚRS 2026 01 |  | základní |  | 0 | 0 | 0 | 0 | 0 | 4 | K | 2 |  |  |  | ROZPOCET | 0 | 0 | 0 | 0 | 0 | 1 | 0 | 4 | -1329342271
17 | M | 10321100 | zahradní substrát pro výsadbu VL | m3 | 0.5 |  | 0 | CS ÚRS 2026 01 |  | základní |  | 0 | 0.22 | 0.11 | 0 | 0 | 8 | M | 2 |  |  |  | ROZPOCET | 0 | 0 | 0 | 0 | 0 | 1 | 0 | 4 | -158201080
| VV |  | 1*0,5 'Přepočtené koeficientem množství |  | 0.5 | [12 empty] | VV | 2 | 2 | False | 1 | ROZPOCET
18 | K | 184102111 | Výsadba dřeviny s balem D přes 0,1 do 0,2 m do jamky se zalitím v rovině a svahu do 1:5 | kus | 1 |  | 0 | CS ÚRS 2026 01 |  | základní |  | 0 | 0 | 0 | 0 | 0 | 4 | K | 2 |  |  |  | ROZPOCET | 0 | 0 | 0 | 0 | 0 | 1 | 0 | 4 | 1738036878
19 | M | 026513 | S3 - Tilia cordata (lípa srdčitá) - ZB 16/18 | kus | 1 |  | 0 |  |  | základní |  | 0 | 0.01 | 0.01 | 0 | 0 | 8 | M | 2 |  |  |  | ROZPOCET | 0 | 0 | 0 | 0 | 0 | 1 | 0 | 4 | -1288966436
20 | K | 184215139 | Ukotvení kmene dřevin na svahu přes 1:2 třemi kůly D do 0,1 m dl přes 2 do 3 m | kus | 1 |  | 0 | CS ÚRS 2026 01 |  | základní |  | 0 | 5e-05 | 5e-05 | 0 | 0 | 4 | K | 2 |  |  |  | ROZPOCET | 0 | 0 | 0 | 0 | 0 | 1 | 0 | 4 | -1433485481
21 | M | 60591255 | kůl vyvazovací dřevěný impregnovaný D 8cm dl 2,5m | kus | 3 |  | 0 | CS ÚRS 2026 01 |  | základní |  | 0 | 0.0059 | 0.0177 | 0 | 0 | 8 | M | 2 |  |  |  | ROZPOCET | 0 | 0 | 0 | 0 | 0 | 1 | 0 | 4 | 1429028629
| VV |  | 1*3 'Přepočtené koeficientem množství |  | 3 | [12 empty] | VV | 2 | 2 | False | 1 | ROZPOCET
22 | M | 605913 | příčka dřevěná impregnovaná | kus | 6 |  | 0 |  |  | základní |  | 0 | 0.0059 | 0.0354 | 0 | 0 | 8 | M | 2 |  |  |  | ROZPOCET | 0 | 0 | 0 | 0 | 0 | 1 | 0 | 4 | 547731741
23 | M | 605914 | úvazek | kus | 1 |  | 0 |  |  | základní |  | 0 | 0.0059 | 0.0059 | 0 | 0 | 8 | M | 2 |  |  |  | ROZPOCET | 0 | 0 | 0 | 0 | 0 | 1 | 0 | 4 | -396198072
24 | K | 184215412 | Zhotovení závlahové mísy dřevin D přes 0,5 do 1,0 m v rovině nebo na svahu do 1:5 | kus | 1 |  | 0 | CS ÚRS 2026 01 |  | základní |  | 0 | 0 | 0 | 0 | 0 | 4 | K | 2 |  |  |  | ROZPOCET | 0 | 0 | 0 | 0 | 0 | 1 | 0 | 4 | 144337956
25 | K | 18422 | Provedení zkoušky propustnosti zeminy ve výsadbových jamách na rostlém terénu prolitím vodou | kus | 1 |  | 0 |  |  | základní |  | 0 | 0 | 0 | 0 | 0 | 4 | K | 2 |  |  |  | ROZPOCET | 0 | 0 | 0 | 0 | 0 | 1 | 0 | 4 | -1170537279
26 | M | 08211321 | voda pitná pro ostatní odběratele | m3 | 0.1 |  | 0 | CS ÚRS 2026 01 |  | základní |  | 0 | 0 | 0 | 0 | 0 | 8 | M | 2 |  |  |  | ROZPOCET | 0 | 0 | 0 | 0 | 0 | 1 | 0 | 4 | 1527906551
27 | K | 18429 | Ochrana kmene průměru do 300 mm nátěrem | kus | 1 |  | 0 |  |  | základní |  | 0 | 5e-05 | 5e-05 | 0 | 0 | 4 | K | 2 |  |  |  | ROZPOCET | 0 | 0 | 0 | 0 | 0 | 1 | 0 | 4 | 1081072400
28 | K | 184813521 | Chemické odplevelení po založení kultury postřikem na široko v rovině a svahu do 1:5 ručně | m2 | 321 |  | 0 | CS ÚRS 2026 01 |  | základní |  | 0 | 0 | 0 | 0 | 0 | 4 | K | 2 |  |  |  | ROZPOCET | 0 | 0 | 0 | 0 | 0 | 1 | 0 | 4 | -618213988
29 | K | 184911421 | Mulčování rostlin kůrou tl do 0,1 m v rovině a svahu do 1:5 | m2 | 0.7 |  | 0 | CS ÚRS 2026 01 |  | základní |  | 0 | 0 | 0 | 0 | 0 | 4 | K | 2 |  |  |  | ROZPOCET | 0 | 0 | 0 | 0 | 0 | 1 | 0 | 4 | -1624138154
30 | M | 10391100 | kůra mulčovací VL | m3 | 0.072 |  | 0 | CS ÚRS 2026 01 |  | základní |  | 0 | 0.2 | 0.0144 | 0 | 0 | 8 | M | 2 |  |  |  | ROZPOCET | 0 | 0 | 0 | 0 | 0 | 1 | 0 | 4 | -2065076232
| VV |  | 0,7*0,103 'Přepočtené koeficientem množství |  | 0.072 | [12 empty] | VV | 2 | 2 | False | 1 | ROZPOCET
31 | K | 1849201 | Aplikace půdního kondicionéru v dávce 1,5 kg/m3, vč dodávky přípravku | kg | 1.5 |  | 0 |  |  | základní |  | 0 | 5e-05 | 7.5e-05 | 0 | 0 | 4 | K | 2 |  |  |  | ROZPOCET | 0 | 0 | 0 | 0 | 0 | 1 | 0 | 4 | 267708589
32 | K | 1849202 | Aplikace hnojiva v dávce 0,5 kg/m3, vč dodávky přípravku | kg | 0.5 |  | 0 |  |  | základní |  | 0 | 5e-05 | 2.5e-05 | 0 | 0 | 4 | K | 2 |  |  |  | ROZPOCET | 0 | 0 | 0 | 0 | 0 | 1 | 0 | 4 | -282816544
33 | K | 185804311 | Zalití rostlin vodou plocha do 20 m2 | m3 | 0.05 |  | 0 | CS ÚRS 2026 01 |  | základní |  | 0 | 0 | 0 | 0 | 0 | 4 | K | 2 |  |  |  | ROZPOCET | 0 | 0 | 0 | 0 | 0 | 1 | 0 | 4 | -1689500203
34 | M | 08211321 | voda pitná pro ostatní odběratele | m3 | 0.05 |  | 0 | CS ÚRS 2026 01 |  | základní |  | 0 | 0 | 0 | 0 | 0 | 8 | M | 2 |  |  |  | ROZPOCET | 0 | 0 | 0 | 0 | 0 | 1 | 0 | 4 | -1120933078
35 | K | 18999 | Osazení závlahového vodního vaku ke dřevině | kus | 1 |  | 0 |  |  | základní |  | 0 | 0 | 0 | 0 | 0 | 4 | K | 2 |  |  |  | ROZPOCET | 0 | 0 | 0 | 0 | 0 | 1 | 0 | 4 | -1790446865
36 | M | 28382001 | vak zavlažovací PE 75l | kus | 1 |  | 0 | CS ÚRS 2026 01 |  | základní |  | 0 | 0.0007 | 0.0007 | 0 | 0 | 8 | M | 2 |  |  |  | ROZPOCET | 0 | 0 | 0 | 0 | 0 | 1 | 0 | 4 | -442661500
| D | 1.2 | Dokončovací péče |  |  |  | 0 |  |  |  |  | 0 |  | 0 |  | 0 | 1 | D | 1 |  |  |  | ROZPOCET | [6 empty] | 0
37 | K | 111151121 | Pokosení trávníku parkového pl do 1000 m2 s odvozem do 20 km v rovině a svahu do 1:5 | m2 | 321 |  | 0 | CS ÚRS 2026 01 |  | základní |  | 0 | 0 | 0 | 0 | 0 | 4 | K | 2 |  |  |  | ROZPOCET | 0 | 0 | 0 | 0 | 0 | 1 | 0 | 4 | -895074118
38 | K | 185804215 | Vypletí záhonu trávníku po výsevu s naložením a odvozem odpadu do 20 km v rovině a svahu do 1:5 | m2 | 312 |  | 0 | CS ÚRS 2026 01 |  | základní |  | 0 | 0 | 0 | 0 | 0 | 4 | K | 2 |  |  |  | ROZPOCET | 0 | 0 | 0 | 0 | 0 | 1 | 0 | 4 | -1216630674
39 | K | 185811211 | Vyhrabání trávníku souvislé pl do 1000 m2 v rovině a svahu do 1:5 | m2 | 321 |  | 0 | CS ÚRS 2026 01 |  | základní |  | 0 | 0 | 0 | 0 | 0 | 4 | K | 2 |  |  |  | ROZPOCET | 0 | 0 | 0 | 0 | 0 | 1 | 0 | 4 | 1792295277
40 | K | 1858119 | Odvoz a uložení bioodpadu | m3 | 3.21 |  | 0 |  |  | základní |  | 0 | 0 | 0 | 0 | 0 | 4 | K | 2 |  |  |  | ROZPOCET | 0 | 0 | 0 | 0 | 0 | 1 | 0 | 4 | -179369090
41 | K | 185804312 | Zalití rostlin vodou plocha přes 20 m2 | m3 | 9.63 |  | 0 | CS ÚRS 2026 01 |  | základní |  | 0 | 0 | 0 | 0 | 0 | 4 | K | 2 |  |  |  | ROZPOCET | 0 | 0 | 0 | 0 | 0 | 1 | 0 | 4 | 2078425341
| VV |  | +321,0*0,015*2 |  | 9.63 | [12 empty] | VV | 2 | 2 | True | 1 | ROZPOCET
42 | M | 08211321 | voda pitná pro ostatní odběratele | m3 | 9.63 |  | 0 | CS ÚRS 2026 01 |  | základní |  | 0 | 0 | 0 | 0 | 0 | 8 | M | 2 |  |  |  | ROZPOCET | 0 | 0 | 0 | 0 | 0 | 1 | 0 | 4 | -676446112
43 | K | 18589 | Hnojení půdy umělým hnojivem v rovině a svahu do 1:5 - po první seči | m3 | 321 |  | 0 |  |  | základní |  | 0 | 0 | 0 | 0 | 0 | 4 | K | 2 |  |  |  | ROZPOCET | 0 | 0 | 0 | 0 | 0 | 1 | 0 | 4 | 669665157
44 | M | 251901 | dusíkaté hnojivo (5g/m2) | kg | 1.605 |  | 0 |  |  | základní |  | 0 | 0 | 0 | 0 | 0 | 8 | M | 2 |  |  |  | ROZPOCET | 0 | 0 | 0 | 0 | 0 | 1 | 0 | 4 | -1618665190
| VV |  | 321*0,005 'Přepočtené koeficientem množství |  | 1.605 | [12 empty] | VV | 2 | 2 | False | 1 | ROZPOCET
45 | K | 184852 | Řez stromu výchovný | kus | 1 |  | 0 |  |  | základní |  | 0 | 0 | 0 | 0 | 0 | 4 | K | 2 |  |  |  | ROZPOCET | 0 | 0 | 0 | 0 | 0 | 1 | 0 | 4 | -330534891
| D | 5.1 | Zpevněné plochy |  |  |  | 0 |  |  |  |  | 0 |  | 10.9329 |  | 0 | 1 | D | 1 |  |  |  | ROZPOCET | [6 empty] | 0
46 | K | 564211011 | Podklad nebo podsyp ze štěrkopísku ŠP plochy do 100 m2 tl 50 mm | m2 | 12.1 |  | 0 | CS ÚRS 2026 01 |  | základní |  | 0 | 0 | 0 | 0 | 0 | 4 | K | 2 |  |  |  | ROZPOCET | 0 | 0 | 0 | 0 | 0 | 1 | 0 | 4 | 1685828597
47 | K | 564730101 | Podklad nebo kryt z kameniva hrubého drceného vel. 16-32 mm plochy do 100 m2 tl 100 mm | m2 | 12.1 |  | 0 | CS ÚRS 2026 01 |  | základní |  | 0 | 0 | 0 | 0 | 0 | 4 | K | 2 |  |  |  | ROZPOCET | 0 | 0 | 0 | 0 | 0 | 1 | 0 | 4 | 1691971994
48 | K | 591211111 | Kladení dlažby z kostek drobných z kamene do lože z kameniva tl 50 mm | m2 | 12.1 |  | 0 | CS ÚRS 2026 01 |  | základní |  | 0 | 0.1837 | 2.2228 | 0 | 0 | 4 | K | 2 |  |  |  | ROZPOCET | 0 | 0 | 0 | 0 | 0 | 1 | 0 | 4 | 1224970180
49 | M | 58381007 | kostka štípaná dlažební žula drobná 8/10 | m2 | 12.342 |  | 0 | CS ÚRS 2026 01 |  | základní |  | 0 | 0.222 | 2.7399 | 0 | 0 | 8 | M | 2 |  |  |  | ROZPOCET | 0 | 0 | 0 | 0 | 0 | 1 | 0 | 4 | -536005573
| VV |  | 12,1*1,02 'Přepočtené koeficientem množství |  | 12.342 | [12 empty] | VV | 2 | 2 | False | 1 | ROZPOCET
50 | K | 59199 | Lem z pásoviny 150/5, vč kotevních trnů - D+M | m | 32.5 |  | 0 |  |  | základní |  | 0 | 0.1837 | 5.9703 | 0 | 0 | 4 | K | 2 |  |  |  | ROZPOCET | 0 | 0 | 0 | 0 | 0 | 1 | 0 | 4 | -1246373288
| D | 998.1 | Přesun hmot |  |  |  | 0 |  |  |  |  | 0 |  | 0 |  | 0 | 1 | D | 1 |  |  |  | ROZPOCET | [6 empty] | 0
51 | K | 998101 | Přesun hmot | kpl | 1 |  | 0 |  |  | základní |  | 0 | 0 | 0 | 0 | 0 | 4 | K | 2 |  |  |  | ROZPOCET | 0 | 0 | 0 | 0 | 0 | 1 | 0 | 4 | -252832896
| D | HSV.03 | HERNÍ PRVKY, MOBILIÁŘ |  |  |  | 0 |  |  |  |  | 0 |  | 76.1668 |  | 0 | 1 | D | 0 |  |  |  | ROZPOCET | [6 empty] | 0
| D | 1.12 | Zemní práce |  |  |  | 0 |  |  |  |  | 0 |  | 0 |  | 0 | 1 | D | 1 |  |  |  | ROZPOCET | [6 empty] | 0
52 | K | 122111101 | Odkopávky a prokopávky v hornině třídy těžitelnosti I, skupiny 1 a 2 ručně | m3 | 30.5 |  | 0 | CS ÚRS 2026 01 |  | základní |  | 0 | 0 | 0 | 0 | 0 | 4 | K | 2 |  |  |  | ROZPOCET | 0 | 0 | 0 | 0 | 0 | 1 | 0 | 4 | 581764424
| VV |  | "pískoviště"+0,25*4,0*4,0 |  | 4 | [12 empty] | VV | 2 | 2 | True | 0 | ROZPOCET
| VV |  | "dopad plocha"+0,20*120,0 |  | 24 | [12 empty] | VV | 2 | 2 | True | 0 | ROZPOCET
| VV |  | "hrad"+2,5 |  | 2.5 | [12 empty] | VV | 2 | 2 | True | 0 | ROZPOCET
| VV |  | Součet |  | 30.5 | [12 empty] | VV | 2 | 4 | True | 1 | ROZPOCET
53 | K | 131112531 | Hloubení jamek objem do 0,5 m3 v soudržných horninách třídy těžitelnosti I skupiny 1 a 2 ručně | m3 | 7.182 |  | 0 | CS ÚRS 2026 01 |  | základní |  | 0 | 0 | 0 | 0 | 0 | 4 | K | 2 |  |  |  | ROZPOCET | 0 | 0 | 0 | 0 | 0 | 1 | 0 | 4 | 1154931580
| VV |  | "tabule"+0,9*0,3*0,3*2 |  | 0.162 | [12 empty] | VV | 2 | 2 | True | 0 | ROZPOCET
| VV |  | "koš"+0,9*0,3*0,3 |  | 0.081 | [12 empty] | VV | 2 | 2 | True | 0 | ROZPOCET
| VV |  | "plachty"+0,9*0,5*0,5*4 |  | 0.9 | [12 empty] | VV | 2 | 2 | True | 0 | ROZPOCET
| VV |  | "hrad"+0,9*(0,5*0,5+0,8*0,4) |  | 0.513 | [12 empty] | VV | 2 | 2 | True | 0 | ROZPOCET
| VV |  | "pyramida"+0,9*(1,0*1,0*4+0,8*0,8) |  | 4.176 | [12 empty] | VV | 2 | 2 | True | 0 | ROZPOCET
| VV |  | "houpačka"+0,9*0,5*0,5*4 |  | 0.9 | [12 empty] | VV | 2 | 2 | True | 0 | ROZPOCET
| VV |  | "lavička"+0,25*0,3*0,6*2*5 |  | 0.45 | [12 empty] | VV | 2 | 2 | True | 0 | ROZPOCET
| VV |  | Součet |  | 7.182 | [12 empty] | VV | 2 | 4 | True | 1 | ROZPOCET
54 | K | 162751117 | Vodorovné přemístění přes 9 000 do 10000 m výkopku/sypaniny z horniny třídy těžitelnosti I skupiny 1 až 3 | m3 | 37.682 |  | 0 | CS ÚRS 2026 01 |  | základní |  | 0 | 0 | 0 | 0 | 0 | 4 | K | 2 |  |  |  | ROZPOCET | 0 | 0 | 0 | 0 | 0 | 1 | 0 | 4 | 1656830709
| VV |  | +30,5+7,182 |  | 37.682 | [12 empty] | VV | 2 | 2 | True | 1 | ROZPOCET
55 | K | 162751119 | Příplatek k vodorovnému přemístění výkopku/sypaniny z horniny třídy těžitelnosti I skupiny 1 až 3 ZKD 1000 m přes 10000 m | m3 | 37.682 |  | 0 | CS ÚRS 2026 01 |  | základní |  | 0 | 0 | 0 | 0 | 0 | 4 | K | 2 |  |  |  | ROZPOCET | 0 | 0 | 0 | 0 | 0 | 1 | 0 | 4 | -925588338
| P |  | Poznámka k položce: +20 km - indexováno v jednotkové ceně | [14 empty] | P | 2
56 | K | 171251201 | Uložení sypaniny na skládky nebo meziskládky | m3 | 37.682 |  | 0 | CS ÚRS 2026 01 |  | základní |  | 0 | 0 | 0 | 0 | 0 | 4 | K | 2 |  |  |  | ROZPOCET | 0 | 0 | 0 | 0 | 0 | 1 | 0 | 4 | 1316064074
57 | K | 171201231 | Poplatek za předání recyklačnímu zařízení zeminy a kamení kód odpadu 17 05 04 | t | 67.828 |  | 0 | CS ÚRS 2026 01 |  | základní |  | 0 | 0 | 0 | 0 | 0 | 4 | K | 2 |  |  |  | ROZPOCET | 0 | 0 | 0 | 0 | 0 | 1 | 0 | 4 | 306231306
| VV |  | +37,682*1,8 |  | 67.828 | [12 empty] | VV | 2 | 2 | True | 1 | ROZPOCET
| D | 2.2 | Zakládání |  |  |  | 0 |  |  |  |  | 0 |  | 26.6632 |  | 0 | 1 | D | 1 |  |  |  | ROZPOCET | [6 empty] | 0
58 | K | 273313711 | Základové desky z betonu tř. C 20/25 | m3 | 2.5 |  | 0 | CS ÚRS 2026 01 |  | základní |  | 0 | 2.5019 | 6.2547 | 0 | 0 | 4 | K | 2 |  |  |  | ROZPOCET | 0 | 0 | 0 | 0 | 0 | 1 | 0 | 4 | 195599665
| VV |  | "hrad"+2,5 |  | 2.5 | [12 empty] | VV | 2 | 2 | True | 1 | ROZPOCET
59 | K | 273351121 | Zřízení bednění základových desek | m2 | 4 |  | 0 | CS ÚRS 2026 01 |  | základní |  | 0 | 0.00294 | 0.01176 | 0 | 0 | 4 | K | 2 |  |  |  | ROZPOCET | 0 | 0 | 0 | 0 | 0 | 1 | 0 | 4 | 287516871
| VV |  | "hrad"+20,0*0,2 |  | 4 | [12 empty] | VV | 2 | 2 | True | 1 | ROZPOCET
60 | K | 273351122 | Odstranění bednění základových desek | m2 | 4 |  | 0 | CS ÚRS 2026 01 |  | základní |  | 0 | 0 | 0 | 0 | 0 | 4 | K | 2 |  |  |  | ROZPOCET | 0 | 0 | 0 | 0 | 0 | 1 | 0 | 4 | 1148602279
61 | K | 274313711 | Základové pasy z betonu tř. C 20/25 | m3 | 0.8 |  | 0 | CS ÚRS 2026 01 |  | základní |  | 0 | 2.5019 | 2.0015 | 0 | 0 | 4 | K | 2 |  |  |  | ROZPOCET | 0 | 0 | 0 | 0 | 0 | 1 | 0 | 4 | 161751917
| VV |  | "pískoviště"+0,20*0,25*(4*4,0) |  | 0.8 | [12 empty] | VV | 2 | 2 | True | 1 | ROZPOCET
62 | K | 274351121 | Zřízení bednění základových pasů rovného | m2 | 8 |  | 0 | CS ÚRS 2026 01 |  | základní |  | 0 | 0.00269 | 0.02152 | 0 | 0 | 4 | K | 2 |  |  |  | ROZPOCET | 0 | 0 | 0 | 0 | 0 | 1 | 0 | 4 | -738818463
| VV |  | "pískoviště"+2*0,25*(4*4,0) |  | 8 | [12 empty] | VV | 2 | 2 | True | 1 | ROZPOCET
63 | K | 274351122 | Odstranění bednění základových pasů rovného | m2 | 8 |  | 0 | CS ÚRS 2026 01 |  | základní |  | 0 | 0 | 0 | 0 | 0 | 4 | K | 2 |  |  |  | ROZPOCET | 0 | 0 | 0 | 0 | 0 | 1 | 0 | 4 | 795940694
64 | K | 275313711 | Základové patky z betonu tř. C 20/25 | m3 | 7.344 |  | 0 | CS ÚRS 2026 01 |  | základní |  | 0 | 2.5019 | 18.3737 | 0 | 0 | 4 | K | 2 |  |  |  | ROZPOCET | 0 | 0 | 0 | 0 | 0 | 1 | 0 | 4 | 1691504270
| VV |  | "tabule"+0,9*0,3*0,3*2 |  | 0.162 | [12 empty] | VV | 2 | 2 | True | 0 | ROZPOCET
| VV |  | "koš"+0,9*0,3*0,3 |  | 0.081 | [12 empty] | VV | 2 | 2 | True | 0 | ROZPOCET
| VV |  | "plachty"+0,9*0,5*0,5*4 |  | 0.9 | [12 empty] | VV | 2 | 2 | True | 0 | ROZPOCET
| VV |  | "hrad"+0,9*(0,5*0,5+0,8*0,4) |  | 0.513 | [12 empty] | VV | 2 | 2 | True | 0 | ROZPOCET
| VV |  | "pyramida"+0,9*(1,0*1,0*4+0,8*0,8) |  | 4.176 | [12 empty] | VV | 2 | 2 | True | 0 | ROZPOCET
| VV |  | "houpačka"+0,9*0,5*0,5*4 |  | 0.9 | [12 empty] | VV | 2 | 2 | True | 0 | ROZPOCET
| VV |  | "lavička"+0,25*0,3*0,6*2*5 |  | 0.45 | [12 empty] | VV | 2 | 2 | True | 0 | ROZPOCET
| VV |  | "houpadla"+0,9*0,3*0,3*2 |  | 0.162 | [12 empty] | VV | 2 | 2 | True | 0 | ROZPOCET
| VV |  | Součet |  | 7.344 | [12 empty] | VV | 2 | 4 | True | 1 | ROZPOCET
| D | 5.3 | Dopadové plochy |  |  |  | 0 |  |  |  |  | 0 |  | 48.9996 |  | 0 | 1 | D | 1 |  |  |  | ROZPOCET | [6 empty] | 0
65 | K | 571908111 | Kryt vymývaným dekoračním kamenivem (kačírkem) tl 200 mm | m2 | 120 |  | 0 | CS ÚRS 2026 01 |  | základní |  | 0 | 0.408 | 48.96 | 0 | 0 | 4 | K | 2 |  |  |  | ROZPOCET | 0 | 0 | 0 | 0 | 0 | 1 | 0 | 4 | 1862010035
66 | K | 56473201 | Položení geotextilie | m2 | 120 |  | 0 |  |  | základní |  | 0 | 0 | 0 | 0 | 0 | 4 | K | 2 |  |  |  | ROZPOCET | 0 | 0 | 0 | 0 | 0 | 1 | 0 | 4 | 636910168
67 | M | 69311068 | geotextilie 300g/m2 | m2 | 132 |  | 0 | CS ÚRS 2026 01 |  | základní |  | 0 | 0.0003 | 0.0396 | 0 | 0 | 8 | M | 2 |  |  |  | ROZPOCET | 0 | 0 | 0 | 0 | 0 | 1 | 0 | 4 | -139775972
| VV |  | 120*1,1 'Přepočtené koeficientem množství |  | 132 | [12 empty] | VV | 2 | 2 | False | 1 | ROZPOCET
| D | 790.3 | Herní prvky |  |  |  | 0 |  |  |  |  | 0 |  | 0.288 |  | 0 | 2 | D | 1 |  |  |  | ROZPOCET | [6 empty] | 0
68 | K | 790001 | Montáž herního hradu | kus | 1 |  | 0 |  |  | základní |  | 0 | 0 | 0 | 0 | 0 | 16 | K | 2 |  |  |  | ROZPOCET | 0 | 0 | 0 | 0 | 0 | 1 | 0 | 16 | -937766055
69 | M | 553101 | Herní hrad | kus | 1 |  | 0 |  |  | základní |  | 0 | 0.036 | 0.036 | 0 | 0 | 32 | M | 2 |  |  |  | ROZPOCET | 0 | 0 | 0 | 0 | 0 | 1 | 0 | 16 | -1056529641
70 | K | 790002 | Montáž síťové pyramidy | kus | 1 |  | 0 |  |  | základní |  | 0 | 0 | 0 | 0 | 0 | 16 | K | 2 |  |  |  | ROZPOCET | 0 | 0 | 0 | 0 | 0 | 1 | 0 | 16 | -1050448750
71 | M | 553102 | Síťová pyramida | kus | 1 |  | 0 |  |  | základní |  | 0 | 0.036 | 0.036 | 0 | 0 | 32 | M | 2 |  |  |  | ROZPOCET | 0 | 0 | 0 | 0 | 0 | 1 | 0 | 16 | 852932483
72 | K | 790003 | Montáž houpačky | kus | 1 |  | 0 |  |  | základní |  | 0 | 0 | 0 | 0 | 0 | 16 | K | 2 |  |  |  | ROZPOCET | 0 | 0 | 0 | 0 | 0 | 1 | 0 | 16 | 396285643
73 | M | 553103 | Houpačka s hnízdem | kus | 1 |  | 0 |  |  | základní |  | 0 | 0.036 | 0.036 | 0 | 0 | 32 | M | 2 |  |  |  | ROZPOCET | 0 | 0 | 0 | 0 | 0 | 1 | 0 | 16 | -997140468
74 | K | 79003001 | Montáž houpadla | kus | 2 |  | 0 |  |  | základní |  | 0 | 0 | 0 | 0 | 0 | 16 | K | 2 |  |  |  | ROZPOCET | 0 | 0 | 0 | 0 | 0 | 1 | 0 | 16 | 2045884733
75 | M | 553511 | Pružinové houpadlo - auto | kus | 1 |  | 0 |  |  | základní |  | 0 | 0.036 | 0.036 | 0 | 0 | 32 | M | 2 |  |  |  | ROZPOCET | 0 | 0 | 0 | 0 | 0 | 1 | 0 | 16 | 75637402
76 | M | 553512 | Pružinové houpadlo - skútr | kus | 1 |  | 0 |  |  | základní |  | 0 | 0.036 | 0.036 | 0 | 0 | 32 | M | 2 |  |  |  | ROZPOCET | 0 | 0 | 0 | 0 | 0 | 1 | 0 | 16 | 1331422775
77 | K | 79003002 | Montáž tabule | kus | 1 |  | 0 |  |  | základní |  | 0 | 0 | 0 | 0 | 0 | 16 | K | 2 |  |  |  | ROZPOCET | 0 | 0 | 0 | 0 | 0 | 1 | 0 | 16 | -386309822
78 | M | 553503 | Kreslící tabule oboustranná | kus | 1 |  | 0 |  |  | základní |  | 0 | 0.036 | 0.036 | 0 | 0 | 32 | M | 2 |  |  |  | ROZPOCET | 0 | 0 | 0 | 0 | 0 | 1 | 0 | 16 | -1607076941
79 | K | 79003003 | Montáž pískoviště | kus | 1 |  | 0 |  |  | základní |  | 0 | 0 | 0 | 0 | 0 | 16 | K | 2 |  |  |  | ROZPOCET | 0 | 0 | 0 | 0 | 0 | 1 | 0 | 16 | 1705624415
80 | M | 553504 | Pískoviště z masivních dubových trámů 4x4m vč. plachty a písku | kus | 1 |  | 0 |  |  | základní |  | 0 | 0.036 | 0.036 | 0 | 0 | 32 | M | 2 |  |  |  | ROZPOCET | 0 | 0 | 0 | 0 | 0 | 1 | 0 | 16 | -276441563
81 | K | 79003004 | Montáž stínící plachty | kus | 1 |  | 0 |  |  | základní |  | 0 | 0 | 0 | 0 | 0 | 16 | K | 2 |  |  |  | ROZPOCET | 0 | 0 | 0 | 0 | 0 | 1 | 0 | 16 | -2018080096
82 | M | 553505 | Stínící plachta 5x5 m na akátových kůlech | kus | 1 |  | 0 |  |  | základní |  | 0 | 0.036 | 0.036 | 0 | 0 | 32 | M | 2 |  |  |  | ROZPOCET | 0 | 0 | 0 | 0 | 0 | 1 | 0 | 16 | -1135070913
| D | 790.4 | Mobiliář |  |  |  | 0 |  |  |  |  | 0 |  | 0.216 |  | 0 | 2 | D | 1 |  |  |  | ROZPOCET | [6 empty] | 0
83 | K | 79004002 | Montáž lavičky | kus | 5 |  | 0 |  |  | základní |  | 0 | 0 | 0 | 0 | 0 | 16 | K | 2 |  |  |  | ROZPOCET | 0 | 0 | 0 | 0 | 0 | 1 | 0 | 16 | -566087846
84 | M | 553602 | Lavička s opěradlem bez područek - dřevo/kov, vč kotevních prvků | kus | 5 |  | 0 |  |  | základní |  | 0 | 0.036 | 0.18 | 0 | 0 | 32 | M | 2 |  |  |  | ROZPOCET | 0 | 0 | 0 | 0 | 0 | 1 | 0 | 16 | 1318777308
85 | K | 79004003 | Montáž koše | kus | 1 |  | 0 |  |  | základní |  | 0 | 0 | 0 | 0 | 0 | 16 | K | 2 |  |  |  | ROZPOCET | 0 | 0 | 0 | 0 | 0 | 1 | 0 | 16 | 19645503
86 | M | 553603 | Koš zavěšený kovový - 50 l | kus | 1 |  | 0 |  |  | základní |  | 0 | 0.036 | 0.036 | 0 | 0 | 32 | M | 2 |  |  |  | ROZPOCET | 0 | 0 | 0 | 0 | 0 | 1 | 0 | 16 | -542930049
87 | K | 79004009 | Přesun a nové osazení stávajícího koše | kus | 1 |  | 0 |  |  | základní |  | 0 | 0 | 0 | 0 | 0 | 16 | K | 2 |  |  |  | ROZPOCET | 0 | 0 | 0 | 0 | 0 | 1 | 0 | 16 | 2139888505
| D | 998.3 | Přesun hmot |  |  |  | 0 |  |  |  |  | 0 |  | 0 |  | 0 | 1 | D | 1 |  |  |  | ROZPOCET | [6 empty] | 0
88 | K | 998301 | Přesun hmot | kpl | 1 |  | 0 |  |  | základní |  | 0 | 0 | 0 | 0 | 0 | 4 | K | 2 |  |  |  | ROZPOCET | 0 | 0 | 0 | 0 | 0 | 1 | 0 | 4 | -744667663

## 20 - VEŘEJNÉ HŘIŠTĚ - OPL...
{0dd842c8-56ca-4e46-9885-f3fc78aabe8e}
2
| KRYCÍ LIST SOUPISU PRACÍ | [7 empty] | v --- níže se nacházejí doplnkové a pomocné údaje k sestavám --- v | [8 empty] | False
Stavba:
MŠ KOVÁŘSKÁ II - REKONSTRUKCE OBJEKTU
Objekt:
20 - VEŘEJNÉ HŘIŠTĚ - OPLOCENÍ
| KSO: |  |  |  |  | CC-CZ:
| Místo: |  | U Školičky 2176/1, 2177/3, Praha 9 |  |  | Datum: | 19. 12. 2025
| Zadavatel: |  |  |  |  | IČ:
|  | MČ Praha 9 |  |  |  | DIČ:
| Uchazeč: |  |  |  |  | IČ: | Vyplň údaj
|  | Vyplň údaj |  |  |  | DIČ: | Vyplň údaj
| Projektant: |  |  |  |  | IČ:
|  | ArtStat s.r.o. |  |  |  | DIČ:
| Zpracovatel: |  |  |  |  | IČ:
|  | Vladimír Mrázek |  |  |  | DIČ:
Poznámka:
| Cena bez DPH | [5 empty] | 0
|  |  | Základ daně |  |  | Sazba daně | Výše daně
| DPH | základní | 0 |  |  | 21% | 0
|  | snížená | 0 |  |  | 12% | 0
|  | zákl. přenesená | 0 |  |  | 21% | 0
|  | sníž. přenesená | 0 |  |  | 12% | 0
|  | nulová | 0 |  |  | 0% | 0
| Cena s DPH |  |  | v | CZK |  | 0
| Projektant |  |  | Zpracovatel
| Datum a podpis: |  | Razítko | Datum a podpis: |  |  | Razítko
| Objednavatel |  |  | Uchazeč
| Datum a podpis: |  | Razítko | Datum a podpis: |  |  | Razítko
REKAPITULACE ČLENĚNÍ SOUPISU PRACÍ
Stavba:
MŠ KOVÁŘSKÁ II - REKONSTRUKCE OBJEKTU
Objekt:
20 - VEŘEJNÉ HŘIŠTĚ - OPLOCENÍ
Místo: |  |  | U Školičky 2176/1, 2177/3, Praha 9 |  |  | Datum: | 19. 12. 2025
Zadavatel: |  |  | MČ Praha 9 |  |  | Projektant: | ArtStat s.r.o.
Uchazeč: |  |  | Vyplň údaj |  |  | Zpracovatel: | Vladimír Mrázek
Kód dílu - Popis | [6 empty] | Cena celkem [CZK]
Náklady ze soupisu prací | [6 empty] | 0 | [11 empty] | -1
| HSV - Práce a dodávky HSV | [5 empty] | 0
| 1 - Zemní práce | [5 empty] | 0
| 2 - Zakládání | [5 empty] | 0
| 998 - Přesun hmot | [5 empty] | 0
| PSV - Práce a dodávky PSV | [5 empty] | 0
| 767 - Konstrukce zámečnické | [5 empty] | 0
SOUPIS PRACÍ
Stavba:
MŠ KOVÁŘSKÁ II - REKONSTRUKCE OBJEKTU
Objekt:
20 - VEŘEJNÉ HŘIŠTĚ - OPLOCENÍ
Místo: |  |  | U Školičky 2176/1, 2177/3, Praha 9 |  |  | Datum: | 19. 12. 2025
Zadavatel: |  |  | MČ Praha 9 |  |  | Projektant: | ArtStat s.r.o.
Uchazeč: |  |  | Vyplň údaj |  |  | Zpracovatel: | Vladimír Mrázek
PČ | Typ | Kód | Popis | MJ | Množství | J.cena [CZK] | Cena celkem [CZK] | Cenová soustava |  | DPH | J. Nh [h] | Nh celkem [h] | J. hmotnost [t] | Hmotnost celkem [t] | J. suť [t] | Suť Celkem [t]
Náklady soupisu celkem | [6 empty] | 0 |  |  |  |  | 0 |  | 3.8369 |  | 0 |  | D | -1 | [10 empty] | 0
| D | HSV | Práce a dodávky HSV |  |  |  | 0 |  |  |  |  | 0 |  | 3.822 |  | 0 | 1 | D | 0 |  |  |  | ROZPOCET | [6 empty] | 0
| D | 1 | Zemní práce |  |  |  | 0 |  |  |  |  | 0 |  | 0 |  | 0 | 1 | D | 1 |  |  |  | ROZPOCET | [6 empty] | 0
1 | K | 131111333 | Vrtání jamek pro plotové sloupky D přes 200 do 300 mm ručně s motorovým vrtákem | m | 23.4 |  | 0 | CS ÚRS 2026 01 |  | základní |  | 0 | 0 | 0 | 0 | 0 | 4 | K | 2 |  |  |  | ROZPOCET | 0 | 0 | 0 | 0 | 0 | 1 | 0 | 4 | 219794433
| VV |  | +0,9*26 |  | 23.4 | [12 empty] | VV | 2 | 2 | True | 1 | ROZPOCET
2 | K | 162751117 | Vodorovné přemístění přes 9 000 do 10000 m výkopku/sypaniny z horniny třídy těžitelnosti I skupiny 1 až 3 | m3 | 1.661 |  | 0 | CS ÚRS 2026 01 |  | základní |  | 0 | 0 | 0 | 0 | 0 | 4 | K | 2 |  |  |  | ROZPOCET | 0 | 0 | 0 | 0 | 0 | 1 | 0 | 4 | -756988729
| VV |  | +23,4*0,071 |  | 1.661 | [12 empty] | VV | 2 | 2 | True | 1 | ROZPOCET
3 | K | 162751119 | Příplatek k vodorovnému přemístění výkopku/sypaniny z horniny třídy těžitelnosti I skupiny 1 až 3 ZKD 1000 m přes 10000 m | m3 | 1.661 |  | 0 | CS ÚRS 2026 01 |  | základní |  | 0 | 0 | 0 | 0 | 0 | 4 | K | 2 |  |  |  | ROZPOCET | 0 | 0 | 0 | 0 | 0 | 1 | 0 | 4 | -163041933
| P |  | Poznámka k položce: +20 km - indexováno v jednotkové ceně | [14 empty] | P | 2
4 | K | 171251201 | Uložení sypaniny na skládky nebo meziskládky | m3 | 1.661 |  | 0 | CS ÚRS 2026 01 |  | základní |  | 0 | 0 | 0 | 0 | 0 | 4 | K | 2 |  |  |  | ROZPOCET | 0 | 0 | 0 | 0 | 0 | 1 | 0 | 4 | 1548506240
5 | K | 171201231 | Poplatek za předání recyklačnímu zařízení zeminy a kamení kód odpadu 17 05 04 | t | 2.99 |  | 0 | CS ÚRS 2026 01 |  | základní |  | 0 | 0 | 0 | 0 | 0 | 4 | K | 2 |  |  |  | ROZPOCET | 0 | 0 | 0 | 0 | 0 | 1 | 0 | 4 | -1827532205
| VV |  | +1,661*1,8 |  | 2.99 | [12 empty] | VV | 2 | 2 | True | 1 | ROZPOCET
| D | 2 | Zakládání |  |  |  | 0 |  |  |  |  | 0 |  | 3.822 |  | 0 | 1 | D | 1 |  |  |  | ROZPOCET | [6 empty] | 0
6 | K | 275313611 | Základové patky z betonu tř. C 16/20 | m3 | 1.661 |  | 0 | CS ÚRS 2026 01 |  | základní |  | 0 | 2.301 | 3.822 | 0 | 0 | 4 | K | 2 |  |  |  | ROZPOCET | 0 | 0 | 0 | 0 | 0 | 1 | 0 | 4 | -2117307132
| VV |  | +23,4*0,071 |  | 1.661 | [12 empty] | VV | 2 | 2 | True | 1 | ROZPOCET
| D | 998 | Přesun hmot |  |  |  | 0 |  |  |  |  | 0 |  | 0 |  | 0 | 1 | D | 1 |  |  |  | ROZPOCET | [6 empty] | 0
7 | K | 998018001 | Přesun hmot pro budovy ruční pro budovy v do 6 m | t | 3.822 |  | 0 | CS ÚRS 2026 01 |  | základní |  | 0 | 0 | 0 | 0 | 0 | 4 | K | 2 |  |  |  | ROZPOCET | 0 | 0 | 0 | 0 | 0 | 1 | 0 | 4 | -2127849397
| D | PSV | Práce a dodávky PSV |  |  |  | 0 |  |  |  |  | 0 |  | 0.01488 |  | 0 | 2 | D | 0 |  |  |  | ROZPOCET | [6 empty] | 0
| D | 767 | Konstrukce zámečnické |  |  |  | 0 |  |  |  |  | 0 |  | 0.01488 |  | 0 | 2 | D | 1 |  |  |  | ROZPOCET | [6 empty] | 0
8 | K | 7671001 | Oplocení z 3D plotových panelů s podhrabovou deskou - v 1400 mm - D+M vč všech systémových detailů a povrchové úpravy | m | 61 |  | 0 |  |  | základní |  | 0 | 0.00024 | 0.01464 | 0 | 0 | 16 | K | 2 |  |  |  | ROZPOCET | 0 | 0 | 0 | 0 | 0 | 1 | 0 | 16 | -1652713461
| P |  | Poznámka k položce: - 3D plotovéh panely - dl. 2500mm/ v. 1230 mm/ drát 5 mm - plotové sloupky čtyřhranné 60x60 mm - betonová podhrabová deska - Povrchová úprava Zn + PVC, RAL 7016 (antracit) | [14 empty] | P | 2
| VV |  | +12,5+12,0+39,0-2,5 |  | 61 | [12 empty] | VV | 2 | 2 | True | 1 | ROZPOCET
9 | K | 7676009 | Z/09 - DVOUKŘÍDLÁ ASYMETRICKÁ BRÁNA V OPLOCENÍ DĚTSKÉHO HŘIŠTĚ- ocel/3D pletivo - cca 2600/1230 mm - D+M vč všech systémových detailů a povrchové úpravy - podrobný popis - TABULKA ZÁMEČNICKÝCH VÝROBKŮ | kus | 1 |  | 0 |  |  | základní |  | 0 | 0.00024 | 0.00024 | 0 | 0 | 16 | K | 2 |  |  |  | ROZPOCET | 0 | 0 | 0 | 0 | 0 | 1 | 0 | 16 | 2129053948
10 | K | 998767311 | Přesun hmot procentní pro zámečnické konstrukce ruční v objektech v do 6 m | % |  |  | 0 | CS ÚRS 2026 01 |  | základní |  | 0 | 0 | 0 | 0 | 0 | 16 | K | 2 |  |  |  | ROZPOCET | 0 | 0 | 0 | 0 | 0 | 1 | 0 | 16 | 625910444

## 21 - MaR
{2ae5b185-a9d5-438a-a027-5803168d4679}
2
| KRYCÍ LIST SOUPISU PRACÍ | [7 empty] | v --- níže se nacházejí doplnkové a pomocné údaje k sestavám --- v | [8 empty] | False
Stavba:
MŠ KOVÁŘSKÁ II - REKONSTRUKCE OBJEKTU
Objekt:
21 - MaR
| KSO: |  |  |  |  | CC-CZ:
| Místo: |  | U Školičky 2176/1, 2177/3, Praha 9 |  |  | Datum: | 19. 12. 2025
| Zadavatel: |  |  |  |  | IČ:
|  | MČ Praha 9 |  |  |  | DIČ:
| Uchazeč: |  |  |  |  | IČ: | Vyplň údaj
|  | Vyplň údaj |  |  |  | DIČ: | Vyplň údaj
| Projektant: |  |  |  |  | IČ:
|  | ArtStat s.r.o. |  |  |  | DIČ:
| Zpracovatel: |  |  |  |  | IČ:
|  | Vladimír Mrázek |  |  |  | DIČ:
Poznámka:
| Cena bez DPH | [5 empty] | 0
|  |  | Základ daně |  |  | Sazba daně | Výše daně
| DPH | základní | 0 |  |  | 21% | 0
|  | snížená | 0 |  |  | 12% | 0
|  | zákl. přenesená | 0 |  |  | 21% | 0
|  | sníž. přenesená | 0 |  |  | 12% | 0
|  | nulová | 0 |  |  | 0% | 0
| Cena s DPH |  |  | v | CZK |  | 0
| Projektant |  |  | Zpracovatel
| Datum a podpis: |  | Razítko | Datum a podpis: |  |  | Razítko
| Objednavatel |  |  | Uchazeč
| Datum a podpis: |  | Razítko | Datum a podpis: |  |  | Razítko
REKAPITULACE ČLENĚNÍ SOUPISU PRACÍ
Stavba:
MŠ KOVÁŘSKÁ II - REKONSTRUKCE OBJEKTU
Objekt:
21 - MaR
Místo: |  |  | U Školičky 2176/1, 2177/3, Praha 9 |  |  | Datum: | 19. 12. 2025
Zadavatel: |  |  | MČ Praha 9 |  |  | Projektant: | ArtStat s.r.o.
Uchazeč: |  |  | Vyplň údaj |  |  | Zpracovatel: | Vladimír Mrázek
Kód dílu - Popis | [6 empty] | Cena celkem [CZK]
Náklady ze soupisu prací | [6 empty] | 0 | [11 empty] | -1
| PSV - Práce a dodávky PSV - MaR | [5 empty] | 0
| 741.03 - Rozvaděč RTM1+RTM2 | [5 empty] | 0
| 741.05 - Kabely, vodiče | [5 empty] | 0
| 741.12 - Ostatní výkony | [5 empty] | 0
SOUPIS PRACÍ
Stavba:
MŠ KOVÁŘSKÁ II - REKONSTRUKCE OBJEKTU
Objekt:
21 - MaR
Místo: |  |  | U Školičky 2176/1, 2177/3, Praha 9 |  |  | Datum: | 19. 12. 2025
Zadavatel: |  |  | MČ Praha 9 |  |  | Projektant: | ArtStat s.r.o.
Uchazeč: |  |  | Vyplň údaj |  |  | Zpracovatel: | Vladimír Mrázek
PČ | Typ | Kód | Popis | MJ | Množství | J.cena [CZK] | Cena celkem [CZK] | Cenová soustava |  | DPH | J. Nh [h] | Nh celkem [h] | J. hmotnost [t] | Hmotnost celkem [t] | J. suť [t] | Suť Celkem [t]
Náklady soupisu celkem | [6 empty] | 0 |  |  |  |  | 0 |  | 0 |  | 0 |  | D | -1 | [7 empty] | 0
| D | PSV | Práce a dodávky PSV - MaR |  |  |  | 0 |  |  |  |  | 0 |  | 0 |  | 0 | 2 | D | 0 | ROZPOCET | [6 empty] | 0
| D | 741.03 | Rozvaděč RTM1+RTM2 |  |  |  | 0 |  |  |  |  | 0 |  | 0 |  | 0 | 2 | D | 1 | ROZPOCET | [6 empty] | 0
1 | M | 03-001 | Rozvaděč RTM1+RTM2 - skříň (1260x800x262,5) VxŠxH celoplechový, montáž pod omítku (včetně krycích desek a montážních lišt) | ks | 1 |  | 0 |  |  | základní |  | 0 | 0 | 0 | 0 | 0 | 32 | M | 2 | ROZPOCET | 0 | 0 | 0 | 0 | 0 | 1 | 0 | 16 | 1911438151
2 | M | 03-002 | Hlavní vypínač, 3pól, In=63A | ks | 1 |  | 0 |  |  | základní |  | 0 | 0 | 0 | 0 | 0 | 32 | M | 2 | ROZPOCET | 0 | 0 | 0 | 0 | 0 | 1 | 0 | 16 | -857574659
3 | M | 03-003 | Jistič PL7, char C, 3-pólový, Icn=10kA, In=32A | ks | 1 |  | 0 |  |  | základní |  | 0 | 0 | 0 | 0 | 0 | 32 | M | 2 | ROZPOCET | 0 | 0 | 0 | 0 | 0 | 1 | 0 | 16 | -811197989
4 | M | 03-004 | Hlavní vypínač, 3pól, In=40A | ks | 1 |  | 0 |  |  | základní |  | 0 | 0 | 0 | 0 | 0 | 32 | M | 2 | ROZPOCET | 0 | 0 | 0 | 0 | 0 | 1 | 0 | 16 | -788743250
5 | M | 03-005 | Chránič s nadproudovou ochranou, Ir=250A+puls.SS, A, 1+N, 10kA, char.B, Idn=0.03A, In=16A | ks | 4 |  | 0 |  |  | základní |  | 0 | 0 | 0 | 0 | 0 | 32 | M | 2 | ROZPOCET | 0 | 0 | 0 | 0 | 0 | 1 | 0 | 16 | 2001835970
6 | M | 03-006 | Chránič s nadproudovou ochranou, Ir=250A+puls.SS, A, 1+N, 10kA, char.B, Idn=0.03A, In=6A | ks | 1 |  | 0 |  |  | základní |  | 0 | 0 | 0 | 0 | 0 | 32 | M | 2 | ROZPOCET | 0 | 0 | 0 | 0 | 0 | 1 | 0 | 16 | 911189409
7 | M | 03-007 | Jistič PL7, char C, 1-pólový, Icn=10kA, In=10A | ks | 1 |  | 0 |  |  | základní |  | 0 | 0 | 0 | 0 | 0 | 32 | M | 2 | ROZPOCET | 0 | 0 | 0 | 0 | 0 | 1 | 0 | 16 | 1720975249
8 | M | 03-008 | Jistič PL7, char C, 1-pólový, Icn=10kA, In=6A | ks | 3 |  | 0 |  |  | základní |  | 0 | 0 | 0 | 0 | 0 | 32 | M | 2 | ROZPOCET | 0 | 0 | 0 | 0 | 0 | 1 | 0 | 16 | 1959446877
9 | M | 03-009 | Jistič PL7, char B, 3-pólový, Icn=10kA, In=16A | ks | 2 |  | 0 |  |  | základní |  | 0 | 0 | 0 | 0 | 0 | 32 | M | 2 | ROZPOCET | 0 | 0 | 0 | 0 | 0 | 1 | 0 | 16 | 2013111910
10 | M | 03-010 | Jistič PL7, char B, 3-pólový, Icn=10kA, In=10A | ks | 1 |  | 0 |  |  | základní |  | 0 | 0 | 0 | 0 | 0 | 32 | M | 2 | ROZPOCET | 0 | 0 | 0 | 0 | 0 | 1 | 0 | 16 | -1347693930
11 | M | 03-011 | Zdroj 24 V, 4,2 A | ks | 1 |  | 0 |  |  | základní |  | 0 | 0 | 0 | 0 | 0 | 32 | M | 2 | ROZPOCET | 0 | 0 | 0 | 0 | 0 | 1 | 0 | 16 | 1923802216
12 | M | 03-012 | Miniserver - řídící jednotka | ks | 1 |  | 0 |  |  | základní |  | 0 | 0 | 0 | 0 | 0 | 32 | M | 2 | ROZPOCET | 0 | 0 | 0 | 0 | 0 | 1 | 0 | 16 | -1604690359
13 | M | 03-013 | Komunikační rozšiřující Modbus modul (Možnost připojení až 32 zařízení, napájení 9-28V, 2 moduly na DIN lištu) | ks | 1 |  | 0 |  |  | základní |  | 0 | 0 | 0 | 0 | 0 | 32 | M | 2 | ROZPOCET | 0 | 0 | 0 | 0 | 0 | 1 | 0 | 16 | 750281130
14 | M | 03-014 | Komunikační rozšiřující 1-wire modul (Možnost připojení až 20 senzorů, napájení 9-28V, 2 moduly na DIN lištu) | ks | 1 |  | 0 |  |  | základní |  | 0 | 0 | 0 | 0 | 0 | 32 | M | 2 | ROZPOCET | 0 | 0 | 0 | 0 | 0 | 1 | 0 | 16 | 1276210077
15 | M | 03-015 | Switch PoE - 5 port na DIN lištu | ks | 1 |  | 0 |  |  | základní |  | 0 | 0 | 0 | 0 | 0 | 32 | M | 2 | ROZPOCET | 0 | 0 | 0 | 0 | 0 | 1 | 0 | 16 | 2088066192
16 | M | 03-016 | Drobný materiál pro konstrukci rozvaděče, propojovací vodiče, lišty svorky apod. | kpl | 1 |  | 0 |  |  | základní |  | 0 | 0 | 0 | 0 | 0 | 32 | M | 2 | ROZPOCET | 0 | 0 | 0 | 0 | 0 | 1 | 0 | 16 | 1636882270
17 | K | 03-017 | Sestavení rozvaděče včetně kusového ověření, štítku a certifikace | kpl | 1 |  | 0 |  |  | základní |  | 0 | 0 | 0 | 0 | 0 | 16 | K | 2 | ROZPOCET | 0 | 0 | 0 | 0 | 0 | 1 | 0 | 16 | 2091921657
| D | 741.05 | Kabely, vodiče |  |  |  | 0 |  |  |  |  | 0 |  | 0 |  | 0 | 2 | D | 1 | ROZPOCET | [6 empty] | 0
18 | K | 05-006 | Montáž kabelů | m | 90 |  | 0 |  |  | základní |  | 0 | 0 | 0 | 0 | 0 | 16 | K | 2 | ROZPOCET | 0 | 0 | 0 | 0 | 0 | 1 | 0 | 16 | -928814902
19 | M | 15-101 | UTP CAT7 | m | 20 |  | 0 |  |  | základní |  | 0 | 0 | 0 | 0 | 0 | 32 | M | 2 | ROZPOCET | 0 | 0 | 0 | 0 | 0 | 1 | 0 | 16 | -229797101
20 | M | 15-102 | UTP Cat.6A | m | 10 |  | 0 |  |  | základní |  | 0 | 0 | 0 | 0 | 0 | 32 | M | 2 | ROZPOCET | 0 | 0 | 0 | 0 | 0 | 1 | 0 | 16 | 1221240000
21 | M | 15-103 | H07RN-F 3x1,5 | m | 10 |  | 0 |  |  | základní |  | 0 | 0 | 0 | 0 | 0 | 32 | M | 2 | ROZPOCET | 0 | 0 | 0 | 0 | 0 | 1 | 0 | 16 | -1458336850
22 | M | 15-104 | JYTY 2x1 | m | 10 |  | 0 |  |  | základní |  | 0 | 0 | 0 | 0 | 0 | 32 | M | 2 | ROZPOCET | 0 | 0 | 0 | 0 | 0 | 1 | 0 | 16 | 956521492
23 | M | 15-105 | H07RN-F 5x1,5 | m | 20 |  | 0 |  |  | základní |  | 0 | 0 | 0 | 0 | 0 | 32 | M | 2 | ROZPOCET | 0 | 0 | 0 | 0 | 0 | 1 | 0 | 16 | -35017550
24 | M | 15-106 | H07RN-F 5x2,5 | m | 20 |  | 0 |  |  | základní |  | 0 | 0 | 0 | 0 | 0 | 32 | M | 2 | ROZPOCET | 0 | 0 | 0 | 0 | 0 | 1 | 0 | 16 | -702054388
25 | M | 15-107 | J-Y(ST)Y 2x2x0,8 | m | 20 |  | 0 |  |  | základní |  | 0 | 0 | 0 | 0 | 0 | 32 | M | 2 | ROZPOCET | 0 | 0 | 0 | 0 | 0 | 1 | 0 | 16 | 748913260
| D | 741.12 | Ostatní výkony |  |  |  | 0 |  |  |  |  | 0 |  | 0 |  | 0 | 2 | D | 1 | ROZPOCET | [6 empty] | 0
26 | K | 12-003 | Stavební přípomoce | kpl | 1 |  | 0 |  |  | základní |  | 0 | 0 | 0 | 0 | 0 | 16 | K | 2 | ROZPOCET | 0 | 0 | 0 | 0 | 0 | 1 | 0 | 16 | -1020786039
27 | K | 12-004 | Přesun hmot | kpl | 1 |  | 0 |  |  | základní |  | 0 | 0 | 0 | 0 | 0 | 16 | K | 2 | ROZPOCET | 0 | 0 | 0 | 0 | 0 | 1 | 0 | 16 | 1176004690

## Seznam figur
SEZNAM FIGUR
Kód: | 03_2026_AKTUALIZACE
Stavba: | MŠ KOVÁŘSKÁ II - REKONSTRUKCE OBJEKTU
Datum: | 19. 12. 2025
Kód | Popis | MJ | Výměra
04 | STAVEBNÍ PRÁCE
P01a_vinyl |  |  | 330.79
| "1NP" |  | 0
P01a_vinyl | +12,54+3,68+10,39+19,55+128,98+3,59+18,53+128,23+5,30 |  | 330.79
Použití figury:
77624111 | Lepení hladkých (bez vzoru) pásů z vinylu | m2 | 707.07
6324511 | Potěr cementový samonivelační litý CT-C30-F6 - tl 63 mm | m2 | 707.07
713121121 | Montáž izolace tepelné podlah volně kladenými rohožemi, pásy, dílci, deskami 2 vrstvy | m2 | 523.85
776141111 | Stěrka podlahová nivelační pro vyrovnání podkladu povlakových podlah pevnosti 20 MPa tl do 3 mm | m2 | 707.07
783923 | Penetrační nátěr betonových podlah | m2 | 1082.57
P01b_KD_30_30 |  |  | 58.08
| "1NP" |  | 0
P01b_KD_30_30 | +1,97+1,08+10,24+3,97+22,13+1,51+6,72+1,55+1,19+5,21+2,51 |  | 58.08
Použití figury:
771574416 | Montáž podlah keramických hladkých lepených cementovým flexibilním lepidlem přes 9 do 12 ks/m2 | m2 | 137.79
6324512 | Potěr cementový samonivelační litý CT-C30-F6 - tl 54 mm | m2 | 313.73
713121121 | Montáž izolace tepelné podlah volně kladenými rohožemi, pásy, dílci, deskami 2 vrstvy | m2 | 523.85
783923 | Penetrační nátěr betonových podlah | m2 | 1082.57
P01b_kerdl |  |  | 92.18
| "1NP" |  | 0
P01b_kerdl | +54,83+15,56+3,1+15,75+2,94 |  | 92.18
Použití figury:
771574412 | Montáž podlah keramických hladkých lepených cementovým flexibilním lepidlem přes 0,5 do 2 ks/m2 | m2 | 172.74
6324512 | Potěr cementový samonivelační litý CT-C30-F6 - tl 54 mm | m2 | 313.73
713121121 | Montáž izolace tepelné podlah volně kladenými rohožemi, pásy, dílci, deskami 2 vrstvy | m2 | 523.85
783923 | Penetrační nátěr betonových podlah | m2 | 1082.57
P01c_zona |  |  | 31.47
P01c_zona | +31,47 |  | 31.47
Použití figury:
77621111 | Lepení textilní čistící zony | m2 | 31.47
6324513 | Potěr cementový samonivelační litý CT-C30-F6 - tl 61 mm | m2 | 31.47
713121121 | Montáž izolace tepelné podlah volně kladenými rohožemi, pásy, dílci, deskami 2 vrstvy | m2 | 523.85
783923 | Penetrační nátěr betonových podlah | m2 | 1082.57
P01d_KD_30_30 |  |  | 21.05
P01d_KD_30_30 | +7,32+4,91+6,0+2,82 |  | 21.05
Použití figury:
771574416 | Montáž podlah keramických hladkých lepených cementovým flexibilním lepidlem přes 9 do 12 ks/m2 | m2 | 137.79
6324512 | Potěr cementový samonivelační litý CT-C30-F6 - tl 54 mm | m2 | 313.73
713121121 | Montáž izolace tepelné podlah volně kladenými rohožemi, pásy, dílci, deskami 2 vrstvy | m2 | 523.85
713191132 | Montáž izolace tepelné podlah, stropů vrchem nebo střech překrytí separační fólií z PE | m2 | 23.75
783923 | Penetrační nátěr betonových podlah | m2 | 1082.57
P02a_vinyl |  |  | 376.28
| "2NP" |  | 0
P02a_vinyl | +4,84+62,13+19,55+128,98+7,97+18,53+128,98+5,30 |  | 376.28
Použití figury:
77624111 | Lepení hladkých (bez vzoru) pásů z vinylu | m2 | 707.07
6324511 | Potěr cementový samonivelační litý CT-C30-F6 - tl 63 mm | m2 | 707.07
713121111 | Montáž izolace tepelné podlah volně kladenými rohožemi, pásy, dílci, deskami 1 vrstva | m2 | 531.12
776141111 | Stěrka podlahová nivelační pro vyrovnání podkladu povlakových podlah pevnosti 20 MPa tl do 3 mm | m2 | 707.07
783923 | Penetrační nátěr betonových podlah | m2 | 1082.57
P02b_KD_30_30 |  |  | 55.96
| "2NP" |  | 0
P02b_KD_30_30 | +3,97+18,6+18,64+7,33+4,6+2,82 |  | 55.96
Použití figury:
771574416 | Montáž podlah keramických hladkých lepených cementovým flexibilním lepidlem přes 9 do 12 ks/m2 | m2 | 137.79
6324512 | Potěr cementový samonivelační litý CT-C30-F6 - tl 54 mm | m2 | 313.73
713121111 | Montáž izolace tepelné podlah volně kladenými rohožemi, pásy, dílci, deskami 1 vrstva | m2 | 531.12
783923 | Penetrační nátěr betonových podlah | m2 | 1082.57
P02b_kerdl |  |  | 86.46
| "2NP" |  | 0
P02b_kerdl | +43,25+15,56+5,15+3,81+15,75+2,94 |  | 86.46
Použití figury:
771574412 | Montáž podlah keramických hladkých lepených cementovým flexibilním lepidlem přes 0,5 do 2 ks/m2 | m2 | 172.74
6324512 | Potěr cementový samonivelační litý CT-C30-F6 - tl 54 mm | m2 | 313.73
713121111 | Montáž izolace tepelné podlah volně kladenými rohožemi, pásy, dílci, deskami 1 vrstva | m2 | 531.12
783923 | Penetrační nátěr betonových podlah | m2 | 1082.57
P03b_KD_30_30 |  |  | 2.7
| "mezipodesta" |  | 0
P03b_KD_30_30 | +2,7 |  | 2.7
Použití figury:
771574416 | Montáž podlah keramických hladkých lepených cementovým flexibilním lepidlem přes 9 do 12 ks/m2 | m2 | 137.79
6324514 | Potěr cementový samonivelační litý CT-C30-F6 - tl 55 mm | m2 | 2.7
713121111 | Montáž izolace tepelné podlah volně kladenými rohožemi, pásy, dílci, deskami 1 vrstva | m2 | 531.12
783923 | Penetrační nátěr betonových podlah | m2 | 1082.57