## Pokyny pro vyplnění
Pokyny pro vyplnění
Ve všech listech tohoto souboru můžete měnit pouze buňky s modrým pozadím. Jedná se o tyto údaje : - údaje o firmě - jednotkové ceny položek zadané na maximálně dvě desetinná místa

## Stavba
#RTSROZP# | Soupis stavebních prací, dodávek a služeb
| Stavba: |  | 24Zak000M3 | Rekonstrukce mostu M3 v obci Životice u Nového Jičína
| Zadavatel |  | Obec Životice u Nového Jičína |  |  |  | IČO: | 48804711
|  |  | 128 |  |  |  | DIČ: | CZ48804711
|  |  | 74272 | Životice u Nového Jičína
| Projektant: |  | MSS - projekt s.r.o. |  |  |  | IČO: | 26849836
|  |  | Michelská 580/63 |  |  |  | DIČ:
|  |  | 14100 | Praha-Michle
| Zhotovitel: | [5 empty] | IČO:
DIČ:
Vypracoval:
| Rozpis ceny | [6 empty] | Celkem
HSV | HSV | [6 empty] | 0
PSV | PSV | [6 empty] | 0
MON | MON | [6 empty] | 0
VN | Vedlejší náklady | [6 empty] | 0
ON | Ostatní náklady | [6 empty] | 0
| Celkem | [6 empty] | 0
Rekapitulace daní
0 | Základ pro sníženou DPH |  |  | 12 | % | 0 |  |  | CZK
0 | Snížená DPH |  |  | 12 | % | 0 |  |  | CZK
0 | Základ pro základní DPH |  |  | 21 | % | 0 |  |  | CZK
0 | Základní DPH |  |  | 21 | % | 0 |  |  | CZK
0 | Zaokrouhlení |  |  |  |  | 0 |  |  | CZK
| Cena celkem bez DPH |  |  |  |  | 0 |  |  | CZK
0 | Cena celkem s DPH |  |  |  |  | 0 |  |  | CZK
|  | v |  |  | dne
|  |  | Za zhotovitele |  |  |  | Za objednatele
Rekapitulace dílčích částí
#CASTI>> | Číslo | Název |  |  | Základ pro sníženou DPH | Základ pro základní DPH | DPH celkem | Cena celkem | %
1 | Stavba |  |  |  | 0 | 0 | 0 | 0
2 |  | Ostatní a vedlejší náklady |  |  | 0 | 0 | 0 | 0
3 | 1 | VEDLEJŠÍ A OSTATNÍ NÁKLADY |  |  | 0 | 0 | 0 | 0
2 |  | Stavební objekt |  |  |  |  | 0
2 | SO 201 | MOST M3 PŘES JIČÍNKU |  |  | 0 | 0 | 0 | 0
3 | 1 | MOST M3 |  |  | 0 | 0 | 0 | 0
| Celkem za stavbu |  |  |  | 0 | 0 | 0 | 0 | 0
#POPS | Popis stavby: 24Zak000M3 - Rekonstrukce mostu M3 v obci Životice u Nového Jičína
#POPO | Popis objektu: 1 - VON
#POPR | Popis rozpočtu: 1 - VEDLEJŠÍ A OSTATNÍ NÁKLADY
#POPO | Popis objektu: SO 201 - MOST M3 PŘES JIČÍNKU
#POPR | Popis rozpočtu: 1 - MOST M3
Rekapitulace dílů
| Číslo | Název |  |  | Typ dílu |  |  | Celkem | %
| 1 | Zemní práce |  |  | HSV |  |  | 0
| 2 | Základy a zvláštní zakládání |  |  | HSV |  |  | 0
| 3 | Svislé a kompletní konstrukce |  |  | HSV |  |  | 0
| 4 | Vodorovné konstrukce |  |  | HSV |  |  | 0
| 5 | Komunikace |  |  | HSV |  |  | 0
| 8 | Trubní vedení |  |  | HSV |  |  | 0
| 91 | Doplňující práce na komunikaci |  |  | HSV |  |  | 0
| 93 | Dokončovací práce inženýrských staveb |  |  | HSV |  |  | 0
| 94 | Lešení a stavební výtahy |  |  | HSV |  |  | 0
| 95 | Dokončovací konstrukce na pozemních stavbách |  |  | HSV |  |  | 0
| 96 | Bourání konstrukcí |  |  | HSV |  |  | 0
| 97 | Prorážení otvorů |  |  | HSV |  |  | 0
| 98 | Demolice |  |  | HSV |  |  | 0
| 99 | Staveništní přesun hmot |  |  | HSV |  |  | 0
| 999 | Poplatky za skládky |  |  | HSV |  |  | 0
| 711 | Izolace proti vodě |  |  | PSV |  |  | 0
| 767 | Konstrukce zámečnické |  |  | PSV |  |  | 0
| 783 | Nátěry |  |  | PSV |  |  | 0
| D96 | Přesuny suti a vybouraných hmot |  |  | PSU |  |  | 0
| VN | Vedlejší náklady |  |  | VN |  |  | 0
| ON | Ostatní náklady |  |  | ON |  |  | 0
| Cena celkem | [6 empty] | 0 | 0
Note on D11: Název
Note on I11: IČO
Note on D12: Ulice
Note on I12: DIČ
Note on D13: PSČ
Note on E13: Místo

## VzorPolozky (hidden)
Položkový rozpočet
S:
O:
R:

## 1 1 Naklady
Soupis vedlejších a ostatních nákladů | [27 empty] | #TypZaznamu#
S: | 24Zak000M3 | Rekonstrukce mostu M3 v obci Životice u Nového Jičína | [25 empty] | STA
O: | 1 | VON | [22 empty] | NAK |  |  | OBJ
R: | 1 | VEDLEJŠÍ A OSTATNÍ NÁKLADY | [25 empty] | ROZ
P.č. | Číslo položky | Název položky | MJ | Množství | Cena / MJ | Celkem | Dodávka | Dodávka celk. | Montáž | Montáž celk. | DPH | Cena s DPH | Hmotnost / MJ | Hmotnost celk.(t) | Dem. hmotnost / MJ | Dem. hmotnost celk.(t) | Ceník | Cen. soustava / platnost | Cenová úroveň | Nhod / MJ | Nhod celk. | Dodavatel | Typ položky | Stav položky
Díl: | VN | Vedlejší náklady |  |  |  | 0 |  | 0 |  | 0 |  | 0 |  | 0 |  | 0 |  |  |  |  | 0 | [6 empty] | DIL
1 | 00511 R | Geodetické práce | Soubor | 1 |  | 0 |  | 0 |  | 0 | 21 | 0 | 0 | 0 | 0 | 0 |  | Vlastní | Indiv | 0 | 0 |  | VRN | Běžná |  |  |  | POL99_8
2 | 005111020R | Vytyčení stavby | Soubor | 1 |  | 0 |  | 0 |  | 0 | 21 | 0 | 0 | 0 | 0 | 0 |  | Vlastní | Indiv | 0 | 0 |  | VRN | Běžná |  |  |  | POL99_8
3 | 005121 R | Zařízení staveniště | Soubor | 1 |  | 0 |  | 0 |  | 0 | 21 | 0 | 0 | 0 | 0 | 0 |  | Vlastní | Indiv | 0 | 0 |  | VRN | Běžná |  |  |  | POL99_8
Díl: | ON | Ostatní náklady |  |  |  | 0 |  | 0 |  | 0 |  | 0 |  | 0 |  | 0 |  |  |  |  | 0 | [6 empty] | DIL
4 | 004111010R | Průzkumné práce | Soubor | 1 |  | 0 |  | 0 |  | 0 | 21 | 0 | 0 | 0 | 0 | 0 |  | Vlastní | Indiv | 0 | 0 |  | VRN | Běžná |  |  |  | POL99_8
5 | 004111020R | Vypracování projektové dokumentace | Soubor | 1 |  | 0 |  | 0 |  | 0 | 21 | 0 | 0 | 0 | 0 | 0 |  | Vlastní | Indiv | 0 | 0 |  | VRN | Běžná |  |  |  | POL99_8
|  | Úprava dokumentace dle zvyklostí zhotovitele, dílenské dokumentace apod. | [25 empty] | POP
6 | 005211030R | Dočasná dopravní opatření | Soubor | 1 |  | 0 |  | 0 |  | 0 | 21 | 0 | 0 | 0 | 0 | 0 |  | Vlastní | Indiv | 0 | 0 |  | VRN | Běžná |  |  |  | POL99_8
7 | 005211080R | Bezpečnostní a hygienická opatření na staveništi | Soubor | 1 |  | 0 |  | 0 |  | 0 | 21 | 0 | 0 | 0 | 0 | 0 |  | Vlastní | Indiv | 0 | 0 |  | VRN | Běžná |  |  |  | POL99_8
8 | 005241010R | Dokumentace skutečného provedení | Soubor | 1 |  | 0 |  | 0 |  | 0 | 21 | 0 | 0 | 0 | 0 | 0 |  | Vlastní | Indiv | 0 | 0 |  | VRN | Běžná |  |  |  | POL99_8
9 | 005241020R | Geodetické zaměření skutečného provedení | Soubor | 1 |  | 0 |  | 0 |  | 0 | 21 | 0 | 0 | 0 | 0 | 0 |  | Vlastní | Indiv | 0 | 0 |  | VRN | Běžná |  |  |  | POL99_8
10 | 00528 R | Podmínky dotačních programů | Soubor | 1 |  | 0 |  | 0 |  | 0 | 21 | 0 | 0 | 0 | 0 | 0 |  | Vlastní | Indiv | 0 | 0 |  | VRN | Běžná |  |  |  | POL99_8
11 | 005281010R | Propagace | Soubor | 1 |  | 0 |  | 0 |  | 0 | 21 | 0 | 0 | 0 | 0 | 0 |  | Vlastní | Indiv | 0 | 0 |  | VRN | Běžná |  |  |  | POL99_8
12 | R00001T | Zajištění povodňového a havarijního plánu pokud to bude stavba vyžadovat | ks | 1 |  | 0 |  | 0 |  | 0 | 21 | 0 | 0 | 0 | 0 | 0 |  | Vlastní | Indiv | 0 | 0 |  | VRN | Běžná |  |  |  | POL99_8
|  | 1 |  | 1 | [23 empty] | VV | 0
13 | R00002T | Podrobný geologický průzkum | soubor | 1 |  | 0 |  | 0 |  | 0 | 21 | 0 | 0 | 0 | 0 | 0 |  | Vlastní | Indiv | 0 | 0 |  | VRN | Běžná |  |  |  | POL99_8
|  | 1 |  | 1 | [23 empty] | VV | 0
14 | R00003 | Zajištění první hlavní prohlídky | soubor | 1 |  | 0 |  | 0 |  | 0 | 21 | 0 | 0 | 0 | 0 | 0 |  | Vlastní | Indiv | 0 | 0 |  | VRN | Běžná |  |  |  | POL99_8
|  | 1 |  | 1 | [23 empty] | VV | 0
15 | R00004 | Zajištění mostního listu (evidenční list propustku) | soubor | 1 |  | 0 |  | 0 |  | 0 | 21 | 0 | 0 | 0 | 0 | 0 |  | Vlastní | Indiv | 0 | 0 |  | VRN | Běžná |  |  |  | POL99_8
|  | 1 |  | 1 | [23 empty] | VV | 0
16 | R00005 | Zajištění fotodokumentace průběhu stavby | soubor | 1 |  | 0 |  | 0 |  | 0 | 21 | 0 | 0 | 0 | 0 | 0 |  | Vlastní | Indiv | 0 | 0 |  | VRN | Běžná |  |  |  | POL99_8
|  | 1 |  | 1 | [23 empty] | VV | 0
[26 empty] | 12 | 21 | DPH
| Celkem |  |  |  |  | 0 | [19 empty] | 0 | 0 | SUM
END
Note on S6: Jedná se o informaci, zda se jedná o položku, která je do rozpočtu zadána z cenové soustavy RTS, nebo vlastní.
Note on T6: Jedná se o název CÚ, která je zadána u položky rozpočtu

## SO 201 1 Pol
Položkový soupis prací a dodávek | [27 empty] | #TypZaznamu#
S: | 24Zak000M3 | Rekonstrukce mostu M3 v obci Životice u Nového Jičína | [25 empty] | STA
O: | SO 201 | MOST M3 PŘES JIČÍNKU | [22 empty] | STA |  |  | OBJ
R: | 1 | MOST M3 | [25 empty] | ROZ
P.č. | Číslo položky | Název položky | MJ | Množství | Cena / MJ | Celkem | Dodávka | Dodávka celk. | Montáž | Montáž celk. | DPH | Cena s DPH | Hmotnost / MJ | Hmotnost celk.(t) | Dem. hmotnost / MJ | Dem. hmotnost celk.(t) | Ceník | Cen. soustava / platnost | Cenová úroveň | Nhod / MJ | Nhod celk. | Dodavatel | Typ položky | Stav položky
Díl: | 1 | Zemní práce |  |  |  | 0 |  | 0 |  | 0 |  | 0 |  | 0 |  | 188.39 |  |  |  |  | 1846.87 | [6 empty] | DIL
1 | 111101113R00 | Odstranění ruderálního porostu na svahu přes 1:2 do 1:1 | m2 | 210 |  | 0 |  | 0 |  | 0 | 21 | 0 | 0 | 0 | 0 | 0 | 823-1 | RTS 25/ I | RTS 24/ I | 0.086 | 18.06 |  | Práce | Běžná |  |  |  | POL1_1
|  | mechanicky s naložením, odvozem shrabků do 20 km a se složením, | [25 empty] | SPI
|  | vtok : 10*8 |  | 80 | [23 empty] | VV | 0
|  | odtok : 10*8+10*5 |  | 130 | [23 empty] | VV | 0
2 | 111212122R00 | Odstranění nevhodných dřevin výška nad 1 m, na svahu přes 1:5 do 1:2, bez odstranění pařezu | m2 | 109 |  | 0 |  | 0 |  | 0 | 21 | 0 | 0 | 0 | 0 | 0 | 823-1 | RTS 25/ I | RTS 24/ I | 0.793 | 86.44 |  | Práce | Běžná |  |  |  | POL1_1
|  | o průměru kmene (krčku) do 10 cm s odklizením vytěžené dřevní hmoty na vzdálenost do 50 m, se složením na hromady, nebo s naložením na dopravní prostředek, | [25 empty] | SPI |  | o průměru kmene (krčku) do 10 cm s odklizením vytěžené dřevní hmoty na vzdálenost do 50 m, se složením na hromady, nebo s naložením na dopravní prostředek,
|  | vtok : 10*5 |  | 50 | [23 empty] | VV | 0
|  | odtok : 10*5+3*3 |  | 59 | [23 empty] | VV | 0
3 | 111251111R00 | Drcení ořezaných větví průměr do 100 mm | m3 | 3.27 |  | 0 |  | 0 |  | 0 | 21 | 0 | 0 | 0 | 0 | 0 | 823-1 | RTS 25/ I | RTS 24/ I | 4.948 | 16.18 |  | Práce | Běžná |  |  |  | POL1_1
|  | strojně, s odvozem dřevní drtě do 20 km a se složením, | [25 empty] | SPI
|  | dřeviny : 109*0,03 |  | 3.27 | [23 empty] | VV | 0
4 | 113105113R00 | Rozebrání dlažeb z lomového kamene kladených do cementové malty se spárami zalitými cementovou maltou | m2 | 24 |  | 0 |  | 0 |  | 0 | 21 | 0 | 0 | 0 | 0.586 | 14.06 | 822-1 | RTS 25/ I | RTS 24/ I | 0.811 | 19.46 |  | Práce | Běžná |  |  |  | POL1_1
|  | s přemístěním hmot na skládku na vzdálenost do 3 m nebo s naložením na dopravní prostředek, | [25 empty] | SPI
|  | břeh u silnice odtok : 4*6 |  | 24 | [23 empty] | VV | 0
5 | 113106241R00 | Rozebrání vozovek a ploch s jakoukoliv výplní spár v jakékoliv ploše, ze silničních panelů jakýchkoliv rozměrů, kladených do jakéhokoliv lože a se spárami zalitými živicí nebo cementovou maltou | m2 | 60 |  | 0 |  | 0 |  | 0 | 21 | 0 | 0 | 0 | 0.408 | 24.48 | 822-1 | RTS 25/ I | RTS 24/ I | 0.062 | 3.72 |  | Práce | Běžná |  |  |  | POL1_1
|  | s přemístěním hmot na skládku na vzdálenost do 3 m nebo s naložením na dopravní prostředek | [25 empty] | SPI
|  | podklad most.skruž : 5*2*0,5*12 |  | 60 | [23 empty] | VV | 0
6 | 113107525R00 | Odstranění podkladů nebo krytů z kameniva hrubého drceného, v ploše jednotlivě do 50 m2, tloušťka vrstvy 250 mm | m2 | 25.375 |  | 0 |  | 0 |  | 0 | 21 | 0 | 0 | 0 | 0.55 | 13.96 | 822-1 | RTS 25/ I | RTS 24/ I | 0.8477 | 21.51 |  | Práce | Běžná |  |  |  | POL1_1
|  | výkopiště MK : (9+5,5)*0,5*3,5 |  | 25.38 | [23 empty] | VV | 0
7 | 113107530R00 | Odstranění podkladů nebo krytů z kameniva hrubého drceného, v ploše jednotlivě do 50 m2, tloušťka vrstvy 300 mm | m2 | 33.875 |  | 0 |  | 0 |  | 0 | 21 | 0 | 0 | 0 | 0.66 | 22.36 | 822-1 | RTS 25/ I | RTS 24/ I | 1.053 | 35.67 |  | Práce | Běžná |  |  |  | POL1_1
|  | výkopiště u silnice : 3,5*(6+8)*0,5+(6,5+6)*0,5*1,5 |  | 33.88 | [23 empty] | VV | 0
8 | 113107625R00 | Odstranění podkladů nebo krytů z kameniva hrubého drceného, v ploše jednotlivě nad 50 m2, tloušťka vrstvy 250 mm | m2 | 79.825 |  | 0 |  | 0 |  | 0 | 21 | 0 | 0 | 0 | 0.55 | 43.9 | 822-1 | RTS 25/ I | RTS 24/ I | 0.0945 | 7.54 |  | Práce | Běžná |  |  |  | POL1_1
|  | kufr MK : (5,5+9)*0,5*3+(9+10)*0,5*0,6+10*4+(10+5,5)*0,5*1,5+3*0,5*0,5 |  | 79.83 | [23 empty] | VV | 0
9 | 113108306R00 | Odstranění podkladů nebo krytů živičných, v ploše jednotlivě do 50 m2, tloušťka vrstvy 60 mm | m2 | 44.8 |  | 0 |  | 0 |  | 0 | 21 | 0 | 0 | 0 | 0.132 | 5.91 | 822-1 | RTS 25/ I | RTS 24/ I | 0.235 | 10.53 |  | Práce | Běžná |  |  |  | POL1_1
|  | most : 3,2*14 |  | 44.8 | [23 empty] | VV | 0
10 | 113108315R00 | Odstranění podkladů nebo krytů živičných, v ploše jednotlivě do 50 m2, tloušťka vrstvy 150 mm | m2 | 59.25 |  | 0 |  | 0 |  | 0 | 21 | 0 | 0 | 0 | 0.33 | 19.55 | 822-1 | RTS 25/ I | RTS 24/ I | 0.625 | 37.03 |  | Práce | Běžná |  |  |  | POL1_1
|  | výkpiště u silnice : 33,875 |  | 33.88 | [23 empty] | VV | 0
|  | výkopiště MK : 25,375 |  | 25.38 | [23 empty] | VV | 0
11 | 113108415R00 | Odstranění podkladů nebo krytů živičných, v ploše jednotlivě nad 50 m2, tloušťka vrstvy 150 mm | m2 | 79.825 |  | 0 |  | 0 |  | 0 | 21 | 0 | 0 | 0 | 0.33 | 26.34 | 822-1 | RTS 25/ I | RTS 24/ I | 0.113 | 9.02 |  | Práce | Běžná |  |  |  | POL1_1
|  | 79,825 |  | 79.83 | [23 empty] | VV | 0
12 | 113151113R00 | Odstranění podkladu, krytu frézováním povrch živičný, plochy do 500 m2 na jednom objektu nebo při provádění pruhu šířky do 750 mm, tloušťky 40 mm | m2 | 202.575 |  | 0 |  | 0 |  | 0 | 21 | 0 | 0 | 0 | 0.088 | 17.83 | 822-1 | RTS 25/ I | RTS 24/ I | 0.072 | 14.59 |  | Práce | Běžná |  |  |  | POL1_1
|  | s naložením na dopravní prostředek, očištění povrchu od frézované plochy, opotřebování frézovacích nástrojů (nožů, upínacích kroužků, držáků) nutné ruční odstranění (vybourání) živičného krytu kolem překážek, | [25 empty] | SPI |  | s naložením na dopravní prostředek, očištění povrchu od frézované plochy, opotřebování frézovacích nástrojů (nožů, upínacích kroužků, držáků) nutné ruční odstranění (vybourání) živičného krytu kolem překážek,
|  | silnice : 5,5*(7+11)*0,5+(6,5+9)*0,5*3,5 |  | 76.63 | [23 empty] | VV | 0
|  | MK : (4+5,5)*0,5*3,5+(5,5+9)*0,5*3+(9+10)*0,5*0,6+10*4 |  | 84.08 | [23 empty] | VV | 0
|  | (10+5,5)*0,5*1,5+3*0,5*0,5+(5,5+4,5)*0,5*4+(4,5+5)*0,5*2 |  | 41.88 | [23 empty] | VV | 0
13 | 115101201R00 | Čerpání vody na dopravní výšku do 10 m s uvažovaným průměrným přítokem do 500 l/min | h | 240 |  | 0 |  | 0 |  | 0 | 21 | 0 | 0 | 0 | 0 | 0 | 800-1 | RTS 25/ I | RTS 24/ I | 0.203 | 48.72 |  | Práce | Běžná |  |  |  | POL1_1
|  | na vzdálenost od hladiny vody v jímce po výšku roviny proložené osou nejvyššího bodu výtlačného potrubí. Včetně odpadní potrubí v délce do 20 m. | [25 empty] | SPI |  | na vzdálenost od hladiny vody v jímce po výšku roviny proložené osou nejvyššího bodu výtlačného potrubí. Včetně odpadní potrubí v délce do 20 m.
|  | 10*2*2*6 |  | 240 | [23 empty] | VV | 0
14 | 115101302R00 | Pohotovost záložní čerpací soupravy na dopravní výšku do 10 m s uvažovaným průměrným přítokem přes 500 do 1 000 l/min | den | 40 |  | 0 |  | 0 |  | 0 | 21 | 0 | 0 | 0 | 0 | 0 | 800-1 | RTS 25/ I | RTS 24/ I | 0 | 0 |  | Práce | Běžná |  |  |  | POL1_1
|  | na vzdálenost (výšku) od hladiny vody v jímce po výšku roviny proložené osou nejvyššího bodu výtlačného potrubí. Včetně sacího a výtlačného potrubí, příp. odpadních žlabů, lešení pod čerpadlo a pod potrubí nebo pod odpadní žlaby a záložního zdroje energie. | [25 empty] | SPI |  | na vzdálenost (výšku) od hladiny vody v jímce po výšku roviny proložené osou nejvyššího bodu výtlačného potrubí. Včetně sacího a výtlačného potrubí, příp. odpadních žlabů, lešení pod čerpadlo a pod potrubí nebo pod odpadní žlaby a záložního zdroje energie.
|  | 10*2*2 |  | 40 | [23 empty] | VV | 0
15 | 121101100R00 | Sejmutí ornice s přemístěním na vzdálenost do 50 m | m3 | 10 |  | 0 |  | 0 |  | 0 | 21 | 0 | 0 | 0 | 0 | 0 | 800-1 | RTS 25/ I | RTS 24/ I | 0.0952 | 0.95 |  | Práce | Běžná |  |  |  | POL1_1
|  | nebo lesní půdy, s vodorovným přemístěním na hromady v místě upotřebení nebo na dočasné či trvalé skládky se složením | [25 empty] | SPI |  | nebo lesní půdy, s vodorovným přemístěním na hromady v místě upotřebení nebo na dočasné či trvalé skládky se složením
|  | u MK : 6*10*0,1+(3+6)*0,5*4*0,1 |  | 7.8 | [23 empty] | VV | 0
|  | lávka pro pěší : (2*4+2*7)*0,1 |  | 2.2 | [23 empty] | VV | 0
16 | 122301101R00 | Odkopávky a prokopávky nezapažené v hornině 4 do 100 m3 | m3 | 71.475 |  | 0 |  | 0 |  | 0 | 21 | 0 | 0 | 0 | 0 | 0 | 800-1 | RTS 25/ I | RTS 24/ I | 0.626 | 44.74 |  | Práce | Běžná |  |  |  | POL1_1
|  | s přehozením výkopku na vzdálenost do 3 m nebo s naložením na dopravní prostředek, | [25 empty] | SPI
|  | koryto u silnice pro dlažbu : 1,6*10*0,4 |  | 6.4 | [23 empty] | VV | 0
|  | druhá strana : 5*0,8*(2+10,3+2) |  | 57.2 | [23 empty] | VV | 0
|  | kufr MK : (2,5+1)*0,5*9*0,5 |  | 7.88 | [23 empty] | VV | 0
17 | 122301109R00 | Odkopávky a prokopávky nezapažené v hornině 4 příplatek k cenám za lepivost horniny | m3 | 71.475 |  | 0 |  | 0 |  | 0 | 21 | 0 | 0 | 0 | 0 | 0 | 800-1 | RTS 25/ I | RTS 24/ I | 0.081 | 5.79 |  | Práce | Běžná |  |  |  | POL1_1
|  | s přehozením výkopku na vzdálenost do 3 m nebo s naložením na dopravní prostředek, | [25 empty] | SPI
|  | 71,475 |  | 71.48 | [23 empty] | VV | 0
18 | 129303201R00 | Čištění koryt vodotečí hloubce koryta do 5 m, pří šířce původního dna přes 5 m, v hornině 4 | m3 | 54 |  | 0 |  | 0 |  | 0 | 21 | 0 | 0 | 0 | 0 | 0 | 800-1 | RTS 25/ I | RTS 24/ I | 1.053 | 56.86 |  | Práce | Běžná |  |  |  | POL1_1
|  | s přehozením rozpojeného nánosu do 3 m nebo s naložením na dopravní prostředek, | [25 empty] | SPI
|  | 30*6*0,6*0,5 |  | 54 | [23 empty] | VV | 0
19 | 130901121R00 | Bourání konstrukcí v hloubených vykopávkách z betonu, prostého, pneumatickým kladivem | m3 | 30.736 |  | 0 |  | 0 |  | 0 | 21 | 0 | 0 | 0 | 0 | 0 | 800-1 | RTS 25/ I | RTS 24/ I | 18.216 | 559.89 |  | Práce | Běžná |  |  |  | POL1_1
|  | s přemístěním suti na hromady na vzdálenost do 20 m nebo s uložením na dopravní prostředek, | [25 empty] | SPI
|  | opěra a základ u MK : 0,8*5*2,5+1,2*0,8*5,5 |  | 15.28 | [23 empty] | VV | 0
|  | základ střed.pilíř : 1,6*0,8*6 |  | 7.68 | [23 empty] | VV | 0
|  | opěra křídlo základ u silnice : (5,5+3,2+2,5+5)*0,5*0,8*1,2 |  | 7.78 | [23 empty] | VV | 0
20 | 131301110R00 | Hloubení nezapažených jam a zářezů do 50 m3, v hornině 4, hloubení strojně | m3 | 163.4208 |  | 0 |  | 0 |  | 0 | 21 | 0 | 0 | 0 | 0 | 0 | 800-1 | RTS 25/ I | RTS 24/ I | 0.31 | 50.66 |  | Práce | Běžná |  |  |  | POL1_1
|  | kromě zářezů se šikmými stěnami pro podzemní vedení, s urovnáním dna do předepsaného profilu a spádu, s případným nutným přemístěním ve výkopišti a dále buď s přemístěním výkopku na přilehlém terénu na vzdálenost do 3 m od okraje jámy nebo s naložením na dopravní prostředek, | [25 empty] | SPI |  | kromě zářezů se šikmými stěnami pro podzemní vedení, s urovnáním dna do předepsaného profilu a spádu, s případným nutným přemístěním ve výkopišti a dále buď s přemístěním výkopku na přilehlém terénu na vzdálenost do 3 m od okraje jámy nebo s naložením na dopravní prostředek,
|  | opěra silnice tř.4 60%,tř.5 40% : (1+0,6)*0,5*1*6*0,6+(1+2,8)*0,5*3,4*(6+1)*0,6 |  | 30.01 | [23 empty] | VV | 0
|  | mimo stáv.opěru : (3+4)*0,5*1*(3,5+0,5)*0,6+(3,6+2,8)*0,5*2,8*(4+2)*0,6 |  | 40.66 | [23 empty] | VV | 0
|  | opěra MK : (1,7+2,7)*0,5*2,2*(5,1+1,6)*0,6 |  | 19.46 | [23 empty] | VV | 0
|  | za rubem : (2,7+1)*0,5*0,9*(6,7+0,5)*0,6+(0,6+2,2)*0,5*3,3*(5,1+1,5)*0,6 |  | 25.49 | [23 empty] | VV | 0
|  | mimo stáv.opěru : (3+5)*0,5*2,2*(3+1,4)*0,6+(5+3)*0,5*1,6*(5,2+1,2)*0,6 |  | 47.81 | [23 empty] | VV | 0
21 | 131301119R00 | Hloubení nezapažených jam a zářezů příplatek za lepivost, v hornině 4, | m3 | 163.4208 |  | 0 |  | 0 |  | 0 | 21 | 0 | 0 | 0 | 0 | 0 | 800-1 | RTS 25/ I | RTS 24/ I | 0.1024 | 16.73 |  | Práce | Běžná |  |  |  | POL1_1
|  | kromě zářezů se šikmými stěnami pro podzemní vedení, s urovnáním dna do předepsaného profilu a spádu, s případným nutným přemístěním ve výkopišti a dále buď s přemístěním výkopku na přilehlém terénu na vzdálenost do 3 m od okraje jámy nebo s naložením na dopravní prostředek, | [25 empty] | SPI |  | kromě zářezů se šikmými stěnami pro podzemní vedení, s urovnáním dna do předepsaného profilu a spádu, s případným nutným přemístěním ve výkopišti a dále buď s přemístěním výkopku na přilehlém terénu na vzdálenost do 3 m od okraje jámy nebo s naložením na dopravní prostředek,
|  | 163,4208 |  | 163.42 | [23 empty] | VV | 0
22 | 131401111R00 | Hloubení nezapažených jam a zářezů do 100 m3, v hornině 5, hloubení strojně | m3 | 108.9472 |  | 0 |  | 0 |  | 0 | 21 | 0 | 0 | 0 | 0 | 0 | 800-1 | RTS 25/ I | RTS 24/ I | 0.28 | 30.51 |  | Práce | Běžná |  |  |  | POL1_1
|  | kromě zářezů se šikmými stěnami pro podzemní vedení, s urovnáním dna do předepsaného profilu a spádu, s případným nutným přemístěním ve výkopišti a dále buď s přemístěním výkopku na přilehlém terénu na vzdálenost do 3 m od okraje jámy nebo s naložením na dopravní prostředek, | [25 empty] | SPI |  | kromě zářezů se šikmými stěnami pro podzemní vedení, s urovnáním dna do předepsaného profilu a spádu, s případným nutným přemístěním ve výkopišti a dále buď s přemístěním výkopku na přilehlém terénu na vzdálenost do 3 m od okraje jámy nebo s naložením na dopravní prostředek,
|  | 163,4208/0,6*0,4 |  | 108.95 | [23 empty] | VV | 0
23 | 139601102R00 | Ruční výkop jam, rýh a šachet v hornině 3 | m3 | 1.62 |  | 0 |  | 0 |  | 0 | 21 | 0 | 0 | 0 | 0 | 0 | 800-1 | RTS 25/ I | RTS 24/ I | 3.533 | 5.72 |  | Práce | Běžná |  |  |  | POL1_1
|  | s přehozením na vzdálenost do 5 m nebo s naložením na ruční dopravní prostředek | [25 empty] | SPI
|  | základ lávka pro pěší : 1,5*3,6*0,6*0,5 |  | 1.62 | [23 empty] | VV | 0
24 | 139601103R00 | Ruční výkop jam, rýh a šachet v hornině 4 | m3 | 12.708 |  | 0 |  | 0 |  | 0 | 21 | 0 | 0 | 0 | 0 | 0 | 800-1 | RTS 25/ I | RTS 24/ I | 4.655 | 59.16 |  | Práce | Běžná |  |  |  | POL1_1
|  | s přehozením na vzdálenost do 5 m nebo s naložením na ruční dopravní prostředek | [25 empty] | SPI
|  | prahy u silnice : 0,4*0,9*(2+10+2) |  | 5.04 | [23 empty] | VV | 0
|  | druhá strana : 0,4*0,9*(5+10,3+6) |  | 7.67 | [23 empty] | VV | 0
25 | 161101102R00 | Svislé přemístění výkopku z horniny 1 až 4, při hloubce výkopu přes 2,5 do 4 m | m3 | 234.8958 |  | 0 |  | 0 |  | 0 | 21 | 0 | 0 | 0 | 0 | 0 | 800-1 | RTS 25/ I | RTS 24/ I | 0.519 | 121.91 |  | Práce | Běžná |  |  |  | POL1_1
|  | bez naložení do dopravní nádoby, ale s vyprázdněním dopravní nádoby na hromadu nebo na dopravní prostředek, | [25 empty] | SPI |  | bez naložení do dopravní nádoby, ale s vyprázdněním dopravní nádoby na hromadu nebo na dopravní prostředek,
|  | 71,475+163,4208 |  | 234.9 | [23 empty] | VV | 0
26 | 161101152R00 | Svislé přemístění výkopku z horniny 5 až 7, při hloubce výkopu přes 2,5 do 4 m | m3 | 139.6832 |  | 0 |  | 0 |  | 0 | 21 | 0 | 0 | 0 | 0 | 0 | 800-1 | RTS 25/ I | RTS 24/ I | 0.729 | 101.83 |  | Práce | Běžná |  |  |  | POL1_1
|  | bez naložení do dopravní nádoby, ale s vyprázdněním dopravní nádoby na hromadu nebo na dopravní prostředek, | [25 empty] | SPI |  | bez naložení do dopravní nádoby, ale s vyprázdněním dopravní nádoby na hromadu nebo na dopravní prostředek,
|  | 30,736+108,9472 |  | 139.68 | [23 empty] | VV | 0
27 | 161101501R00 | Svislé přemístění výkopku nošením z horniny 1 až 4 | m3 | 12.708 |  | 0 |  | 0 |  | 0 | 21 | 0 | 0 | 0 | 0 | 0 | 800-1 | RTS 25/ I | RTS 24/ I | 3.81 | 48.42 |  | Práce | Běžná |  |  |  | POL1_1
|  | bez naložení, avšak s vyprázdněním nádoby na hromady nebo do dopravního prostředku, na každých třeba i započatých 3 m výšky, | [25 empty] | SPI |  | bez naložení, avšak s vyprázdněním nádoby na hromady nebo do dopravního prostředku, na každých třeba i započatých 3 m výšky,
|  | 12,708 |  | 12.71 | [23 empty] | VV | 0
28 | 162301101R00 | Vodorovné přemístění výkopku z horniny 1 až 4, na vzdálenost přes 50 do 500 m | m3 | 439.5448 |  | 0 |  | 0 |  | 0 | 21 | 0 | 0 | 0 | 0 | 0 | 800-1 | RTS 25/ I | RTS 24/ I | 0.011 | 4.83 |  | Práce | Běžná |  |  |  | POL1_1
|  | po suchu, bez naložení výkopku, avšak se složením bez rozhrnutí, zpáteční cesta vozidla. | [25 empty] | SPI
|  | odvoz meziskládka : 54+234,8958+12,708 |  | 301.6 | [23 empty] | VV | 0
|  | dovoz zásypy : 137,941 |  | 137.94 | [23 empty] | VV | 0
29 | 162701105R00 | Vodorovné přemístění výkopku z horniny 1 až 4, na vzdálenost přes 9 000 do 10 000 m | m3 | 163.6628 |  | 0 |  | 0 |  | 0 | 21 | 0 | 0 | 0 | 0 | 0 | 800-1 | RTS 25/ I | RTS 24/ I | 0.011 | 1.8 |  | Práce | Běžná |  |  |  | POL1_1
|  | po suchu, bez naložení výkopku, avšak se složením bez rozhrnutí, zpáteční cesta vozidla. | [25 empty] | SPI
|  | 301,6038-137,941 |  | 163.66 | [23 empty] | VV | 0
30 | 162701155R00 | Vodorovné přemístění výkopku z horniny 5 až 7, na vzdálenost přes 9 000 do 10 000 m | m3 | 139.6832 |  | 0 |  | 0 |  | 0 | 21 | 0 | 0 | 0 | 0 | 0 | 800-1 | RTS 25/ I | RTS 24/ I | 0.012 | 1.68 |  | Práce | Běžná |  |  |  | POL1_1
|  | po suchu, bez naložení výkopku, avšak se složením bez rozhrnutí, zpáteční cesta vozidla. | [25 empty] | SPI
|  | 30,736+108,9472 |  | 139.68 | [23 empty] | VV | 0
31 | 162201203R00 | Vodorovné přemístění výkopku nošením z horniny 1 až 4, kolečkem, na vzdálenost do 10 m | m3 | 12.708 |  | 0 |  | 0 |  | 0 | 21 | 0 | 0 | 0 | 0 | 0 | 800-1 | RTS 25/ I | RTS 24/ I | 0.668 | 8.49 |  | Práce | Běžná |  |  |  | POL1_1
|  | bez naložení, avšak s vyprázdněním nádoby na hromadu nebo do dopravního prostředku, | [25 empty] | SPI
|  | 12,708 |  | 12.71 | [23 empty] | VV | 0
32 | 162201210R00 | Vodorovné přemístění výkopku nošením příplatek za každých dalších 10 m z horniny 1 až 4, kolečkem | m3 | 12.708 |  | 0 |  | 0 |  | 0 | 21 | 0 | 0 | 0 | 0 | 0 | 800-1 | RTS 25/ I | RTS 24/ I | 0.591 | 7.51 |  | Práce | Běžná |  |  |  | POL1_1
|  | bez naložení, avšak s vyprázdněním nádoby na hromadu nebo do dopravního prostředku, | [25 empty] | SPI
|  | 12,708 |  | 12.71 | [23 empty] | VV | 0
33 | 167101101R00 | Nakládání, skládání, překládání neulehlého výkopku nakládání výkopku do 100 m3, z horniny 1 až 4 | m3 | 301.6038 |  | 0 |  | 0 |  | 0 | 21 | 0 | 0 | 0 | 0 | 0 | 800-1 | RTS 25/ I | RTS 24/ I | 0.652 | 196.65 |  | Práce | Běžná |  |  |  | POL1_1
|  | 301,6038 |  | 301.6 | [23 empty] | VV | 0
34 | 174101102R00 | Zásyp sypaninou se zhutněním v uzavřených prostorách s urovnáním povrchu zásypu s ručním zhutněním | m3 | 139.561 |  | 0 |  | 0 |  | 0 | 21 | 0 | 0 | 0 | 0 | 0 | 800-1 | RTS 25/ I | RTS 24/ I | 1.15 | 160.5 |  | Práce | Běžná |  |  |  | POL1_1
|  | z jakékoliv horniny s uložením výkopku po vrstvách, | [25 empty] | SPI
|  | most základy : (0,6+1)*0,5*0,7*(8+0,6*2+0,7+1,9)*2 |  | 13.22 | [23 empty] | VV | 0
|  | (0,6+1)*0,5*0,7*(6,8+0,6*2+0,7+1,9)*2 |  | 11.87 | [23 empty] | VV | 0
|  | opěra silnice po př.oblast : (1,3+2,5)*0,5*2,2*(9,2+1,4) |  | 44.31 | [23 empty] | VV | 0
|  | opěra MK koryto : (1,7+2,1)*0,5+1*(6,8+0,6*2+1)+2,1*1*0,5*(9+0,3) |  | 20.67 | [23 empty] | VV | 0
|  | opěra MK po př.oblast : (1,3+2,3)*0,5*2,2*(6,8+0,6*2+2,2)+0,6*(1,2+2,2)*0,5*2,2*2 |  | 44.88 | [23 empty] | VV | 0
|  | zásyp kufr MK : 6*2*0,5*0,5 |  | 3 | [23 empty] | VV | 0
|  | základ lávka pro pěší : 1,62 |  | 1.62 | [23 empty] | VV | 0
35 | 180402111R00 | Založení trávníku parkový trávník, výsevem, v rovině nebo na svahu do 1:5 | m2 | 76 |  | 0 |  | 0 |  | 0 | 21 | 0 | 0 | 0 | 0 | 0 | 823-1 | RTS 25/ I | RTS 24/ I | 0.06 | 4.56 |  | Práce | Běžná |  |  |  | POL1_1
|  | na půdě předem připravené s pokosením, naložením, odvozem odpadu do 20 km a se složením, | [25 empty] | SPI
|  | 76 |  | 76 | [23 empty] | VV | 0
36 | 181201111R00 | Úprava pláně v násypech bez rozlišení horniny, se zhutněním - ručně | m2 | 64.39 |  | 0 |  | 0 |  | 0 | 21 | 0 | 0 | 0 | 0 | 0 | 800-1 | RTS 25/ I | RTS 24/ I | 0.096 | 6.18 |  | Práce | Běžná |  |  |  | POL1_1
|  | vyrovnání výškových rozdílů, plochy vodorovné a plochy do sklonu 1 : 5, | [25 empty] | SPI
|  | břehy dlažba MK : 4,6*(10,3+9)*0,5 |  | 44.39 | [23 empty] | VV | 0
|  | dlažba druhá strana : 1,6*10+4*2*0,5 |  | 20 | [23 empty] | VV | 0
37 | 181301102R00 | Rozprostření a urovnání ornice v rovině v souvislé ploše do 500 m2, tloušťka vrstvy přes 100 do 150 mm | m2 | 76 |  | 0 |  | 0 |  | 0 | 21 | 0 | 0 | 0 | 0 | 0 | 800-1 | RTS 25/ I | RTS 24/ I | 0.177 | 13.45 |  | Práce | Běžná |  |  |  | POL1_1
|  | s případným nutným přemístěním hromad nebo dočasných skládek na místo potřeby ze vzdálenosti do 30 m, v rovině nebo ve svahu do 1 : 5, | [25 empty] | SPI |  | s případným nutným přemístěním hromad nebo dočasných skládek na místo potřeby ze vzdálenosti do 30 m, v rovině nebo ve svahu do 1 : 5,
|  | MK : (3,8+5,5)*0,5*10+3*5*0,5 |  | 54 | [23 empty] | VV | 0
|  | lávka pro pěší : 2*4+2*7 |  | 22 | [23 empty] | VV | 0
38 | 182001121R00 | Plošná úprava terénu při nerovnostech terénu přes 100 do 150 mm, v rovině nebo na svahu do 1:5 | m2 | 76 |  | 0 |  | 0 |  | 0 | 21 | 0 | 0 | 0 | 0 | 0 | 823-1 | RTS 25/ I | RTS 24/ I | 0.126 | 9.58 |  | Práce | Běžná |  |  |  | POL1_1
|  | s urovnáním povrchu, bez doplnění ornice, v hornině 1 až 4, | [25 empty] | SPI
|  | pod ornici : 76 |  | 76 | [23 empty] | VV | 0
39 | 199000002R00 | Poplatky za skládku horniny 1- 4, skupina 17 05 04 z Katalogu odpadů | m3 | 163.6628 |  | 0 |  | 0 |  | 0 | 21 | 0 | 0 | 0 | 0 | 0 | 800-1 | RTS 25/ I | RTS 24/ I | 0 | 0 |  | Práce | Běžná |  |  |  | POL1_1
|  | 163,6628 |  | 163.66 | [23 empty] | VV | 0
40 | 199000003R00 | Poplatky za skládku horniny 5 - 7, skupina 17 05 04 z Katalogu odpadů | m3 | 139.6832 |  | 0 |  | 0 |  | 0 | 21 | 0 | 0 | 0 | 0 | 0 | 800-1 | RTS 25/ I | RTS 24/ I | 0 | 0 |  | Práce | Běžná |  |  |  | POL1_1
|  | 139,6832 |  | 139.68 | [23 empty] | VV | 0
41 | 00572400R | směs travní parková, pro běžnou zátěž | kg | 2.28 |  | 0 |  | 0 |  | 0 | 21 | 0 | 0.001 | 0 | 0 | 0 | SPCM | RTS 25/ I | RTS 24/ I | 0 | 0 |  | Specifikace | Běžná |  |  |  | POL3_1
|  | 76*0,03 |  | 2.28 | [23 empty] | VV | 0
Díl: | 2 | Základy a zvláštní zakládání |  |  |  | 0 |  | 0 |  | 0 |  | 0 |  | 127.31 |  | 0 |  |  |  |  | 1303.32 | [6 empty] | DIL
42 | 212312111R00 | Lože pro trativody z betonu prostého | m3 | 9.099 |  | 0 |  | 0 |  | 0 | 21 | 0 | 2.525 | 22.97 | 0 | 0 | 800-2 | RTS 25/ I | RTS 24/ I | 1.89 | 17.2 |  | Práce | Běžná |  |  |  | POL1_1
|  | silnice,MK za rubem : 0,3*2,1*(5,5+7,8) |  | 8.38 | [23 empty] | VV | 0
|  | obet.konce PE D 160 MK : 0,6*0,6*1*2 |  | 0.72 | [23 empty] | VV | 0
43 | 212792112R00 | Montáž trativodů z flexibilních trubek jakékoliv DN | m | 20.7 |  | 0 |  | 0 |  | 0 | 21 | 0 | 0.22107 | 4.58 | 0 | 0 | 827-1 | RTS 25/ I | RTS 24/ I | 0.185 | 3.83 |  | Práce | Běžná |  |  |  | POL1_1
|  | se zřízením štěrkopískového lože pod trubky a s jejich obsypem v průměrném celkovém množství do 0,15 m3/m, | [25 empty] | SPI |  | se zřízením štěrkopískového lože pod trubky a s jejich obsypem v průměrném celkovém množství do 0,15 m3/m,
|  | 3+7,8+5,9+4 |  | 20.7 | [23 empty] | VV | 0
44 | 215901101RT5 | Zhutnění podloží z rostlé horniny 1 až 4 pod násypy z hornin soudržných do 92% PS a nesoudržných sypkých relativní ulehlosti l(d) do 0,8 vibrační deskou | m2 | 39.75 |  | 0 |  | 0 |  | 0 | 21 | 0 | 0 | 0 | 0 | 0 | 800-1 | RTS 25/ I | RTS 24/ I | 0.15 | 5.96 |  | Práce | Běžná |  |  |  | POL1_1
|  | z rostlé horniny tř.1 - 4 pod násypy z hornin soudržných do 92% PS a hornin nesoudržných sypkých relativní ulehlosti I(d) do 0,8 | [25 empty] | SPI |  | z rostlé horniny tř.1 - 4 pod násypy z hornin soudržných do 92% PS a hornin nesoudržných sypkých relativní ulehlosti I(d) do 0,8
|  | základy most opěry : 2,5*(8,6+7,3) |  | 39.75 | [23 empty] | VV | 0
45 | 229942111R00 | Trubkové mikropiloty tlakové i tahové z oceli část hladká, průměr přes 60 do 80 mm | m | 120 |  | 0 |  | 0 |  | 0 | 21 | 0 | 0.05849 | 7.02 | 0 | 0 | 800-2 | RTS 25/ I | RTS 24/ I | 2.52 | 302.4 |  | Práce | Běžná |  |  |  | POL1_1
|  | svislé : 4*(4+5) |  | 36 | [23 empty] | VV | 0
|  | šikmé : 6*(6+8) |  | 84 | [23 empty] | VV | 0
46 | 229946121R00 | Hlavy trubkových mikropilot namáhaných tlakem i tahem střídavě, nebo jen tahem, průměru přes 60 do 80 mm | kus | 23 |  | 0 |  | 0 |  | 0 | 21 | 0 | 0.01009 | 0.23 | 0 | 0 | 800-2 | RTS 25/ I | RTS 24/ I | 3.95 | 90.85 |  | Práce | Běžná |  |  |  | POL1_1
|  | 4+5+6+8 |  | 23 | [23 empty] | VV | 0
47 | 235681121R00 | Těsnění hradicích stěn nepropustnou hrázkou zřízení | m3 | 30 |  | 0 |  | 0 |  | 0 | 21 | 0 | 0 | 0 | 0 | 0 | 800-2 | RTS 25/ I | RTS 24/ I | 2.211 | 66.33 |  | Práce | Běžná |  |  |  | POL1_1
|  | ze zhutněné sypaniny při stěně nebo nepropustnou výplní ze zhutněné sypaniny mezi stěnami, | [25 empty] | SPI
|  | jednostranná u silnice : (0,5+2,5)*0,5*1*20 |  | 30 | [23 empty] | VV | 0
48 | 235681131R00 | Těsnění hradicích stěn nepropustnou hrázkou odstranění | m3 | 30 |  | 0 |  | 0 |  | 0 | 21 | 0 | 0 | 0 | 0 | 0 | 800-2 | RTS 25/ I | RTS 24/ I | 1.479 | 44.37 |  | Práce | Běžná |  |  |  | POL1_1
|  | ze zhutněné sypaniny při stěně nebo nepropustnou výplní ze zhutněné sypaniny mezi stěnami, | [25 empty] | SPI
|  | 30 |  | 30 | [23 empty] | VV | 0
49 | 262403372R00 | Vrty pro injektáž svislé vrt povrchový, průměr přes 93 do 156 mm, hloubka 0 - 25 m, hornina třídy 4 | m | 94.5 |  | 0 |  | 0 |  | 0 | 21 | 0 | 0.00323 | 0.31 | 0 | 0 | 800-2 | RTS 25/ I | RTS 24/ I | 4.776 | 451.33 |  | Práce | Běžná |  |  |  | POL1_1
|  | svislé : 3,5*(4+5) |  | 31.5 | [23 empty] | VV | 0
|  | šikmé : 4,5*(6+8) |  | 63 | [23 empty] | VV | 0
50 | 262503372R00 | Vrty pro injektáž svislé vrt povrchový, průměr přes 93 do 156 mm, hloubka 0 - 25 m, hornina třídy 5 | m | 14 |  | 0 |  | 0 |  | 0 | 21 | 0 | 0.00407 | 0.06 | 0 | 0 | 800-2 | RTS 25/ I | RTS 24/ I | 6.021 | 84.29 |  | Práce | Běžná |  |  |  | POL1_1
|  | šikmé : 1*(6+8) |  | 14 | [23 empty] | VV | 0
51 | 262408312R00 | Příplatek za vrty pro injektáže povrchové do 156 mm vrty šikmé, sklon od 0° do 48°, hloubka 0 - 25 m, hornina třídy 4 | m | 63 |  | 0 |  | 0 |  | 0 | 21 | 0 | 0.00065 | 0.04 | 0 | 0 | 800-2 | RTS 25/ I | RTS 24/ I | 0.954 | 60.1 |  | Práce | Běžná |  |  |  | POL1_1
|  | 4,5*(6+8) |  | 63 | [23 empty] | VV | 0
52 | 262508312R00 | Příplatek za vrty pro injektáže povrchové do 156 mm vrty šikmé, sklon od 0° do 48°, hloubka 0 - 25 m, hornina třídy 5 | m | 14 |  | 0 |  | 0 |  | 0 | 21 | 0 | 0.00081 | 0.01 | 0 | 0 | 800-2 | RTS 25/ I | RTS 24/ I | 1.203 | 16.84 |  | Práce | Běžná |  |  |  | POL1_1
|  | 1*(6+8) |  | 14 | [23 empty] | VV | 0
53 | 271531114R00 | Polštáře zhutněné pod základy kamenivo drcené, frakce 8 - 16 mm | m3 | 3.975 |  | 0 |  | 0 |  | 0 | 21 | 0 | 2.16 | 8.59 | 0 | 0 | 800-2 | RTS 25/ I | RTS 24/ I | 1.085 | 4.31 |  | Práce | Běžná |  |  |  | POL1_1
|  | výměra zhutnění : 39,75*0,1 |  | 3.98 | [23 empty] | VV | 0
54 | 271571111R00 | Polštáře zhutněné pod základy štěrkopísek tříděný, | m3 | 2.9 |  | 0 |  | 0 |  | 0 | 21 | 0 | 2.1 | 6.09 | 0 | 0 | 800-2 | RTS 25/ I | RTS 24/ I | 0.965 | 2.8 |  | Práce | Běžná |  |  |  | POL1_1
|  | silnice pod fólii za rubem : (9,5+8)*0,5*2*0,1 |  | 1.75 | [23 empty] | VV | 0
|  | dtto MK : (5,5+6)*0,5*2*0,1 |  | 1.15 | [23 empty] | VV | 0
55 | 273311114R00 | Základové desky z betonu prostého beton C 12/15, | m3 | 4 |  | 0 |  | 0 |  | 0 | 21 | 0 | 2.5856 | 10.34 | 0 | 0 | 821-1 | RTS 25/ I | RTS 24/ I | 0.529 | 2.12 |  | Práce | Běžná |  |  |  | POL1_1
|  | ve výkopu zapaženém nebo nezapaženém, popř. nad terénem, | [25 empty] | SPI
|  | pod výztuž a bednění základy : 2,5*(8,6+7,4)*0,1 |  | 4 | [23 empty] | VV | 0
56 | 274311116R00 | Základové pasy, prahy, věnce, ostruhy z BP beton C 16/20, | m3 | 9.048 |  | 0 |  | 0 |  | 0 | 21 | 0 | 2.5856 | 23.39 | 0 | 0 | 821-1 | RTS 25/ I | RTS 24/ I | 0.529 | 4.79 |  | Práce | Běžná |  |  |  | POL1_1
|  | ve výkopu zapaženém nebo nezapaženém, popř. nad terénem, | [25 empty] | SPI
|  | prahy opěra silnice : 0,4*0,6*(2+10+2+2,4) |  | 3.94 | [23 empty] | VV | 0
|  | prahy opěra MK : 0,4*0,6*(5+10,3+6) |  | 5.11 | [23 empty] | VV | 0
57 | 274324117R00 | Základové pasy, prahy, věnce, ostruhy ze ŽB beton C 25/30, XA2 | m3 | 16.428 |  | 0 |  | 0 |  | 0 | 21 | 0 | 2.525 | 41.48 | 0 | 0 | 821-1 | RTS 25/ I | RTS 24/ I | 0.46 | 7.56 |  | Práce | Běžná |  |  |  | POL1_1
|  | ve výkopu zapaženém nebo nezapaženém, popř. nad terénem, | [25 empty] | SPI
|  | opěry : 1,85*0,6*(8+6,8) |  | 16.43 | [23 empty] | VV | 0
58 | 274354111R00 | Bednění základových pasů, prahů, věnců, ostruh zřízení bednění | m2 | 95.67 |  | 0 |  | 0 |  | 0 | 21 | 0 | 0.0002 | 0.02 | 0 | 0 | 821-1 | RTS 25/ I | RTS 24/ I | 0.45 | 43.05 |  | Práce | Běžná |  |  |  | POL1_1
|  | základy : (1,85+8+1,85+6,8)*2*0,6 |  | 22.2 | [23 empty] | VV | 0
|  | prahy koryto,břehy : (2+10,8+2+2,4+2,1+1,6+10+1,6)*0,6 |  | 19.5 | [23 empty] | VV | 0
|  | (0,4+5+11,1+6+0,4+5,6+10,3+4,6)*0,6 |  | 26.04 | [23 empty] | VV | 0
|  | lože za rubem : 2,1*(5,5+7,8) |  | 27.93 | [23 empty] | VV | 0
59 | 274354211R00 | Bednění základových pasů, prahů, věnců, ostruh odstranění bednění | m2 | 95.68 |  | 0 |  | 0 |  | 0 | 21 | 0 | 0 | 0 | 0 | 0 | 821-1 | RTS 25/ I | RTS 24/ I | 0.32 | 30.62 |  | Práce | Běžná |  |  |  | POL1_1
|  | 95,68 |  | 95.68 | [23 empty] | VV | 0
60 | 274354042R00 | Bednění prostupu základy průřezu do 0,1 m2, délky prostupu do 0,5 m | kus | 2 |  | 0 |  | 0 |  | 0 | 21 | 0 | 0.00347 | 0.01 | 0 | 0 | 801-1 | RTS 25/ I | RTS 24/ I | 0.4 | 0.8 |  | Práce | Běžná |  |  |  | POL1_1
|  | úprava trouby na potřebný rozměr, uložení a ukotvení trouby v bednění. Včetně dodávky trouby. | [25 empty] | SPI
|  | odvod.za rubem křídlo 0,25/0,25/0,6 : 1+1 |  | 2 | [23 empty] | VV | 0
61 | 274361214R00 | Výztuž a svařované sítě základových pasů výztuž průměru do 12 mm, z oceli 10505, , | t | 0.9744 |  | 0 |  | 0 |  | 0 | 21 | 0 | 1.0035 | 0.98 | 0 | 0 | 821-1 | RTS 25/ I | RTS 24/ I | 41.496 | 40.43 |  | Práce | Běžná |  |  |  | POL1_1
|  | 16,24*0,06 |  | 0.97 | [23 empty] | VV | 0
62 | 274361314R00 | Výztuž a svařované sítě základových pasů výztuž průměru nad 12 mm, z oceli 10505, , | t | 1.1368 |  | 0 |  | 0 |  | 0 | 21 | 0 | 1.0085 | 1.15 | 0 | 0 | 821-1 | RTS 25/ I | RTS 24/ I | 20.529 | 23.34 |  | Práce | Běžná |  |  |  | POL1_1
|  | 16,24*0,07 |  | 1.14 | [23 empty] | VV | 0
63 | 277877T10 | Kotva do vývrtu římsy do mostovky | kus | 34 |  | 0 |  | 0 |  | 0 | 21 | 0 | 0.0007 | 0.02 | 0 | 0 |  | Vlastní | Indiv | 0 | 0 |  | Práce | Běžná |  |  |  | POL1_1
|  | 16+18 |  | 34 | [23 empty] | VV | 0
64 | 21341 | DRENÁŽNÍ VRSTVY Z PLASTBETONU (PLASTMALTY) | M3 | 0.128 |  | 0 |  | 0 |  | 0 | 21 | 0 | 0 | 0 | 0 | 0 |  | OTSKP 24 | EXP 23 | 0 | 0 |  | Agregovaná položka | Běžná |  |  |  | POL2_1
|  | odvodnění izol.mostovky : 0,2*0,04*(13,6-0,6*2)+0,6*0,6*0,04*2 |  | 0.128 | [23 empty] | VV | 0
65 | 28611225.AR | Trubka plastová drenážní spoj: drážkový; potrubí: jednovrstvé; materiál: PVC; povrch: žebrovaný; ohebná; DN = 160; vsakovací plocha = 44,0 cm2/m | m | 22.563 |  | 0 |  | 0 |  | 0 | 21 | 0 | 0.0008 | 0.02 | 0 | 0 | SPCM | RTS 25/ I | RTS 24/ I | 0 | 0 |  | Specifikace | Běžná |  |  |  | POL3_1
|  | 20,7*1,09 |  | 22.56 | [23 empty] | VV | 0
Díl: | 3 | Svislé a kompletní konstrukce |  |  |  | 0 |  | 0 |  | 0 |  | 0 |  | 117.69 |  | 0 |  |  |  |  | 601.85 | [6 empty] | DIL
66 | 317321118R00 | Římsy ze železového betonu beton C 30/37 | m3 | 7.515 |  | 0 |  | 0 |  | 0 | 21 | 0 | 2.5428 | 19.11 | 0 | 0 | 821-1 | RTS 25/ I | RTS 24/ I | 2.667 | 20.04 |  | Práce | Běžná |  |  |  | POL1_1
|  | římsa vtok,odtok : (0,25*0,5+0,25*0,4)*(12,4+5,7+2+13,3) |  | 7.52 | [23 empty] | VV | 0
67 | 317353121R00 | Bednění mostních říms zřízení bednění | m2 | 33.125 |  | 0 |  | 0 |  | 0 | 21 | 0 | 0.01613 | 0.53 | 0 | 0 | 821-1 | RTS 25/ I | RTS 24/ I | 1.16 | 38.43 |  | Práce | Běžná |  |  |  | POL1_1
|  | jakéhokoliv tvaru, přímých, zalomených nebo jinak zakřivených, | [25 empty] | SPI
|  | (0,25+0,5)*(12,4+5,3)+0,25*(12,4+6) |  | 17.88 | [23 empty] | VV | 0
|  | (0,25+0,5)*(1,9+13,3)+0,25*(2,1+13,3) |  | 15.25 | [23 empty] | VV | 0
68 | 317353221R00 | Bednění mostních říms odstranění bednění | m2 | 33.125 |  | 0 |  | 0 |  | 0 | 21 | 0 | 0 | 0 | 0 | 0 | 821-1 | RTS 25/ I | RTS 24/ I | 0.339 | 11.23 |  | Práce | Běžná |  |  |  | POL1_1
|  | jakéhokoliv tvaru, přímých, zalomených nebo jinak zakřivených, | [25 empty] | SPI
|  | 33,125 |  | 33.13 | [23 empty] | VV | 0
69 | 317361214R00 | Výztuž říms ze železobetonu ocel 10 505 | t | 1.1273 |  | 0 |  | 0 |  | 0 | 21 | 0 | 1.0044 | 1.13 | 0 | 0 | 821-1 | RTS 25/ I | RTS 24/ I | 39.542 | 44.57 |  | Práce | Běžná |  |  |  | POL1_1
|  | 7,515*0,15 |  | 1.13 | [23 empty] | VV | 0
70 | 334323118R00 | Mostní opěry, pilíře, stěny ze železobetonu opěry, cement portlandský, beton C 30/37, tloušťka přes 450 mm | m3 | 34.1605 |  | 0 |  | 0 |  | 0 | 21 | 0 | 2.525 | 86.26 | 0 | 0 | 821-1 | RTS 25/ I | RTS 24/ I | 0.677 | 23.13 |  | Práce | Běžná |  |  |  | POL1_1
|  | opěra silnice : 0,75*(6,9+7,2)*0,5*2,6 |  | 13.75 | [23 empty] | VV | 0
|  | křídlo : 0,4*3,2*(2,1+2,6)*0,5 |  | 3.01 | [23 empty] | VV | 0
|  | opěra MK : 0,75*6,3*2,6 |  | 12.29 | [23 empty] | VV | 0
|  | křídla : 0,4*3,2*2*2 |  | 5.12 | [23 empty] | VV | 0
71 | 334351111R00 | Bednění konstrukcí bednění opěr, pilířů a úložných prahů, , zřízení | m2 | 127.7 |  | 0 |  | 0 |  | 0 | 21 | 0 | 0.03607 | 4.61 | 0 | 0 | 821-1 | RTS 25/ I | RTS 24/ I | 0.856 | 109.31 |  | Práce | Běžná |  |  |  | POL1_1
|  | mostních svislých, šikmých, přímých, zakřivených i skloněných výšky do 20 m, opěr, pilířů a úložných prahů, stěn a křídel žebrových i deskových tl. do 45 cm, sloupů čtvercových, obdélníkových a mnohoúhelníkových průřezové plochy do 0,9 m2, sloupů kruhových a oválných, | [25 empty] | SPI |  | mostních svislých, šikmých, přímých, zakřivených i skloněných výšky do 20 m, opěr, pilířů a úložných prahů, stěn a křídel žebrových i deskových tl. do 45 cm, sloupů čtvercových, obdélníkových a mnohoúhelníkových průřezové plochy do 0,9 m2, sloupů kruhových a oválných,
|  | opěry křídla rub : (2,1+0,4+2,6+7+0,75)*3,2+(2+0,4+2+5,5+2+0,4+2)*3,2 |  | 86.88 | [23 empty] | VV | 0
|  | opěry líc : (0,9+7)*2,6+(0,75+6,3+0,75)*2,6 |  | 40.82 | [23 empty] | VV | 0
72 | 334351211R00 | Bednění konstrukcí bednění opěr, pilířů a úložných prahů, , odstranění | m2 | 127.7 |  | 0 |  | 0 |  | 0 | 21 | 0 | 5e-05 | 0.01 | 0 | 0 | 821-1 | RTS 25/ I | RTS 24/ I | 0.419 | 53.51 |  | Práce | Běžná |  |  |  | POL1_1
|  | mostních svislých, šikmých, přímých, zakřivených i skloněných výšky do 20 m, opěr, pilířů a úložných prahů, stěn a křídel žebrových i deskových tl. do 45 cm, sloupů čtvercových, obdélníkových a mnohoúhelníkových průřezové plochy do 0,9 m2, sloupů kruhových a oválných, | [25 empty] | SPI |  | mostních svislých, šikmých, přímých, zakřivených i skloněných výšky do 20 m, opěr, pilířů a úložných prahů, stěn a křídel žebrových i deskových tl. do 45 cm, sloupů čtvercových, obdélníkových a mnohoúhelníkových průřezové plochy do 0,9 m2, sloupů kruhových a oválných,
|  | 127,7 |  | 127.7 | [23 empty] | VV | 0
73 | 334361114R00 | Výztuž opěr průměr do 12 mm, ocel 10 505 | t | 1.708 |  | 0 |  | 0 |  | 0 | 21 | 0 | 1.0159 | 1.74 | 0 | 0 | 821-1 | RTS 25/ I | RTS 24/ I | 56.157 | 95.92 |  | Práce | Běžná |  |  |  | POL1_1
|  | - mostních podpěr, pilířů, křídel, stěn, úložných prahů a sloupů ze železového nebo předpjatého betonu průměr do 12 mm i průměr přes 12 mm, | [25 empty] | SPI |  | - mostních podpěr, pilířů, křídel, stěn, úložných prahů a sloupů ze železového nebo předpjatého betonu průměr do 12 mm i průměr přes 12 mm,
|  | 34,1605*0,05 |  | 1.71 | [23 empty] | VV | 0
74 | 334361314R00 | Výztuž opěr průměr přes 12 mm, ocel 10 505 | t | 3.416 |  | 0 |  | 0 |  | 0 | 21 | 0 | 1.0138 | 3.46 | 0 | 0 | 821-1 | RTS 25/ I | RTS 24/ I | 30.355 | 103.69 |  | Práce | Běžná |  |  |  | POL1_1
|  | - mostních podpěr, pilířů, křídel, stěn, úložných prahů a sloupů ze železového nebo předpjatého betonu průměr do 12 mm i průměr přes 12 mm, | [25 empty] | SPI |  | - mostních podpěr, pilířů, křídel, stěn, úložných prahů a sloupů ze železového nebo předpjatého betonu průměr do 12 mm i průměr přes 12 mm,
|  | 34,1605*0,1 |  | 3.42 | [23 empty] | VV | 0
75 | 348171111R00 | Osazení zábradlí ocelového osazení zábradlí ocelového na mostě přímém nebo v oblouku včetně spojení dílců, hmotnosti do 100 kg/m | m | 32.9 |  | 0 |  | 0 |  | 0 | 21 | 0 | 0.00329 | 0.11 | 0 | 0 | 821-1 | RTS 25/ I | RTS 24/ I | 1.877 | 61.75 |  | Práce | Běžná |  |  |  | POL1_1
|  | na mostě přímém nebo v oblouku včetně spojení dílců, | [25 empty] | SPI
|  | vtok,odtok : 12,4+5,3+1,9+13,3 |  | 32.9 | [23 empty] | VV | 0
76 | 348185111R00 | Zábradlí ze dřeva , dočasné, , zřízení | m | 33.2 |  | 0 |  | 0 |  | 0 | 21 | 0 | 0.02194 | 0.73 | 0 | 0 | 821-1 | RTS 25/ I | RTS 24/ I | 0.845 | 28.05 |  | Práce | Běžná |  |  |  | POL1_1
|  | měkkého, trvalé, na mostech silničních a lávkách výšky do 1,10 m, hoblované, dočasné, | [25 empty] | SPI
|  | lávka pro pěší : (0,6+12+4)*2 |  | 33.2 | [23 empty] | VV | 0
77 | 348185211R00 | Zábradlí ze dřeva , dočasné, , odstranění | m | 33.2 |  | 0 |  | 0 |  | 0 | 21 | 0 | 0 | 0 | 0 | 0 | 821-1 | RTS 25/ I | RTS 24/ I | 0.368 | 12.22 |  | Práce | Běžná |  |  |  | POL1_1
|  | měkkého, trvalé, na mostech silničních a lávkách výšky do 1,10 m, hoblované, dočasné, | [25 empty] | SPI
|  | lávka pro pěší : 33,2 |  | 33.2 | [23 empty] | VV | 0
Díl: | 4 | Vodorovné konstrukce |  |  |  | 0 |  | 0 |  | 0 |  | 0 |  | 192.12 |  | 0 |  |  |  |  | 1062.21 | [6 empty] | DIL
78 | 421321118R00 | Mostní nosné desky nebo klenby z ŽB beton C 30/37 | m3 | 43.002 |  | 0 |  | 0 |  | 0 | 21 | 0 | 2.5252 | 108.59 | 0 | 0 | 821-1 | RTS 25/ I | RTS 24/ I | 0.93 | 39.99 |  | Práce | Běžná |  |  |  | POL1_1
|  | mostovka uložení : 0,6*0,6*6,3+0,6*0,6*(6,9+7,4)*0,5 |  | 4.84 | [23 empty] | VV | 0
|  | deska : (0,4+0,6)*0,5*12*6,3+0,6*2*0,5*0,6 |  | 38.16 | [23 empty] | VV | 0
79 | 421351111R00 | Bednění konstrukcí deskových zřízení bednění, | m2 | 76.83 |  | 0 |  | 0 |  | 0 | 21 | 0 | 0.01427 | 1.1 | 0 | 0 | 821-1 | RTS 25/ I | RTS 24/ I | 0.561 | 43.1 |  | Práce | Běžná |  |  |  | POL1_1
|  | mostů z betonu železového nebo předpjatého plného průřezu, | [25 empty] | SPI
|  | 6,3*12,1+0,6*2*0,5 |  | 76.83 | [23 empty] | VV | 0
80 | 421351192R00 | Bednění konstrukcí deskových zřízení bednění, příplatek za bednění náběhů zakřivených | m2 | 76.83 |  | 0 |  | 0 |  | 0 | 21 | 0 | 0 | 0 | 0 | 0 | 821-1 | RTS 25/ I | RTS 24/ I | 0.179 | 13.75 |  | Práce | Běžná |  |  |  | POL1_1
|  | mostů z betonu železového nebo předpjatého plného průřezu, | [25 empty] | SPI
|  | 76,83 |  | 76.83 | [23 empty] | VV | 0
81 | 421351211R00 | Bednění konstrukcí deskových odstranění bednění, | m2 | 76.83 |  | 0 |  | 0 |  | 0 | 21 | 0 | 0 | 0 | 0 | 0 | 821-1 | RTS 25/ I | RTS 24/ I | 0.317 | 24.36 |  | Práce | Běžná |  |  |  | POL1_1
|  | mostů z betonu železového nebo předpjatého plného průřezu, | [25 empty] | SPI
|  | 76,83 |  | 76.83 | [23 empty] | VV | 0
82 | 421361114R00 | Výztuž desek průměr do 12 mm, ocel 10 505 | t | 2.1501 |  | 0 |  | 0 |  | 0 | 21 | 0 | 1.0107 | 2.17 | 0 | 0 | 821-1 | RTS 25/ I | RTS 24/ I | 51.708 | 111.18 |  | Práce | Běžná |  |  |  | POL1_1
|  | mostovka : 43,002*0,05 |  | 2.15 | [23 empty] | VV | 0
83 | 421361314R00 | Výztuž desek průměr přes 12 mm, ocel 10 505 | t | 4.3002 |  | 0 |  | 0 |  | 0 | 21 | 0 | 1.0374 | 4.46 | 0 | 0 | 821-1 | RTS 25/ I | RTS 24/ I | 42.665 | 183.47 |  | Práce | Běžná |  |  |  | POL1_1
|  | mostovka : 43,002*0,1 |  | 4.3 | [23 empty] | VV | 0
84 | 421955111R00 | Dřevěná mostovka podlaha dočasná, měkké dřevo, zřízení s dodáním hmot | m2 | 130.96 |  | 0 |  | 0 |  | 0 | 21 | 0 | 0.0167 | 2.19 | 0 | 0 | 821-1 | RTS 25/ I | RTS 24/ I | 2.315 | 303.17 |  | Práce | Běžná |  |  |  | POL1_1
|  | a podlahy s dodáním hmot,,mostovka ze dřeva měkkého, podlaha lávky ze dřeva měkkého, podlaha lávky za dřeva tvrdého, dočasná dřevěná podlaha na provizorních mostech tl. do 5 cm ze dřeva měkkého, | [25 empty] | SPI |  | a podlahy s dodáním hmot,,mostovka ze dřeva měkkého, podlaha lávky ze dřeva měkkého, podlaha lávky za dřeva tvrdého, dočasná dřevěná podlaha na provizorních mostech tl. do 5 cm ze dřeva měkkého,
|  | pod bednění se skruží : (6,3+1,2*2)*12 |  | 104.4 | [23 empty] | VV | 0
|  | lávka pro pěší : 1,6*(0,6+12+4) |  | 26.56 | [23 empty] | VV | 0
85 | 421955211R00 | Dřevěná mostovka podlaha dočasná, měkké dřevo, odstranění | m2 | 130.96 |  | 0 |  | 0 |  | 0 | 21 | 0 | 0 | 0 | 0 | 0 | 821-1 | RTS 25/ I | RTS 24/ I | 0.819 | 107.26 |  | Práce | Běžná |  |  |  | POL1_1
|  | a podlahy s dodáním hmot,,mostovka ze dřeva měkkého, podlaha lávky ze dřeva měkkého, podlaha lávky za dřeva tvrdého, dočasná dřevěná podlaha na provizorních mostech tl. do 5 cm ze dřeva měkkého, | [25 empty] | SPI |  | a podlahy s dodáním hmot,,mostovka ze dřeva měkkého, podlaha lávky ze dřeva měkkého, podlaha lávky za dřeva tvrdého, dočasná dřevěná podlaha na provizorních mostech tl. do 5 cm ze dřeva měkkého,
|  | 130,96 |  | 130.96 | [23 empty] | VV | 0
86 | 423353111R00 | Bednění nosných konstrukcí bednění čel mostních konstrukcí, z předpjatého betonu všech rozměrů, zřízení | m2 | 13.5 |  | 0 |  | 0 |  | 0 | 21 | 0 | 0.00276 | 0.04 | 0 | 0 | 821-1 | RTS 25/ I | RTS 24/ I | 3.02 | 40.77 |  | Práce | Běžná |  |  |  | POL1_1
|  | z betonu prostého, železového nebo předpjatého, | [25 empty] | SPI
|  | (0,6+0,4)*0,5*13,5*2 |  | 13.5 | [23 empty] | VV | 0
87 | 423353211R00 | Bednění nosných konstrukcí bednění čel mostních konstrukcí, z předpjatého betonu všech rozměrů, odstranění | m2 | 13.5 |  | 0 |  | 0 |  | 0 | 21 | 0 | 0 | 0 | 0 | 0 | 821-1 | RTS 25/ I | RTS 24/ I | 0.43 | 5.81 |  | Práce | Běžná |  |  |  | POL1_1
|  | z betonu prostého, železového nebo předpjatého, | [25 empty] | SPI
|  | 13,5 |  | 13.5 | [23 empty] | VV | 0
88 | 423951111R00 | Dočasná konstrukce ze dřeva trvání do 2 roků, zřízení | m3 | 0.931 |  | 0 |  | 0 |  | 0 | 21 | 0 | 0.18031 | 0.17 | 0 | 0 | 821-1 | RTS 25/ I | RTS 24/ I | 20.138 | 18.75 |  | Práce | Běžná |  |  |  | POL1_1
|  | lávka podklady pod nosníky : 0,2*0,2*2,5*(2+1) |  | 0.3 | [23 empty] | VV | 0
|  | pod podlahu : 0,1*0,1*2,5*15 |  | 0.38 | [23 empty] | VV | 0
|  | trámy : 0,16*0,2*4*2 |  | 0.26 | [23 empty] | VV | 0
89 | 423952111R00 | Dočasná konstrukce ze dřeva , odstranění | m3 | 0.931 |  | 0 |  | 0 |  | 0 | 21 | 0 | 0 | 0 | 0 | 0 | 821-1 | RTS 25/ I | RTS 24/ I | 6.804 | 6.33 |  | Práce | Běžná |  |  |  | POL1_1
|  | lávka odstranění : 0,931 |  | 0.93 | [23 empty] | VV | 0
90 | 451311111R00 | Podklad pod dlažbu z betonu prostého tř. B 7,5 beton C -/7,5, tloušťka do 100 mm | m2 | 64.39 |  | 0 |  | 0 |  | 0 | 21 | 0 | 0.25 | 16.1 | 0 | 0 | 831-2 | RTS 25/ I | RTS 24/ I | 0.168 | 10.82 |  | Práce | Běžná |  |  |  | POL1_1
|  | opěra u silnice : 1,6*10+4*2*0,5 |  | 20 | [23 empty] | VV | 0
|  | opěra u MK : 4,6*(10,3+9)*0,5 |  | 44.39 | [23 empty] | VV | 0
91 | 451476111R00 | Podkladní vrstva z plastbetonu podkladní vrstva z CHS Epoxy 531, 1. vrstva, tloušťka 10 mm | m2 | 0.68 |  | 0 |  | 0 |  | 0 | 21 | 0 | 0.02144 | 0.01 | 0 | 0 | 821-1 | RTS 25/ I | RTS 24/ I | 1.778 | 1.21 |  | Práce | Běžná |  |  |  | POL1_1
|  | podmazání pat.pl.zábradlí : 0,2*0,2*(8+9) |  | 0.68 | [23 empty] | VV | 0
92 | 462511161R00 | Zához z lomového kamene neupraveného hmotnost do 80 kg, bez výplně mezer, | m3 | 13.6 |  | 0 |  | 0 |  | 0 | 21 | 0 | 1.87 | 25.43 | 0 | 0 | 831-2 | RTS 25/ I | RTS 24/ I | 1.637 | 22.26 |  | Práce | Běžná |  |  |  | POL1_1
|  | provedený ze břehu nebo lešení do sucha nebo do vody | [25 empty] | SPI
|  | koryto obnaž.prahy : (2+12,8)*1*0,4+(13,2+3*2)*1*0,4 |  | 13.6 | [23 empty] | VV | 0
93 | 465513228R00 | Dlažba z kamene na MC, s vyspár.MC, tl.do 25 cm | m2 | 79.35 |  | 0 |  | 0 |  | 0 | 21 | 0 | 0.40157 | 31.86 | 0 | 0 |  | RTS 25/ I | RTS 24/ I | 1.638 | 129.98 |  | Práce | Běžná |  |  |  | POL1_1
|  | opěra u silnice : 2*10,8+4*2,5*0,5 |  | 26.6 | [23 empty] | VV | 0
|  | opěra MK : 5*(11,1+10)*0,5 |  | 52.75 | [23 empty] | VV | 0
94 | 45160 | PODKL A VÝPLŇ VRSTVY Z MEZEROVITÉHO BETONU | M3 | 13.05 |  | 0 |  | 0 |  | 0 | 21 | 0 | 0 | 0 | 0 | 0 |  | OTSKP 24 | EXP 23 | 0 | 0 |  | Agregovaná položka | Běžná |  |  |  | POL2_1
|  | MK přech.oblast : (0,3+0,6)*0,5*(5,5+6)*0,5*2 |  | 5.175 | [23 empty] | VV | 0
|  | silnice přech.oblast : (0,3+0,6)*0,5*(9,5+8)*0,5*2 |  | 7.875 | [23 empty] | VV | 0
Díl: | 5 | Komunikace |  |  |  | 0 |  | 0 |  | 0 |  | 0 |  | 205.4 |  | 0 |  |  |  |  | 38.9 | [6 empty] | DIL
95 | 564751111R00 | Podklad nebo kryt z kameniva hrubého drceného tloušťka po zhutnění 150 mm | m2 | 144.7 |  | 0 |  | 0 |  | 0 | 21 | 0 | 0.3225 | 46.67 | 0 | 0 | 822-1 | RTS 25/ I | RTS 24/ I | 0.026 | 3.76 |  | Práce | Běžná |  |  |  | POL1_1
|  | velikost 32 - 63 mm s rozprostřením a zhutněním | [25 empty] | SPI
|  | 144,7 |  | 144.7 | [23 empty] | VV | 0
96 | 564851111R00 | Podklad ze štěrkodrti s rozprostřením a zhutněním frakce 0-63 mm, tloušťka po zhutnění 150 mm | m2 | 144.7 |  | 0 |  | 0 |  | 0 | 21 | 0 | 0.345 | 49.92 | 0 | 0 | 822-1 | RTS 25/ I | RTS 24/ I | 0.026 | 3.76 |  | Práce | Běžná |  |  |  | POL1_1
|  | nový kufr silnice : (3,8+3,1)*0,5*8,8+(3,8+1,5)*0,5*4,7 |  | 42.82 | [23 empty] | VV | 0
|  | MK : (5,5+6)*0,5*2+9,5*5,8+(7+5,8)*0,5*4,4+9,5*1,5*0,5 |  | 101.89 | [23 empty] | VV | 0
97 | 565131211R00 | Podklad z kameniva obaleného asfaltem ACP 16+, v pruhu šířky přes 3 m, třídy 1, tloušťka po zhutnění 50 mm | m2 | 144.7 |  | 0 |  | 0 |  | 0 | 21 | 0 | 0.13188 | 19.08 | 0 | 0 | 822-1 | RTS 25/ I | RTS 24/ I | 0.021 | 3.04 |  | Práce | Běžná |  |  |  | POL1_1
|  | s rozprostřením a zhutněním | [25 empty] | SPI
|  | 144,7 |  | 144.7 | [23 empty] | VV | 0
98 | 573111124R00 | Postřik infiltrační asfaltovým pojivem množství zbytkového asfaltu 1,00 kg/m2 | m2 | 144.7 |  | 0 |  | 0 |  | 0 | 21 | 0 | 0.00101 | 0.15 | 0 | 0 | 822-1 | RTS 25/ I | RTS 24/ I | 0.004 | 0.58 |  | Práce | Běžná |  |  |  | POL1_1
|  | 144,7 |  | 144.7 | [23 empty] | VV | 0
99 | 573231125R00 | Postřik spojovací kationaktivní emulzí KAE , množství zbytkového asfaltu 0,50 kg/m2 | m2 | 430.5 |  | 0 |  | 0 |  | 0 | 21 | 0 | 0.0005 | 0.22 | 0 | 0 | 822-1 | RTS 25/ I | RTS 24/ I | 0.002 | 0.86 |  | Práce | Běžná |  |  |  | POL1_1
|  | bez posypu kamenivem | [25 empty] | SPI
|  | 144,7+285,8 |  | 430.5 | [23 empty] | VV | 0
100 | 577132111R00 | Beton asfaltový s rozprostřením a zhutněním v pruhu šířky přes 3 m, ACO 11+, tloušťky 40 mm, plochy přes 1000 m2 | m2 | 285.8 |  | 0 |  | 0 |  | 0 | 21 | 0 | 0.10373 | 29.65 | 0 | 0 | 822-1 | RTS 25/ I | RTS 24/ I | 0.015 | 4.29 |  | Práce | Běžná |  |  |  | POL1_1
|  | most+ACL : 75,5+144,7 |  | 220.2 | [23 empty] | VV | 0
|  | napojení silnice : 2*17,3+2*(3+1,5)*0,5 |  | 39.1 | [23 empty] | VV | 0
|  | napojení MK : (5,5+4,5)*0,5*3,5+(5+4)*0,5*2 |  | 26.5 | [23 empty] | VV | 0
101 | 577142112R00 | Beton asfaltový s rozprostřením a zhutněním v pruhu šířky přes 3 m, ACO 11+ nebo ACO 16+, tloušťky 50 mm, plochy přes 1000 m2 | m2 | 75.5 |  | 0 |  | 0 |  | 0 | 21 | 0 | 0.12966 | 9.79 | 0 | 0 | 822-1 | RTS 25/ I | RTS 24/ I | 0.02 | 1.51 |  | Práce | Běžná |  |  |  | POL1_1
|  | most : 5,5*13,5+1*2,5*0,5 |  | 75.5 | [23 empty] | VV | 0
102 | 577152123R00 | Beton asfaltový s rozprostřením a zhutněním v pruhu šířky přes 3 m, ACL 16+, tloušťky 60 mm, plochy přes 1000 m2 | m2 | 144.7 |  | 0 |  | 0 |  | 0 | 21 | 0 | 0.15559 | 22.51 | 0 | 0 | 822-1 | RTS 25/ I | RTS 24/ I | 0.022 | 3.18 |  | Práce | Běžná |  |  |  | POL1_1
|  | 144,7 |  | 144.7 | [23 empty] | VV | 0
103 | 584121111R00 | Osazení silničních panelů jakéhokoliv druhu a velikosti | m2 | 60 |  | 0 |  | 0 |  | 0 | 21 | 0 | 0.0835 | 5.01 | 0 | 0 | 822-1 | RTS 25/ I | RTS 24/ I | 0.25 | 15 |  | Práce | Běžná |  |  |  | POL1_1
|  | ze železového betonu, s provedením podkladu z kameniva těženého do tl. 4 cm | [25 empty] | SPI
|  | pod skruž ve dnu koryta : 0,5*2*5*12 |  | 60 | [23 empty] | VV | 0
104 | 998225111R00 | Přesun hmot komunikací a letišť, kryt živičný jakékoliv délky objektu | t | 182.6356 |  | 0 |  | 0 |  | 0 | 21 | 0 | 0 | 0 | 0 | 0 | 822-1 | RTS 25/ I | RTS 24/ I | 0.016 | 2.92 |  | Práce | Běžná |  |  |  | POL1_1
|  | vodorovně do 200 m | [25 empty] | SPI
|  | 182,63562 |  | 182.64 | [23 empty] | VV | 0
105 | 59381300R | panel pro komunikace železobetonový; KZD; l = 300,0 cm; š = 100,0 cm; h = 15,0 cm | kus | 20 |  | 0 |  | 0 |  | 0 | 21 | 0 | 1.12 | 22.4 | 0 | 0 | SPCM | RTS 25/ I | RTS 24/ I | 0 | 0 |  | Specifikace | Běžná |  |  |  | POL3_1
|  | 5*12/3 |  | 20 | [23 empty] | VV | 0
Díl: | 8 | Trubní vedení |  |  |  | 0 |  | 0 |  | 0 |  | 0 |  | 0.43 |  | 0 |  |  |  |  | 3.82 | [6 empty] | DIL
106 | 899331111R00 | Výšková úprava uličního vstupu nebo vpustě do 20 cm zvýšením poklopu | kus | 1 |  | 0 |  | 0 |  | 0 | 21 | 0 | 0.43094 | 0.43 | 0 | 0 | 822-1 | RTS 25/ I | RTS 24/ I | 3.817 | 3.82 |  | Práce | Běžná |  |  |  | POL1_1
|  | odbouráním dosavadního krytu, podkladu, nadezdívky nebo prstence s odklizením vybouraných hmot do 3 m, zarovnání plochy nadezdívky cementovou maltou, podbetonování nebo podezdění rámu, odstranění a znovuosazení rámu, poklopu, mříže, krycího hrnce nebo hydrantu, úpravy a doplnění krytu popř. podkladu vozovky v místě provedené výškové úpravy, | [25 empty] | SPI |  | odbouráním dosavadního krytu, podkladu, nadezdívky nebo prstence s odklizením vybouraných hmot do 3 m, zarovnání plochy nadezdívky cementovou maltou, podbetonování nebo podezdění rámu, odstranění a znovuosazení rámu, poklopu, mříže, krycího hrnce nebo hydrantu, úpravy a doplnění krytu popř. podkladu vozovky v místě provedené výškové úpravy,
|  | 1 |  | 1 | [23 empty] | VV | 0
Díl: | 91 | Doplňující práce na komunikaci |  |  |  | 0 |  | 0 |  | 0 |  | 0 |  | 5.93 |  | 2.24 |  |  |  |  | 34.48 | [6 empty] | DIL
107 | 913151111R00 | Osazení nebo montáž kovových značek pro staničení kilometrovníky nebo hektometrovníky z plechu | kus | 1 |  | 0 |  | 0 |  | 0 | 21 | 0 | 0.175 | 0.18 | 0 | 0 | 822-1 | RTS 25/ I | RTS 24/ I | 0.83 | 0.83 |  | Práce | Běžná |  |  |  | POL1_1
|  | dod.a osaz.tab.zhotovitele : 1 |  | 1 | [23 empty] | VV | 0
108 | 914001121R00 | Osazení a montáž svislých dopravních značek sloupek, do betonového základu a AL patky, | kus | 5 |  | 0 |  | 0 |  | 0 | 21 | 0 | 0.1133 | 0.57 | 0 | 0 | 822-1 | RTS 25/ I | RTS 24/ I | 0.918 | 4.59 |  | Práce | Běžná |  |  |  | POL1_1
|  | nové : 5 |  | 5 | [23 empty] | VV | 0
109 | 914001125R00 | Osazení a montáž svislých dopravních značek značka, na sloupek,sloup, konzolu nebo objekt, | kus | 9 |  | 0 |  | 0 |  | 0 | 21 | 0 | 0 | 0 | 0 | 0 | 822-1 | RTS 25/ I | RTS 24/ I | 0.2 | 1.8 |  | Práce | Běžná |  |  |  | POL1_1
|  | 2+2+3+2 |  | 9 | [23 empty] | VV | 0
110 | 914991001R00 | Dočasné dopravní značení montáž , dopravní značky včetně stojanu | kus | 34 |  | 0 |  | 0 |  | 0 | 21 | 0 | 0.066 | 2.24 | 0 | 0 | 822-1 | RTS 25/ I | RTS 24/ I | 0.17 | 5.78 |  | Práce | Běžná |  |  |  | POL1_1
|  | objížďka : 6 |  | 6 | [23 empty] | VV | 0
|  | prov.dopr.značení : 13+15 |  | 28 | [23 empty] | VV | 0
111 | 914991007R00 | Dočasné dopravní značení montáž , výstražných světel do 3 ks včetně baterií | sada | 2 |  | 0 |  | 0 |  | 0 | 21 | 0 | 0.0045 | 0.01 | 0 | 0 | 822-1 | RTS 25/ I | RTS 24/ I | 0.15 | 0.3 |  | Práce | Běžná |  |  |  | POL1_1
|  | 1+1 |  | 2 | [23 empty] | VV | 0
112 | 914992001R00 | Dočasné dopravní značení vlastní nájem, dopravní značky včetně stojanu | kus | 4148 |  | 0 |  | 0 |  | 0 | 21 | 0 | 0 | 0 | 0 | 0 | 822-1 | RTS 25/ I | RTS 24/ I | 0 | 0 |  | Práce | Běžná |  |  |  | POL1_1
|  | 122 dnů : 34*122 |  | 4148 | [23 empty] | VV | 0
113 | 914992007R00 | Dočasné dopravní značení vlastní nájem, výstražných světel do 3 ks včetně baterií | sada | 244 |  | 0 |  | 0 |  | 0 | 21 | 0 | 0 | 0 | 0 | 0 | 822-1 | RTS 25/ I | RTS 24/ I | 0 | 0 |  | Práce | Běžná |  |  |  | POL1_1
|  | 2*122 |  | 244 | [23 empty] | VV | 0
114 | 914993001R00 | Demontáž dočasného dopravního značení značky včetně stojanu | kus | 34 |  | 0 |  | 0 |  | 0 | 21 | 0 | 0.066 | 2.24 | 0.066 | 2.24 | 822-1 | RTS 25/ I | RTS 24/ I | 0.07 | 2.38 |  | Práce | Běžná |  |  |  | POL1_1
|  | 34 |  | 34 | [23 empty] | VV | 0
115 | 914993007R00 | Demontáž dočasného dopravního značení výstražných světel do 3 ks včetně baterií | sada | 2 |  | 0 |  | 0 |  | 0 | 21 | 0 | 0.0045 | 0.01 | 0 | 0 | 822-1 | RTS 25/ I | RTS 24/ I | 0.085 | 0.17 |  | Práce | Běžná |  |  |  | POL1_1
|  | 1+1 |  | 2 | [23 empty] | VV | 0
116 | 917862111RT5 | Osazení silničního nebo chodníkového obrubníku včetně dodávky betonovéího obrubníku 1000/100/250 mm, stojatého, s boční opěrou z betonu prostého, do lože z betonu prostého C 12/15 | m | 2 |  | 0 |  | 0 |  | 0 | 21 | 0 | 0.22133 | 0.44 | 0 | 0 | 822-1 | RTS 25/ I | RTS 24/ I | 0.272 | 0.54 |  | Práce | Běžná |  |  |  | POL1_1
|  | S dodáním hmot pro lože tl. 80-100 mm. | [25 empty] | SPI
|  | nájezdy k římsám : 1+1 |  | 2 | [23 empty] | VV | 0
117 | 919726213R00 | Dilatační spáry řezané letištních ploch těsnění spár zálivkou za tepla s dvojnásobným penetračním nátěrem a s pryžovou vložkou pod zálivku | m | 118.7 |  | 0 |  | 0 |  | 0 | 21 | 0 | 0.0001 | 0.01 | 0 | 0 | 822-1 | RTS 25/ I | RTS 24/ I | 0.065 | 7.72 |  | Práce | Běžná |  |  |  | POL1_1
|  | obruby : 7+12,4+1+13,3+2+1 |  | 36.7 | [23 empty] | VV | 0
|  | konce silnice,MK : 5+17,5+3,5+4+4,5 |  | 34.5 | [23 empty] | VV | 0
|  | dil.spára : 7+5,5 |  | 12.5 | [23 empty] | VV | 0
|  | styč.spára : 16+10+9 |  | 35 | [23 empty] | VV | 0
118 | 919731123R00 | Zarovnání styčné plochy podkladu nebo krytu živičné, tloušťky přes 100 do 200 mm | m | 28.2 |  | 0 |  | 0 |  | 0 | 21 | 0 | 0 | 0 | 0 | 0 | 822-1 | RTS 25/ I | RTS 24/ I | 0.12 | 3.38 |  | Práce | Běžná |  |  |  | POL1_1
|  | podél vybourané části komunikace nebo zpevněné plochy | [25 empty] | SPI
|  | silnice,MK : 13,2+3+1,5+5+5,5 |  | 28.2 | [23 empty] | VV | 0
119 | 919735111R00 | Řezání stávajících krytů nebo podkladů živičných, hloubky do 50 mm | m | 153.2 |  | 0 |  | 0 |  | 0 | 21 | 0 | 0 | 0 | 0 | 0 | 822-1 | RTS 25/ I | RTS 24/ I | 0.032 | 4.9 |  | Práce | Běžná |  |  |  | POL1_1
|  | včetně spotřeby vody | [25 empty] | SPI
|  | pro zálivku : 118,7 |  | 118.7 | [23 empty] | VV | 0
|  | pro fréz : 5+17,5+3,5+4+4,5 |  | 34.5 | [23 empty] | VV | 0
120 | 919735114R00 | Řezání stávajících krytů nebo podkladů živičných, hloubky přes 150 do 200 mm | m | 28.2 |  | 0 |  | 0 |  | 0 | 21 | 0 | 0 | 0 | 0 | 0 | 822-1 | RTS 25/ I | RTS 24/ I | 0.074 | 2.09 |  | Práce | Běžná |  |  |  | POL1_1
|  | včetně spotřeby vody | [25 empty] | SPI
|  | pro výkopy silnice : 13,2+3+1,5 |  | 17.7 | [23 empty] | VV | 0
|  | pro výkopy MK : 5+5,5 |  | 10.5 | [23 empty] | VV | 0
121 | 11163630R | asfaltová zálivka modifikovaná; zpracování za horka; bod měknutí nad 90°C; skupenství při 20°C tuhá hmota; hustota při 25°C 1 000 kg/m3; nerozpustný ve vodě; hořlavý; bod hoření nad 300 °C; černý | t | 0.19586 |  | 0 |  | 0 |  | 0 | 21 | 0 | 1 | 0.2 | 0 | 0 | SPCM | RTS 25/ I | RTS 24/ I | 0 | 0 |  | Specifikace | Běžná |  |  |  | POL3_1
|  | 0,05*0,015*1,1*2*118,7 |  | 0.2 | [23 empty] | VV | 0
122 | 40444999.AR | značka dopravní silniční svislá; upravující přednost P6; tvar osmiúhelník; 700 mm; štít z pozink.plechu s dvojitým ohybem okraje, | kus | 3 |  | 0 |  | 0 |  | 0 | 21 | 0 | 0.0051 | 0.02 | 0 | 0 | SPCM | RTS 25/ I | RTS 24/ I | 0 | 0 |  | Specifikace | Běžná |  |  |  | POL3_1
|  | 1+2 |  | 3 | [23 empty] | VV | 0
123 | 40445149.AR | značka dopravní silniční svislá; dodatková tabule E3; tvar obdélník; 500x150 mm; štít z pozink.plechu s dvojitým ohybem okraje, | kus | 6 |  | 0 |  | 0 |  | 0 | 21 | 0 | 0.002 | 0.01 | 0 | 0 | SPCM | RTS 25/ I | RTS 24/ I | 0 | 0 |  | Specifikace | Běžná |  |  |  | POL3_1
|  | označení mostu a toku a dod.tab. : 2+2+2 |  | 6 | [23 empty] | VV | 0
124 | 404459502R | příslušenství k dopr.značení sloupek Fe 60 pozinkovaný, délka 2500 mm | kus | 5 |  | 0 |  | 0 |  | 0 | 21 | 0 | 0 | 0 | 0 | 0 | SPCM | RTS 25/ I | RTS 24/ I | 0 | 0 |  | Specifikace | Běžná |  |  |  | POL3_1
|  | 5 |  | 5 | [23 empty] | VV | 0
125 | 404459512R | příslušenství k dopr.značení kotevní patka pr.60, čtyřkotevní bez kotevních šroubů | kus | 5 |  | 0 |  | 0 |  | 0 | 21 | 0 | 0 | 0 | 0 | 0 | SPCM | RTS 25/ I | RTS 24/ I | 0 | 0 |  | Specifikace | Běžná |  |  |  | POL3_1
|  | 5 |  | 5 | [23 empty] | VV | 0
Díl: | 93 | Dokončovací práce inženýrských staveb |  |  |  | 0 |  | 0 |  | 0 |  | 0 |  | 0.01 |  | 0 |  |  |  |  | 5.78 | [6 empty] | DIL
126 | 931992111R00 | Výplň dilatačních spár z lehčených plastů tloušťka do 20 mm | m2 | 0.9 |  | 0 |  | 0 |  | 0 | 21 | 0 | 0.00317 | 0 | 0 | 0 | 821-1 | RTS 25/ I | RTS 24/ I | 0.42 | 0.38 |  | Práce | Běžná |  |  |  | POL1_1
|  | římsy : (0,25*0,5+0,25*0,4)*2*2 |  | 0.9 | [23 empty] | VV | 0
127 | 936172111R00 | Osazení doplňkových ocelových konstrukcí hmotnost do 20 kg | kus | 5 |  | 0 |  | 0 |  | 0 | 21 | 0 | 0.00193 | 0.01 | 0 | 0 | 821-1 | RTS 25/ I | RTS 24/ I | 1.08 | 5.4 |  | Práce | Běžná |  |  |  | POL1_1
|  | lávka pro pěší I30 stažení : 5 |  | 5 | [23 empty] | VV | 0
128 | 931335 | TĚSNĚNÍ DILATAČNÍCH SPAR POLYURETANOVÝM TMELEM PRŮŘEZU DO 600MM2 | M | 6.2 |  | 0 |  | 0 |  | 0 | 21 | 0 | 0 | 0 | 0 | 0 |  | OTSKP 24 | EXP 23 | 0 | 0 |  | Agregovaná položka | Běžná |  |  |  | POL2_1
|  | římsy : (0,25+0,5+0,65+0,15)*2*2 |  | 6.2 | [23 empty] | VV | 0
129 | 93664 | MOSTNÍ ODVODŇOVACÍ TRUBKA (POVRCHŮ IZOLACE) Z PLASTU | KUS | 2 |  | 0 |  | 0 |  | 0 | 21 | 0 | 0 | 0 | 0 | 0 |  | OTSKP 24 | EXP 23 | 0 | 0 |  | Agregovaná položka | Běžná |  |  |  | POL2_1
|  | 1+1 |  | 2 | [23 empty] | VV | 0
Díl: | 94 | Lešení a stavební výtahy |  |  |  | 0 |  | 0 |  | 0 |  | 0 |  | 5.05 |  | 0 |  |  |  |  | 342.57 | [6 empty] | DIL
130 | 941955002R00 | Lešení lehké pracovní pomocné pomocné, o výšce lešeňové podlahy přes 1,2 do 1,9 m | m2 | 105.6 |  | 0 |  | 0 |  | 0 | 21 | 0 | 0.00158 | 0.17 | 0 | 0 | 800-3 | RTS 25/ I | RTS 24/ I | 0.214 | 22.6 |  | Práce | Běžná |  |  |  | POL1_1
|  | pod mostovkou : (1+6,8+1)*12 |  | 105.6 | [23 empty] | VV | 0
131 | 948101111R00 | Podpěrné konstrukce dočasné skruže, výška do 30 m, zřízení, | m3 | 297.54 |  | 0 |  | 0 |  | 0 | 21 | 0 | 0.00789 | 2.35 | 0 | 0 | 821-1 | RTS 25/ I | RTS 24/ I | 0.669 | 199.05 |  | Práce | Běžná |  |  |  | POL1_1
|  | pod fošnovou podlahu : (1,2+6,3+1,2)*12*(3,1+2,6)*0,5 |  | 297.54 | [23 empty] | VV | 0
132 | 948101113R00 | Podpěrné konstrukce dočasné skruže, výška do 30 m, zřízení, příplatek za další měsíc použití | m3 | 297.54 |  | 0 |  | 0 |  | 0 | 21 | 0 | 0.0006 | 0.18 | 0 | 0 | 821-1 | RTS 25/ I | RTS 24/ I | 0 | 0 |  | Práce | Běžná |  |  |  | POL1_1
|  | 297,54 |  | 297.54 | [23 empty] | VV | 0
133 | 948101121R00 | Podpěrné konstrukce dočasné skruže, výška do 30 m, odstranění, | m3 | 297.54 |  | 0 |  | 0 |  | 0 | 21 | 0 | 0.00321 | 0.96 | 0 | 0 | 821-1 | RTS 25/ I | RTS 24/ I | 0.321 | 95.51 |  | Práce | Běžná |  |  |  | POL1_1
|  | 297,54 |  | 297.54 | [23 empty] | VV | 0
134 | 948171111R00 | Konstrukce z ocelových nosníků výška do 10 m, délka do 12 m, zřízení, | t | 1.3008 |  | 0 |  | 0 |  | 0 | 21 | 0 | 0.04422 | 0.06 | 0 | 0 | 821-1 | RTS 25/ I | RTS 24/ I | 11.461 | 14.91 |  | Práce | Běžná |  |  |  | POL1_1
|  | Dočasné nosné konstrukce z ocelových nosníků, včetně zavětrování, bez odskružovacího zařízení, | [25 empty] | SPI
|  | lávka pro pěší I30 : 12*0,0542*2 |  | 1.3 | [23 empty] | VV | 0
135 | 948171112R00 | Konstrukce z ocelových nosníků výška do 10 m, délka do 12 m, odstranění, | t | 1.3008 |  | 0 |  | 0 |  | 0 | 21 | 0 | 0.02472 | 0.03 | 0 | 0 | 821-1 | RTS 25/ I | RTS 24/ I | 8.071 | 10.5 |  | Práce | Běžná |  |  |  | POL1_1
|  | Dočasné nosné konstrukce z ocelových nosníků, včetně zavětrování, bez odskružovacího zařízení, | [25 empty] | SPI
|  | lávka pro pěší : 12*0,0542*2 |  | 1.3 | [23 empty] | VV | 0
136 | 13480940R | Tyč ocelová válcovaná za tepla průřez: I; značka: S235JR (1.0038); h = 300 mm; b = 125 mm; s = 10,8 mm; t = 16,2 mm | t | 1.3008 |  | 0 |  | 0 |  | 0 | 21 | 0 | 1 | 1.3 | 0 | 0 | SPCM | RTS 24/ II | RTS 24/ I | 0 | 0 |  | Specifikace | Běžná |  |  |  | POL3_1
|  | 12*0,0542*2 |  | 1.3 | [23 empty] | VV | 0
Díl: | 95 | Dokončovací konstrukce na pozemních stavbách |  |  |  | 0 |  | 0 |  | 0 |  | 0 |  | 0 |  | 0 |  |  |  |  | 8.5 | [6 empty] | DIL
137 | 953981204R00 | Chemické kotvy do betonu, do cihelného zdiva do betonu, hloubky 125 mm, M 16, malta pro chemické kotvy dvousložková do plných materiálů | kus | 68 |  | 0 |  | 0 |  | 0 | 21 | 0 | 3e-05 | 0 | 0 | 0 | 801-4 | RTS 25/ I | RTS 24/ I | 0.125 | 8.5 |  | Práce | Běžná |  |  |  | POL1_1
|  | zábradlí na římsách : (8+9)*4 |  | 68 | [23 empty] | VV | 0
Díl: | 96 | Bourání konstrukcí |  |  |  | 0 |  | 0 |  | 0 |  | 0 |  | 6.31 |  | 125.03 |  |  |  |  | 635.66 | [6 empty] | DIL
138 | 962041211R00 | Bourání mostního zdiva a pilířů bourání mostních zdí a pilířů, z betonu prostého | m3 | 27.248 |  | 0 |  | 0 |  | 0 | 21 | 0 | 0.12 | 3.27 | 2.2 | 59.95 | 821-1 | RTS 25/ I | RTS 24/ I | 5.236 | 142.67 |  | Práce | Běžná |  |  |  | POL1_1
|  | u silnice : 0,8*(4,5+3+2,4+3,8)*0,5*2,6 |  | 14.25 | [23 empty] | VV | 0
|  | střední pilíř : 1*2,6*5 |  | 13 | [23 empty] | VV | 0
139 | 963051111R00 | Bourání mostních nosných konstrukcí bourání mostních konstrukcí, z železobetonu | m3 | 24.42 |  | 0 |  | 0 |  | 0 | 21 | 0 | 0.12173 | 2.97 | 2.4 | 58.61 | 821-1 | RTS 25/ I | RTS 24/ I | 16.374 | 399.85 |  | Práce | Běžná |  |  |  | POL1_1
|  | mostovka : 0,3*4,6*13,8 |  | 19.04 | [23 empty] | VV | 0
|  | trámy : (0,4+0,2)*0,5*0,4*(7,2+4)*4 |  | 5.38 | [23 empty] | VV | 0
140 | 964072231R00 | Vybourání válcovaných nosníků uložených ve zdivu smíšeném nebo kamenném, délky do 4 m, hmotnosti do 35 kg/m | t | 4.032 |  | 0 |  | 0 |  | 0 | 21 | 0 | 0.01812 | 0.07 | 1.261 | 5.08 | 801-3 | RTS 25/ I | RTS 24/ I | 15.895 | 64.09 |  | Práce | Běžná |  |  |  | POL1_1
|  | včetně pomocného lešení o výšce podlahy do 1900 mm a pro zatížení do 1,5 kPa (150 kg/m2) | [25 empty] | SPI
|  | odstranění I nos.z mostovky I38 : 12*4*0,084 |  | 4.03 | [23 empty] | VV | 0
141 | 966006132R00 | Odstranění značek pro staničení nebo dopravních značek dopravních nebo orientačních s betonovými patkami | kus | 5 |  | 0 |  | 0 |  | 0 | 21 | 0 | 0 | 0 | 0.082 | 0.41 | 822-1 | RTS 25/ I | RTS 24/ I | 0.588 | 2.94 |  | Práce | Běžná |  |  |  | POL1_1
|  | s uložením hmot na skládku na vzdálenost do 3 m nebo s naložením na dopravní prostředek, se zásypem jam a jeho zhutněním | [25 empty] | SPI |  | s uložením hmot na skládku na vzdálenost do 3 m nebo s naložením na dopravní prostředek, se zásypem jam a jeho zhutněním
|  | 5 |  | 5 | [23 empty] | VV | 0
142 | 966075141R00 | Odstranění různých konstrukcí odstranění mostního kovového zábradlí, vcelku | m | 28.3 |  | 0 |  | 0 |  | 0 | 21 | 0 | 8e-05 | 0 | 0.018 | 0.51 | 821-1 | RTS 25/ I | RTS 24/ I | 0.774 | 21.9 |  | Práce | Běžná |  |  |  | POL1_1
|  | na mostech kamenných nebo betonových, | [25 empty] | SPI
|  | vtok,výtok : 13+13,3+2 |  | 28.3 | [23 empty] | VV | 0
143 | 966075141R00 | Odstranění různých konstrukcí odstranění mostního kovového zábradlí, vcelku | m | 4 |  | 0 |  | 0 |  | 0 | 21 | 0 | 8e-05 | 0 | 0.018 | 0.07 | 821-1 | RTS 25/ I | RTS 24/ I | 0.774 | 3.1 |  | Práce | Běžná |  |  |  | POL1_1
|  | na mostech kamenných nebo betonových, | [25 empty] | SPI
|  | lávka pro pěší demontáž zábr.svod. : 2 |  | 2 | [23 empty] | VV | 0
|  | znovu montáž : 2 |  | 2 | [23 empty] | VV | 0
144 | 966077111R00 | Odstranění různých konstrukcí odstranění doplňkových ocelových konstrukcí, hmotnosti do 20 kg | kus | 5 |  | 0 |  | 0 |  | 0 | 21 | 0 | 0 | 0 | 0.08 | 0.4 | 821-1 | RTS 25/ I | RTS 24/ I | 0.222 | 1.11 |  | Práce | Běžná |  |  |  | POL1_1
|  | na mostech kamenných nebo betonových, | [25 empty] | SPI
|  | lávka pro pěší odstr.stažení : 5 |  | 5 | [23 empty] | VV | 0
Díl: | 97 | Prorážení otvorů |  |  |  | 0 |  | 0 |  | 0 |  | 0 |  | 0 |  | 0 |  |  |  |  | 44.9 | [6 empty] | DIL
145 | 979012112R00 | Svislá doprava suti a vybouraných hmot svislá doprava suti na výšku do 3,5 m, | t | 59.9456 |  | 0 |  | 0 |  | 0 | 21 | 0 | 0 | 0 | 0 | 0 | 821-1 | RTS 25/ I | RTS 24/ I | 0.749 | 44.9 |  | Práce | Běžná |  |  |  | POL1_3
|  | s popřípadným nutným naložením do dopravního zařízení, s vyprázdněním dopravního zařízení na hromadu nebo do dopravního prostředku, vč. příplatku za každých dalších i započatých 3,5 m výšky nad 3,5 m, | [25 empty] | SPI |  | s popřípadným nutným naložením do dopravního zařízení, s vyprázdněním dopravního zařízení na hromadu nebo do dopravního prostředku, vč. příplatku za každých dalších i započatých 3,5 m výšky nad 3,5 m,
|  | 96 : 59,9456 |  | 59.95 | [23 empty] | VV | 0
Díl: | 98 | Demolice |  |  |  | 0 |  | 0 |  | 0 |  | 0 |  | 0.75 |  | 0 |  |  |  |  | 2.76 | [6 empty] | DIL
146 | 985121111R00 | Hráň ze silničních panelů hráň ze silničních panelů jedno nebo vícevrstvá | m2 | 30 |  | 0 |  | 0 |  | 0 | 21 | 0 | 0.02503 | 0.75 | 0 | 0 | 800-6 | RTS 18/ I | RTS 18/ I | 0.092 | 2.76 |  | Práce | Běžná |  |  |  | POL1_1
|  | lávka pro pěší základ : 3*1*5 |  | 15 | [23 empty] | VV | 0
|  | demontáž : 3*1*5 |  | 15 | [23 empty] | VV | 0
Díl: | 99 | Staveništní přesun hmot |  |  |  | 0 |  | 0 |  | 0 |  | 0 |  | 0 |  | 0 |  |  |  |  | 203.95 | [6 empty] | DIL
147 | 998212111R00 | Přesun hmot pro mosty zděné, monolitické, kovové výška do 20 m, | t | 451.2173 |  | 0 |  | 0 |  | 0 | 21 | 0 | 0 | 0 | 0 | 0 | 821-1 | RTS 25/ I | RTS 24/ I | 0.452 | 203.95 |  | Práce | Běžná |  |  |  | POL1_1
|  | betonové nepředpjaté i předpjaté a mosty spřažené ocelobetonové nebo kovové na novostavbách, včetně příplatku za zvětšený přesun přes vymezenou vzdálenost, | [25 empty] | SPI |  | betonové nepředpjaté i předpjaté a mosty spřažené ocelobetonové nebo kovové na novostavbách, včetně příplatku za zvětšený přesun přes vymezenou vzdálenost,
|  | 635,29511-182,63562-0,32967-1,11253 |  | 451.22 | [23 empty] | VV | 0
Díl: | 999 | Poplatky za skládky |  |  |  | 0 |  | 0 |  | 0 |  | 0 |  | 0 |  | 0 |  |  |  |  | 0 | [6 empty] | DIL
148 | 979990103R00 | Poplatek za uložení, betonu, , skupina 17 01 01 z Katalogu odpadů | t | 74.0096 |  | 0 |  | 0 |  | 0 | 21 | 0 | 0 | 0 | 0 | 0 | 801-3 | RTS 23/ II | RTS 23/ II | 0 | 0 |  | Práce | Běžná |  |  |  | POL1_3
|  | 1 : 14,064 |  | 14.06 | [23 empty] | VV | 0
|  | 96 : 59,9456 |  | 59.95 | [23 empty] | VV | 0
149 | 979990108R00 | Poplatek za uložení, železobeton, , skupina 17 01 01 z Katalogu odpadů | t | 58.608 |  | 0 |  | 0 |  | 0 | 21 | 0 | 0 | 0 | 0 | 0 | 801-3 | RTS 23/ II | RTS 23/ II | 0 | 0 |  | Práce | Běžná |  |  |  | POL1_3
|  | 96 : 58,608 |  | 58.61 | [23 empty] | VV | 0
150 | 979990112R00 | Poplatek za uložení, obalované kamenivo, asfalt, kusovost do 300 x 300 mm, , skupina 17 03 02 z Katalogu odpadů | t | 132.0258 |  | 0 |  | 0 |  | 0 | 21 | 0 | 0 | 0 | 0 | 0 | 801-3 | RTS 23/ I | RTS 23/ I | 0 | 0 |  | Práce | Běžná |  |  |  | POL1_3
|  | 1 : 188,39645-14,064-24,48-17,8266 |  | 132.03 | [23 empty] | VV | 0
Díl: | 711 | Izolace proti vodě |  |  |  | 0 |  | 0 |  | 0 |  | 0 |  | 0.33 |  | 0 |  |  |  |  | 36.96 | [6 empty] | DIL
151 | 711111001RZ1 | Provedení izolace proti zemní vlhkosti natěradly za studena na ploše vodorovné nátěrem penetračním, 1 x nátěr, včetně dodávky penetračního laku ALP | m2 | 17.255 |  | 0 |  | 0 |  | 0 | 21 | 0 | 0.00033 | 0.01 | 0 | 0 | 800-711 | RTS 25/ I | RTS 24/ I | 0.0275 | 0.47 |  | Práce | Běžná |  |  |  | POL1_7
|  | základ silnice : 1,85*8-0,75*(6,9+7,5)*0,5 |  | 9.4 | [23 empty] | VV | 0
|  | základy MK : 1,85*6,8-0,75*6,3 |  | 7.86 | [23 empty] | VV | 0
152 | 711111132RZ2 | Provedení izolace proti zemní vlhkosti natěradly za studena na ploše vodorovné nátěrem asfaltovým lakem, 2x nátěr, včetně dodávky laku MOAL | m2 | 17.255 |  | 0 |  | 0 |  | 0 | 21 | 0 | 0.00088 | 0.02 | 0 | 0 | 800-711 | RTS 25/ I | RTS 24/ I | 0.052 | 0.9 |  | Práce | Běžná |  |  |  | POL1_7
|  | 17,255 |  | 17.26 | [23 empty] | VV | 0
153 | 711112001RZ1 | Provedení izolace proti zemní vlhkosti natěradly za studena na ploše svislé, včetně pomocného lešení o výšce podlahy do 1900 mm a pro zatížení do 1,5 kPa. nátěrem penetračním, 1x nátěr, včetně dodávky penetračního laku ALP | m2 | 123.425 |  | 0 |  | 0 |  | 0 | 21 | 0 | 0.00052 | 0.06 | 0 | 0 | 800-711 | RTS 25/ I | RTS 24/ I | 0.049 | 6.05 |  | Práce | Běžná |  |  |  | POL1_7
|  | základy : (1,85+8+1,85+6,8)*2*0,6 |  | 22.2 | [23 empty] | VV | 0
|  | opěry,křídla rub : (0,4+2,5+7)*3,2+(0,4+2+5,5+2+0,4)*3,2 |  | 64.64 | [23 empty] | VV | 0
|  | líc opěry : 6,3*2,3+6,9*0,3 |  | 16.56 | [23 empty] | VV | 0
|  | křídla : (2,3+3,2)*0,5*(0,75+2)*2+(0,3+3,2)*0,5*2,8 |  | 20.03 | [23 empty] | VV | 0
154 | 711112132RZ2 | Provedení izolace proti zemní vlhkosti natěradly za studena na ploše svislé, včetně pomocného lešení o výšce podlahy do 1900 mm a pro zatížení do 1,5 kPa. nátěrem asfaltovým lakem, 2x nátěr, včetně dodávky laku MOAL | m2 | 123.425 |  | 0 |  | 0 |  | 0 | 21 | 0 | 0.00109 | 0.13 | 0 | 0 | 800-711 | RTS 25/ I | RTS 24/ I | 0.082 | 10.12 |  | Práce | Běžná |  |  |  | POL1_7
|  | 123,425 |  | 123.43 | [23 empty] | VV | 0
155 | 711471051RZ5 | Provedení izolace proti tlakové vodě fóliemi z plastů vodorovná, včetně dodávky fólie | m2 | 35 |  | 0 |  | 0 |  | 0 | 21 | 0 | 0.00227 | 0.08 | 0 | 0 | 800-711 | RTS 25/ I | RTS 24/ I | 0.36 | 12.6 |  | Práce | Běžná |  |  |  | POL1_7
|  | za rubem opěr přech.oblast : 2,5*(9+7,5)*0,5+2,5*(5,5+6)*0,5 |  | 35 | [23 empty] | VV | 0
156 | 711491171RZ2 | Provedení izolace proti tlakové vodě ostatní práce vodorovná, podkladní textílie, včetně dodávky materiálu | m2 | 35 |  | 0 |  | 0 |  | 0 | 21 | 0 | 0.00032 | 0.01 | 0 | 0 | 800-711 | RTS 25/ I | RTS 24/ I | 0.09 | 3.15 |  | Práce | Běžná |  |  |  | POL1_7
|  | 35 |  | 35 | [23 empty] | VV | 0
157 | 711491171RZ2 | Provedení izolace proti tlakové vodě ostatní práce vodorovná, podkladní textílie, včetně dodávky materiálu | m2 | 35 |  | 0 |  | 0 |  | 0 | 21 | 0 | 0.00032 | 0.01 | 0 | 0 | 800-711 | RTS 25/ I | RTS 24/ I | 0.09 | 3.15 |  | Práce | Běžná |  |  |  | POL1_7
|  | 35 |  | 35 | [23 empty] | VV | 0
158 | 998711101R00 | Přesun hmot pro izolace proti vodě svisle do 6 m | t | 0.32967 |  | 0 |  | 0 |  | 0 | 21 | 0 | 0 | 0 | 0 | 0 | 800-711 | RTS 25/ I | RTS 24/ I | 1.567 | 0.52 |  | Práce | Běžná |  |  |  | POL1_7
|  | 50 m vodorovně měřeno od těžiště půdorysné plochy skládky do těžiště půdorysné plochy objektu | [25 empty] | SPI
|  | 0,32967 |  | 0.33 | [23 empty] | VV | 0
159 | 711432 | IZOLACE MOSTOVEK POD ŘÍMSOU ASFALTOVÝMI PÁSY | M2 | 18.535 |  | 0 |  | 0 |  | 0 | 21 | 0 | 0 | 0 | 0 | 0 |  | OTSKP 24 | EXP 23 | 0 | 0 |  | Agregovaná položka | Běžná |  |  |  | POL2_7
|  | vtok,odtok : 0,55*(12,4+6+13,3+2) |  | 18.535 | [23 empty] | VV | 0
160 | 711442 | IZOLACE MOSTOVEK CELOPLOŠNÁ ASFALTOVÝMI PÁSY S PEČETÍCÍ VRSTVOU | M2 | 98.8 |  | 0 |  | 0 |  | 0 | 21 | 0 | 0 | 0 | 0 | 0 |  | OTSKP 24 | EXP 23 | 0 | 0 |  | Agregovaná položka | Běžná |  |  |  | POL2_7
|  | vodorovná : 6,3*13,5+2,5*1*0,5 |  | 86.3 | [23 empty] | VV | 0
|  | svislá : 1*(5,5+7) |  | 12.5 | [23 empty] | VV | 0
161 | 71150 | OCHRANA IZOLACE NA POVRCHU, Geosyntetika typ: geotextilie; netkaná; skladba: 70% PES + 30% PP; tl (2 kPa) = 3,0 mm; plošná hmotnost = 400 g/m2; Pevnost v tahu podélně = 9,5 kN... | M2 | 12.5 |  | 0 |  | 0 |  | 0 | 21 | 0 | 0.00101 | 0.01 | 0 | 0 |  | OTSKP 24 | RTS 24/ I | 0 | 0 |  | Agregovaná položka | Běžná |  |  |  | POL2_7
|  | svislá za rubem po dren : 1*(5,5+7) |  | 12.5 | [23 empty] | VV | 0
Díl: | 767 | Konstrukce zámečnické |  |  |  | 0 |  | 0 |  | 0 |  | 0 |  | 1.1 |  | 0 |  |  |  |  | 109.7 | [6 empty] | DIL
162 | 767995104R00 | Výroba a montáž atypických kovovových doplňků staveb hmotnosti přes 20 do 50 kg | kg | 1059.5584 |  | 0 |  | 0 |  | 0 | 21 | 0 | 5e-05 | 0.05 | 0 | 0 | 800-767 | RTS 25/ I | RTS 24/ I | 0.1 | 105.96 |  | Práce | Běžná |  |  |  | POL1_7
|  | výroba zábradlí madla D76/5 : (17,7+1+15,3+1)*2*8,76 |  | 613.2 | [23 empty] | VV | 0
|  | sloupky D76/5 : 1,2*(8+9)*8,76 |  | 178.7 | [23 empty] | VV | 0
|  | výplň D12 : 0,95*(17,68+15,34)/0,13*0,888 |  | 214.27 | [23 empty] | VV | 0
|  | pat.pl.200/10 : 0,2*(8+9)*15,7 |  | 53.38 | [23 empty] | VV | 0
163 | 998767101R00 | Přesun hmot pro kovové stavební doplňk. konstrukce v objektech výšky do 6 m | t | 1.1253 |  | 0 |  | 0 |  | 0 | 21 | 0 | 0 | 0 | 0 | 0 | 800-767 | RTS 25/ I | RTS 24/ I | 3.327 | 3.74 |  | Práce | Běžná |  |  |  | POL1_7
|  | 50 m vodorovně | [25 empty] | SPI
|  | 1,1253 |  | 1.13 | [23 empty] | VV | 0
164 | 13211240R | Tyč ocelová válcovaná za tepla průřez: kruhový; značka: S235JR (1.0038); d = 12 mm | t | 0.21427 |  | 0 |  | 0 |  | 0 | 21 | 0 | 1 | 0.21 | 0 | 0 | SPCM | RTS 25/ I | RTS 24/ I | 0 | 0 |  | Specifikace | Běžná |  |  |  | POL3_1
|  | 0,95*(17,68+15,34)/0,13*0,000888 |  | 0.21427 | [23 empty] | VV | 0
165 | 13515120R | ocel široká válc. za tepla 11375 (S235JR); tl. 10,00 mm; š = 200 mm | t | 0.05338 |  | 0 |  | 0 |  | 0 | 21 | 0 | 1 | 0.05 | 0 | 0 | SPCM | RTS 25/ I | RTS 24/ I | 0 | 0 |  | Specifikace | Běžná |  |  |  | POL3_1
|  | 0,2*(8+9)*0,0157 |  | 0.05 | [23 empty] | VV | 0
166 | 14125335R | Trubka ocelová bezešvá; hladká; materiál: uhlíková ocel; značka: 11 353 (SPT360); de = 76,0 mm; tl. stěny = 5,0 mm; povrchová úprava: vnější a vnitřní povrch okujený | m | 90.4 |  | 0 |  | 0 |  | 0 | 21 | 0 | 0.00876 | 0.79 | 0 | 0 | SPCM | RTS 25/ I | RTS 24/ I | 0 | 0 |  | Specifikace | Běžná |  |  |  | POL3_1
|  | madla,sloupky D76/5 : (17,7+1+15,3+1)*2+1,2*(8+9) |  | 90.4 | [23 empty] | VV | 0
Díl: | 783 | Nátěry |  |  |  | 0 |  | 0 |  | 0 |  | 0 |  | 0 |  | 0 |  |  |  |  | 0 | [6 empty] | DIL
167 | 783221 | PROTIKOR OCHR DOPLŇK OK NÁT VÍCEVRST SE ZÁKL S VYS OBSAH ZN | M2 | 31.3452 |  | 0 |  | 0 |  | 0 | 21 | 0 | 0 | 0 | 0 | 0 |  | OTSKP 24 | EXP 23 | 0 | 0 |  | Agregovaná položka | Běžná |  |  |  | POL2_7
|  | zábradlí madla D76/5 : 0,076*3,14*(17,7+1+15,3+1)*2 |  | 16.7048 | [23 empty] | VV | 0
|  | sloupky D76/5 : 0,076*3,14*1,2*(8+9) |  | 4.8683 | [23 empty] | VV | 0
|  | výplň D12 : 0,012*3,14*(17,68+15,34)/0,13*0,95 |  | 9.0922 | [23 empty] | VV | 0
|  | pat.pl.200/10 : 0,2*0,2*(8+9) |  | 0.68 | [23 empty] | VV | 0
168 | 78381 | NÁTĚRY BETON KONSTR TYP S1 (OS-A) | M2 | 159.9625 |  | 0 |  | 0 |  | 0 | 21 | 0 | 0 | 0 | 0 | 0 |  | OTSKP 24 | EXP 23 | 0 | 0 |  | Agregovaná položka | Běžná |  |  |  | POL2_7
|  | mostovka podhled : 6,3*12,1+2*0,6*0,5 |  | 76.83 | [23 empty] | VV | 0
|  | čela : (0,2+0,4)*0,5*12*2 |  | 7.2 | [23 empty] | VV | 0
|  | opěry : 2,3*6,9+6,3*0,3 |  | 17.76 | [23 empty] | VV | 0
|  | křídla : 2,75*0,9*0,5*2+2,8*2,9*0,5 |  | 6.535 | [23 empty] | VV | 0
|  | římsy : 51,6375 |  | 51.6375 | [23 empty] | VV | 0
169 | 78384 | NÁTĚRY BETON KONSTR TYP S5 (OS-DI) | M2 | 51.6375 |  | 0 |  | 0 |  | 0 | 21 | 0 | 0 | 0 | 0 | 0 |  | OTSKP 24 | EXP 23 | 0 | 0 |  | Agregovaná položka | Běžná |  |  |  | POL2_7
|  | římsy vtok : (0,25+0,5)*17,7+0,65*(17,7+18,4)*0,5+0,15*18,4 |  | 27.7675 | [23 empty] | VV | 0
|  | odtok : (0,25+0,5+0,65+0,15)*15,4 |  | 23.87 | [23 empty] | VV | 0
Díl: | D96 | Přesuny suti a vybouraných hmot |  |  |  | 0 |  | 0 |  | 0 |  | 0 |  | 0 |  | 0 |  |  |  |  | 64.4 | [6 empty] | DIL
170 | 979082113R00 | Vodorovná doprava suti a vybouraných hmot vodorovná doprava suti po suchu do 1000 m, | t | 291.1988 |  | 0 |  | 0 |  | 0 | 21 | 0 | 0 | 0 | 0 | 0 | 821-1 | RTS 25/ I | RTS 24/ I | 0.003 | 0.87 |  | Práce | Běžná |  |  |  | POL1_3
|  | se složením a hrubým urovnáním nebo s přeložením na jiný dopravní prostředek kromě lodi, vč. příplatku za každých dalších i započatých 1000 m přes 1000 m, | [25 empty] | SPI |  | se složením a hrubým urovnáním nebo s přeložením na jiný dopravní prostředek kromě lodi, vč. příplatku za každých dalších i započatých 1000 m přes 1000 m,
|  | 297,8522+17,8266-24,48 |  | 291.1988 | [23 empty] | VV | 0
171 | 979082119R00 | Vodorovná doprava suti a vybouraných hmot vodorovná doprava suti po suchu do 1000 m, příplatek za dalších i započatých 1000 m přes 1000 m | t | 2620.7892 |  | 0 |  | 0 |  | 0 | 21 | 0 | 0 | 0 | 0 | 0 | 821-1 | RTS 25/ I | RTS 24/ I | 0 | 0 |  | Práce | Běžná |  |  |  | POL1_3
|  | se složením a hrubým urovnáním nebo s přeložením na jiný dopravní prostředek kromě lodi, vč. příplatku za každých dalších i započatých 1000 m přes 1000 m, | [25 empty] | SPI |  | se složením a hrubým urovnáním nebo s přeložením na jiný dopravní prostředek kromě lodi, vč. příplatku za každých dalších i započatých 1000 m přes 1000 m,
|  | 291,1988*9 |  | 2620.79 | [23 empty] | VV | 0
172 | 979084113R00 | Vodorovná doprava suti a vybouraných hmot vodorovná doprava vybouraných hmot po suchu, | t | 24.48 |  | 0 |  | 0 |  | 0 | 21 | 0 | 0 | 0 | 0 | 0 | 821-1 | RTS 25/ I | RTS 24/ I | 0.006 | 0.15 |  | Práce | Běžná |  |  |  | POL1_3
|  | se složením a hrubým urovnáním nebo s přeložením na jiný dopravní prostředek kromě lodi, vč. příplatku za každých dalších i započatých 1000 m přes 1000 m, | [25 empty] | SPI |  | se složením a hrubým urovnáním nebo s přeložením na jiný dopravní prostředek kromě lodi, vč. příplatku za každých dalších i započatých 1000 m přes 1000 m,
|  | 24,48 |  | 24.48 | [23 empty] | VV | 0
173 | 979084119R00 | Vodorovná doprava suti a vybouraných hmot vodorovná doprava vybouraných hmot po suchu, příplatek za dalších i započatých 1000 m přes 1000 m | t | 220.32 |  | 0 |  | 0 |  | 0 | 21 | 0 | 0 | 0 | 0 | 0 | 821-1 | RTS 25/ I | RTS 24/ I | 0 | 0 |  | Práce | Běžná |  |  |  | POL1_3
|  | se složením a hrubým urovnáním nebo s přeložením na jiný dopravní prostředek kromě lodi, vč. příplatku za každých dalších i započatých 1000 m přes 1000 m, | [25 empty] | SPI |  | se složením a hrubým urovnáním nebo s přeložením na jiný dopravní prostředek kromě lodi, vč. příplatku za každých dalších i započatých 1000 m přes 1000 m,
|  | 24,48*9 |  | 220.32 | [23 empty] | VV | 0
174 | 979087112R00 | Vodorovná doprava suti a vybouraných hmot nakládání suti na dopravní prostředky, | t | 291.1988 |  | 0 |  | 0 |  | 0 | 21 | 0 | 0 | 0 | 0 | 0 | 821-1 | RTS 25/ I | RTS 24/ I | 0.164 | 47.76 |  | Práce | Běžná |  |  |  | POL1_3
|  | se složením a hrubým urovnáním nebo s přeložením na jiný dopravní prostředek kromě lodi, vč. příplatku za každých dalších i započatých 1000 m přes 1000 m, | [25 empty] | SPI |  | se složením a hrubým urovnáním nebo s přeložením na jiný dopravní prostředek kromě lodi, vč. příplatku za každých dalších i započatých 1000 m přes 1000 m,
|  | 291,1988 |  | 291.2 | [23 empty] | VV | 0
175 | 979087113R00 | Vodorovná doprava suti a vybouraných hmot nakládání vybopuraných hmot na dopravní prostředky, | t | 24.48 |  | 0 |  | 0 |  | 0 | 21 | 0 | 0 | 0 | 0 | 0 | 821-1 | RTS 25/ I | RTS 24/ I | 0.638 | 15.62 |  | Práce | Běžná |  |  |  | POL1_3
|  | se složením a hrubým urovnáním nebo s přeložením na jiný dopravní prostředek kromě lodi, vč. příplatku za každých dalších i započatých 1000 m přes 1000 m, | [25 empty] | SPI |  | se složením a hrubým urovnáním nebo s přeložením na jiný dopravní prostředek kromě lodi, vč. příplatku za každých dalších i započatých 1000 m přes 1000 m,
|  | 24,48 |  | 24.48 | [23 empty] | VV | 0
[26 empty] | 12 | 21 | DPH
| Celkem |  |  |  |  | 0 | [19 empty] | 0 | 0 | SUM
END
Note on S6: Jedná se o informaci, zda se jedná o položku, která je do rozpočtu zadána z cenové soustavy RTS, nebo vlastní.
Note on T6: Jedná se o název CÚ, která je zadána u položky rozpočtu