## vykaz
PPD - Propočet projektové dokumentace
Název stavby: |  | VPI PH, Tuklaty, rek. K Bytovkám,Liliová
Číslo SPP prvku:
Zhotovitel PD:
KPO:
HOST:
VUJ:
Technické údaje:
KMVYK: |  | 0.336 | KMP: | 0.600 | bytových HTS: | 0
KMVYK: voz. |  | 0.052 | KMMK: | 0.060 | podnik. HTS: | 0
km otvorů: |  | 0.000 | KMNT: | 0.000 | rekreač. HTS: | 0
|  |  | KMTRU: | 0.000 | PP HR: | 0
|  |  | KMOK: | 0.000 | PP UR: | 0
|  |  | KMVL: | 0.000
|  |  | KMTRK: | 0.000
Rozdělení dle zón:
1: Nad 100 tis. obyv.
Historické centrum |  | 0.000 km | Městská zástavba | 0.000 km | Předměstí | 0.000 km
2: Od 10 tis. do 100 tis. obyv.
Historické centrum |  | 0.000 km | Městská zástavba | 0.000 km | Předměstí | 0.000 km
3: Od 1 tis. do 10 tis. obyv.
Historické centrum |  | 0.000 km | Městská zástavba | 0.000 km | Předměstí | 0.000 km
4: Do 1 tis. obyv.
Chráněná přírodní území |  | 0.000 km | Ostatní terén | 0.000 km
Rekapitulace nákladů:
PŘÍPRAVA
ZEMNÍ PRÁCE
MONTÁŽ
GEODETICKÉ PRÁCE REALIZACE
VĚCNÁ BŘEMENA REALIZACE
PROVOZNÍ PRÁCE
MATERIÁL ZHOTOVITELE - Vykazovaný
POPLATKY
S e z n a m p o l o ž e k
Číslo SAP | Stavební činnost |  | Název položky |  | Množství
PŘÍPRAVA
958084 |  | Návrh cenový a technický |  |  | 1.00 ks
953634 |  | Projekt tlkm liniové metalické sítě |  |  | 22425.40 JV
ZEMNÍ PRÁCE | [5 empty] | VIZ SO 101 A 102 A OST
954970 | S | Pokládka PE nebo vrapované chráničky |  |  | 14.00 m
958554 | S | Práce zemní do 50 m-ostatní činnosti |  |  | 1.00 ks
955550 | S | Prohloubení rýhy š. 50cm o hl.10cm |  |  | 185.00 m
958327 | S | Rýha bez povrchu 35/70 -100 |  |  | 62.00 m
958329 | S | Rýha bez povrchu rozšíření o10cm |  |  | 186.00 m
955577 | S | Rýha v chodníku 35/50-70 |  |  | 129.00 m
952345 | S | Rýha v trávě 35/70-100 |  |  | 83.00 m
954958 | S | Rýha v trávě 35/70-100 rozšíření o 10 cm |  |  | 249.00 m
955571 | S | Rýha ve vozovce l.asf.50/100rozš.o 10 cm |  |  | 87.00 m
955570 | S | Rýha ve vozovce litý asfalt 50/100 |  |  | 40.00 m
955822 | S | Rýha ve vozovce zámk.dl. 50/100 rozš. o 10cm |  |  | 18.00 m
955820 | S | Rýha ve vozovce zámková dlažba 50/100 |  |  | 12.00 m
954965 | S | Rýha vjezd litý asf. 35/70-90rozš.o 10cm |  |  | 15.00 m
954955 | S | Rýha vjezd litý asfalt 35/70-90 |  |  | 10.00 m
955053 | S | Vytyčení trasy v zastavěném terénu |  |  | 336.00 m
MONTÁŽ
955017 | S | Demontáž jednoduch. patkovaného stožáru |  |  | 1.00 ks
955015 | S | Demontáž samonos. kabelů do 5 XN |  |  | 74.00 m
955030 | S | Demontáž úložných kabelů do 50 XN |  |  | 15.00 m
955029 | S | Demontáž úložných kabelů do15 XN |  |  | 293.00 m
952649 | S | Měření stejnosměrné během stavby- první čtyřka |  |  | 2.00 ks
952650 | S | Měření stejnosměrné během stavby - další čtyřka |  |  | 3.00 ks
952644 | S | Měření střídavé během stavby - další čtyřka |  |  | 3.00 ks
952643 | S | Měření střídavé během stavby - první čtyřka |  |  | 2.00 ks
952647 | S | Měření útlumu během stavby- první čtyřka |  |  | 2.00 ks
954999 | S | Montáž jedné čtyřky s jednostr.číslování |  |  | 10.00 ks
955268 | S | Montáž podzemní tratě síťové metalické |  |  | 3794.40 JV
montáž SYSPRO
955282 | S | Montáž spojky smrštitelné nad 50 čtyřek |  |  | 1.00 ks
955281 | S | Montáž spojky smrštitelné do 50 čtyřek |  |  | 1.00 ks
954990 | S | Montáž úložných kabelů do 15 XN |  |  | 353.00 m
954991 | S | Montáž úložných kabelů do 50 XN |  |  | 15.00 m
958592 | S | Provádění PEW v maintenance window |  |  | 1.00 ks
958469 | S | Uvedení stavby do provozu |  |  | 5262.56 JV
projednání stavby se stavebním úřadem
958556 | S | Zpracování dok. skut. provedení nad 50 m |  |  | 1.00 ks
955066 | S | Zrušení spojky smrštitelné do 50 čtyř. |  |  | 1.00 ks
GEODETICKÉ PRÁCE REALIZACE
956286 | S | Zaměření trasy pro stavbu nad 100 m do 1km |  |  | 70.00 m
956285 | S | Zaměření trasy pro stavbu nad 100 m do 1km pevná částka |  |  | 1.00 ks
VĚCNÁ BŘEMENA PŘÍPRAVA
955313 |  | Uzavření sml. o SB o VBŘ |  |  | 2.00 ks
VĚCNÁ BŘEMENA REALIZACE
958747 | S | Plán geom.pro VBŘ do 200m vč.(kus=100m) |  |  | 2.00 ks
954830 |  | Projednání Smlouvy o zřízení věcného břemene |  |  | 1000.00 JV
náhrady
955315 |  | Uzavření sml.na zákl.SSB a přípr.vkl.VBŘ |  |  | 2.00 ks
958085 |  | Zajištění vkladu/výmazu věcného břemene do/z KN |  |  | 2.00 ks
958459 |  | Zápis dokumentu do systému Objednatele |  |  | 2.00 ks
PROVOZNÍ PRÁCE
957741 | S | Zřízení doprav. značení malého rozsahu |  |  | 2.00 ks
POPLATKY
955367 |  | Poplatky k podzemním tratím síť.metalic. |  |  | 3000.00 JV
zábory
L i m i t k a m a t e r i á l u
Číslo SAP | Stavební činnost |  | Název položky |  | Množství
MATERIÁL ZHOTOVITELE - Vykazovaný
303918 | S | Deska krycí plast. 300x1000 mm |  |  | 112.00 ks
303795 | S | Fólie výstražná 220mm PE oranžová |  |  | 56.00 m
303813 | S | Fólie výstražná 330mm PE oranžová |  |  | 168.00 m
300117 | S | Kabel plastový TCEPKPFLE 5x4x0,6 |  |  | 60.00 m
302550 | S | Mini Marker 1401 3M Ball |  |  | 2.00 ks
312425 | S | Modul konektor. 9700-10P |  |  | 2.00 ks
407578 | S | Souprava čistící 4413L |  |  | 1.00 ks
320312 | S | Souprava odbočovací BOKT-5S-43/8-75/15 |  |  | 1.00 ks
312863 | S | Spojka kabelová XAGA 500 43/8-300/FLECZ |  |  | 1.00 ks
312889 | S | Spojka kabelová XAGA 500 75/15- 400/FLE |  |  | 1.00 ks
319184 | S | Spona trubkySYSPRO |  |  | 408.00 ks
319209 | S | Trubka dělená SYSPRO 160/110 |  |  | 51.00 m
302655 | S | Trubka PE 110/3,5/6000mm |  |  | 3.00 ks