## Rozpočet VZ
Položkový rozpočet pro veřejnou zakázku – Obnova a doplnění stávajícího systému PA pro historickou budovu DFXŠ v Liberci
Pokyn pro účastníky: vyplňujte pouze žlutě označené buňky. Ostatní buňky obsahují pevné údaje nebo vzorce.
Ceny uvádějte v Kč bez DPH. Výše DPH v souhrnu je počítána se sazbou 21 %.
Kategorie | Poř. č. | Položka | Název výrobce a konkrétní obchodní název a typové označení nabízeného výrobku | Minimální technický požadavek / specifikace | MJ | Množství | Jednotková cena bez DPH [Kč] | Cena celkem bez DPH [Kč]
A. Ozvučovací systém
Ozvučovací systém | 1 | Subbasový reprobox |  | Výkonný subwoofer, 21" měnič, rozsah 20Hz-125Hz, max 136 dB. Komunikace AVB Milan, integrace s Galaxy 408. Základní černá barva, umístění na zem do kapes nad lóžemi. | ks | 2 |  | 0
Ozvučovací systém | 2 | Hlavní širokopásmový reprobox |  | Profesionální reprobox (2x 8", 1x 3"), rozsah 55Hz-19.5kHz, max 132.5 dB. Komunikace AVB Milan, integrované DSP s Galaxy 408. Povrchová úprava v barvě interiéru hlediště/portálu. | ks | 4 |  | 0
Ozvučovací systém | 3 | Zpožďovací vykrývací reprobox |  | Kompaktní reprobox (2x 5", 1x 2" otočný měnič), rozsah 60Hz-18kHz, max 127 dB. Komunikace AVB Milan, napájení powerCON. Povrchová úprava v barvě interiéru divadla. | ks | 6 |  | 0
B. Instalační materiál
Instalační materiál | 4 | Certifikované držáky reproboxů |  | Výrobcem garantované držáky a závěsy určené pro instalaci dodaných hlavních a zpožďovacích reproboxů. | ks | 10 |  | 0
Instalační materiál | 5 | Výložníky |  | Výroba a dodávka nových zakázkových výložníků pro kotvení reproboxů dle dispozic hlediště (výměna stávajících v portálu a na balkonech, nové nad hranou jeviště). | ks | 6 |  | 0
Instalační materiál | 6 | Kabeláž a instalační materiál |  | Kompletní signálové a elektro kabely, krycí lišty, zásuvky přípojných míst a související elektroinstalační materiál pro správnou funkčnost systému. | soubor | 1 |  | 0
Instalační materiál | 7 | Síťový switch |  | Datový přepínač (switch) plně podporující standard AVB Milan pro spolehlivou digitální komunikaci prvků. | soubor | 1 |  | 0
C. Instalační práce a služby
Služby a práce | 8 | Montážní a instalační práce |  | Zpracování návrhu projektu vedení kabelových tras, kompletní instalace tras, uchycení 10 ks závěsů a 6 ks výložníků, montáž reproboxů a oživení celého řetězce. | soubor | 1 |  | 0
Služby a práce | 9 | Měření a zvukové odladění |  | Zpracování projektu řešení ozvučení, finální akustické měření v hledišti, odladění zpoždění (delayů) a frekvenčních korekcí, uložení presetů do procesoru Galileo Galaxy 408. | soubor | 1 |  | 0
Služby a práce | 10 | Zaškolení obsluhy systému |  | Základní odborné zaškolení odpovědných pracovníků (zvukařů) DFXŠ pro obsluhu systému a monitoring. | soubor | 1 |  | 0
Souhrn nabídkové ceny
Cena celkem bez DPH | [6 empty] | 0
DPH 21 % | [6 empty] | 0
Cena celkem včetně DPH | [6 empty] | 0
v …..............., dne …................
razítko a podpis účastníka