## Pokyny pro vyplnění
Pokyny pro vyplnění
Ve všech listech tohoto souboru můžete měnit pouze buňky s modrým pozadím. Jedná se o tyto údaje : - údaje o firmě - jednotkové ceny položek zadané na maximálně dvě desetinná místa

## Stavba
#RTSROZP# | Soupis stavebních prací, dodávek a služeb
| Stavba: |  | 245Z041_01 | ZŠ Jiráskovo nám. - výměna technického zařízení budovy
| Zadavatel | [5 empty] | IČO:
DIČ:
| Projektant: | [5 empty] | IČO:
DIČ:
| Zhotovitel: | [5 empty] | IČO:
DIČ:
Vypracoval:
| Rozpis ceny | [6 empty] | Celkem
HSV | HSV | [6 empty] | 0
PSV | PSV | [6 empty] | 0
MON | MON | [6 empty] | 0
VN | Vedlejší náklady | [6 empty] | 0
ON | Ostatní náklady | [6 empty] | 0
| Celkem | [6 empty] | 0
Rekapitulace daní
| Základ pro sníženou DPH |  |  | 12 | % | 0 |  |  | CZK
| Snížená DPH |  |  | 12 | % | 0 |  |  | CZK
| Základ pro základní DPH |  |  | 21 | % | 0 |  |  | CZK
| Základní DPH |  |  | 21 | % | 0 |  |  | CZK
0 | Zaokrouhlení |  |  |  |  | 0 |  |  | CZK
0 | Cena celkem bez DPH |  |  |  |  | 0 |  |  | CZK
| Cena celkem s DPH |  |  |  |  | 0 |  |  | CZK
|  | v |  |  | dne
|  |  | Za zhotovitele |  |  |  | Za objednatele
Rekapitulace dílčích částí
#CASTI>> | Číslo | Název |  |  | Základ pro sníženou DPH | Základ pro základní DPH | DPH celkem | Cena celkem | %
1 | Stavba |  |  |  | 0 | 0 |  | 0
2 |  | Ostatní a vedlejší náklady |  |  | 0 | 0 |  | 0
3 | D.1.0. | Ostatní a vedlejší náklady |  |  | 0 | 0 |  | 0
2 |  | Provozní soubor
2 | D.1.1. | ARCHITEKTONICKO STAVEBNÍ ŘEŠENÍ |  |  | 0 | 0 |  | 0
3 | D.1.1. | Architektonicko stavební řešení |  |  | 0 | 0 |  | 0
2 | D.1.4.1 | ZTI |  |  | 0 | 0 |  | 0
3 | D.1.4.1 | Zdravotně technické instalace |  |  | 0 | 0 |  | 0
2 | D.1.4.2 | VYTÁPĚNÍ |  |  | 0 | 0 |  | 0
3 | D.1.4.2. | Ústřední vytápění |  |  | 0 | 0 |  | 0
2 | D.1.4.3 | ELEKTRO |  |  | 0 | 0 |  | 0
3 | D.1.4.3. | Elektroinstalace |  |  | 0 | 0 |  | 0
| Celkem za stavbu |  |  |  | 0 | 0 | 0 | 0 | 0
#POPS | Popis stavby: 245Z041_01 - ZŠ Jiráskovo nám. - výměna technického zařízení budovy
#POPO | Popis objektu: 01 - Ostatní a vedlejší náklady
#POPR | Popis rozpočtu: D.1.0. - Ostatní a vedlejší náklady
#POPO | Popis objektu: D.1.1. - ARCHITEKTONICKO STAVEBNÍ ŘEŠENÍ
#POPR | Popis rozpočtu: D.1.1. - Architektonicko stavební řešení
#POPO | Popis objektu: D.1.4.1 - ZTI
#POPR | Popis rozpočtu: D.1.4.1 - Zdravotně technické instalace
#POPO | Popis objektu: D.1.4.2 - VYTÁPĚNÍ
#POPR | Popis rozpočtu: D.1.4.2. - Ústřední vytápění
#POPO | Popis objektu: D.1.4.3 - ELEKTRO
#POPR | Popis rozpočtu: D.1.4.3. - Elektroinstalace
Rekapitulace dílů
| Číslo | Název |  |  | Typ dílu |  |  | Celkem | %
| 34 | Stěny a příčky |  |  | HSV |  |  | 0
| 4 | Vodorovné konstrukce |  |  | HSV |  |  | 0
| 416 | Podhledy a mezistropy montované lehké |  |  | HSV |  |  | 0
| 61 | Úpravy povrchů vnitřní |  |  | HSV |  |  | 0
| 63 | Podlahy a podlahové konstrukce |  |  | HSV |  |  | 0
| 89 | Ostatní konstrukce na trubním vedení |  |  | HSV |  |  | 0
| 9 | Ostatní konstrukce, bourání |  |  | HSV |  |  | 0
| 94 | Lešení a stavební výtahy |  |  | HSV |  |  | 0
| 95 | Dokončovací konstrukce na pozemních stavbách |  |  | HSV |  |  | 0
| 99 | Staveništní přesun hmot |  |  | HSV |  |  | 0
| 9D | Ostatní konstrukce, demontáže |  |  | HSV |  |  | 0
| 700 | HZS - hodinové zúčtovací sazby |  |  | PSV |  |  | 0
| 700B | Demontáže |  |  | PSV |  |  | 0
| 700B | Demontáže PSV |  |  | PSV |  |  | 0
| 711 | Izolace proti vodě |  |  | PSV |  |  | 0
| 713 | Izolace tepelné |  |  | PSV |  |  | 0
| 721 | Vnitřní kanalizace |  |  | PSV |  |  | 0
| 722 | Vnitřní vodovod |  |  | PSV |  |  | 0
| 724 | Strojní vybavení |  |  | PSV |  |  | 0
| 725 | Zařizovací předměty |  |  | PSV |  |  | 0
| 726 | Předstěnové systémy |  |  | PSV |  |  | 0
| 727 | Centrální vysávání |  |  | PSV |  |  | 0
| 732 | Strojovny |  |  | PSV |  |  | 0
| 733 | Rozvod potrubí |  |  | PSV |  |  | 0
| 734 | Armatury |  |  | PSV |  |  | 0
| 735 | Otopná tělesa |  |  | PSV |  |  | 0
| 766 | Konstrukce truhlářské, okna a dveře |  |  | PSV |  |  | 0
| 767 | Konstrukce zámečnické |  |  | PSV |  |  | 0
| 771 | Podlahy z dlaždic a obklady |  |  | PSV |  |  | 0
| 776 | Podlahy povlakové |  |  | PSV |  |  | 0
| 781 | Obklady keramické |  |  | PSV |  |  | 0
| 783 | Nátěry |  |  | PSV |  |  | 0
| 784 | Malby |  |  | PSV |  |  | 0
| 799 | Ostatní |  |  | PSV |  |  | 0
| M21.1 | Elektromontáže |  |  | MON |  |  | 0
| M21.2 | Stavební práce |  |  | MON |  |  | 0
| M21.3 | Materiály |  |  | MON |  |  | 0
| M21.4 | Dodávky zařízení (specifikace) |  |  | MON |  |  | 0
| M21.5 | HZS |  |  | MON |  |  | 0
| M21.6 | Vedlejší náklady |  |  | MON |  |  | 0
| D96 | Přesuny suti a vybouraných hmot |  |  | PSU |  |  | 0
| VN | Vedlejší náklady |  |  | VN |  |  | 0
| ON | Ostatní náklady |  |  | ON |  |  | 0
| Cena celkem | [6 empty] | 0 | 0
Note on D11: Název
Note on I11: IČO
Note on D12: Ulice
Note on I12: DIČ
Note on D13: PSČ
Note on E13: Místo

## VzorPolozky (hidden)
Položkový rozpočet
S:
O:
R:

## 01 D.1.0. Naklady
Soupis vedlejších a ostatních nákladů | [27 empty] | #TypZaznamu#
S: | 245Z041_01 | ZŠ Jiráskovo nám. - výměna technického zařízení budovy | [25 empty] | STA
O: | 01 | Ostatní a vedlejší náklady | [22 empty] | NAK |  |  | OBJ
R: | D.1.0. | Ostatní a vedlejší náklady | [25 empty] | ROZ
P.č. | Číslo položky | Název položky | MJ | Množství | Cena / MJ | Celkem | Dodávka | Dodávka celk. | Montáž | Montáž celk. | DPH | Cena s DPH | Hmotnost / MJ | Hmotnost celk.(t) | Dem. hmotnost / MJ | Dem. hmotnost celk.(t) | Ceník | Cen. soustava / platnost | Cenová úroveň | Nhod / MJ | Nhod celk. | Dodavatel | Typ položky | Stav položky
Díl: | VN | Vedlejší náklady |  |  |  | 0 |  | 0 |  | 0 |  | 0 |  | 0 |  | 0 |  |  |  |  | 0 | [6 empty] | DIL
1 | 005121 R | Zařízení staveniště | Soubor | 1 |  | 0 |  | 0 |  | 0 | 21 | 0 | 0 | 0 | 0 | 0 |  | RTS 24/ II | Indiv | 0 | 0 |  | VRN | Běžná |  |  |  | POL99_2
|  | Veškeré náklady spojené s vybudováním, provozem a odstraněním zařízení staveniště. | [25 empty] | POP
2 | 005122 R | Provozní vlivy | Soubor | 1 |  | 0 |  | 0 |  | 0 | 21 | 0 | 0 | 0 | 0 | 0 |  | RTS 24/ II | Indiv | 0 | 0 |  | VRN | Běžná |  |  |  | POL99_1
|  | Náklady na ztížené podmínky provádění tam, kde jsou stavební práce zcela nebo zčásti omezovány provozem jiných osob. Jde zejména o zvýšené náklady související s omezením provozem v areálu objednatele nebo o náklady v důsledku nezbytného respektování stávající dopravy ovlivňující stavební práce. | [25 empty] | POP |  | Náklady na ztížené podmínky provádění tam, kde jsou stavební práce zcela nebo zčásti omezovány provozem jiných osob. Jde zejména o zvýšené náklady související s omezením provozem v areálu objednatele nebo o náklady v důsledku nezbytného respektování stávající dopravy ovlivňující stavební práce.
|  | Opatření pro eliminaci zvýšeného hluku, prašnosti : 1 |  | 1 | [23 empty] | VV | 0
3 | 005122010R | Provoz objednatele | Soubor | 1 |  | 0 |  | 0 |  | 0 | 21 | 0 | 0 | 0 | 0 | 0 |  | RTS 24/ II | Indiv | 0 | 0 |  | VRN | Běžná |  |  |  | POL99_1
|  | Náklady na ztížené provádění stavebních prací v důsledku nepřerušeného provozu na staveništi nebo v případech nepřerušeného provozu v objektech v nichž se stavební práce provádí. | [25 empty] | POP |  | Náklady na ztížené provádění stavebních prací v důsledku nepřerušeného provozu na staveništi nebo v případech nepřerušeného provozu v objektech v nichž se stavební práce provádí.
4 | 005123010R | Extrémní místo provádění | Soubor | 1 |  | 0 |  | 0 |  | 0 | 21 | 0 | 0 | 0 | 0 | 0 |  | RTS 24/ II | Indiv | 0 | 0 |  | VRN | Běžná |  |  |  | POL99_8
|  | Náklady na ztížené provádění stavebních prací v neobvyklém a práci ztěžujícím prostředí - instalační kanály pod 1NP. | [25 empty] | POP |  | Náklady na ztížené provádění stavebních prací v neobvyklém a práci ztěžujícím prostředí - instalační kanály pod 1NP.
|  | Ztížené podmínky v nízkém kolektoru : 1 |  | 1 | [23 empty] | VV | 0
5 | 005124010R | Koordinační činnost | Soubor | 1 |  | 0 |  | 0 |  | 0 | 21 | 0 | 0 | 0 | 0 | 0 |  | RTS 24/ II | Indiv | 0 | 0 |  | VRN | Běžná |  |  |  | POL99_2
|  | Koordinace stavebních a technologických dodávek stavby. | [25 empty] | POP
6 | 005122Z | Zakrývání nábytku | Soubor | 1 |  | 0 |  | 0 |  | 0 | 21 | 0 | 0 | 0 | 0 | 0 |  | Vlastní | Indiv | 0 | 0 |  | VRN | Běžná |  |  |  | POL99_1
|  | Náklady na ztížené podmínky provádění tam, kde jsou stavební práce zcela nebo zčásti omezovány provozem jiných osob. Jde zejména o zvýšené náklady související s omezením provozem v areálu objednatele nebo o náklady v důsledku nezbytného respektování stávající dopravy ovlivňující stavební práce. | [25 empty] | POP |  | Náklady na ztížené podmínky provádění tam, kde jsou stavební práce zcela nebo zčásti omezovány provozem jiných osob. Jde zejména o zvýšené náklady související s omezením provozem v areálu objednatele nebo o náklady v důsledku nezbytného respektování stávající dopravy ovlivňující stavební práce.
|  | Zakrývání nábytku, tabulí.... : 1 |  | 1 | [23 empty] | VV | 0
Díl: | ON | Ostatní náklady |  |  |  | 0 |  | 0 |  | 0 |  | 0 |  | 0 |  | 0 |  |  |  |  | 0 | [6 empty] | DIL
7 | 00526 R | Průzkumné práce a sondy při napojování stávajících potrubních tras | hod | 80 |  | 0 |  | 0 |  | 0 | 21 | 0 | 0 | 0 | 0 | 0 |  | Vlastní | Indiv | 0 | 0 |  | HZS | Běžná |  |  |  | POL10_
8 | 005211080R | Bezpečnostní a hygienická opatření na staveništi | Soubor | 1 |  | 0 |  | 0 |  | 0 | 21 | 0 | 0 | 0 | 0 | 0 |  | RTS 24/ II | Indiv | 0 | 0 |  | VRN | Běžná |  |  |  | POL99_8
|  | Náklady na ochranu staveniště před vstupem nepovolaných osob, včetně příslušného značení, náklady na osvětlení staveniště, náklady na vypracování potřebné dokumentace pro provoz staveniště z hlediska požární ochrany (požární řád a poplachová směrnice) a z hlediska provozu staveniště (provozně dopravní řád). | [25 empty] | POP |  | Náklady na ochranu staveniště před vstupem nepovolaných osob, včetně příslušného značení, náklady na osvětlení staveniště, náklady na vypracování potřebné dokumentace pro provoz staveniště z hlediska požární ochrany (požární řád a poplachová směrnice) a z hlediska provozu staveniště (provozně dopravní řád).
9 | 00523 R | Zkoušky a revize | Soubor | 1 |  | 0 |  | 0 |  | 0 | 21 | 0 | 0 | 0 | 0 | 0 |  | RTS 24/ II | Indiv | 0 | 0 |  | VRN | Běžná |  |  |  | POL99_8
|  | Náklady zhotovitele, související s prováděním zkoušek a revizí předepsaných technickými normami nebo objednatelem a které jsou pro provedení díla nezbytné. | [25 empty] | POP |  | Náklady zhotovitele, související s prováděním zkoušek a revizí předepsaných technickými normami nebo objednatelem a které jsou pro provedení díla nezbytné.
|  | Hygienický rozbor vody : 1 |  | 1 | [23 empty] | VV | 0
10 | 005241010R | Dokumentace skutečného provedení | Soubor | 1 |  | 0 |  | 0 |  | 0 | 21 | 0 | 0 | 0 | 0 | 0 |  | RTS 24/ II | Indiv | 0 | 0 |  | VRN | Běžná |  |  |  | POL99_8
|  | Náklady na vyhotovení dokumentace skutečného provedení stavby a její předání objednateli v požadované formě a požadovaném počtu. | [25 empty] | POP |  | Náklady na vyhotovení dokumentace skutečného provedení stavby a její předání objednateli v požadované formě a požadovaném počtu.
11 | 00524 R | Dílčí výrobní dokumentace | kpl | 1 |  | 0 |  | 0 |  | 0 | 21 | 0 | 0 | 0 | 0 | 0 |  | Vlastní | Indiv | 0 | 0 |  | VRN | Běžná |  |  |  | POL99_8
12 | 00525 R | Zajištění kontroly vč. osvědčení o tom, že jsou splněny požadavky, k zajištění bezpečnosti VTZ od TIČR | kpl | 1 |  | 0 |  | 0 |  | 0 | 21 | 0 | 0 | 0 | 0 | 0 |  | Vlastní | Indiv | 0 | 0 |  | VRN | Běžná |  |  |  | POL99_8
13 | 00527 R | Ochrana stávajících vnitřních instalačních rozvodů (EL, MaR, ICT, ZTI, ÚT....) | kpl | 1 |  | 0 |  | 0 |  | 0 | 21 | 0 | 0 | 0 | 0 | 0 |  | Vlastní | Indiv | 0 | 0 |  | VRN | Běžná |  |  |  | POL99_8
[26 empty] | 12 | 21 | DPH
| Celkem |  |  |  |  | 0 | [19 empty] | 0 | 0 | SUM
END
Note on S6: Jedná se o informaci, zda se jedná o položku, která je do rozpočtu zadána z cenové soustavy RTS, nebo vlastní.
Note on T6: Jedná se o název CÚ, která je zadána u položky rozpočtu

## D.1.1. D.1.1. Pol
Položkový soupis prací a dodávek | [27 empty] | #TypZaznamu#
S: | 245Z041_01 | ZŠ Jiráskovo nám. - výměna technického zařízení budovy | [25 empty] | STA
O: | D.1.1. | ARCHITEKTONICKO STAVEBNÍ ŘEŠENÍ | [22 empty] | PRO |  |  | OBJ
R: | D.1.1. | Architektonicko stavební řešení | [25 empty] | ROZ
P.č. | Číslo položky | Název položky | MJ | Množství | Cena / MJ | Celkem | Dodávka | Dodávka celk. | Montáž | Montáž celk. | DPH | Cena s DPH | Hmotnost / MJ | Hmotnost celk.(t) | Dem. hmotnost / MJ | Dem. hmotnost celk.(t) | Ceník | Cen. soustava / platnost | Cenová úroveň | Nhod / MJ | Nhod celk. | Dodavatel | Typ položky | Stav položky
Díl: | 34 | Stěny a příčky |  |  |  | 0 |  | 0 |  | 0 |  | 0 |  | 12.31 |  | 0 |  |  |  |  | 96.48 | [6 empty] | DIL
1 | 317941121R00 | Osazení ocelových válcovaných nosníků na zdivu bez dodávky materiálu, výšky do 120 mm | t | 0.0295 |  | 0 |  | 0 |  | 0 | 21 | 0 | 0.01954 | 0 | 0 | 0 | 801-1 | RTS 24/ II | RTS 24/ II | 18.175 | 0.54 |  | Práce | Běžná |  |  |  | POL1_
|  | profilu I, nebo IE, nebo U, nebo UE, nebo L | [25 empty] | SPI
|  | L50/50/6 - 4,47 kg/m : 1,1*2*3*4,47*0,001 |  | 0.0295 | [23 empty] | VV | 0
2 | 342248140R00 | Příčky z tvárnic pálených Příčky z tvárnic keramických pálených tloušťky 80 mm, z děrovaných příčkovek, P 10, zděných na tenkovrstvou maltu, Prvek zdicí pálený funkce: příčkovka; broušený; dl = 497 mm; š = 80 mm; v = 249 mm; styčná plocha: P+D; lambda = 0,210 W/(m.K); fb = 12,0 N/mm2 | m2 | 25 |  | 0 |  | 0 |  | 0 | 21 | 0 | 0.07943 | 1.99 | 0 | 0 | 801-1 | RTS 24/ II | RTS 24/ II | 0.4939 | 12.35 |  | Práce | Běžná |  |  |  | POL1_
|  | jednoduché nebo příčky zděné do svislé dřevěné, cihelné, betonové nebo ocelové konstrukce na jakoukoliv maltu vápenocementovou (MVC) nebo cementovou (MC), | [25 empty] | SPI |  | jednoduché nebo příčky zděné do svislé dřevěné, cihelné, betonové nebo ocelové konstrukce na jakoukoliv maltu vápenocementovou (MVC) nebo cementovou (MC),
|  | Keramické příčkovky - rezerva : 25,0 |  | 25 | [23 empty] | VV | 0
3 | 342248144R00 | Příčky z tvárnic pálených Příčky z tvárnic keramických pálených tloušťky 140 mm, z děrovaných příčkovek, P 10, zděných na tenkovrstvou maltu, Prvek zdicí pálený funkce: příčkovka, blok zdicí; broušený; dl = 497 mm; š = 140 mm; v = 249 mm; styčná plocha: P+D; lambda = 0,260 W/(m.K); fb = 1... | m2 | 25 |  | 0 |  | 0 |  | 0 | 21 | 0 | 0.12405 | 3.1 | 0 | 0 | 801-1 | RTS 24/ II | RTS 24/ II | 0.55675 | 13.92 |  | Práce | Běžná |  |  |  | POL1_
|  | jednoduché nebo příčky zděné do svislé dřevěné, cihelné, betonové nebo ocelové konstrukce na jakoukoliv maltu vápenocementovou (MVC) nebo cementovou (MC), | [25 empty] | SPI |  | jednoduché nebo příčky zděné do svislé dřevěné, cihelné, betonové nebo ocelové konstrukce na jakoukoliv maltu vápenocementovou (MVC) nebo cementovou (MC),
|  | Keramické příčkovky - rezerva : 25,0 |  | 25 | [23 empty] | VV | 0
4 | 342948111R00 | Kotvení příček ke konstrukci kotvami na hmoždinky | m | 88.8 |  | 0 |  | 0 |  | 0 | 21 | 0 | 0.00102 | 0.09 | 0 | 0 | 801-1 | RTS 24/ II | RTS 24/ II | 0.223 | 19.8 |  | Práce | Běžná |  |  |  | POL1_
|  | Včetně dodávky kotev a spojovacího materiálu. | [25 empty] | SPI
|  | Včetně dodávky kotev i spojovacího materiálu. | [25 empty] | POP
|  | WC moduly : | [25 empty] | VV | 0
|  | 1.NP : 1,4*3*2 |  | 8.4 | [23 empty] | VV | 0
|  | 2.NP : 1,4*3*2+1,4*5*2+1,2*2*2+1,2 |  | 28.4 | [23 empty] | VV | 0
|  | 3.NP : 1,4*3*2+1,4*5*2+1,2*2+1,2 |  | 26 | [23 empty] | VV | 0
|  | 4.NP : 1,4*3*2+1,4*5*2+1,2*2+1,2 |  | 26 | [23 empty] | VV | 0
5 | 346244313R00 | Obezdívka van a WC modulů z pórobetonu tloušťky 100 mm | m2 | 2.59 |  | 0 |  | 0 |  | 0 | 21 | 0 | 0.07392 | 0.19 | 0 | 0 | 801-1 | RTS 24/ II | RTS 24/ II | 0.777 | 2.01 |  | Práce | Běžná |  |  |  | POL1_
|  | Výlevkové moduly : | [25 empty] | VV | 0
|  | 3.NP : 1,4*0,87 |  | 1.218 | [23 empty] | VV | 0
|  | 4.NP : 1,4*0,98 |  | 1.372 | [23 empty] | VV | 0
6 | 346244314R00 | Obezdívka van a WC modulů z pórobetonu tloušťky 125 mm | m2 | 31.619 |  | 0 |  | 0 |  | 0 | 21 | 0 | 0.09324 | 2.95 | 0 | 0 | 801-1 | RTS 24/ II | RTS 24/ II | 0.787 | 24.88 |  | Práce | Běžná |  |  |  | POL1_
|  | WC moduly : | [25 empty] | VV | 0
|  | 1.NP : 1,4*(0,82+1,065) |  | 2.639 | [23 empty] | VV | 0
|  | 2.NP : 1,4*(0,885*2+1,11)+1,4*(1,13+0,9+0,81+0,86*2) |  | 10.416 | [23 empty] | VV | 0
|  | 3.NP : 1,4*(0,895*2+1,1)+1,4*(0,94+0,93+0,92+0,91) |  | 9.226 | [23 empty] | VV | 0
|  | 4.NP : 1,4*(0,885*2+1,1)+1,4*(0,94+0,93+0,92+1,01) |  | 9.338 | [23 empty] | VV | 0
7 | 346481111RT2 | Plentování rýh, nosníků apod. pletivem ve stěnách nebo před stěnami, pletivem rabicovým | m2 | 0.825 |  | 0 |  | 0 |  | 0 | 21 | 0 | 0.00542 | 0 | 0 | 0 | 801-1 | RTS 24/ II | RTS 24/ II | 0.89205 | 0.74 |  | Práce | Běžná |  |  |  | POL1_
|  | plentování potrubí, válcovaných nosníků, výklenků nebo nik, jakéhokoliv tvaru, na jakoukoliv maltu, s potřebným vypnutím pletiva, přetažením a zakotvením drátů a provedení postřiku maltou, | [25 empty] | SPI |  | plentování potrubí, válcovaných nosníků, výklenků nebo nik, jakéhokoliv tvaru, na jakoukoliv maltu, s potřebným vypnutím pletiva, přetažením a zakotvením drátů a provedení postřiku maltou,
|  | 1,1*0,25*3 |  | 0.825 | [23 empty] | VV | 0
8 | 346275113R00 | Přizdívky a obezdívky z desek pórobetonových tloušťky 100 mm | m2 | 29.153 |  | 0 |  | 0 |  | 0 | 21 | 0 | 0.12183 | 3.55 | 0 | 0 | 801-1 | RTS 24/ II | RTS 24/ II | 0.674 | 19.65 |  | Práce | Běžná |  |  |  | POL1_
|  | s pomocným lešením o výšce podlahy do 1900 mm a pro zatížení do 1,5 kPa. | [25 empty] | SPI
|  | Za umyvadly, pisoáry : | [25 empty] | VV | 0
|  | 1.NP : 1,2*1,975+1,4*1,585 |  | 4.589 | [23 empty] | VV | 0
|  | 2.NP : 1,2*(3,25+2,44)+1,2*1,2 |  | 8.268 | [23 empty] | VV | 0
|  | 3.NP : 1,2*(3,25+2,4)+1,2*1,17 |  | 8.184 | [23 empty] | VV | 0
|  | 4.NP : 1,2*(3,25+2,45)+1,2*1,06 |  | 8.112 | [23 empty] | VV | 0
9 | 349231811RT2 | Přizdívka ostění s ozubem přes 80 do 150 mm, Prvek zdicí pálený funkce: cihla plná; dl = 290 mm; š = 140 mm; v = 65 mm; fb = 20,0 N/mm2 | m2 | 1.599 |  | 0 |  | 0 |  | 0 | 21 | 0 | 0.25714 | 0.41 | 0 | 0 | 801-4 | RTS 24/ II | RTS 24/ II | 1.621 | 2.59 |  | Práce | Běžná |  |  |  | POL1_
|  | ve vybouraných otvorech, s vysekáním kapes pro zavázání, z jakýchkoliv cihel, z pomocného pracovního lešení o výšce podlahy do 1900 mm a pro zatížení do 1,5 kPa, | [25 empty] | SPI |  | ve vybouraných otvorech, s vysekáním kapes pro zavázání, z jakýchkoliv cihel, z pomocného pracovního lešení o výšce podlahy do 1900 mm a pro zatížení do 1,5 kPa,
|  | 2,05*0,26*3 |  | 1.599 | [23 empty] | VV | 0
10 | 13331714R | Tyč ocelová válcovaná za tepla průřez: rovnoramenné L; značka: S235JR (1.0038); šířka ramene = 50 mm; šířka ramene2 = 50 mm; t = 6,0 mm | t | 0.03186 |  | 0 |  | 0 |  | 0 | 21 | 0 | 1 | 0.03 | 0 | 0 | SPCM | RTS 24/ II | RTS 24/ II | 0 | 0 |  | Specifikace | Běžná |  |  |  | POL3_
|  | +8% : | [25 empty] | VV | 0
|  | Odkaz na mn. položky pořadí 1 : 0,02950*1,08 |  | 0.03186 | [23 empty] | VV | 5
Díl: | 4 | Vodorovné konstrukce |  |  |  | 0 |  | 0 |  | 0 |  | 0 |  | 2.88 |  | 0 |  |  |  |  | 16.62 | [6 empty] | DIL
11 | 411388531R00 | Zabetonování otvorů do 1 m2 ve stropech železobetonových, tvárnicových a prefabrikátových | m3 | 0.4512 |  | 0 |  | 0 |  | 0 | 21 | 0 | 2.6975 | 1.22 | 0 | 0 | 801-4 | RTS 24/ II | RTS 24/ II | 21.586 | 9.74 |  | Práce | Běžná |  |  |  | POL1_
|  | včetně bednění, odbednění a výztuže (s dodáním hmot), z pomocného pracovního lešení o výšce podlahy do 1900 mm a pro zatížení do 1,5 kPa, | [25 empty] | SPI |  | včetně bednění, odbednění a výztuže (s dodáním hmot), z pomocného pracovního lešení o výšce podlahy do 1900 mm a pro zatížení do 1,5 kPa,
|  | Otvory pro přístup do kanálu : 1,0*1,0*0,08*5+(1,0*1,0-0,6*0,6)*0,08 |  | 0.4512 | [23 empty] | VV | 0
12 | 899101111R00 | Osazení poklopů litinových a ocelových o hmotnost jednotlivě do 50 kg | kus | 1 |  | 0 |  | 0 |  | 0 | 21 | 0 | 0.00468 | 0 | 0 | 0 | 827-1 | RTS 24/ II | RTS 24/ II | 0.68 | 0.68 |  | Práce | Běžná |  |  |  | POL1_
13 | 411320140RAA | Stropy ze ŽB do ztraceného bednění z Pz plechu z betonu C 25/30, tloušťky 100 mm, výzruž 90 kg/m3 | m2 | 5.64 |  | 0 |  | 0 |  | 0 | 21 | 0 | 0.28557 | 1.61 | 0 | 0 | AP-HSV | RTS 24/ II | RTS 24/ II | 1.0987 | 6.2 |  | Agregovaná položka | Nedokončená |  |  |  | POL2_
|  | beton stropů se zabudovaným bedněním, výztuž z betonářské oceli 11 375, ztracené bednění z pozinkovaného plechu tloušťky 0,8 mm a výšky vlny 50 mm včetně lože z malty, podpěrná konstrukce stropů výšky do 6 m. | [25 empty] | SPI |  | beton stropů se zabudovaným bedněním, výztuž z betonářské oceli 11 375, ztracené bednění z pozinkovaného plechu tloušťky 0,8 mm a výšky vlny 50 mm včetně lože z malty, podpěrná konstrukce stropů výšky do 6 m.
|  | Otvory pro přístup do kanálu : 1,0*1,0*5+(1,0*1,0-0,6*0,6) |  | 5.64 | [23 empty] | VV | 0
14 | 286974581R | poklop inspekční šachty světlost 605 x 605 mm; výška rámu 76 mm; nosnost 25,0 t; PES pryskyřice+skleněná vlákna | kus | 1 |  | 0 |  | 0 |  | 0 | 21 | 0 | 0.045 | 0.05 | 0 | 0 | SPCM | RTS 23/ I | RTS 23/ I | 0 | 0 |  | Specifikace | Běžná |  |  |  | POL3_
Díl: | 416 | Podhledy a mezistropy montované lehké |  |  |  | 0 |  | 0 |  | 0 |  | 0 |  | 1.53 |  | 0 |  |  |  |  | 170.43 | [6 empty] | DIL
15 | 416021123R00 | Podhledy na kovové konstrukci opláštěné deskami sádrokartonovými nosná konstrukce z profilů CD s přímým uchycením 1x deska, tloušťky 12,5 mm, impregnovaná, bez izolace, Deska sádrokartonová voděodolná; H2; tl = 12,5 mm | m2 | 123.64 |  | 0 |  | 0 |  | 0 | 21 | 0 | 0.01201 | 1.48 | 0 | 0 | 801-1 | RTS 24/ II | RTS 24/ II | 0.95 | 117.46 |  | Práce | Běžná |  |  |  | POL1_
|  | s úpravou rohů, koutů a hran konstrukcí, přebroušení a tmelení spár, | [25 empty] | POP
|  | 1.NP - levá část : | [25 empty] | VV | 0
|  | m.č. 163a+164a : 3,87+3,45 |  | 7.32 | [23 empty] | VV | 0
|  | m.č. 164b : 4,42 |  | 4.42 | [23 empty] | VV | 0
|  | m.č. 165 : 3,57 |  | 3.57 | [23 empty] | VV | 0
|  | m.č. 168 : 2,78 |  | 2.78 | [23 empty] | VV | 0
|  | 2.NP - levá část : | [25 empty] | VV | 0
|  | m.č. 206a+206b : 7,55+3,28 |  | 10.83 | [23 empty] | VV | 0
|  | m.č. 207 : 1,7 |  | 1.7 | [23 empty] | VV | 0
|  | m.č. 208 : 4,38 |  | 4.38 | [23 empty] | VV | 0
|  | m.č. 209 : 1,65 |  | 1.65 | [23 empty] | VV | 0
|  | 2.NP - pravá část : | [25 empty] | VV | 0
|  | m.č. 218a+218b+218c : 3,5+3,96+3,3 |  | 10.76 | [23 empty] | VV | 0
|  | m.č. 219 : 4,7 |  | 4.7 | [23 empty] | VV | 0
|  | m.č. 219a : 1,22 |  | 1.22 | [23 empty] | VV | 0
|  | 3.NP - levá část : | [25 empty] | VV | 0
|  | m.č. 304 : 10,93 |  | 10.93 | [23 empty] | VV | 0
|  | m.č. 305 : 1,66 |  | 1.66 | [23 empty] | VV | 0
|  | m.č. 306 : 1,49 |  | 1.49 | [23 empty] | VV | 0
|  | m.č. 307 : 4,34 |  | 4.34 | [23 empty] | VV | 0
|  | 3.NP - pravá část : | [25 empty] | VV | 0
|  | m.č. 318 : 12,16 |  | 12.16 | [23 empty] | VV | 0
|  | m.č. 319a : 4,62 |  | 4.62 | [23 empty] | VV | 0
|  | m.č. 319b : 1,18 |  | 1.18 | [23 empty] | VV | 0
|  | 4.NP - levá část : | [25 empty] | VV | 0
|  | m.č. 403a+403b : 7,18+2,64 |  | 9.82 | [23 empty] | VV | 0
|  | m.č. 404 : 1,56 |  | 1.56 | [23 empty] | VV | 0
|  | m.č. 405 : 1,78 |  | 1.78 | [23 empty] | VV | 0
|  | m.č. 406 : 4,23 |  | 4.23 | [23 empty] | VV | 0
|  | 4.NP - pravá část : | [25 empty] | VV | 0
|  | m.č. 416 : 10,76 |  | 10.76 | [23 empty] | VV | 0
|  | m.č. 417 : 4,39 |  | 4.39 | [23 empty] | VV | 0
|  | m.č. 417a : 1,39 |  | 1.39 | [23 empty] | VV | 0
16 | 342264101R00 | Doplňkové práce osazení revizních dvířek do sádrokartonového podhledu, do 0,25 m2, , | kus | 8 |  | 0 |  | 0 |  | 0 | 21 | 0 | 0.00016 | 0 | 0 | 0 | 801-1 | RTS 24/ II | RTS 24/ II | 1.24 | 9.92 |  | Práce | Běžná |  |  |  | POL1_
|  | s vyřezáním otvoru, osazením rámu s dvířky, prošroubováním a úpravou parotěsné zábrany, | [25 empty] | POP
17 | 416091081R00 | Příplatky k podhledům sádrokartonovým příplatek k podhledu sádrokartonovému za plochu do 2 m2 | m2 | 13.63 |  | 0 |  | 0 |  | 0 | 21 | 0 | 0 | 0 | 0 | 0 | 801-1 | RTS 24/ II | RTS 24/ II | 0.58 | 7.91 |  | Práce | Běžná |  |  |  | POL1_
|  | 2.NP - levá část : 1,7+1,65 |  | 3.35 | [23 empty] | VV | 0
|  | 2.NP - pravá část : 1,22 |  | 1.22 | [23 empty] | VV | 0
|  | 3.NP - levá část : 1,66+1,49 |  | 3.15 | [23 empty] | VV | 0
|  | 3.NP - pravá část : 1,18 |  | 1.18 | [23 empty] | VV | 0
|  | 4.NP - levá část : 1,56+1,78 |  | 3.34 | [23 empty] | VV | 0
|  | 4.NP - pravá část : 1,39 |  | 1.39 | [23 empty] | VV | 0
18 | 416091082R00 | Příplatky k podhledům sádrokartonovým příplatek k podhledu sádrokartonovému za plochu přes 2 do 5 m2 | m2 | 37.43 |  | 0 |  | 0 |  | 0 | 21 | 0 | 0 | 0 | 0 | 0 | 801-1 | RTS 24/ II | RTS 24/ II | 0.43 | 16.09 |  | Práce | Běžná |  |  |  | POL1_
|  | 1.NP - levá část : 4,42+3,57+2,78 |  | 10.77 | [23 empty] | VV | 0
|  | 2.NP - levá část : 4,38 |  | 4.38 | [23 empty] | VV | 0
|  | 2.NP - pravá část : 4,7 |  | 4.7 | [23 empty] | VV | 0
|  | 3.NP - levá část : 4,34 |  | 4.34 | [23 empty] | VV | 0
|  | 3.NP - pravá část : 4,62 |  | 4.62 | [23 empty] | VV | 0
|  | 4.NP - levá část : 4,23 |  | 4.23 | [23 empty] | VV | 0
|  | 4.NP - pravá část : 4,39 |  | 4.39 | [23 empty] | VV | 0
19 | 416091083R00 | Příplatky k podhledům sádrokartonovým příplatek k podhledu sádrokartonovému za plochu přes 5 do 10 m2 | m2 | 17.14 |  | 0 |  | 0 |  | 0 | 21 | 0 | 0 | 0 | 0 | 0 | 801-1 | RTS 24/ II | RTS 24/ II | 0.28 | 4.8 |  | Práce | Běžná |  |  |  | POL1_
|  | 1.NP - levá část : 3,87+3,45 |  | 7.32 | [23 empty] | VV | 0
|  | 4.NP - levá část : 7,18+2,64 |  | 9.82 | [23 empty] | VV | 0
20 | 416091211R00 | Úprava napojovací spáry SDK s jinou stavební konstrukcí akrylovým tmelem šířka spáry do 2 mm | m | 254.43 |  | 0 |  | 0 |  | 0 | 21 | 0 | 0.00014 | 0.04 | 0 | 0 | 801-1 | RTS 24/ II | RTS 24/ II | 0.056 | 14.25 |  | Práce | Běžná |  |  |  | POL1_
|  | 1.NP : | [25 empty] | VV | 0
|  | m.č. 163+164a : (2,44+2,915)*2 |  | 10.71 | [23 empty] | VV | 0
|  | m.č. 164b : (1,49+2,915)*2 |  | 8.81 | [23 empty] | VV | 0
|  | m.č. 165 : (1,25+1,445+0,855+1,75+1,35+0,5+0,92)+(1,565+0,82)*2 |  | 12.84 | [23 empty] | VV | 0
|  | m.č. 166 : (1,38+0,65)*2 |  | 4.06 | [23 empty] | VV | 0
|  | 2.NP : | [25 empty] | VV | 0
|  | m.č. 206a+206b : 3,35+2,915+3,98+1,62+1,295 |  | 13.16 | [23 empty] | VV | 0
|  | m.č. 207 : (1,11+1,52)*2 |  | 5.26 | [23 empty] | VV | 0
|  | m.č. 208 : (1,77+2,44)*2 |  | 8.42 | [23 empty] | VV | 0
|  | m.č. 209 : (1,23+1,4)*2 |  | 5.26 | [23 empty] | VV | 0
|  | m.č. 218a+218b+218c : (4,0+2,9)*2 |  | 13.8 | [23 empty] | VV | 0
|  | m.č. 219 : (2,07+2,45)*2 |  | 9.04 | [23 empty] | VV | 0
|  | m.č. 219a : (1,41+0,86)*2 |  | 4.54 | [23 empty] | VV | 0
|  | 3.NP : | [25 empty] | VV | 0
|  | m.č. 304 : (1,92+3,87)*2+(1,49+0,895)*2+(1,67+0,895)*2 |  | 21.48 | [23 empty] | VV | 0
|  | m.č. 305 : (1,47+1,1)*2 |  | 5.14 | [23 empty] | VV | 0
|  | m.č. 306 : (1,41+1,2)*2 |  | 5.22 | [23 empty] | VV | 0
|  | m.č. 307 : (1,87+2,4)*2 |  | 8.54 | [23 empty] | VV | 0
|  | m.č. 318 : (1,3+4,0)*2+(1,31+0,94)*2+(1,31+0,93)*2+(1,31+0,92)*2+(1,31+0,91)*2 |  | 28.48 | [23 empty] | VV | 0
|  | m.č. 319a : (2,31+2,0)*2 |  | 8.62 | [23 empty] | VV | 0
|  | m.č. 319b : (0,87+1,36)*2 |  | 4.46 | [23 empty] | VV | 0
|  | 4.NP : | [25 empty] | VV | 0
|  | m.č. 403a+403b : 3,71+2,915+3,82+1,63+0,65+1,295 |  | 14.02 | [23 empty] | VV | 0
|  | m.č. 404 : (1,39+1,185)*2 |  | 5.15 | [23 empty] | VV | 0
|  | m.č. 405 : (1,08+1,64)*2 |  | 5.44 | [23 empty] | VV | 0
|  | m.č. 406 : (1,77+2,45)*2 |  | 8.44 | [23 empty] | VV | 0
|  | m.č. 416 : (1,3+4,0)*2+(1,51+0,94)*2+(1,51+0,93)*2+(1,51+0,92)*2+(1,51+1,01)*2 |  | 30.28 | [23 empty] | VV | 0
|  | m.č. 417 : (2,31+1,92)*2 |  | 8.46 | [23 empty] | VV | 0
|  | m.č. 417a : (1,42+0,98)*2 |  | 4.8 | [23 empty] | VV | 0
21 | 553476620R | Dvířka revizní použití: sádrokarton; funkce: klasické; šířka = 200 mm; výška = 300 mm; materiál: hliník; počet křídel: 1 | kus | 8 |  | 0 |  | 0 |  | 0 | 21 | 0 | 0.0012 | 0.01 | 0 | 0 | SPCM | RTS 24/ II | RTS 24/ II | 0 | 0 |  | Specifikace | Běžná |  |  |  | POL3_
Díl: | 61 | Úpravy povrchů vnitřní |  |  |  | 0 |  | 0 |  | 0 |  | 0 |  | 16.36 |  | 0 |  |  |  |  | 589.15 | [6 empty] | DIL
22 | 602011198R00 | Penetrace savých minerálních podkladů zpevňující (nové omítky a zdivo), stěn | m2 | 63.362 |  | 0 |  | 0 |  | 0 | 21 | 0 | 6e-05 | 0 | 0 | 0 | 801-1 | RTS 24/ II | RTS 24/ II | 0.07 | 4.44 |  | Práce | Běžná |  |  |  | POL1_
|  | Odkaz na mn. položky pořadí 30 : 63,36200 |  | 63.362 | [23 empty] | VV | 5
23 | 610991111R00 | Zakrývání výplní vnitřních otvorů, předmětů apod. fólií Pe 0,05-0,2 mm | m2 | 715.787 |  | 0 |  | 0 |  | 0 | 21 | 0 | 4e-05 | 0.03 | 0 | 0 | 801-1 | RTS 24/ II | RTS 24/ II | 0.078 | 55.83 |  | Práce | Běžná |  |  |  | POL1_
|  | které se zřizují před úpravami povrchu, a obalení osazených dveřních zárubní před znečištěním při úpravách povrchu nástřikem plastických maltovin včetně pozdějšího odkrytí, | [25 empty] | SPI |  | které se zřizují před úpravami povrchu, a obalení osazených dveřních zárubní před znečištěním při úpravách povrchu nástřikem plastických maltovin včetně pozdějšího odkrytí,
|  | 1.NP : | [25 empty] | VV | 0
|  | levá strana : 1,97*1,97+2,04*1,86*7 |  | 30.4417 | [23 empty] | VV | 0
|  | pravá strana : 1,97*1,97+2,04*1,86*7+1,8*2,18 |  | 34.3657 | [23 empty] | VV | 0
|  | 2.NP : | [25 empty] | VV | 0
|  | levá strana : 2,6*3,45+1,95*2,7+1,95*1,8*4+2,6*1,95*10+2,6*1,93+1,65*1,81+1,65*1,78 |  | 89.9165 | [23 empty] | VV | 0
|  | pravá strana : 2,6*3,45+2,6*1,95*11+2,6*1,8*3+2,6*2,65+3,56*1,8+2,6*1,95*4 |  | 112.358 | [23 empty] | VV | 0
|  | 3.NP : | [25 empty] | VV | 0
|  | levá strana : 2,6*1,96*2+2,6*3,45+1,57*1,8*2+2,6*1,95*2+2,6*2,7+2,6*1,8*4+2,6*1,95*11 |  | 116.464 | [23 empty] | VV | 0
|  | pravá strana : 2,6*1,8*4+2,6*2,7+1,57*1,81+1,57*1,82+2,6*3,45+2,6*1,96*4+2,6*1,95*11 |  | 116.5631 | [23 empty] | VV | 0
|  | 4.NP : | [25 empty] | VV | 0
|  | levá strana : 2,6*3,45+2,6*2,65+2,6*1,8*4+2,6*1,95*11+2,42*1,8*4 |  | 107.774 | [23 empty] | VV | 0
|  | pravá strana : 2,6*1,8*4+2,6*2,7+2,6*3,45+2,42*1,8*4+2,6*1,95*11 |  | 107.904 | [23 empty] | VV | 0
24 | 612409991RT2 | Začištění omítek kolem oken, dveří a obkladů apod. s použitím suché maltové směsi | m | 301.595 |  | 0 |  | 0 |  | 0 | 21 | 0 | 0.00251 | 0.76 | 0 | 0 | 801-4 | RTS 24/ II | RTS 24/ II | 0.18233 | 54.99 |  | Práce | Běžná |  |  |  | POL1_
|  | ker.soklíky : | [25 empty] | VV | 0
|  | Odkaz na mn. položky pořadí 85 : 184,54500 |  | 184.545 | [23 empty] | VV | 5
|  | Učebny, kabinety-zapravení kolem nových obkladů : | [25 empty] | VV | 0
|  | 1.NP - levá část : | [25 empty] | VV | 0
|  | m.č. 157 : 1,4+2,4+1,4 |  | 5.2 | [23 empty] | VV | 0
|  | 2.NP - levá část : | [25 empty] | VV | 0
|  | m.č. 204 : 1,5+1,6+1,5 |  | 4.6 | [23 empty] | VV | 0
|  | m.č. 211 : 1,4+1,2+0,9+1,4 |  | 4.9 | [23 empty] | VV | 0
|  | m.č. 212 : 1,4+1,2+0,9+1,4 |  | 4.9 | [23 empty] | VV | 0
|  | m.č. 213 : 1,4+1,2+0,9+1,4 |  | 4.9 | [23 empty] | VV | 0
|  | 2.NP - pravá část : | [25 empty] | VV | 0
|  | m.č. 214 : 1,4+1,2+0,9+1,4 |  | 4.9 | [23 empty] | VV | 0
|  | m.č. 216 : 1,4+1,2+0,9+1,4 |  | 4.9 | [23 empty] | VV | 0
|  | m.č. 217 : 1,4+1,2+0,9+1,4 |  | 4.9 | [23 empty] | VV | 0
|  | m.č. 221 : 1,4+1,05 |  | 2.45 | [23 empty] | VV | 0
|  | 3.NP - levá část : | [25 empty] | VV | 0
|  | m.č. 302 : 1,4+0,96+0,49+1,4 |  | 4.25 | [23 empty] | VV | 0
|  | m.č. 309 : 1,4+1,0+0,9+1,4 |  | 4.7 | [23 empty] | VV | 0
|  | m.č. 310 : 1,4+1,2+0,9+1,4 |  | 4.9 | [23 empty] | VV | 0
|  | m.č. 311 : 1,4+1,1+0,9+1,4 |  | 4.8 | [23 empty] | VV | 0
|  | 3.NP - pravá část : | [25 empty] | VV | 0
|  | m.č. 312 : 1,4+1,2+0,9+1,4 |  | 4.9 | [23 empty] | VV | 0
|  | m.č. 313 : 1,4+1,2+0,9+1,4 |  | 4.9 | [23 empty] | VV | 0
|  | m.č. 314 : 1,4+1,2+0,9+1,4 |  | 4.9 | [23 empty] | VV | 0
|  | m.č. 315 : 1,4+1,2+0,18+1,4 |  | 4.18 | [23 empty] | VV | 0
|  | 4.NP - levá část : | [25 empty] | VV | 0
|  | m.č. 401 : 1,4+0,9+0,17+1,4 |  | 3.87 | [23 empty] | VV | 0
|  | m.č. 408 : 1,4+1,2+0,9+1,4 |  | 4.9 | [23 empty] | VV | 0
|  | m.č. 409 : 1,4+1,2+0,9+1,4 |  | 4.9 | [23 empty] | VV | 0
|  | m.č. 410 : 1,4+1,2+0,9+1,4 |  | 4.9 | [23 empty] | VV | 0
|  | 4.NP - pravá část : | [25 empty] | VV | 0
|  | m.č. 411 : 1,4+1,2+0,9+1,4 |  | 4.9 | [23 empty] | VV | 0
|  | m.č. 412 : 1,4+1,2+0,9+1,4 |  | 4.9 | [23 empty] | VV | 0
|  | m.č. 413 : 1,4+1,2+0,9+1,4 |  | 4.9 | [23 empty] | VV | 0
|  | m.č. 414 : 1,4+0,9+0,9+1,4 |  | 4.6 | [23 empty] | VV | 0
25 | 612423631RT2 | Omítka rýh ve stěnách maltou vápennou štuková, šířky rýhy přes 150 do 300 mm, | m2 | 0.48 |  | 0 |  | 0 |  | 0 | 21 | 0 | 0.03682 | 0.02 | 0 | 0 | 801-4 | RTS 24/ II | RTS 24/ II | 1.5804 | 0.76 |  | Práce | Běžná |  |  |  | POL1_
|  | z pomocného pracovního lešení o výšce podlahy do 1900 mm a pro zatížení do 1,5 kPa, | [25 empty] | SPI
|  | m.č. 157 : 0,2*2,4 |  | 0.48 | [23 empty] | VV | 0
26 | 612425921R00 | Omítka vápenná vnitřního ostění omítkou hladkou | m2 | 2.9862 |  | 0 |  | 0 |  | 0 | 21 | 0 | 0.05284 | 0.16 | 0 | 0 | 801-4 | RTS 24/ II | RTS 24/ II | 1.057 | 3.16 |  | Práce | Běžná |  |  |  | POL1_
|  | okenního nebo dveřního, z pomocného pracovního lešení o výšce podlahy do 1900 mm a pro zatížení do 1,5 kPa, | [25 empty] | SPI |  | okenního nebo dveřního, z pomocného pracovního lešení o výšce podlahy do 1900 mm a pro zatížení do 1,5 kPa,
|  | Odkaz na mn. položky pořadí 47 : 2,98620 |  | 2.9862 | [23 empty] | VV | 5
27 | 612433322RT6 | Omítka vnitřní sanační pro vysoké zasolení, dvouvrstvá, tloušťky 25 mm, | m2 | 3.66 |  | 0 |  | 0 |  | 0 | 21 | 0 | 0.0368 | 0.13 | 0 | 0 | 801-4 | RTS 24/ II | RTS 24/ II | 0.75276 | 2.76 |  | Práce | Běžná |  |  |  | POL1_
|  | 1,5*2,44 |  | 3.66 | [23 empty] | VV | 0
28 | 612474510RT1 | Omítka vnitřní stěn ze suché směsi jednovrstvá filcovaná, , vápenocementová, na pálené cihly a tvarovky, | m2 | 476.2629 |  | 0 |  | 0 |  | 0 | 21 | 0 | 0.01312 | 6.25 | 0 | 0 | 801-1 | RTS 24/ II | RTS 24/ II | 0.47 | 223.84 |  | Práce | Běžná |  |  |  | POL1_
|  | kompletní souvrství | [25 empty] | SPI
|  | Podrovnání pod obklady : | [25 empty] | VV | 0
|  | Odkaz na mn. položky pořadí 102 : 531,28485 |  | 531.2849 | [23 empty] | VV | 5
|  | Odkaz na mn. položky pořadí 119 : 8,34000 |  | 8.34 | [23 empty] | VV | 5
|  | Odpočet pórobet.přizdívek, obezdívek modulů WC : | [25 empty] | VV | 0
|  | Odkaz na mn. položky pořadí 5 : 2,59000*-1 |  | -2.59 | [23 empty] | VV | 5
|  | Odkaz na mn. položky pořadí 6 : 31,61900*-1 |  | -31.619 | [23 empty] | VV | 5
|  | Odkaz na mn. položky pořadí 8 : 29,15300*-1 |  | -29.153 | [23 empty] | VV | 5
29 | 612474611RT1 | Omítka vnitřní stěn ze suché směsi třívrstvá, vápenocementové jádro, vápenný štuk, na pálené cihly a tvarovky, ruční zpracování | m2 | 265.9228 |  | 0 |  | 0 |  | 0 | 21 | 0 | 0.03203 | 8.52 | 0 | 0 | 801-1 | RTS 24/ II | RTS 24/ II | 0.816 | 216.99 |  | Práce | Běžná |  |  |  | POL1_
|  | kompletní souvrství | [25 empty] | SPI
|  | 1.NP : | [25 empty] | VV | 0
|  | m.č. 163 : 0,9*(1,585+2,44+1,585+2,44) |  | 7.245 | [23 empty] | VV | 0
|  | m.č. 164a : 0,9*(1,23+2,44+1,23+2,44)-0,86*1,81+0,25*(0,86+1,81+0,86) |  | 5.9319 | [23 empty] | VV | 0
|  | m.č. 164b : 0,9*(1,49+2,915+1,49+2,915)-0,86*0,855+0,9*0,1*2+0,25*(0,86+0,855+0,86) |  | 8.0175 | [23 empty] | VV | 0
|  | m.č. 165 : 0,9*(1,25+1,445+0,855+1,75+1,05+0,5+0,92)-0,86*0,855+0,25*(0,86+0,855+0,86)+0,9*(1,565+0,82+1,565+0,82) |  | 11.1944 | [23 empty] | VV | 0
|  | m.č. 166 : 0,9*(1,065+1,38+1,065+1,38) |  | 4.401 | [23 empty] | VV | 0
|  | 2.NP : | [25 empty] | VV | 0
|  | m.č. 206a + 206b : 1,36*(0,985+1,93+3,98+1,62+0,63+0,41+0,885+1,47+0,1+1,81)-1,27*1,81+0,25*(0,38+1,81+0,38) |  | 17.139 | [23 empty] | VV | 0
|  | m.č. 206b : | [25 empty] | VV | 0
|  | m.č. 207 : 1,36*(1,11+1,52+1,11+1,52) |  | 7.1536 | [23 empty] | VV | 0
|  | m.č. 208 : 1,36*(1,62+2,44+1,62+2,44)-1,27*1,78+0,25*(0,38+1,78+0,38) |  | 9.4176 | [23 empty] | VV | 0
|  | m.č. 209 : 1,36*(1,23+1,4+1,23+1,4) |  | 7.1536 | [23 empty] | VV | 0
|  | m.č. 218a +218b +218c : 1,36*(2,9+4,0+2,9+4,0)-0,36*1,64+0,25*(0,36+1,8+0,36) |  | 18.8076 | [23 empty] | VV | 0
|  | m.č. 219 : 1,36*(2,07+1,41+0,25+1,05+1,66+2,45)-0,36*1,8+0,25*(0,36+1,8+0,36) |  | 12.0724 | [23 empty] | VV | 0
|  | m.č. 219a : 1,36*(0,86+1,41+0,86+1,41) |  | 6.1744 | [23 empty] | VV | 0
|  | 3.NP : | [25 empty] | VV | 0
|  | m.č. 304 : 1,36*(0,895+0,1+1,92+1,49+1,8+0,58+1,87+0,61+0,29+0,1+0,895+1,49+0,1+1,67)-1,31*1,8+0,25*(1,31+1,8+1,31) |  | 17.5286 | [23 empty] | VV | 0
|  | m.č. 305 : 1,36*(1,15+1,47+1,15+1,47) |  | 7.1264 | [23 empty] | VV | 0
|  | m.č. 306 : 1,36*(1,055+1,41+1,055+0,45+0,16+0,81+0,16+0,15) |  | 7.14 | [23 empty] | VV | 0
|  | m.č. 307 : 1,36*(1,63+2,4+1,63+2,4)-1,31*1,8+0,25*(1,31+1,8+1,31) |  | 9.7086 | [23 empty] | VV | 0
|  | m.č. 318 : 1,36*(1,3+0,1+1,51+4,0+1,51+0,1+1,3+4,0)-1,31*1,82+0,25*(1,31+1,82+1,31) |  | 17.521 | [23 empty] | VV | 0
|  | m.č. 319a : 1,36*(1,65+0,27+1,385+0,27+0,925+1,65+0,5+1,81)-1,31*1,81+0,25*(1,31+1,81+1,31) |  | 10.242 | [23 empty] | VV | 0
|  | m.č. 319b : 1,36*(0,87+1,36+0,87+1,36) |  | 6.0656 | [23 empty] | VV | 0
|  | 4.NP : | [25 empty] | VV | 0
|  | m.č. 403a + 403b : 1,34*(0,885+0,1+1,93+3,82+1,63+0,65+0,3+0,1+0,885+1,49+0,1+1,58)-1,03*1,8+0,25*(1,03+1,8+1,03) |  | 17.1608 | [23 empty] | VV | 0
|  | m.č. 404 : 1,34*(0,885+0,3+1,39+0,885+0,3+1,39) |  | 6.901 | [23 empty] | VV | 0
|  | m.č. 405 : 1,34*(1,08+1,64+1,08+1,64) |  | 7.2896 | [23 empty] | VV | 0
|  | m.č. 406 : 1,34*(1,63+2,45+1,63+2,45)-1,03*1,8+0,25*(1,03+1,8+1,03) |  | 10.0454 | [23 empty] | VV | 0
|  | m.č. 416 : 1,34*(1,3+0,1+1,51+4,0+1,51+0,1+1,3+4,0)-1,03*1,82+0,25*(1,03+1,82+1,03) |  | 17.6142 | [23 empty] | VV | 0
|  | m.č. 417 : 1,34*(1,92+2,31+1,92+2,31)-1,03*1,81+0,25*(1,03+1,81+1,03) |  | 10.4396 | [23 empty] | VV | 0
|  | m.č. 417a : 1,34*(0,98+1,42+0,98+1,42) |  | 6.432 | [23 empty] | VV | 0
30 | 612481211RT6 | Vyztužení povrchu vnitřních stěn sklotextilní síťovinou s dodávkou síťoviny a stěrkového tmelu | m2 | 63.362 |  | 0 |  | 0 |  | 0 | 21 | 0 | 0.00438 | 0.28 | 0 | 0 | 801-1 | RTS 24/ II | RTS 24/ II | 0.362 | 22.94 |  | Práce | Běžná |  |  |  | POL1_
|  | Odkaz na mn. položky pořadí 5 : 2,59000 |  | 2.59 | [23 empty] | VV | 5
|  | Odkaz na mn. položky pořadí 6 : 31,61900 |  | 31.619 | [23 empty] | VV | 5
|  | Odkaz na mn. položky pořadí 8 : 29,15300 |  | 29.153 | [23 empty] | VV | 5
31 | 632451011R00 | Vyrovnávací potěr ze suché směsi v pásu tloušťky 20 mm | m2 | 5.249 |  | 0 |  | 0 |  | 0 | 21 | 0 | 0.04095 | 0.21 | 0 | 0 | 801-1 | RTS 24/ II | RTS 24/ II | 0.656 | 3.44 |  | Práce | Běžná |  |  |  | POL1_
|  | Podrovnání parapetů : | [25 empty] | VV | 0
|  | 1.NP : 0,25*1,81*2 |  | 0.905 | [23 empty] | VV | 0
|  | 2.NP : 0,25*1,81*2+0,15*1,81*2 |  | 1.448 | [23 empty] | VV | 0
|  | 3.NP : 0,25*1,81*2+0,15*1,81*2 |  | 1.448 | [23 empty] | VV | 0
|  | 4.NP : 0,25*1,81*2+0,15*1,81*2 |  | 1.448 | [23 empty] | VV | 0
Díl: | 63 | Podlahy a podlahové konstrukce |  |  |  | 0 |  | 0 |  | 0 |  | 0 |  | 69.26 |  | 0 |  |  |  |  | 280.18 | [6 empty] | DIL
32 | 631316115R00 | Mazanina z betonu prostého speciální povrchové úpravy mazanin postřik nových betonových podlah proti prvotnímu vysychání, , Hmota nátěrová | m2 | 569.28 |  | 0 |  | 0 |  | 0 | 21 | 0 | 0.00022 | 0.13 | 0 | 0 | 801-1 | RTS 24/ II | RTS 24/ II | 0.02 | 11.39 |  | Práce | Běžná |  |  |  | POL1_
|  | (z kameniva) hlazená dřevěným hladítkem | [25 empty] | SPI
|  | 1.NP - levá část : 28,14+165,6+95,6+3,87+3,45+4,42+3,57+2,78 |  | 307.43 | [23 empty] | VV | 0
|  | 1.NP - pravá část : 128,0+28,3 |  | 156.3 | [23 empty] | VV | 0
|  | 2.NP - levá část : 7,55+3,28+1,7+4,38+1,65 |  | 18.56 | [23 empty] | VV | 0
|  | 2.NP - pravá část : 3,5+3,96+3,3+4,7+1,22 |  | 16.68 | [23 empty] | VV | 0
|  | 3.NP - levá část : 10,93+1,66+1,49+4,34 |  | 18.42 | [23 empty] | VV | 0
|  | 3.NP - pravá část : 12,16+4,62+1,18 |  | 17.96 | [23 empty] | VV | 0
|  | 4.NP - levá část : 7,18+2,64+1,56+1,78+4,23 |  | 17.39 | [23 empty] | VV | 0
|  | 4.NP - pravá část : 10,76+4,39+1,39 |  | 16.54 | [23 empty] | VV | 0
33 | 631316231R00 | Mazanina z betonu prostého speciální povrchové úpravy mazanin hlazení strojně, | m2 | 445.64 |  | 0 |  | 0 |  | 0 | 21 | 0 | 0 | 0 | 0 | 0 | 801-1 | RTS 24/ II | RTS 24/ II | 0.178 | 79.32 |  | Práce | Běžná |  |  |  | POL1_
|  | (z kameniva) hlazená dřevěným hladítkem | [25 empty] | SPI
|  | 1.NP - levá část : 28,14+165,6+95,6 |  | 289.34 | [23 empty] | VV | 0
|  | 1.NP - pravá část : 128,0+28,3 |  | 156.3 | [23 empty] | VV | 0
34 | 631317105R00 | Mazanina z betonu prostého řezání dilatačních spár v čerstvém betonu prostém, hloubky 0-50 mm | m | 86.93 |  | 0 |  | 0 |  | 0 | 21 | 0 | 0 | 0 | 0 | 0 | 801-1 | RTS 24/ II | RTS 24/ II | 0.0412 | 3.58 |  | Práce | Běžná |  |  |  | POL1_
|  | (z kameniva) hlazená dřevěným hladítkem | [25 empty] | SPI
|  | 1.NP : (8,92*2+18,6*1)*2+2,81*5 |  | 86.93 | [23 empty] | VV | 0
35 | 631311121R00 | Doplnění mazanin betonem prostým o ploše jednotlivě do 1 m2 tloušťky do 80 mm | m3 | 0.0512 |  | 0 |  | 0 |  | 0 | 21 | 0 | 2.5 | 0.13 | 0 | 0 | 801-4 | RTS 24/ II | RTS 24/ II | 4.66 | 0.24 |  | Práce | Běžná |  |  |  | POL1_
|  | prostým betonem (s dodáním hmot) bez potěru, | [25 empty] | SPI
|  | Otvor pro přístup do kanálu - nový poklop : (1,0*1,0-0,6*0,6)*0,08 |  | 0.0512 | [23 empty] | VV | 0
36 | 631319224R00 | Doplnění mazanin betonem prostým Příplatek za výrobu betonu C 25/30, na staveništi, ze suché směsi | m3 | 0.0512 |  | 0 |  | 0 |  | 0 | 21 | 0 | -0.2626 | -0.01 | 0 | 0 | 801-4 | RTS 24/ II | RTS 24/ II | 4.5129 | 0.23 |  | Práce | Běžná |  |  |  | POL1_
|  | prostým betonem (s dodáním hmot) bez potěru, | [25 empty] | SPI
37 | 631312711RT6 | Mazanina z betonu vyztuženého tl. přes 50 do 80 mm třídy C 25/30, s rozptýlenou výztuží z polypropylenových vláken, 0,6 kg / m3 | m3 | 22.282 |  | 0 |  | 0 |  | 0 | 21 | 0 | 2.5256 | 56.28 | 0 | 0 | 801-1 | RTS 24/ II | RTS 24/ II | 3.213 | 71.59 |  | Práce | Běžná |  |  |  | POL1_
|  | hlazená dřevěným hladítkem, s vytvořením dilatačních spár v mazanině uložením dočasného dilatačního profilu, s odstraněním dočasného profilu. Bez zaplnění spáry trvalým materiálem (634 60). | [25 empty] | SPI |  | hlazená dřevěným hladítkem, s vytvořením dilatačních spár v mazanině uložením dočasného dilatačního profilu, s odstraněním dočasného profilu. Bez zaplnění spáry trvalým materiálem (634 60).
|  | Včetně vytvoření dilatačních spár, bez zaplnění. | [25 empty] | POP
|  | Začátek provozního součtu | [25 empty] | VV
|  | 1.NP - levá část : 28,14+165,6+95,6 |  | 289.34 | [23 empty] | VV | 2
|  | 1.NP - pravá část : 128,0+28,3 |  | 156.3 | [23 empty] | VV | 2
|  | Mezisoučet |  | 445.64 | [23 empty] | VV | 3
|  | Konec provozního součtu | [25 empty] | VV
|  | tl. 50 mm : 445,64*0,05 |  | 22.282 | [23 empty] | VV | 0
38 | 632421160RU3 | Potěr ze suchých směsí cementová rychle tvrdnoucí podlahová hmota vyztužená vláknem, tloušťky 50 mm, včetně penetrace | m2 | 123.64 |  | 0 |  | 0 |  | 0 | 21 | 0 | 0.10241 | 12.66 | 0 | 0 | 801-1 | RTS 24/ II | RTS 24/ II | 0.56 | 69.24 |  | Práce | Běžná |  |  |  | POL1_
|  | s rozprostřením a uhlazením | [25 empty] | SPI
|  | včetně penetrace podkladu. | [25 empty] | POP
|  | 1.NP - levá část : 3,87+3,45+4,42+3,57+2,78 |  | 18.09 | [23 empty] | VV | 0
|  | 2.NP - levá část : 7,55+3,28+1,7+4,38+1,65 |  | 18.56 | [23 empty] | VV | 0
|  | 2.NP - pravá část : 3,5+3,96+3,3+4,7+1,22 |  | 16.68 | [23 empty] | VV | 0
|  | 3.NP - levá část : 10,93+1,66+1,49+4,34 |  | 18.42 | [23 empty] | VV | 0
|  | 3.NP - pravá část : 12,16+4,62+1,18 |  | 17.96 | [23 empty] | VV | 0
|  | 4.NP - levá část : 7,18+2,64+1,56+1,78+4,23 |  | 17.39 | [23 empty] | VV | 0
|  | 4.NP - pravá část : 10,76+4,39+1,39 |  | 16.54 | [23 empty] | VV | 0
39 | 632481211R00 | Výztužné vložky do mazanin a potěrů ze sklovláknité tkaniny, oka 40x40x1,1 mm | m2 | 569.28 |  | 0 |  | 0 |  | 0 | 21 | 0 | 0.00013 | 0.07 | 0 | 0 | 801-1 | RTS 24/ II | RTS 24/ II | 0.06 | 34.16 |  | Práce | Běžná |  |  |  | POL1_
|  | oka 40x40x1,1 mm | [25 empty] | POP
40 | 771578014RT1 | Montáž podlah vnitřních z dlaždic keramických Zvláštní úpravy spár dilatční spára vyplněná PE provazcem d=6 mm a silikonem | m | 86.93 |  | 0 |  | 0 |  | 0 | 21 | 0 | 2e-05 | 0 | 0 | 0 | 800-771 | RTS 24/ II | RTS 24/ II | 0.12 | 10.43 |  | Práce | Běžná |  |  |  | POL1_
|  | 1.NP : (8,92*2+18,6*1)*2+2,81*5 |  | 86.93 | [23 empty] | VV | 0
Díl: | 9 | Ostatní konstrukce, bourání |  |  |  | 0 |  | 0 |  | 0 |  | 0 |  | 0.01 |  | 135.63 |  |  |  |  | 680.57 | [6 empty] | DIL
41 | 962031113R00 | Bourání příček z cihel pálených plných, tloušťky 65 mm | m2 | 1.599 |  | 0 |  | 0 |  | 0 | 21 | 0 | 0.00067 | 0 | 0.184 | 0.29 | 801-3 | RTS 24/ II | RTS 24/ II | 0.227 | 0.36 |  | Práce | Běžná |  |  |  | POL1_
|  | nebo vybourání otvorů průřezové plochy přes 4 m2 v příčkách, včetně pomocného lešení o výšce podlahy do 1900 mm a pro zatížení do 1,5 kPa (150 kg/m2), | [25 empty] | SPI |  | nebo vybourání otvorů průřezové plochy přes 4 m2 v příčkách, včetně pomocného lešení o výšce podlahy do 1900 mm a pro zatížení do 1,5 kPa (150 kg/m2),
|  | 2,05*0,26*3 |  | 1.599 | [23 empty] | VV | 0
42 | 962032641R00 | Bourání zdiva nadzákladového komínového z jakýchkoliv cihel pálených, šamotových nebo vápenopískových nad střechou, na maltu cementovou | m3 | 3.7775 |  | 0 |  | 0 |  | 0 | 21 | 0 | 0 | 0 | 1.671 | 6.31 | 801-3 | RTS 24/ II | RTS 24/ II | 2.79 | 10.54 |  | Práce | Běžná |  |  |  | POL1_
|  | nebo vybourání otvorů průřezové plochy přes 4 m2 ve zdivu nadzákladovém, včetně pomocného lešení o výšce podlahy do 1900 mm a pro zatížení do 1,5 kPa (150 kg/m2) | [25 empty] | SPI |  | nebo vybourání otvorů průřezové plochy přes 4 m2 ve zdivu nadzákladovém, včetně pomocného lešení o výšce podlahy do 1900 mm a pro zatížení do 1,5 kPa (150 kg/m2)
|  | 1.PP : 2,37*2,53*(1,5-0,87) |  | 3.7775 | [23 empty] | VV | 0
43 | 964011211R00 | Vybourání železobetonových prefabrikovaných překladů délky do 3 mm, hmotnosti do 50 kg/m | m3 | 0.045 |  | 0 |  | 0 |  | 0 | 21 | 0 | 0.01799 | 0 | 2.4 | 0.11 | 801-3 | RTS 24/ II | RTS 24/ II | 12.817 | 0.58 |  | Práce | Běžná |  |  |  | POL1_
|  | uložených ve zdivu, včetně pomocného lešení o výšce podlahy do 1900 mm a pro zatížení do 1,5 kPa (150 kg/m2), | [25 empty] | SPI |  | uložených ve zdivu, včetně pomocného lešení o výšce podlahy do 1900 mm a pro zatížení do 1,5 kPa (150 kg/m2),
|  | 0,1*0,15*1,0*3 |  | 0.045 | [23 empty] | VV | 0
44 | 965042141RT1 | Bourání podkladů pod dlažby nebo litých celistvých dlažeb a mazanin betonových nebo z litého asfaltu, tloušťky do 100 mm, plochy přes 4 m2 | m3 | 28.464 |  | 0 |  | 0 |  | 0 | 21 | 0 | 0 | 0 | 2.2 | 62.62 | 801-3 | RTS 24/ II | RTS 24/ II | 11.05 | 314.53 |  | Práce | Běžná |  |  |  | POL1_
|  | Začátek provozního součtu | [25 empty] | VV
|  | 1.NP - levá část : 28,14+165,6+95,6+3,87+3,45+4,42+3,57+2,78 |  | 307.43 | [23 empty] | VV | 2
|  | 1.NP - pravá část : 128,0+28,3 |  | 156.3 | [23 empty] | VV | 2
|  | 2.NP - levá část : 7,55+3,28+1,7+4,38+1,65 |  | 18.56 | [23 empty] | VV | 2
|  | 2.NP - pravá část : 3,5+3,96+3,3+4,7+1,22 |  | 16.68 | [23 empty] | VV | 2
|  | 3.NP - levá část : 10,93+1,66+1,49+4,34 |  | 18.42 | [23 empty] | VV | 2
|  | 3.NP - pravá část : 12,16+4,62+1,18 |  | 17.96 | [23 empty] | VV | 2
|  | 4.NP - levá část : 7,18+2,64+1,56+1,78+4,23 |  | 17.39 | [23 empty] | VV | 2
|  | 4.NP - pravá část : 10,76+4,39+1,39 |  | 16.54 | [23 empty] | VV | 2
|  | Mezisoučet |  | 569.28 | [23 empty] | VV | 3
|  | Konec provozního součtu | [25 empty] | VV
|  | tl. 50 mm : 569,28*0,05 |  | 28.464 | [23 empty] | VV | 0
45 | 965081713RT2 | Bourání podlah z keramických dlaždic, tloušťky do 10 mm, plochy přes 1 m2 | m2 | 569.28 |  | 0 |  | 0 |  | 0 | 21 | 0 | 0 | 0 | 0.02 | 11.39 | 801-3 | RTS 24/ II | RTS 24/ II | 0.078 | 44.4 |  | Práce | Běžná |  |  |  | POL1_
|  | bez podkladního lože, s jakoukoliv výplní spár | [25 empty] | SPI
|  | 1.NP - levá část : | [25 empty] | VV | 0
|  | m.č. 159 : 28,14 |  | 28.14 | [23 empty] | VV | 0
|  | m.č. 160 : 165,6 |  | 165.6 | [23 empty] | VV | 0
|  | m.č. 161 : 95,6 |  | 95.6 | [23 empty] | VV | 0
|  | m.č. 163a : 3,87 |  | 3.87 | [23 empty] | VV | 0
|  | m.č. 164a : 3,45 |  | 3.45 | [23 empty] | VV | 0
|  | m.č. 164b : 4,42 |  | 4.42 | [23 empty] | VV | 0
|  | m.č. 165 : 3,57 |  | 3.57 | [23 empty] | VV | 0
|  | m.č. 166 : 2,78 |  | 2.78 | [23 empty] | VV | 0
|  | 1.NP - pravá část : | [25 empty] | VV | 0
|  | m.č. 154 : 128,0 |  | 128 | [23 empty] | VV | 0
|  | m.č. 155 : 28,3 |  | 28.3 | [23 empty] | VV | 0
|  | 2.NP - levá část : | [25 empty] | VV | 0
|  | m.č. 206a : 7,55 |  | 7.55 | [23 empty] | VV | 0
|  | m.č. 206b : 3,28 |  | 3.28 | [23 empty] | VV | 0
|  | m.č. 207 : 1,7 |  | 1.7 | [23 empty] | VV | 0
|  | m.č. 208 : 4,38 |  | 4.38 | [23 empty] | VV | 0
|  | m.č. 209 : 1,65 |  | 1.65 | [23 empty] | VV | 0
|  | 2.NP - pravá část : | [25 empty] | VV | 0
|  | m.č. 218a : 3,5 |  | 3.5 | [23 empty] | VV | 0
|  | m.č. 218b : 3,96 |  | 3.96 | [23 empty] | VV | 0
|  | m.č. 218c : 3,3 |  | 3.3 | [23 empty] | VV | 0
|  | m.č. 219 : 4,7 |  | 4.7 | [23 empty] | VV | 0
|  | m.č. 219a : 1,22 |  | 1.22 | [23 empty] | VV | 0
|  | 3.NP - levá část : | [25 empty] | VV | 0
|  | m.č. 304 : 10,93 |  | 10.93 | [23 empty] | VV | 0
|  | m.č. 305 : 1,66 |  | 1.66 | [23 empty] | VV | 0
|  | m.č. 306 : 1,49 |  | 1.49 | [23 empty] | VV | 0
|  | m.č. 307 : 4,34 |  | 4.34 | [23 empty] | VV | 0
|  | m.č. 308 : 0 | [25 empty] | VV | 0
|  | 3.NP - pravá část : | [25 empty] | VV | 0
|  | m.č. 308 : 0 | [25 empty] | VV | 0
|  | m.č. 318 : 12,16 |  | 12.16 | [23 empty] | VV | 0
|  | m.č. 319a : 4,62 |  | 4.62 | [23 empty] | VV | 0
|  | m.č. 319b : 1,18 |  | 1.18 | [23 empty] | VV | 0
|  | 4.NP - levá část : | [25 empty] | VV | 0
|  | m.č. 403a : 7,18 |  | 7.18 | [23 empty] | VV | 0
|  | m.č. 403b : 2,64 |  | 2.64 | [23 empty] | VV | 0
|  | m.č. 404 : 1,56 |  | 1.56 | [23 empty] | VV | 0
|  | m.č. 405 : 1,78 |  | 1.78 | [23 empty] | VV | 0
|  | m.č. 406 : 4,23 |  | 4.23 | [23 empty] | VV | 0
|  | 4.NP - pravá část : | [25 empty] | VV | 0
|  | m.č. 416 : 10,76 |  | 10.76 | [23 empty] | VV | 0
|  | m.č. 417 : 4,39 |  | 4.39 | [23 empty] | VV | 0
|  | m.č. 417a : 1,39 |  | 1.39 | [23 empty] | VV | 0
46 | 965081702R00 | Soklíků z dlažeb keramických tloušťky do 10 mm, výšky do 100 mm | m | 184.545 |  | 0 |  | 0 |  | 0 | 21 | 0 | 0 | 0 | 0.0004 | 0.07 | 801-3 | RTS 24/ II | RTS 24/ II | 0.07 | 12.92 |  | Práce | Běžná |  |  |  | POL1_
|  | Odkaz na mn. položky pořadí 85 : 184,54500 |  | 184.545 | [23 empty] | VV | 5
47 | 967031142R00 | Přisekání rovných ostění ve zdivu cihelném na maltu cementovou | m2 | 2.9862 |  | 0 |  | 0 |  | 0 | 21 | 0 | 0 | 0 | 0.059 | 0.18 | 801-3 | RTS 24/ II | RTS 24/ II | 0.59 | 1.76 |  | Práce | Běžná |  |  |  | POL1_
|  | bez odstupu, po hrubém vybourání otvorů v jakémkoliv zdivu cihelném, včetně pomocného lešení o výšce podlahy do 1900 mm a pro zatížení do 1,5 kPa (150 kg/m2), | [25 empty] | SPI |  | bez odstupu, po hrubém vybourání otvorů v jakémkoliv zdivu cihelném, včetně pomocného lešení o výšce podlahy do 1900 mm a pro zatížení do 1,5 kPa (150 kg/m2),
|  | 1.PP : 2,37*(1,5-0,87)*2 |  | 2.9862 | [23 empty] | VV | 0
48 | 968061125R00 | Vyvěšení nebo zavěšení dřevěných křídel dveří, plochy do 2 m2 | kus | 41 |  | 0 |  | 0 |  | 0 | 21 | 0 | 0 | 0 | 0 | 0 | 801-3 | RTS 24/ II | RTS 24/ II | 0.05 | 2.05 |  | Práce | Běžná |  |  |  | POL1_
|  | oken, dveří a vrat, s uložením a opětovným zavěšením po provedení stavebních změn, | [25 empty] | SPI
|  | 1.NP : 4+1 |  | 5 | [23 empty] | VV | 0
|  | 2.NP : 8+3+1 |  | 12 | [23 empty] | VV | 0
|  | 3.NP : 8+3+1 |  | 12 | [23 empty] | VV | 0
|  | 4.NP : 8+3+1 |  | 12 | [23 empty] | VV | 0
49 | 968072455R00 | Vybourání a vyjmutí kovových rámů a rolet rámů, včetně pomocného lešení o výšce podlahy do 1900 mm a pro zatížení do 1,5 kPa (150 kg/m2) dveřních zárubní, plochy do 2 m2 | m2 | 4.6125 |  | 0 |  | 0 |  | 0 | 21 | 0 | 0.00117 | 0.01 | 0.076 | 0.35 | 801-3 | RTS 24/ II | RTS 24/ II | 0.939 | 4.33 |  | Práce | Běžná |  |  |  | POL1_
|  | 2,05*0,75*3 |  | 4.6125 | [23 empty] | VV | 0
50 | 968096001R00 | Vybourání vnitřních parapetů plastových, šířky do 20 cm, | m | 7.24 |  | 0 |  | 0 |  | 0 | 21 | 0 | 0 | 0 | 0.01188 | 0.09 | 801-3 | RTS 24/ II | RTS 24/ II | 0.093 | 0.67 |  | Práce | Běžná |  |  |  | POL1_
|  | 2.NP : 1,81*2 |  | 3.62 | [23 empty] | VV | 0
|  | 3.NP : 1,81*2 |  | 3.62 | [23 empty] | VV | 0
51 | 968096002R00 | Vybourání vnitřních parapetů plastových, šířky do 50 cm, | m | 1.81 |  | 0 |  | 0 |  | 0 | 21 | 0 | 0 | 0 | 0.01383 | 0.03 | 801-3 | RTS 24/ II | RTS 24/ II | 0.12 | 0.22 |  | Práce | Běžná |  |  |  | POL1_
|  | 1.NP : 1,81 |  | 1.81 | [23 empty] | VV | 0
52 | 970251100R00 | Řezání železobetonu hloubka řezu 100 mm | m | 24 |  | 0 |  | 0 |  | 0 | 21 | 0 | 0 | 0 | 0.00046 | 0.01 | 801-3 | RTS 24/ II | RTS 24/ II | 1 | 24 |  | Práce | Běžná |  |  |  | POL1_
|  | Otvory pro přístup do kanálu : 1,0*4*6 |  | 24 | [23 empty] | VV | 0
53 | 972054411R00 | Vybourání otvorů ve stropech nebo klenbách železobetonových plochy do 1 m2, tloušťky do 80 mm | m3 | 0.48 |  | 0 |  | 0 |  | 0 | 21 | 0 | 0 | 0 | 2.4 | 1.15 | 801-3 | RTS 24/ II | RTS 24/ II | 27.56 | 13.23 |  | Práce | Běžná |  |  |  | POL1_
|  | bez odstranění podlahy a násypu, | [25 empty] | SPI
|  | Otvory pro přístup do kanálu : 1,0*1,0*0,08*6 |  | 0.48 | [23 empty] | VV | 0
54 | 978013191R00 | Otlučení omítek vápenných nebo vápenocementových vnitřních s vyškrabáním spár, s očištěním zdiva stěn, v rozsahu do 100 % | m2 | 277.9351 |  | 0 |  | 0 |  | 0 | 21 | 0 | 0 | 0 | 0.046 | 12.79 | 801-3 | RTS 24/ II | RTS 24/ II | 0.26 | 72.26 |  | Práce | Běžná |  |  |  | POL1_
|  | m.č. 164a : 2,2*(1,23+2,44)*2-2,0*0,75*2-2,0*0,65-0,22*1,81+0,25*(0,22+1,81+0,22) |  | 12.0123 | [23 empty] | VV | 0
|  | Odkaz na mn. položky pořadí 29 : 265,92280 |  | 265.9228 | [23 empty] | VV | 5
55 | 978059521R00 | Odsekání a odebrání obkladů stěn z obkládaček vnitřních z jakýchkoliv materiálů, plochy do 2 m2 | m2 | 6.525 |  | 0 |  | 0 |  | 0 | 21 | 0 | 0 | 0 | 0.068 | 0.44 | 801-3 | RTS 24/ II | RTS 24/ II | 0.48 | 3.13 |  | Práce | Běžná |  |  |  | POL1_
|  | včetně otlučení podkladní omítky až na zdivo, | [25 empty] | SPI
|  | m.č. 221 : 1,2*1,05 |  | 1.26 | [23 empty] | VV | 0
|  | m.č. 302 : 1,35*(0,96+0,49) |  | 1.9575 | [23 empty] | VV | 0
|  | m.č. 315 : 1,35*(1,2+0,18) |  | 1.863 | [23 empty] | VV | 0
|  | m.č. 401 : 1,35*(0,9+0,17) |  | 1.4445 | [23 empty] | VV | 0
56 | 978059531R00 | Odsekání a odebrání obkladů stěn z obkládaček vnitřních z jakýchkoliv materiálů, plochy přes 2 m2 | m2 | 585.3025 |  | 0 |  | 0 |  | 0 | 21 | 0 | 0 | 0 | 0.068 | 39.8 | 801-3 | RTS 24/ II | RTS 24/ II | 0.3 | 175.59 |  | Práce | Běžná |  |  |  | POL1_
|  | včetně otlučení podkladní omítky až na zdivo, | [25 empty] | SPI
|  | 1.NP - levá část : | [25 empty] | VV | 0
|  | m.č. 157 : 1,6*2,4 |  | 3.84 | [23 empty] | VV | 0
|  | m.č. 163 : 2,2*(1,585+2,44)*2-2,0*0,75+0,15*1,585 |  | 16.4477 | [23 empty] | VV | 0
|  | m.č. 164b : 2,2*(2,915+1,57)*2-2,0*0,65*3-0,22*0,855+0,25*(0,22+0,855+0,22)+0,1*1,975 |  | 16.1671 | [23 empty] | VV | 0
|  | m.č. 165 : 2,2*(1,25+2,3+1,75+1,38+0,5+0,92)-2,0*0,65*2-0,855*0,22+0,25*(0,22+0,855+0,22)+2,2*(1,565+0,82)*2-2,0*0,65+0,15*0,82 |  | 24.6727 | [23 empty] | VV | 0
|  | m.č. 166 : 2,2*(1,38+1,065)*2-2,0*0,65+0,15*0,65 |  | 9.5555 | [23 empty] | VV | 0
|  | 2.NP - levá : | [25 empty] | VV | 0
|  | m.č. 204 : 1,5*1,6 |  | 2.4 | [23 empty] | VV | 0
|  | m.č. 206a : 2,2*(1,93+3,98+1,6+0,63+0,31+3,35)-2,0*0,75-2,0*0,65*2-1,27*1,81+0,25*(1,27+1,81+1,27)+0,1*3,25 |  | 20.9738 | [23 empty] | VV | 0
|  | m.č. 206b : 2,2*(1,81+0,885)*2-2,0*0,65+0,15*0,885+2,2*(1,47+0,885)*2-2,0*0,65+0,15*0,885 |  | 19.8855 | [23 empty] | VV | 0
|  | m.č. 207 : 2,2*(1,52+1,11)*2-2,0*0,65+0,15*1,11 |  | 10.4385 | [23 empty] | VV | 0
|  | m.č. 208 : 2,2*(1,77+1,78+0,15+0,66+1,62+2,44)-2,0*0,75*2-1,27*1,65+0,1*(1,27+1,65+1,27)+0,1*2,44 |  | 14.0915 | [23 empty] | VV | 0
|  | m.č. 209 : 2,2*(1,23+1,4+1,08+0,5+0,15+0,89)-2,0*0,65-2,0*0,75 |  | 8.75 | [23 empty] | VV | 0
|  | m.č. 211 : 1,35*(1,2+0,9) |  | 2.835 | [23 empty] | VV | 0
|  | m.č. 212 : 1,35*(1,2+0,9) |  | 2.835 | [23 empty] | VV | 0
|  | m.č. 213 : 1,35*(1,2+0,9) |  | 2.835 | [23 empty] | VV | 0
|  | 2.NP - pravá : | [25 empty] | VV | 0
|  | m.č. 214 : 1,35*(1,2+0,9) |  | 2.835 | [23 empty] | VV | 0
|  | m.č. 216 : 1,35*(1,2+0,9) |  | 2.835 | [23 empty] | VV | 0
|  | m.č. 217 : 1,35*(1,2+0,9) |  | 2.835 | [23 empty] | VV | 0
|  | m.č. 218a : 2,2*(1,26+2,77)*2-2,0*0,65*4-1,27*1,8+0,25*(1,27+1,8+1,27) |  | 11.331 | [23 empty] | VV | 0
|  | m.č. 218b : 2,2*(1,54+0,9)*2+2,2*(1,54+0,81)*2+2,2*(1,54+0,86)*2-2,*0,65*3+0,15*(0,9+0,81+0,86) |  | 28.1215 | [23 empty] | VV | 0
|  | m.č. 218c : 2,2*(2,9+1,13)*2-2,0*0,65+0,15*1,13 |  | 16.6015 | [23 empty] | VV | 0
|  | m.č. 219a : 2,2*(1,41+0,86)*2-2,0*0,65+0,15*0,86 |  | 8.817 | [23 empty] | VV | 0
|  | m.č. 2.19 : 2,2*(2,07+1,41+0,3+1,05+1,66+0,65++1,8)-2,0*0,75-2,0*0,8-1,27*1,8+0,25*(1,27+1,8+1,27)+0,1*1,2 |  | 15.487 | [23 empty] | VV | 0
|  | 3.NP - levá : | [25 empty] | VV | 0
|  | m.č. 304 : 2,2*(0,895+1,67)*2-2,0*0,65+0,15*0,895+2,2*(0,895+1,49)*2-2,0*0,65+0,15*0,895+2,2*(1,92+3,87+1,6+0,61+0,29+3,26)-2,0*0,65*2-2,0*0,75-0,26*1,8+0,25*(0,26+1,8+0,26)+0,1*3,25 |  | 41.1955 | [23 empty] | VV | 0
|  | m.č. 305 : 2,2*(1,1+1,47)*2-2,0*0,65+0,15*1,1 |  | 10.173 | [23 empty] | VV | 0
|  | m.č. 306 : 2,2*(1,055+1,41+,16)*2-2,0*0,75-2,0*0,65 |  | 8.75 | [23 empty] | VV | 0
|  | m.č. 307 : 2,2*(1,63+2,4)*2-2,0*0,75*2-0,26*1,8+0,25*(0,26+1,8+0,26)+0,1*2,4 |  | 15.084 | [23 empty] | VV | 0
|  | m.č. 309 : 1,35*(1,0+0,9) |  | 2.565 | [23 empty] | VV | 0
|  | m.č. 310 : 1,35*(1,2+0,9) |  | 2.835 | [23 empty] | VV | 0
|  | m.č. 311 : 1,35*(1,1+0,9) |  | 2.7 | [23 empty] | VV | 0
|  | 3.NP - pravá : | [25 empty] | VV | 0
|  | m.č. 312 : 1,35*(1,2+0,9) |  | 2.835 | [23 empty] | VV | 0
|  | m.č. 313 : 1,35*(1,2+0,9) |  | 2.835 | [23 empty] | VV | 0
|  | m.č. 314 : 1,35*(1,2+0,9) |  | 2.835 | [23 empty] | VV | 0
|  | m.č. 318 : 2,2*(1,51+0,94)*2+2,2*(1,51+0,93)*2+2,2*(1,51+0,92)*2+2,2*(1,51+0,91)*2-2,0*0,65*4+0,15*(0,91+0,92+0,93+0,94)+2,2*(1,3+4,0)*2-2,0*0,65*4-2,0*0,75-0,26*1,82+0,25*(0,26+1,82+0,26) |  | 54.9428 | [23 empty] | VV | 0
|  | m.č. 319a : 2,2*(1,92+1,385+0,27+0,925+1,65+1,8)-2,0*0,65-2,0*0,75-2,0*0,8+0,1*1,17 |  | 13.207 | [23 empty] | VV | 0
|  | m.č. 319b : 2,2*(0,87+1,36)*2-2,0*0,65+0,1*0,87 |  | 8.599 | [23 empty] | VV | 0
|  | 4.NP - levá část : | [25 empty] | VV | 0
|  | m.č. 408 : 1,35*(1,2+0,9) |  | 2.835 | [23 empty] | VV | 0
|  | m.č. 409 : 1,35*(1,2+0,9) |  | 2.835 | [23 empty] | VV | 0
|  | m.č. 410 : 1,35*(1,1+0,9) |  | 2.7 | [23 empty] | VV | 0
|  | m.č. 411 : 1,35*(1,2+0,9) |  | 2.835 | [23 empty] | VV | 0
|  | m.č. 412 : 1,35*(1,2+0,9) |  | 2.835 | [23 empty] | VV | 0
|  | m.č. 413 : 1,35*(1,2+0,9) |  | 2.835 | [23 empty] | VV | 0
|  | m.č. 414 : 1,35*(0,9+0,9) |  | 2.43 | [23 empty] | VV | 0
|  | m.č. 403a : 2,2*(1,93+3,82+1,63+0,65+0,3+3,17)-2,0*0,65*2-2,0*0,75-0,22*1,8+0,25*(0,22+1,8+0,22)+0,1*3,25 |  | 21.689 | [23 empty] | VV | 0
|  | m.č. 403b : 2,2*(1,58+0,885)*2+2,2*(1,49+0,885)*2-2,0*0,65*2+0,15*0,885*2 |  | 18.9615 | [23 empty] | VV | 0
|  | m.č. 404 : 2,2*(1,39+1,15)*2-2,0*0,65+0,15*1,15 |  | 10.0485 | [23 empty] | VV | 0
|  | m.č. 405 : 2,2*(1,64+1,08)*2-2,0*0,65-2,0*0,75 |  | 9.168 | [23 empty] | VV | 0
|  | m.č. 406 : 2,2*(2,45+1,77)*2-2,0*0,75*2-0,22*1,8+0,25*(0,22+1,8+0,22)+0,1*2,45 |  | 15.977 | [23 empty] | VV | 0
|  | 4.NP - pravá část : | [25 empty] | VV | 0
|  | m.č. 416 : 2,2*(1,51+0,94)*2+2,2*(1,51+0,93)*2+2,2*(1,51+0,92)*2+2,2*(1,51+1,01)*2-2,0*0,75*4+0,15*(1,01+0,92+0,93+0,94)+2,2*(1,3+4,0)*2-2,0*0,75*4-0,22*1,82-2,2*0,75+0,25*(0,22+1,82+0,22) |  | 53.7006 | [23 empty] | VV | 0
|  | m.č. 417a : 2,2*(1,42+0,98)*2-2,0*0,65+0,1*0,98 |  | 9.358 | [23 empty] | VV | 0
|  | m.č. 417 : 2,2*(2,31+1,81)*2-2,2*0,75-2,0*0,6-2,0*0,8-0,22*1,81+0,25*(0,22+1,81+0,22)+0,1*1,06 |  | 13.9483 | [23 empty] | VV | 0
Díl: | 94 | Lešení a stavební výtahy |  |  |  | 0 |  | 0 |  | 0 |  | 0 |  | 0.73 |  | 0 |  |  |  |  | 104.67 | [6 empty] | DIL
57 | 941955001R00 | Lešení lehké pracovní pomocné pomocné, o výšce lešeňové podlahy do 1,2 m | m2 | 463.73 |  | 0 |  | 0 |  | 0 | 21 | 0 | 0.00121 | 0.56 | 0 | 0 | 800-3 | RTS 24/ II | RTS 24/ II | 0.177 | 82.08 |  | Práce | Běžná |  |  |  | POL1_
|  | 1.NP - levá část : 28,14+165,6+95,6+3,87+3,45+4,42+3,57+2,78 |  | 307.43 | [23 empty] | VV | 0
|  | 1.NP - pravá část : 128,0+28,3 |  | 156.3 | [23 empty] | VV | 0
58 | 941955002R00 | Lešení lehké pracovní pomocné pomocné, o výšce lešeňové podlahy přes 1,2 do 1,9 m | m2 | 105.55 |  | 0 |  | 0 |  | 0 | 21 | 0 | 0.00158 | 0.17 | 0 | 0 | 800-3 | RTS 24/ II | RTS 24/ II | 0.214 | 22.59 |  | Práce | Běžná |  |  |  | POL1_
|  | 2.NP - levá část : 7,55+3,28+1,7+4,38+1,65 |  | 18.56 | [23 empty] | VV | 0
|  | 2.NP - pravá část : 3,5+3,96+3,3+4,7+1,22 |  | 16.68 | [23 empty] | VV | 0
|  | 3.NP - levá část : 10,93+1,66+1,49+4,34 |  | 18.42 | [23 empty] | VV | 0
|  | 3.NP - pravá část : 12,16+4,62+1,18 |  | 17.96 | [23 empty] | VV | 0
|  | 4.NP - levá část : 7,18+2,64+1,56+1,78+4,23 |  | 17.39 | [23 empty] | VV | 0
|  | 4.NP - pravá část : 10,76+4,39+1,39 |  | 16.54 | [23 empty] | VV | 0
Díl: | 95 | Dokončovací konstrukce na pozemních stavbách |  |  |  | 0 |  | 0 |  | 0 |  | 0 |  | 0.14 |  | 0 |  |  |  |  | 1012.83 | [6 empty] | DIL
59 | 952901111R00 | Vyčištění budov a ostatních objektů budov bytové nebo občanské výstavby - zametení a umytí podlah, dlažeb, obkladů, schodů v místnostech, chodbách a schodištích, vyčištění a umytí oken, dveří s rámy, zárubněmi, umytí a vyčištění jiných zasklených a natíraných ploch a zařizovacích předmětů před předáním do užívání světlá výška podlaží do 4 m | m2 | 3163.04 |  | 0 |  | 0 |  | 0 | 21 | 0 | 4e-05 | 0.13 | 0 | 0 | 801-1 | RTS 24/ II | RTS 24/ II | 0.308 | 974.22 |  | Práce | Běžná |  |  |  | POL1_
|  | 1.NP : 55,0*11,0+14,4*6,45*2 |  | 790.76 | [23 empty] | VV | 0
|  | 2.NP : 55,0*11,0+14,4*6,45*2 |  | 790.76 | [23 empty] | VV | 0
|  | 3.NP : 55,0*11,0+14,4*6,45*2 |  | 790.76 | [23 empty] | VV | 0
|  | 4.NP : 55,0*11,0+14,4*6,45*2 |  | 790.76 | [23 empty] | VV | 0
60 | 952902110R00 | Čištění budov zametáním v místnostech, chodbách, na schodišti a na půdě | m2 | 2547.03 |  | 0 |  | 0 |  | 0 | 21 | 0 | 0 | 0 | 0 | 0 | 801-4 | RTS 24/ II | RTS 24/ II | 0.015 | 38.21 |  | Práce | Běžná |  |  |  | POL1_
|  | Průběžný úklid : | [25 empty] | VV | 0
|  | 1.NP : 128,0+28,3+20,4+35,16+28,14+165,6+95,6+3,87+3,45+4,42+3,57+2,78 |  | 519.29 | [23 empty] | VV | 0
|  | 2.NP : 7,55+3,28+1,7+4,38+1,65+65,7+48,1+61,36+41,8+47,7+65,8+3,5+3,96+3,3+4,7+1,22+59,4 |  | 425.1 | [23 empty] | VV | 0
|  | 3.NP : 32,34+24,4+10,93+1,66+1,49+4,34+173,8+67,69+49,22+63,18+63,24+49,35+67,72+61,43+12,16+4,62+1,18 |  | 688.75 | [23 empty] | VV | 0
|  | 4.NP : 61,72+7,18+2,64+1,56+1,78+4,23+173,8+67,7+49,35+63,12+63,25+49,35+67,7+61,72+10,76+4,39+1,39 |  | 691.64 | [23 empty] | VV | 0
|  | schodiště : 20,0*3 |  | 60 | [23 empty] | VV | 0
|  | 1.PP : 6,0*4,0 |  | 24 | [23 empty] | VV | 0
|  | kolektor velký : 1,675*11,0+2,5*30,5 |  | 94.675 | [23 empty] | VV | 0
|  | kolektor malý : 1,05*41,5 |  | 43.575 | [23 empty] | VV | 0
61 | 953942425R00 | Drobné kovové předměty se zalitím maltou cementovou osazování drobných kovových předmětů, bez dodání kovových předmětů rámů litinových poklopů v podlahách nebo čistících dvířek v kouřových kanálech | kus | 1 |  | 0 |  | 0 |  | 0 | 21 | 0 | 0.00936 | 0.01 | 0 | 0 | 801-1 | RTS 24/ II | RTS 24/ II | 0.4 | 0.4 |  | Práce | Běžná |  |  |  | POL1_
Díl: | 99 | Staveništní přesun hmot |  |  |  | 0 |  | 0 |  | 0 |  | 0 |  | 0 |  | 0 |  |  |  |  | 558.79 | [6 empty] | DIL
62 | 999281151R00 | Přesun hmot pro opravy a údržbu objektů pro opravy a údržbu dosavadních objektů včetně vnějších plášťů výšky do 25 m, nošením | t | 101.5973 |  | 0 |  | 0 |  | 0 | 21 | 0 | 0 | 0 | 0 | 0 | 801-4 | RTS 24/ II | RTS 24/ II | 5.5 | 558.79 |  | Přesun hmot | Běžná |  |  |  | POL7_
|  | oborů 801, 803, 811 a 812 | [25 empty] | SPI
Díl: | 9D | Ostatní konstrukce, demontáže |  |  |  | 0 |  | 0 |  | 0 |  | 0 |  | 0 |  | 0.32 |  |  |  |  | 10.48 | [6 empty] | DIL
63 | 766411811R00 | Demontáž obložení stěn panely velikosti do 1,5 m2 | m2 | 5 |  | 0 |  | 0 |  | 0 | 21 | 0 | 0 | 0 | 0.02465 | 0.12 | 800-766 | RTS 24/ II | RTS 24/ II | 0.25 | 1.25 |  | Práce | Běžná |  |  |  | POL1_
64 | 766662811R00 | Demontáž dveřních křídel prahů dveří jednokřídlových | kus | 41 |  | 0 |  | 0 |  | 0 | 21 | 0 | 0 | 0 | 0.0018 | 0.07 | 800-766 | RTS 24/ II | RTS 24/ II | 0.11 | 4.51 |  | Práce | Běžná |  |  |  | POL1_
65 | 776511810RT3 | Odstranění povlakových podlah z nášlapné plochy lepených, bez podložky, z ploch do 10 m2 | m2 | 36.8796 |  | 0 |  | 0 |  | 0 | 21 | 0 | 0 | 0 | 0.0035 | 0.13 | 800-775 | RTS 24/ II | RTS 24/ II | 0.128 | 4.72 |  | Práce | Běžná |  |  |  | POL1_
|  | Čistící zóny : 4,12*2,715*2+2,37*2,2*2+1,7*1,2*2 |  | 36.8796 | [23 empty] | VV | 0
66 | 9D-001 | Demontáž vybavení stavby - držáky na toaletní papír, zrcadla, .... | hod | 64 |  | 0 |  | 0 |  | 0 | 21 | 0 | 0 | 0 | 0 | 0 |  | Vlastní | Indiv | 0 | 0 |  | Práce | Běžná |  |  |  | POL1_
|  | 4*8,0*2 |  | 64 | [23 empty] | VV | 0
67 | 9D-002 | Vyklízení/stěhování nábytku a vybavení učeben, kabinetů, šaten - šatní skříně, lavičky, věšáky, .... | hod | 96 |  | 0 |  | 0 |  | 0 | 21 | 0 | 0 | 0 | 0 | 0 |  | Vlastní | Indiv | 0 | 0 |  | Práce | Běžná |  |  |  | POL1_
|  | 6*8,0*2 |  | 96 | [23 empty] | VV | 0
Díl: | 711 | Izolace proti vodě |  |  |  | 0 |  | 0 |  | 0 |  | 0 |  | 1.03 |  | 0 |  |  |  |  | 166.12 | [6 empty] | DIL
68 | 711212000RU1 | Izolace proti vodě nátěr podkladní pod hydroizolační stěrky | m2 | 260.4259 |  | 0 |  | 0 |  | 0 | 21 | 0 | 0.00021 | 0.05 | 0 | 0 | 800-711 | RTS 24/ II | RTS 24/ II | 0.095 | 24.74 |  | Práce | Běžná |  |  |  | POL1_
69 | 711212002RT3 | Izolace proti vodě stěrka hydroizolační proti zemní vlhkosti | m2 | 260.4259 |  | 0 |  | 0 |  | 0 | 21 | 0 | 0.0034 | 0.89 | 0 | 0 | 800-711 | RTS 24/ II | RTS 24/ II | 0.385 | 100.26 |  | Práce | Běžná |  |  |  | POL1_
|  | jednovrstvá | [25 empty] | POP
|  | 1.NP - levá část : | [25 empty] | VV | 0
|  | m.č. 163 : 3,+87+0,1*(1,585+2,44)*2-0,1*0,7 |  | 90.735 | [23 empty] | VV | 0
|  | m.č. 164a : 3,45+0,1*(1,23+2,44)*2--0,1*(0,6+0,7+0,75) |  | 4.389 | [23 empty] | VV | 0
|  | m.č. 164b : 4,42+0,1*(1,49+2,915)*2-0,1*0,6*3 |  | 5.121 | [23 empty] | VV | 0
|  | m.č. 165 : 3,57+0,1*(1,25+1,445+0,855+1,75+1,35+0,5+0,92)+0,1*(1,565+0,82)*2-0,1*0,6*3 |  | 4.674 | [23 empty] | VV | 0
|  | m.č. 166 : 2,78+0,1*(1,38+0,65)*2-0,1*0,6 |  | 3.126 | [23 empty] | VV | 0
|  | 2.NP - levá část : | [25 empty] | VV | 0
|  | m.č. 206a : 7,55+0,1*(1,93+3,98)*2-0,1*(0,6*2+0,7) |  | 8.542 | [23 empty] | VV | 0
|  | m.č. 206b : 3,28+0,1*(1,81+0,885)*2+0,1*(1,47+0,885)*2-0,1*0,6*2 |  | 4.17 | [23 empty] | VV | 0
|  | m.č. 207 : 1,7+0,1*(1,11+1,52)*2-0,1*0,6 |  | 2.166 | [23 empty] | VV | 0
|  | m.č. 208 : 4,38+0,1*(1,77+2,44)*2-0,1*0,7*2 |  | 5.082 | [23 empty] | VV | 0
|  | m.č. 209 : 1,65+0,1*(1,23+1,4)*2-0,1*(0,6+0,7) |  | 2.046 | [23 empty] | VV | 0
|  | 2.NP - pravá část : | [25 empty] | VV | 0
|  | m.č. 218a : 3,5+0,1*(2,77+1,26)*2-0,1*(0,6*4+0,7) |  | 3.996 | [23 empty] | VV | 0
|  | m.č. 218b : 3,96+0,1*((0,9+1,54)*2+(0,81+1,54)*2+(0,86*1,54)*2)-0,1*0,6*3 |  | 5.0029 | [23 empty] | VV | 0
|  | m.č. 218c : 3,3+0,1*(2,9+1,13)*2-0,1*0,6 |  | 4.046 | [23 empty] | VV | 0
|  | m.č. 219 : 4,7+0,1*(2,07+2,45)*2-0,1*(0,6+0,7+0,75) |  | 5.399 | [23 empty] | VV | 0
|  | m.č. 219a : 1,22+0,1*(1,41+0,86)*2-0,1*0,6 |  | 1.614 | [23 empty] | VV | 0
|  | 3.NP - levá část : | [25 empty] | VV | 0
|  | m.č. 304 : 10,93+0,1*((1,92+3,87)*2+(1,49+0,895)*2+(1,67+0,895)*2)-0,1*(0,6*4-0,7) |  | 12.908 | [23 empty] | VV | 0
|  | m.č. 305 : 1,66+0,1*(1,47+1,1)*2-0,1*0,6 |  | 2.114 | [23 empty] | VV | 0
|  | m.č. 306 : 1,49+0,1*(1,41+1,2)*2-0,1*(0,6+0,7) |  | 1.882 | [23 empty] | VV | 0
|  | m.č. 307 : 4,34+0,1*(1,87+2,4)*2-0,1*0,7*2 |  | 5.054 | [23 empty] | VV | 0
|  | 3.NP - pravá část : | [25 empty] | VV | 0
|  | m.č. 318 : 12,16+0,1*(1,3+4,0)*2+0,1*(1,31+0,94)*2+0,1*(1,31+0,93)*2+0,1*(1,31+0,92)*2+0,1*(131+0,91)*2-0,1*(0,6*8+0,75) |  | 40.391 | [23 empty] | VV | 0
|  | m.č. 319a : 4,62+0,1*(2,31+2,0)*2-0,1*(0,6+0,75*2) |  | 5.272 | [23 empty] | VV | 0
|  | m.č. 319b : 1,18+0,1*(0,87+1,36)*2-0,1*0,6 |  | 1.566 | [23 empty] | VV | 0
|  | 4.NP - levá část : | [25 empty] | VV | 0
|  | m.č. 403a : 7,18+0,1*(3,82+1,93)*2-0,1*(0,6*2-0,7) |  | 8.28 | [23 empty] | VV | 0
|  | m.č. 403b : 2,64+0,1*(0,885+1,58)*2+0,1*(0,885+1,49)*2-0,1*0,6*2 |  | 3.488 | [23 empty] | VV | 0
|  | m.č. 404 : 1,56+0,1*(1,39+1,185)*2-0,1*0,6 |  | 2.015 | [23 empty] | VV | 0
|  | m.č. 405 : 1,78+0,1*(1,08+1,64)*2-0,1*(0,6+0,7) |  | 2.194 | [23 empty] | VV | 0
|  | m.č. 406 : 4,23+0,1*(1,77+2,45)*2-0,1*0,7*2 |  | 4.934 | [23 empty] | VV | 0
|  | 4.NP - pravá část : | [25 empty] | VV | 0
|  | m.č. 416 : 10,76+0,1*((1,3+4,0)*2+(1,51+0,94)*2+(1,51+0,93)*2+(1,51+0,92)*2+(1,51+1,01)*2)-0,1*(0,6*8-0,75) |  | 13.383 | [23 empty] | VV | 0
|  | m.č. 417 : 4,39+0,1*(2,31+1,92)*2-0,1*(0,6+0,75*2) |  | 5.026 | [23 empty] | VV | 0
|  | m.č. 417a : 1,39+0,1*(1,42+0,98)*2-0,1*0,6 |  | 1.81 | [23 empty] | VV | 0
70 | 711212601RT2 | Izolace proti vodě doplňky těsnicí pás š.100 mm do spoje podlaha-stěna | m | 243.0788 |  | 0 |  | 0 |  | 0 | 21 | 0 | 0.00029 | 0.07 | 0 | 0 | 800-711 | RTS 24/ II | RTS 24/ II | 0.11 | 26.74 |  | Práce | Běžná |  |  |  | POL1_
|  | 1.NP : | [25 empty] | VV | 0
|  | m.č. 163 : (1,585+2,44)*2-0,7 |  | 7.35 | [23 empty] | VV | 0
|  | m.č. 164a : (1,23+2,44)*2-(0,6+0,7+0,75) |  | 5.29 | [23 empty] | VV | 0
|  | m.č. 164b : (1,49+2,915)*2-0,6*3 |  | 7.01 | [23 empty] | VV | 0
|  | m.č. 165 : (1,25+1,445+0,855+1,75+1,35+0,5+0,92)+(1,565+0,82)*2-0,6*3 |  | 11.04 | [23 empty] | VV | 0
|  | m.č. 166 : (1,38+0,65)*2-0,6 |  | 3.46 | [23 empty] | VV | 0
|  | 2.NP : | [25 empty] | VV | 0
|  | m.č. 206a : (1,93+3,98)*2-(0,6*2+0,7) |  | 9.92 | [23 empty] | VV | 0
|  | m.č. 206b : (1,81+0,885)*2+(1,47+0,885)*2-0,6*2 |  | 8.9 | [23 empty] | VV | 0
|  | m.č. 207 : (1,11+1,52)*2-0,6 |  | 4.66 | [23 empty] | VV | 0
|  | m.č. 208 : (1,77+2,44)*2-0,7*2 |  | 7.02 | [23 empty] | VV | 0
|  | m.č. 209 : (1,23+1,4)*2-(0,6+0,7) |  | 3.96 | [23 empty] | VV | 0
|  | m.č. 218a : (2,77+1,26)*2-(0,6*4+0,7) |  | 4.96 | [23 empty] | VV | 0
|  | m.č. 218b : ((0,9+1,54)*2+(0,81+1,54)*2+(0,86*1,54)*2)-0,6*3 |  | 10.4288 | [23 empty] | VV | 0
|  | m.č. 218c : (2,9+1,13)*2-0,6 |  | 7.46 | [23 empty] | VV | 0
|  | m.č. 219 : (2,07+2,45)*2-(0,6+0,7+0,75) |  | 6.99 | [23 empty] | VV | 0
|  | m.č. 219a : (1,41+0,86)*2-0,6 |  | 3.94 | [23 empty] | VV | 0
|  | 3.NP : | [25 empty] | VV | 0
|  | m.č. 304 : (1,92+3,87)*2+(1,49+0,895)*2+(1,67+0,895)*2-(0,6*4-0,7) |  | 19.78 | [23 empty] | VV | 0
|  | m.č. 305 : (1,47+1,1)*2-0,6 |  | 4.54 | [23 empty] | VV | 0
|  | m.č. 306 : (1,41+1,2)*2-(0,6+0,7) |  | 3.92 | [23 empty] | VV | 0
|  | m.č. 307 : (1,87+2,4)*2-0,7*2 |  | 7.14 | [23 empty] | VV | 0
|  | m.č. 318 : (1,3+4,0)*2+(1,31+0,94)*2+(1,31+0,93)*2+(1,31+0,92)*2+(1,31+0,91)*2-(0,6*8+0,75) |  | 22.93 | [23 empty] | VV | 0
|  | m.č. 319a : (2,31+2,0)*2-(0,6+0,75*2) |  | 6.52 | [23 empty] | VV | 0
|  | m.č. 319b : (0,87+1,36)*2-0,6 |  | 3.86 | [23 empty] | VV | 0
|  | 4.NP : | [25 empty] | VV | 0
|  | m.č. 403a : (3,82+1,93)*2-(0,6*2-0,7) |  | 11 | [23 empty] | VV | 0
|  | m.č. 403b : (0,885+1,58)*2+(0,885+1,49)*2-0,6*2 |  | 8.48 | [23 empty] | VV | 0
|  | m.č. 404 : (1,39+1,185)*2-0,6 |  | 4.55 | [23 empty] | VV | 0
|  | m.č. 405 : (1,08+1,64)*2-(0,6+0,7) |  | 4.14 | [23 empty] | VV | 0
|  | m.č. 406 : (1,77+2,45)*2-0,7*2 |  | 7.04 | [23 empty] | VV | 0
|  | m.č. 416 : (1,3+4,0)*2+(1,51+0,94)*2+(1,51+0,93)*2+(1,51+0,92)*2+(1,51+1,01)*2-(0,6*8-0,75) |  | 26.23 | [23 empty] | VV | 0
|  | m.č. 417 : (2,31+1,92)*2-(0,6+0,75*2) |  | 6.36 | [23 empty] | VV | 0
|  | m.č. 417a : (1,42+0,98)*2-0,6 |  | 4.2 | [23 empty] | VV | 0
71 | 711212602RT2 | Izolace proti vodě doplňky těsnicí roh do spoje podlaha stěna | kus | 190 |  | 0 |  | 0 |  | 0 | 21 | 0 | 0.00011 | 0.02 | 0 | 0 | 800-711 | RTS 24/ II | RTS 24/ II | 0.067 | 12.73 |  | Práce | Běžná |  |  |  | POL1_
|  | 1.NP - levá část : | [25 empty] | VV | 0
|  | m.č. 163a : 4 |  | 4 | [23 empty] | VV | 0
|  | m.č. 164a : 4 |  | 4 | [23 empty] | VV | 0
|  | m.č. 164b : 4 |  | 4 | [23 empty] | VV | 0
|  | m.č. 165 : 10 |  | 10 | [23 empty] | VV | 0
|  | m.č. 166 : 4 |  | 4 | [23 empty] | VV | 0
|  | 2.NP - levá část : | [25 empty] | VV | 0
|  | m.č. 206a : 6 |  | 6 | [23 empty] | VV | 0
|  | m.č. 206b : 4+4 |  | 8 | [23 empty] | VV | 0
|  | m.č. 207 : 4 |  | 4 | [23 empty] | VV | 0
|  | m.č. 208 : 6 |  | 6 | [23 empty] | VV | 0
|  | m.č. 209 : 6 |  | 6 | [23 empty] | VV | 0
|  | 2.NP - pravá část : | [25 empty] | VV | 0
|  | m.č. 218a : 4 |  | 4 | [23 empty] | VV | 0
|  | m.č. 218b : 4+4+4 |  | 12 | [23 empty] | VV | 0
|  | m.č. 218c : 4 |  | 4 | [23 empty] | VV | 0
|  | m.č. 219 : 8 |  | 8 | [23 empty] | VV | 0
|  | m.č. 219a : 4 |  | 4 | [23 empty] | VV | 0
|  | 3.NP - levá část : | [25 empty] | VV | 0
|  | m.č. 304 : 6 |  | 6 | [23 empty] | VV | 0
|  | m.č. 305 : 4 |  | 4 | [23 empty] | VV | 0
|  | m.č. 306 : 8 |  | 8 | [23 empty] | VV | 0
|  | m.č. 307 : 8 |  | 8 | [23 empty] | VV | 0
|  | 3.NP - pravá část : | [25 empty] | VV | 0
|  | m.č. 318 : 4 |  | 4 | [23 empty] | VV | 0
|  | m.č. 319a : 8 |  | 8 | [23 empty] | VV | 0
|  | m.č. 319b : 4 |  | 4 | [23 empty] | VV | 0
|  | 4.NP - levá část : | [25 empty] | VV | 0
|  | m.č. 403a : 6 |  | 6 | [23 empty] | VV | 0
|  | m.č. 403b : 4+4 |  | 8 | [23 empty] | VV | 0
|  | m.č. 404 : 4 |  | 4 | [23 empty] | VV | 0
|  | m.č. 405 : 4 |  | 4 | [23 empty] | VV | 0
|  | m.č. 406 : 8 |  | 8 | [23 empty] | VV | 0
|  | 4.NP - pravá část : | [25 empty] | VV | 0
|  | m.č. 416 : 4+4+4+4+4 |  | 20 | [23 empty] | VV | 0
|  | m.č. 417 : 6 |  | 6 | [23 empty] | VV | 0
|  | m.č. 417a : 4 |  | 4 | [23 empty] | VV | 0
72 | 998711102R00 | Přesun hmot pro izolace proti vodě svisle do 12 m | t | 1.0315 |  | 0 |  | 0 |  | 0 | 21 | 0 | 0 | 0 | 0 | 0 | 800-711 | RTS 24/ II | RTS 24/ II | 1.598 | 1.65 |  | Přesun hmot | Běžná |  |  |  | POL7_
|  | 50 m vodorovně měřeno od těžiště půdorysné plochy skládky do těžiště půdorysné plochy objektu | [25 empty] | SPI
Díl: | 713 | Izolace tepelné |  |  |  | 0 |  | 0 |  | 0 |  | 0 |  | 0 |  | 0 |  |  |  |  | 37.27 | [6 empty] | DIL
73 | 713191221R00 | Izolace tepelné běžných konstrukcí - doplňky obložení stěn pásky 100 mm, včetně dodávky materiálu | m | 745.4518 |  | 0 |  | 0 |  | 0 | 21 | 0 | 0 | 0 | 0 | 0 | 800-713 | RTS 24/ II | RTS 24/ II | 0.05 | 37.27 |  | Práce | Běžná |  |  |  | POL1_
|  | 1.NP : | [25 empty] | VV | 0
|  | m.č. 154 : 0,7+0,5+2,65+0,5+4,7+2,15+1,55+1,15+1,5+6,745+1,95+0,25+6,95+6,745+3,47+7,0+0,25*14+6,05+0,435+0,85+0,435+(0,6+0,99)*2*2+(0,6+1,0)*2+(0,6+1,005)*2 |  | 72.55 | [23 empty] | VV | 0
|  | m.č. 155 : (4,414+6,79)*2-1,8-1,83 |  | 18.778 | [23 empty] | VV | 0
|  | m.č. 159 : (4,12+6,79)*2-1,8-1,83 |  | 18.19 | [23 empty] | VV | 0
|  | m.č. 160 : 0,65+3,15+0,5+1,815+0,5+0,5+2,9+0,4+0,4+5,6+0,54+1,68+0,54+3,2+0,65+11,8+0,4*2 |  | 35.625 | [23 empty] | VV | 0
|  | m.č. 161 : 0,7+0,5+2,65+0,5+4,7+2,15+1,55+1,15+1,5+6,745+1,95+0,25+6,95+6,745+3,47+7,0+0,25*14+6,05+0,435+0,85+0,435+(0,6+0,99)*2*2+(0,6+1,0)*2+(0,6+1,005)*2 |  | 72.55 | [23 empty] | VV | 0
|  | m.č. 163 : (1,585+2,44)*2 |  | 8.05 | [23 empty] | VV | 0
|  | m.č. 164a : (1,23+2,44)*2-0,7 |  | 6.64 | [23 empty] | VV | 0
|  | m.č. 164b : (1,49+2,915)*2-0,6*3 |  | 7.01 | [23 empty] | VV | 0
|  | m.č. 165 : 1,25+1,445+0,855+1,75+1,35+0,5+0,92-0,6+(1,565+0,82)*2 |  | 12.24 | [23 empty] | VV | 0
|  | m.č. 166 : (1,38+0,65)*2 |  | 4.06 | [23 empty] | VV | 0
|  | 2.NP : | [25 empty] | VV | 0
|  | m.č. 206a : (1,93+3,98)*2-0,6*2-0,7 |  | 9.92 | [23 empty] | VV | 0
|  | m.č. 206b : (1,81+0,885)*2+(1,47+0,885)*2 |  | 10.1 | [23 empty] | VV | 0
|  | m.č. 207 : (1,11+1,52)*2-0,6 |  | 4.66 | [23 empty] | VV | 0
|  | m.č. 208 : (1,77+2,44)*2 |  | 8.42 | [23 empty] | VV | 0
|  | m.č. 209 : (1,23+1,4)*2 |  | 5.26 | [23 empty] | VV | 0
|  | m.č. 218a : (2,77+1,26)*2 |  | 8.06 | [23 empty] | VV | 0
|  | m.č. 218b : (0,9+1,54)*2+(0,81+1,54)*2+(0,86*1,54)*2-0,6*3 |  | 10.4288 | [23 empty] | VV | 0
|  | m.č. 218c : (2,9+1,13)*2-0,6 |  | 7.46 | [23 empty] | VV | 0
|  | m.č. 219 : (2,07+2,45)*2-0,7 |  | 8.34 | [23 empty] | VV | 0
|  | m.č. 219a : (1,41+0,86)*2 |  | 4.54 | [23 empty] | VV | 0
|  | 3.NP : | [25 empty] | VV | 0
|  | m.č. 304 : (1,92+3,87)*2+(1,49+0,895)*2+(1,67+0,895)*2-0,6*2-0,7 |  | 19.58 | [23 empty] | VV | 0
|  | m.č. 305 : (1,47+1,1)*2-0,6 |  | 4.54 | [23 empty] | VV | 0
|  | m.č. 306 : (1,41+1,2)*2 |  | 5.22 | [23 empty] | VV | 0
|  | m.č. 307 : (1,87+2,4)*2 |  | 8.54 | [23 empty] | VV | 0
|  | m.č. 318 : (1,3+4,0)*2-0,6*4-0,75+(1,31+0,94)*2+(1,31+0,93)*2+(1,31+0,92)*2+(131+0,91)*2 |  | 284.71 | [23 empty] | VV | 0
|  | m.č. 319a : (2,31+2,0)*2-0,6 |  | 8.02 | [23 empty] | VV | 0
|  | m.č. 319b : (0,87+1,36)*2 |  | 4.46 | [23 empty] | VV | 0
|  | 4.NP : | [25 empty] | VV | 0
|  | m.č. 403a : (3,82+1,93)*2-0,6*2-0,7 |  | 9.6 | [23 empty] | VV | 0
|  | m.č. 403b : (0,885+1,58)*2+(0,885+1,49)*2 |  | 9.68 | [23 empty] | VV | 0
|  | m.č. 404 : (1,39+1,185)*2-0,6 |  | 4.55 | [23 empty] | VV | 0
|  | m.č. 405 : (1,08+1,64)*2 |  | 5.44 | [23 empty] | VV | 0
|  | m.č. 406 : (1,77+2,45)*2 |  | 8.44 | [23 empty] | VV | 0
|  | m.č. 416 : (1,3+4,0)*2+(1,51+0,94)*2+(1,51+0,93)*2+(1,51+0,92)*2+(1,51+1,01)*2-0,6*4-0,75 |  | 27.13 | [23 empty] | VV | 0
|  | m.č. 417 : (2,31+1,92)*2-0,6 |  | 7.86 | [23 empty] | VV | 0
|  | m.č. 417a : (1,42+0,98)*2 |  | 4.8 | [23 empty] | VV | 0
74 | 998713202R00 | Přesun hmot pro izolace tepelné v objektech výšky do 12 m | % |  |  | 0 |  | 0 |  | 0 | 21 | 0 | 0 | 0 | 0 | 0 | 800-713 | RTS 24/ II | RTS 24/ II | 0 | 0 |  | Přesun hmot | Běžná |  |  |  | POL7_
|  | 50 m vodorovně | [25 empty] | SPI
Díl: | 766 | Konstrukce truhlářské, okna a dveře |  |  |  | 0 |  | 0 |  | 0 |  | 0 |  | 0.63 |  | 0 |  |  |  |  | 103.58 | [6 empty] | DIL
75 | 766414141R00 | Montáž obložení stěn, sloupů a pilířů o ploše do 5 m2, panely obkladovými, z aglomerovaných desek, velikosti do 0,6 m2 | m2 | 5 |  | 0 |  | 0 |  | 0 | 21 | 0 | 0.00017 | 0 | 0 | 0 | 800-766 | RTS 24/ II | RTS 24/ II | 0.683 | 3.42 |  | Práce | Běžná |  |  |  | POL1_
|  | Včetně našroubování soklu. | [25 empty] | POP
|  | Odkaz na mn. položky pořadí 63 : 5,00000 |  | 5 | [23 empty] | VV | 5
76 | 766661112R00 | Montáž dveřních křídel kompletizovaných otevíravých , , do ocelové nebo fošnové zárubně, jednokřídlových, šířky do 800 mm | kus | 38 |  | 0 |  | 0 |  | 0 | 21 | 0 | 0 | 0 | 0 | 0 | 800-766 | RTS 24/ II | RTS 24/ II | 1.45 | 55.1 |  | Práce | Běžná |  |  |  | POL1_
|  | Odkaz na mn. položky pořadí 80 : 28,00000 |  | 28 | [23 empty] | VV | 5
|  | Odkaz na mn. položky pořadí 81 : 7,00000 |  | 7 | [23 empty] | VV | 5
|  | Odkaz na mn. položky pořadí 82 : 3,00000 |  | 3 | [23 empty] | VV | 5
77 | 766670021R00 | Doplňky ke dveřním křídlům - montáž Montáž kliky a štítku | kus | 38 |  | 0 |  | 0 |  | 0 | 21 | 0 | 0 | 0 | 0 | 0 | 800-766 | RTS 24/ II | RTS 24/ II | 0.775 | 29.45 |  | Práce | Běžná |  |  |  | POL1_
|  | Odkaz na mn. položky pořadí 79 : 38,00000 |  | 38 | [23 empty] | VV | 5
78 | 767649196R00 | Montáž dveří montáž doplňků dveří krácení křídla | kus | 8 |  | 0 |  | 0 |  | 0 | 21 | 0 | 0 | 0 | 0 | 0 | 800-767 | RTS 24/ II | RTS 24/ II | 1.76 | 14.08 |  | Práce | Běžná |  |  |  | POL1_
79 | 54914624R | kování interiérové kliky s kruhovými štíty pro klíč; povrch - kliky pochromované; povrch - štíty leštěná nerez | kus | 38 |  | 0 |  | 0 |  | 0 | 21 | 0 | 0.0008 | 0.03 | 0 | 0 | SPCM | RTS 24/ II | RTS 24/ II | 0 | 0 |  | Specifikace | Běžná |  |  |  | POL3_
|  | 1/T : 28 |  | 28 | [23 empty] | VV | 0
|  | 2/T : 7 |  | 7 | [23 empty] | VV | 0
|  | 3/T : 3 |  | 3 | [23 empty] | VV | 0
80 | 611601201R | Dveře dřevěné jednostranně otevíravé; šířka = 600 mm; výška = 1 970 mm; počet křídel: 1; povrchová úprava: CPL; struktura povrchu: oboustranně hladká; míra zasklení: plné křídlo | kus | 28 |  | 0 |  | 0 |  | 0 | 21 | 0 | 0.015 | 0.42 | 0 | 0 | SPCM | RTS 24/ II | RTS 24/ II | 0 | 0 |  | Specifikace | Běžná |  |  |  | POL3_
|  | 1/T : 14+14 |  | 28 | [23 empty] | VV | 0
81 | 611601202R | Dveře dřevěné jednostranně otevíravé; šířka = 700 mm; výška = 1 970 mm; počet křídel: 1; povrchová úprava: CPL; struktura povrchu: oboustranně hladká; míra zasklení: plné křídlo | kus | 7 |  | 0 |  | 0 |  | 0 | 21 | 0 | 0.017 | 0.12 | 0 | 0 | SPCM | RTS 24/ II | RTS 24/ II | 0 | 0 |  | Specifikace | Běžná |  |  |  | POL3_
|  | 2/T : 3+4 |  | 7 | [23 empty] | VV | 0
82 | 61160120375 | Dveře dřevěné jednostranně otevíravé; šířka = 750 mm; výška = 1 970 mm; počet křídel: 1;, povrchová úprava: CPL; struktura povrchu: oboustranně hladká; plné křídlo | kus | 3 |  | 0 |  | 0 |  | 0 | 21 | 0 | 0.019 | 0.06 | 0 | 0 |  | Vlastní | Indiv | 0 | 0 |  | Specifikace | Běžná |  |  |  | POL3_
|  | 3/T : 3 |  | 3 | [23 empty] | VV | 0
83 | 998766103R00 | Přesun hmot pro konstrukce truhlářské v objektech výšky do 24 m | t | 0.62725 |  | 0 |  | 0 |  | 0 | 21 | 0 | 0 | 0 | 0 | 0 | 800-766 | RTS 24/ II | RTS 24/ II | 2.447 | 1.53 |  | Přesun hmot | Běžná |  |  |  | POL7_
|  | 50 m vodorovně | [25 empty] | SPI
Díl: | 771 | Podlahy z dlaždic a obklady |  |  |  | 0 |  | 0 |  | 0 |  | 0 |  | 23.35 |  | 0 |  |  |  |  | 1156.13 | [6 empty] | DIL
84 | 771101210R00 | Příprava podkladu pod dlažby penetrace podkladu pod dlažby | m2 | 559.1579 |  | 0 |  | 0 |  | 0 | 21 | 0 | 0.00021 | 0.12 | 0 | 0 | 800-771 | RTS 24/ II | RTS 24/ II | 0.05 | 27.96 |  | Práce | Běžná |  |  |  | POL1_
|  | Odkaz na mn. položky pořadí 85 : 184,54500*0,15 |  | 27.6818 | [23 empty] | VV | 5
|  | Odkaz na mn. položky pořadí 87 : 531,47610 |  | 531.4761 | [23 empty] | VV | 5
85 | 771130112R00 | Obklad soklíků do tmele rovných, výšky přes 100 do 150 mm | m | 184.545 |  | 0 |  | 0 |  | 0 | 21 | 0 | 0 | 0 | 0 | 0 | 800-771 | RTS 24/ II | RTS 24/ II | 0.236 | 43.55 |  | Práce | Běžná |  |  |  | POL1_
|  | 1.NP : | [25 empty] | VV | 0
|  | m.č. 154 : (0,635+0,5+2,74+0,5+4,7+2,16+1,65+1,495+1,5+6,745+1,97)+(0,6+0,85+0,435)+(0,99+0,6)*2*2+(1,0+0,6)*2+(1,005+0,6)*2 |  | 39.25 | [23 empty] | VV | 0
|  | -0,6-0,75-1,0-1,0+(6,95+17,915+6,3) |  | 27.815 | [23 empty] | VV | 0
|  | m.č. 155 : 4,14+6,79+4,14+6,79 |  | 21.86 | [23 empty] | VV | 0
|  | m.č. 159 : 4,12+6,79+4,12+6,79 |  | 21.82 | [23 empty] | VV | 0
|  | m.č. 160 : (0,65+3,15+0,5+1,815+0,50+0,45+0,45+0,5+0,35)-0,8-1,83+1,0 |  | 6.735 | [23 empty] | VV | 0
|  | m.č. 161 : (0,635+0,5+2,74+0,5+4,7+2,16+1,65+1,495+1,5+6,745+1,97)+(0,6+0,85+0,435)+(0,99+0,6)*2*2+(1,0+0,6)*2+(1,005+0,6)*2 |  | 39.25 | [23 empty] | VV | 0
|  | -0,6-0,75-1,0-1,0+(6,95+17,915+6,3) |  | 27.815 | [23 empty] | VV | 0
86 | 771479001R00 | Řezání dlaždic pro soklíky | m | 190 |  | 0 |  | 0 |  | 0 | 21 | 0 | 0 | 0 | 0 | 0 | 800-771 | RTS 24/ II | RTS 24/ II | 0.154 | 29.26 |  | Práce | Běžná |  |  |  | POL1_
87 | 771575118RT2 | Montáž podlah vnitřních z dlaždic keramických 600 x 600 mm, režných nebo glazovaných, hladkých, kladených do flexibilního tmele | m2 | 531.4761 |  | 0 |  | 0 |  | 0 | 21 | 0 | 0.00693 | 3.68 | 0 | 0 | 800-771 | RTS 24/ II | RTS 24/ II | 1.3466 | 715.69 |  | Práce | Běžná |  |  |  | POL1_
|  | 1.NP - levá část : | [25 empty] | VV | 0
|  | m.č. 159 : 28,14-4,12*2,715 |  | 16.9542 | [23 empty] | VV | 0
|  | m.č. 160 : 165,6-1,68*1,05 |  | 163.836 | [23 empty] | VV | 0
|  | m.č. 161 : 95,6-2,37*2,5 |  | 89.675 | [23 empty] | VV | 0
|  | m.č. 163a : 3,87 |  | 3.87 | [23 empty] | VV | 0
|  | m.č. 164a : 3,45 |  | 3.45 | [23 empty] | VV | 0
|  | m.č. 164b : 4,42 |  | 4.42 | [23 empty] | VV | 0
|  | m.č. 165 : 3,57 |  | 3.57 | [23 empty] | VV | 0
|  | m.č. 166 : 2,78 |  | 2.78 | [23 empty] | VV | 0
|  | 1.NP - pravá část : | [25 empty] | VV | 0
|  | m.č. 154 : 128,0-2,37*2,5-1,68*1,05 |  | 120.311 | [23 empty] | VV | 0
|  | m.č. 155 : 28,3-4,14*2,715 |  | 17.0599 | [23 empty] | VV | 0
|  | 2.NP - levá část : | [25 empty] | VV | 0
|  | m.č. 206a : 7,55 |  | 7.55 | [23 empty] | VV | 0
|  | m.č. 206b : 3,28 |  | 3.28 | [23 empty] | VV | 0
|  | m.č. 207 : 1,7 |  | 1.7 | [23 empty] | VV | 0
|  | m.č. 208 : 4,38 |  | 4.38 | [23 empty] | VV | 0
|  | m.č. 209 : 1,65 |  | 1.65 | [23 empty] | VV | 0
|  | 2.NP - pravá část : | [25 empty] | VV | 0
|  | m.č. 218a : 3,5 |  | 3.5 | [23 empty] | VV | 0
|  | m.č. 218b : 3,96 |  | 3.96 | [23 empty] | VV | 0
|  | m.č. 218c : 3,3 |  | 3.3 | [23 empty] | VV | 0
|  | m.č. 219 : 4,7 |  | 4.7 | [23 empty] | VV | 0
|  | m.č. 219a : 1,22 |  | 1.22 | [23 empty] | VV | 0
|  | 3.NP - levá část : | [25 empty] | VV | 0
|  | m.č. 304 : 10,93 |  | 10.93 | [23 empty] | VV | 0
|  | m.č. 305 : 1,66 |  | 1.66 | [23 empty] | VV | 0
|  | m.č. 306 : 1,49 |  | 1.49 | [23 empty] | VV | 0
|  | m.č. 307 : 4,34 |  | 4.34 | [23 empty] | VV | 0
|  | m.č. 308 : 0 | [25 empty] | VV | 0
|  | 3.NP - pravá část : | [25 empty] | VV | 0
|  | m.č. 308 : 0 | [25 empty] | VV | 0
|  | m.č. 318 : 12,16 |  | 12.16 | [23 empty] | VV | 0
|  | m.č. 319a : 4,62 |  | 4.62 | [23 empty] | VV | 0
|  | m.č. 319b : 1,18 |  | 1.18 | [23 empty] | VV | 0
|  | 4.NP - levá část : | [25 empty] | VV | 0
|  | m.č. 403a : 7,18 |  | 7.18 | [23 empty] | VV | 0
|  | m.č. 403b : 2,64 |  | 2.64 | [23 empty] | VV | 0
|  | m.č. 404 : 1,56 |  | 1.56 | [23 empty] | VV | 0
|  | m.č. 405 : 1,78 |  | 1.78 | [23 empty] | VV | 0
|  | m.č. 406 : 4,23 |  | 4.23 | [23 empty] | VV | 0
|  | 4.NP - pravá část : | [25 empty] | VV | 0
|  | m.č. 416 : 10,76 |  | 10.76 | [23 empty] | VV | 0
|  | m.č. 417 : 4,39 |  | 4.39 | [23 empty] | VV | 0
|  | m.č. 417a : 1,39 |  | 1.39 | [23 empty] | VV | 0
88 | 771577843R00 | Montáž podlah vnitřních z dlaždic keramických Hrany schodů, dilatační, koutové, ukončovací a přechodové profily profily dilatační s bočními díly z tvrdého PVC, horní dilatační zóna je z měkké plastické hmoty a tvoří 10 mm širokou pohledovou plochu, výšky 10 mm | m | 86.93 |  | 0 |  | 0 |  | 0 | 21 | 0 | 0.00023 | 0.02 | 0 | 0 | 800-771 | RTS 24/ II | RTS 24/ II | 0.20805 | 18.09 |  | Práce | Běžná |  |  |  | POL1_
|  | 1.NP : (8,92*2+18,6*1)*2+2,81*5 |  | 86.93 | [23 empty] | VV | 0
89 | 771577133RU1 | Montáž podlah vnitřních z dlaždic keramických Hrany schodů, dilatační, koutové, ukončovací a přechodové profily profily přechodové nerez, dekorativní spojení dvou podlah stejné výšky, připevnění vruty s hmoždinkami , výška profilu 3,6 mm, šířka profilu 30 mm | m | 7.2 |  | 0 |  | 0 |  | 0 | 21 | 0 | 0.00055 | 0 | 0 | 0 | 800-771 | RTS 24/ II | RTS 24/ II | 0.28 | 2.02 |  | Práce | Běžná |  |  |  | POL1_
|  | 1.NP : 0,75 |  | 0.75 | [23 empty] | VV | 0
|  | 2.NP : 0,7*2+0,75 |  | 2.15 | [23 empty] | VV | 0
|  | 3.NP : 0,7*2+0,75 |  | 2.15 | [23 empty] | VV | 0
|  | 4.NP : 0,7*2+0,75 |  | 2.15 | [23 empty] | VV | 0
90 | 771578011R00 | Montáž podlah vnitřních z dlaždic keramických Zvláštní úpravy spár spára podlaha-stěna silikonem | m | 434.7238 |  | 0 |  | 0 |  | 0 | 21 | 0 | 4e-05 | 0.02 | 0 | 0 | 800-771 | RTS 24/ II | RTS 24/ II | 0.07 | 30.43 |  | Práce | Běžná |  |  |  | POL1_
|  | vč. dodávky a montáže silikonu. | [25 empty] | POP
|  | 1.NP : | [25 empty] | VV | 0
|  | m.č. 163 : (1,585+2,44)*2-0,7 |  | 7.35 | [23 empty] | VV | 0
|  | m.č. 164a : (1,23+2,44)*2-(0,6+0,7) |  | 6.04 | [23 empty] | VV | 0
|  | m.č. 164b : (1,49+2,915)*2-0,6*3 |  | 7.01 | [23 empty] | VV | 0
|  | m.č. 165 : (1,25+1,445+0,855+1,75+1,35+0,5+0,92)+(1,565+0,82)*2-0,6*3 |  | 11.04 | [23 empty] | VV | 0
|  | m.č. 166 : (1,38+0,65)*2-0,6 |  | 3.46 | [23 empty] | VV | 0
|  | 2.NP : | [25 empty] | VV | 0
|  | m.č. 206a : (1,93+3,98)*2-(0,6*2+0,7) |  | 9.92 | [23 empty] | VV | 0
|  | m.č. 206b : (1,81+0,885)*2+(1,47+0,885)*2-0,6*2 |  | 8.9 | [23 empty] | VV | 0
|  | m.č. 207 : (1,11+1,52)*2-0,6 |  | 4.66 | [23 empty] | VV | 0
|  | m.č. 208 : (1,77+2,44)*2-0,7 |  | 7.72 | [23 empty] | VV | 0
|  | m.č. 209 : (1,23+1,4)*2-0,6 |  | 4.66 | [23 empty] | VV | 0
|  | m.č. 218a : (2,77+1,26)*2-(0,6*4+0,7) |  | 4.96 | [23 empty] | VV | 0
|  | m.č. 218b : ((0,9+1,54)*2+(0,81+1,54)*2+(0,86*1,54)*2)-0,6*3 |  | 10.4288 | [23 empty] | VV | 0
|  | m.č. 218c : (2,9+1,13)*2-0,6 |  | 7.46 | [23 empty] | VV | 0
|  | m.č. 219 : (2,07+2,45)*2-(0,6+0,7) |  | 7.74 | [23 empty] | VV | 0
|  | m.č. 219a : (1,41+0,86)*2-0,6 |  | 3.94 | [23 empty] | VV | 0
|  | 3.NP : | [25 empty] | VV | 0
|  | m.č. 304 : (1,92+3,87)*2+(1,49+0,895)*2+(1,67+0,895)*2-(0,6*4-0,7) |  | 19.78 | [23 empty] | VV | 0
|  | m.č. 305 : (1,47+1,1)*2-0,6 |  | 4.54 | [23 empty] | VV | 0
|  | m.č. 306 : (1,41+1,2)*2-0,7 |  | 4.52 | [23 empty] | VV | 0
|  | m.č. 307 : (1,87+2,4)*2-0,7 |  | 7.84 | [23 empty] | VV | 0
|  | m.č. 318 : (1,3+4,0)*2+(1,31+0,94)*2+(1,31+0,93)*2+(1,31+0,92)*2+(1,31+0,91)*2-(0,6*8+0,75) |  | 22.93 | [23 empty] | VV | 0
|  | m.č. 319a : (2,31+2,0)*2-(0,6+0,75) |  | 7.27 | [23 empty] | VV | 0
|  | m.č. 319b : (0,87+1,36)*2-0,6 |  | 3.86 | [23 empty] | VV | 0
|  | 4.NP : | [25 empty] | VV | 0
|  | m.č. 403a : (3,82+1,93)*2-(0,6*2-0,7) |  | 11 | [23 empty] | VV | 0
|  | m.č. 403b : (0,885+1,58)*2+(0,885+1,49)*2-0,6*2 |  | 8.48 | [23 empty] | VV | 0
|  | m.č. 404 : (1,39+1,185)*2-0,6 |  | 4.55 | [23 empty] | VV | 0
|  | m.č. 405 : (1,08+1,64)*2-0,6 |  | 4.84 | [23 empty] | VV | 0
|  | m.č. 406 : (1,77+2,45)*2-0,7 |  | 7.74 | [23 empty] | VV | 0
|  | m.č. 416 : (1,3+4,0)*2+(1,51+0,94)*2+(1,51+0,93)*2+(1,51+0,92)*2+(1,51+1,01)*2-(0,6*8-0,75) |  | 26.23 | [23 empty] | VV | 0
|  | m.č. 417 : (2,31+1,92)*2-(0,6+0,75) |  | 7.11 | [23 empty] | VV | 0
|  | m.č. 417a : (1,42+0,98)*2-0,6 |  | 4.2 | [23 empty] | VV | 0
|  | ker.soklíky : | [25 empty] | VV | 0
|  | Odkaz na mn. položky pořadí 85 : 184,54500 |  | 184.545 | [23 empty] | VV | 5
91 | 777101101R00 | Příprava podkladu vysávání podlah průmyslovým vysavačem | m2 | 569.28 |  | 0 |  | 0 |  | 0 | 21 | 0 | 0 | 0 | 0 | 0 | 800-773 | RTS 24/ II | RTS 24/ II | 0.016 | 9.11 |  | Práce | Běžná |  |  |  | POL1_
92 | 777531025R00 | Podlahy ze stěrky akrylátové s disperzí samonivelační hmota, tloušťky 5 mm | m2 | 569.28 |  | 0 |  | 0 |  | 0 | 21 | 0 | 0.00971 | 5.53 | 0 | 0 | 800-773 | RTS 24/ II | RTS 24/ II | 0.44 | 250.48 |  | Práce | Běžná |  |  |  | POL1_
|  | včetně penetrace podkladu | [25 empty] | SPI
|  | 1.NP - levá část : 28,14+165,6+95,6+3,87+3,45+4,42+3,57+2,78 |  | 307.43 | [23 empty] | VV | 0
|  | 1.NP - pravá část : 128,0+28,3 |  | 156.3 | [23 empty] | VV | 0
|  | 2.NP - levá část : 7,55+3,28+1,7+4,38+1,65 |  | 18.56 | [23 empty] | VV | 0
|  | 2.NP - pravá část : 3,5+3,96+3,3+4,7+1,22 |  | 16.68 | [23 empty] | VV | 0
|  | 3.NP - levá část : 10,93+1,66+1,49+4,34 |  | 18.42 | [23 empty] | VV | 0
|  | 3.NP - pravá část : 12,16+4,62+1,18 |  | 17.96 | [23 empty] | VV | 0
|  | 4.NP - levá část : 7,18+2,64+1,56+1,78+4,23 |  | 17.39 | [23 empty] | VV | 0
|  | 4.NP - pravá část : 10,76+4,39+1,39 |  | 16.54 | [23 empty] | VV | 0
93 | 59761005R | Dlažba keramická s glazurou (GL); tl. = 10,0 mm; a = 598 mm; b = 598 mm; nasákavost = 0,5 %; protiskluznost: R10; povrch: hladký, matný; barva: bílá | m2 | 587.5771 |  | 0 |  | 0 |  | 0 | 21 | 0 | 0.0238 | 13.98 | 0 | 0 | SPCM | RTS 24/ II | Indiv | 0 | 0 |  | Specifikace | Běžná |  |  |  | POL3_
|  | předběžný typ, cena; +5% : | [25 empty] | VV | 0
|  | Odkaz na mn. položky pořadí 85 : 184,54500*0,16 |  | 29.5272 | [23 empty] | VV | 5
|  | Odkaz na mn. položky pořadí 87 : 531,47610*1,05 |  | 558.0499 | [23 empty] | VV | 5
94 | 998771102R00 | Přesun hmot pro podlahy z dlaždic v objektech výšky do 12 m | t | 23.3539 |  | 0 |  | 0 |  | 0 | 21 | 0 | 0 | 0 | 0 | 0 | 800-771 | RTS 24/ II | RTS 24/ II | 1.265 | 29.54 |  | Přesun hmot | Běžná |  |  |  | POL7_
|  | 50 m vodorovně | [25 empty] | SPI
Díl: | 776 | Podlahy povlakové |  |  |  | 0 |  | 0 |  | 0 |  | 0 |  | 0.02 |  | 0.16 |  |  |  |  | 16.32 | [6 empty] | DIL
95 | 776591930R00 | Ostatní opravy na nášlapné ploše v ploše přes 0,5 do 1 m2, Lepidlo montážní | kus | 32 |  | 0 |  | 0 |  | 0 | 21 | 0 | 0.00058 | 0.02 | 0.005 | 0.16 | 800-775 | RTS 24/ II | RTS 24/ II | 0.51 | 16.32 |  | Práce | Běžná |  |  |  | POL1_
|  | učebny 2-4NP : 9*3 |  | 27 | [23 empty] | VV | 0
|  | 1NP : 5 |  | 5 | [23 empty] | VV | 0
Díl: | 781 | Obklady keramické |  |  |  | 0 |  | 0 |  | 0 |  | 0 |  | 15.76 |  | 0 |  |  |  |  | 903.25 | [6 empty] | DIL
96 | 781101210R00 | Příprava podkladu pod obklady penetrace podkladu pod obklady | m2 | 616.0598 |  | 0 |  | 0 |  | 0 | 21 | 0 | 0.00021 | 0.13 | 0 | 0 | 800-771 | RTS 24/ II | RTS 24/ II | 0.05 | 30.8 |  | Práce | Běžná |  |  |  | POL1_
|  | včetně dodávky materiálu. | [25 empty] | POP
|  | Odkaz na mn. položky pořadí 97 : 8,55000*0,15 |  | 1.2825 | [23 empty] | VV | 5
|  | Odkaz na mn. položky pořadí 98 : 12,26000*0,25 |  | 3.065 | [23 empty] | VV | 5
|  | Odkaz na mn. položky pořadí 99 : 49,75000*0,15 |  | 7.4625 | [23 empty] | VV | 5
|  | Odkaz na mn. položky pořadí 100 : 21,58000*0,25 |  | 5.395 | [23 empty] | VV | 5
|  | Odkaz na mn. položky pořadí 101 : 67,57000 |  | 67.57 | [23 empty] | VV | 5
|  | Odkaz na mn. položky pořadí 102 : 531,28485 |  | 531.2849 | [23 empty] | VV | 5
97 | 781310111R00 | Obkládání ostění do tmele šířky do 150 mm | m | 8.55 |  | 0 |  | 0 |  | 0 | 21 | 0 | 0 | 0 | 0 | 0 | 800-771 | RTS 24/ II | RTS 24/ II | 0.57 | 4.87 |  | Práce | Běžná |  |  |  | POL1_
|  | i nadpraží z obkladaček pórovinových, keramických, hutných i polohutných, do tmele, | [25 empty] | SPI
|  | 2.NP - levá : | [25 empty] | VV | 0
|  | m.č. 206a/208 : 0,8+2,05 |  | 2.85 | [23 empty] | VV | 0
|  | 3.NP - levá : | [25 empty] | VV | 0
|  | m.č. 304/307 : 0,8+2,05 |  | 2.85 | [23 empty] | VV | 0
|  | 4.NP - levá : | [25 empty] | VV | 0
|  | m.č. 403a/406 : 0,8+2,05 |  | 2.85 | [23 empty] | VV | 0
98 | 781310121R00 | Obkládání ostění do tmele šířky přes 150 do 300 mm | m | 12.26 |  | 0 |  | 0 |  | 0 | 21 | 0 | 0 | 0 | 0 | 0 | 800-771 | RTS 24/ II | RTS 24/ II | 0.616 | 7.55 |  | Práce | Běžná |  |  |  | POL1_
|  | i nadpraží z obkladaček pórovinových, keramických, hutných i polohutných, do tmele, | [25 empty] | SPI
|  | 1.NP - levá část : | [25 empty] | VV | 0
|  | m.č. 164a : 0,22*2 |  | 0.44 | [23 empty] | VV | 0
|  | m.č. 164b : 0,22*2 |  | 0.44 | [23 empty] | VV | 0
|  | m.č. 165 : 0,22*2 |  | 0.44 | [23 empty] | VV | 0
|  | 2.NP - levá : | [25 empty] | VV | 0
|  | m.č. 206a : 1,27*2 |  | 2.54 | [23 empty] | VV | 0
|  | 2.NP - pravá : | [25 empty] | VV | 0
|  | m.č. 218a : 1,27*2 |  | 2.54 | [23 empty] | VV | 0
|  | m.č. 2.19 : 1,27*2 |  | 2.54 | [23 empty] | VV | 0
|  | 3.NP - levá : | [25 empty] | VV | 0
|  | m.č. 304 : 0,26*2 |  | 0.52 | [23 empty] | VV | 0
|  | m.č. 307 : 0,26*2 |  | 0.52 | [23 empty] | VV | 0
|  | 3.NP - pravá : | [25 empty] | VV | 0
|  | m.č. 318 : 0,26*2 |  | 0.52 | [23 empty] | VV | 0
|  | 4.NP - levá část : | [25 empty] | VV | 0
|  | m.č. 403a : 0,22*2 |  | 0.44 | [23 empty] | VV | 0
|  | m.č. 406 : 0,22*2 |  | 0.44 | [23 empty] | VV | 0
|  | 4.NP - pravá část : | [25 empty] | VV | 0
|  | m.č. 416 : 0,22*2 |  | 0.44 | [23 empty] | VV | 0
|  | m.č. 417 : 0,22*2 |  | 0.44 | [23 empty] | VV | 0
99 | 781320111R00 | Obkládání parapetů do tmele šířky do 150 mm | m | 49.75 |  | 0 |  | 0 |  | 0 | 21 | 0 | 0 | 0 | 0 | 0 | 800-771 | RTS 24/ II | RTS 24/ II | 0.49 | 24.38 |  | Práce | Běžná |  |  |  | POL1_
|  | z obkladaček pórovinových, keramických, hutných i polohutných, do tmele, | [25 empty] | SPI
|  | 1.NP - levá část : | [25 empty] | VV | 0
|  | m.č. 163 : 1,585 |  | 1.585 | [23 empty] | VV | 0
|  | m.č. 164b : 1,975 |  | 1.975 | [23 empty] | VV | 0
|  | m.č. 165 : 0,82 |  | 0.82 | [23 empty] | VV | 0
|  | m.č. 166 : 0,65 |  | 0.65 | [23 empty] | VV | 0
|  | 2.NP - levá : | [25 empty] | VV | 0
|  | m.č. 206a : 3,25 |  | 3.25 | [23 empty] | VV | 0
|  | m.č. 206b : 0,885+0,885 |  | 1.77 | [23 empty] | VV | 0
|  | m.č. 207 : 1,11 |  | 1.11 | [23 empty] | VV | 0
|  | m.č. 208 : 1,65+2,44 |  | 4.09 | [23 empty] | VV | 0
|  | 2.NP - pravá : | [25 empty] | VV | 0
|  | m.č. 218b : 0,9+0,81+0,86 |  | 2.57 | [23 empty] | VV | 0
|  | m.č. 218c : 1,13 |  | 1.13 | [23 empty] | VV | 0
|  | m.č. 219a : 0,86 |  | 0.86 | [23 empty] | VV | 0
|  | m.č. 2.19 : 1,2 |  | 1.2 | [23 empty] | VV | 0
|  | 3.NP - levá : | [25 empty] | VV | 0
|  | m.č. 304 : 0,895+0,895+3,25 |  | 5.04 | [23 empty] | VV | 0
|  | m.č. 305 : 1,1 |  | 1.1 | [23 empty] | VV | 0
|  | m.č. 307 : 2,4 |  | 2.4 | [23 empty] | VV | 0
|  | 3.NP - pravá : | [25 empty] | VV | 0
|  | m.č. 318 : 0,91+0,92+0,93+0,94 |  | 3.7 | [23 empty] | VV | 0
|  | m.č. 319a : 1,17 |  | 1.17 | [23 empty] | VV | 0
|  | m.č. 319b : 0,87 |  | 0.87 | [23 empty] | VV | 0
|  | 4.NP - levá část : | [25 empty] | VV | 0
|  | m.č. 403a : 3,25 |  | 3.25 | [23 empty] | VV | 0
|  | m.č. 403b : 0,885*2 |  | 1.77 | [23 empty] | VV | 0
|  | m.č. 404 : 1,15 |  | 1.15 | [23 empty] | VV | 0
|  | m.č. 406 : 2,45 |  | 2.45 | [23 empty] | VV | 0
|  | 4.NP - pravá část : | [25 empty] | VV | 0
|  | m.č. 416 : 1,01+0,92+0,93+0,94 |  | 3.8 | [23 empty] | VV | 0
|  | m.č. 417a : 0,98 |  | 0.98 | [23 empty] | VV | 0
|  | m.č. 417 : 1,06 |  | 1.06 | [23 empty] | VV | 0
100 | 781320121R00 | Obkládání parapetů do tmele šířky přes 150 do 300 mm | m | 21.58 |  | 0 |  | 0 |  | 0 | 21 | 0 | 0 | 0 | 0 | 0 | 800-771 | RTS 24/ II | RTS 24/ II | 0.534 | 11.52 |  | Práce | Běžná |  |  |  | POL1_
|  | z obkladaček pórovinových, keramických, hutných i polohutných, do tmele, | [25 empty] | SPI
|  | 1.NP - levá část : | [25 empty] | VV | 0
|  | m.č. 164a : 1,81 |  | 1.81 | [23 empty] | VV | 0
|  | m.č. 164b : 0,855 |  | 0.855 | [23 empty] | VV | 0
|  | m.č. 165 : 0,855 |  | 0.855 | [23 empty] | VV | 0
|  | 2.NP - levá : | [25 empty] | VV | 0
|  | m.č. 206a : 1,81 |  | 1.81 | [23 empty] | VV | 0
|  | 2.NP - pravá : | [25 empty] | VV | 0
|  | m.č. 218a : 1,8 |  | 1.8 | [23 empty] | VV | 0
|  | m.č. 2.19 : 1,8 |  | 1.8 | [23 empty] | VV | 0
|  | 3.NP - levá : | [25 empty] | VV | 0
|  | m.č. 304 : 1,8 |  | 1.8 | [23 empty] | VV | 0
|  | m.č. 307 : 1,8 |  | 1.8 | [23 empty] | VV | 0
|  | 3.NP - pravá : | [25 empty] | VV | 0
|  | m.č. 318 : 1,82 |  | 1.82 | [23 empty] | VV | 0
|  | 4.NP - levá část : | [25 empty] | VV | 0
|  | m.č. 403a : 1,8 |  | 1.8 | [23 empty] | VV | 0
|  | m.č. 406 : 1,8 |  | 1.8 | [23 empty] | VV | 0
|  | 4.NP - pravá část : | [25 empty] | VV | 0
|  | m.č. 416 : 1,82 |  | 1.82 | [23 empty] | VV | 0
|  | m.č. 417 : 1,81 |  | 1.81 | [23 empty] | VV | 0
101 | 781475116RT2 | Montáž obkladů vnitřních z dlaždic keramických 300 x 300 mm, , kladených do flexibilního tmele | m2 | 67.57 |  | 0 |  | 0 |  | 0 | 21 | 0 | 0.00524 | 0.35 | 0 | 0 | 800-771 | RTS 24/ II | RTS 24/ II | 0.9584 | 64.76 |  | Práce | Běžná |  |  |  | POL1_
|  | UČEBNY (formát 200/400mm) : | [25 empty] | VV | 0
|  | 1.NP - levá část : | [25 empty] | VV | 0
|  | m.č. 157 : 1,4*2,4 |  | 3.36 | [23 empty] | VV | 0
|  | 2.NP - levá část : | [25 empty] | VV | 0
|  | m.č. 204 : 1,5*1,6 |  | 2.4 | [23 empty] | VV | 0
|  | m.č. 211 : 1,4*(1,2+0,9) |  | 2.94 | [23 empty] | VV | 0
|  | m.č. 212 : 1,4*(1,2+0,9) |  | 2.94 | [23 empty] | VV | 0
|  | m.č. 213 : 1,4*(1,2+0,9) |  | 2.94 | [23 empty] | VV | 0
|  | 2.NP - pravá část : | [25 empty] | VV | 0
|  | m.č. 214 : 1,4*(1,2+0,9) |  | 2.94 | [23 empty] | VV | 0
|  | m.č. 216 : 1,4*(1,2+0,9) |  | 2.94 | [23 empty] | VV | 0
|  | m.č. 217 : 1,4*(1,2+0,9) |  | 2.94 | [23 empty] | VV | 0
|  | m.č. 221 : 1,4*1,05 |  | 1.47 | [23 empty] | VV | 0
|  | 3.NP - levá část : | [25 empty] | VV | 0
|  | m.č. 302 : 1,4*(0,96+0,49) |  | 2.03 | [23 empty] | VV | 0
|  | m.č. 309 : 1,4*(1,0+0,9) |  | 2.66 | [23 empty] | VV | 0
|  | m.č. 310 : 1,4*(1,2+0,9) |  | 2.94 | [23 empty] | VV | 0
|  | m.č. 311 : 1,4*(1,1+0,9) |  | 2.8 | [23 empty] | VV | 0
|  | 3.NP - pravá část : | [25 empty] | VV | 0
|  | m.č. 312 : 1,4*(1,2+0,9) |  | 2.94 | [23 empty] | VV | 0
|  | m.č. 313 : 1,4*(1,2+0,9) |  | 2.94 | [23 empty] | VV | 0
|  | m.č. 314 : 1,4*(1,2+0,9) |  | 2.94 | [23 empty] | VV | 0
|  | m.č. 315 : 1,4*(1,2+0,18) |  | 1.932 | [23 empty] | VV | 0
|  | 4.NP - levá část : | [25 empty] | VV | 0
|  | m.č. 401 : 1,4*(0,9+0,17) |  | 1.498 | [23 empty] | VV | 0
|  | m.č. 408 : 1,4*(1,2+0,9) |  | 2.94 | [23 empty] | VV | 0
|  | m.č. 409 : 1,4*(1,2+0,9) |  | 2.94 | [23 empty] | VV | 0
|  | m.č. 410 : 1,4*(1,1+0,9) |  | 2.8 | [23 empty] | VV | 0
|  | 4.NP - pravá část : | [25 empty] | VV | 0
|  | m.č. 411 : 1,4*(1,2+0,9) |  | 2.94 | [23 empty] | VV | 0
|  | m.č. 412 : 1,4*(1,2+0,9) |  | 2.94 | [23 empty] | VV | 0
|  | m.č. 413 : 1,4*(1,2+0,9) |  | 2.94 | [23 empty] | VV | 0
|  | m.č. 414 : 1,4*(0,9+0,9) |  | 2.52 | [23 empty] | VV | 0
102 | 781475120RT2 | Montáž obkladů vnitřních z dlaždic keramických 300 x 600 mm, , kladených do flexibilního tmele | m2 | 531.2849 |  | 0 |  | 0 |  | 0 | 21 | 0 | 0.00535 | 2.84 | 0 | 0 | 800-771 | RTS 24/ II | RTS 24/ II | 1.288 | 684.29 |  | Práce | Běžná |  |  |  | POL1_
|  | 1.NP - levá část : | [25 empty] | VV | 0
|  | m.č. 163 : 2,2*(1,585+2,44)*2-2,0*0,75+0,15*1,585 |  | 16.4477 | [23 empty] | VV | 0
|  | m.č. 164a : 2,2*(1,23+2,44)*2-2,0*0,75*2-2,0*0,65-0,22*1,81+0,25*(0,22+1,81+0,22) |  | 12.0123 | [23 empty] | VV | 0
|  | m.č. 164b : 2,2*(2,915+1,57)*2-2,0*0,65*3-0,22*0,855+0,25*(0,22+0,855+0,22)+0,1*1,975 |  | 16.1671 | [23 empty] | VV | 0
|  | m.č. 165 : 2,2*(1,25+2,3+1,75+1,38+0,5+0,92)-2,0*0,65*2-0,855*0,22+0,25*(0,22+0,855+0,22)+2,2*(1,565+0,82)*2-2,0*0,65+0,15*0,82 |  | 24.6727 | [23 empty] | VV | 0
|  | m.č. 166 : 2,2*(1,38+1,065)*2-2,0*0,65+0,15*0,65 |  | 9.5555 | [23 empty] | VV | 0
|  | 2.NP - levá : | [25 empty] | VV | 0
|  | m.č. 206a : 2,2*(1,93+3,98+1,6+0,63+0,31+3,35)-2,0*0,75-2,0*0,65*2-1,27*1,81+0,25*(1,27+1,81+1,27)+0,1*3,25 |  | 20.9738 | [23 empty] | VV | 0
|  | m.č. 206b : 2,2*(1,81+0,885)*2-2,0*0,65+0,15*0,885+2,2*(1,47+0,885)*2-2,0*0,65+0,15*0,885 |  | 19.8855 | [23 empty] | VV | 0
|  | m.č. 207 : 2,2*(1,52+1,11)*2-2,0*0,65+0,15*1,11 |  | 10.4385 | [23 empty] | VV | 0
|  | m.č. 208 : 2,2*(1,77+1,78+0,15+0,66+1,62+2,44)-2,0*0,75*2-1,27*1,65+0,1*(1,27+1,65+1,27)+0,1*2,44+0,1*(2,05+0,8+2,05) |  | 14.5815 | [23 empty] | VV | 0
|  | m.č. 209 : 2,2*(1,23+1,4+1,08+0,5+0,15+0,89)-2,0*0,65-2,0*0,75 |  | 8.75 | [23 empty] | VV | 0
|  | 2.NP - pravá : | [25 empty] | VV | 0
|  | m.č. 218a : 2,2*(1,26+2,77)*2-2,0*0,65*4-1,27*1,8+0,25*(1,27+1,8+1,27) |  | 11.331 | [23 empty] | VV | 0
|  | m.č. 218b : 2,2*(1,54+0,9)*2+2,2*(1,54+0,81)*2+2,2*(1,54+0,86)*2-2,*0,65*3+0,15*(0,9+0,81+0,86) |  | 28.1215 | [23 empty] | VV | 0
|  | m.č. 218c : 2,2*(2,9+1,13)*2-2,0*0,65+0,15*1,13 |  | 16.6015 | [23 empty] | VV | 0
|  | m.č. 219a : 2,2*(1,41+0,86)*2-2,0*0,65+0,15*0,86 |  | 8.817 | [23 empty] | VV | 0
|  | m.č. 2.19 : 2,2*(2,07+1,41+0,3+1,05+1,66+0,65++1,8)-2,0*0,75-2,0*0,8-1,27*1,8+0,25*(1,27+1,8+1,27)+0,1*1,2 |  | 15.487 | [23 empty] | VV | 0
|  | 3.NP - levá : | [25 empty] | VV | 0
|  | m.č. 304 : 2,2*(0,895+1,67)*2-2,0*0,65+0,15*0,895+2,2*(0,895+1,49)*2-2,0*0,65+0,15*0,895+2,2*(1,92+3,87+1,6+0,61+0,29+3,26)-2,0*0,65*2-2,0*0,75-0,26*1,8+0,25*(0,26+1,8+0,26)+0,1*3,25 |  | 41.1955 | [23 empty] | VV | 0
|  | m.č. 305 : 2,2*(1,1+1,47)*2-2,0*0,65+0,15*1,1 |  | 10.173 | [23 empty] | VV | 0
|  | m.č. 306 : 2,2*(1,055+1,41+,16)*2-2,0*0,75-2,0*0,65 |  | 8.75 | [23 empty] | VV | 0
|  | m.č. 307 : 2,2*(1,63+2,4)*2-2,0*0,75*2-0,26*1,8+0,25*(0,26+1,8+0,26)+0,1*2,4+0,1*(2,05+0,8+2,05) |  | 15.574 | [23 empty] | VV | 0
|  | 3.NP - pravá : | [25 empty] | VV | 0
|  | m.č. 318 : 2,2*(1,51+0,94)*2+2,2*(1,51+0,93)*2+2,2*(1,51+0,92)*2+2,2*(1,51+0,91)*2-2,0*0,65*4+0,15*(0,91+0,92+0,93+0,94)+2,2*(1,3+4,0)*2-2,0*0,65*4-2,0*0,75-0,26*1,82+0,25*(0,26+1,82+0,26) |  | 54.9428 | [23 empty] | VV | 0
|  | m.č. 319a : 2,2*(1,92+1,385+0,27+0,925+1,65+1,8)-2,0*0,65-2,0*0,75-2,0*0,8+0,1*1,17 |  | 13.207 | [23 empty] | VV | 0
|  | m.č. 319b : 2,2*(0,87+1,36)*2-2,0*0,65+0,1*0,87 |  | 8.599 | [23 empty] | VV | 0
|  | 4.NP - levá část : | [25 empty] | VV | 0
|  | m.č. 403a : 2,2*(1,93+3,82+1,63+0,65+0,3+3,17)-2,0*0,65*2-2,0*0,75-0,22*1,8+0,25*(0,22+1,8+0,22)+0,1*3,25 |  | 21.689 | [23 empty] | VV | 0
|  | m.č. 403b : 2,2*(1,58+0,885)*2+2,2*(1,49+0,885)*2-2,0*0,65*2+0,15*0,885*2 |  | 18.9615 | [23 empty] | VV | 0
|  | m.č. 404 : 2,2*(1,39+1,15)*2-2,0*0,65+0,15*1,15 |  | 10.0485 | [23 empty] | VV | 0
|  | m.č. 405 : 2,2*(1,64+1,08)*2-2,0*0,65-2,0*0,75 |  | 9.168 | [23 empty] | VV | 0
|  | m.č. 406 : 2,2*(2,45+1,77)*2-2,0*0,75*2-0,22*1,8+0,25*(0,22+1,8+0,22)+0,1*2,45+0,1*(2,05+0,8+2,05) |  | 16.467 | [23 empty] | VV | 0
|  | 4.NP - pravá část : | [25 empty] | VV | 0
|  | m.č. 416 : 2,2*(1,51+0,94)*2+2,2*(1,51+0,93)*2+2,2*(1,51+0,92)*2+2,2*(1,51+1,01)*2-2,0*0,75*4+0,15*(1,01+0,92+0,93+0,94)+2,2*(1,3+4,0)*2-2,0*0,75*4-0,22*1,82-2,2*0,75+0,25*(0,22+1,82+0,22) |  | 53.7006 | [23 empty] | VV | 0
|  | m.č. 417a : 2,2*(1,42+0,98)*2-2,0*0,65+0,1*0,98 |  | 9.358 | [23 empty] | VV | 0
|  | m.č. 417 : 2,2*(2,31+1,81)*2-2,2*0,75-2,0*0,6-2,0*0,8-0,22*1,81+0,25*(0,22+1,81+0,22)+0,1*1,06 |  | 13.9483 | [23 empty] | VV | 0
|  | Odpočet vlepených zrcadel : | [25 empty] | VV | 0
|  | Odkaz na mn. položky pořadí 119 : 8,34000*-1 |  | -8.34 | [23 empty] | VV | 5
103 | 781479711R00 | Montáž obkladů vnitřních z dlaždic keramických Příplatky k položkám montáže obkladů vnitřních stěn z dlaždic keramických příplatek k obkladu stěn keram.,za plochu do 10 m2 | m2 | 67.57 |  | 0 |  | 0 |  | 0 | 21 | 0 | 0 | 0 | 0 | 0 | 800-771 | RTS 24/ II | RTS 24/ II | 0.13 | 8.78 |  | Práce | Běžná |  |  |  | POL1_
|  | UČEBNY : | [25 empty] | VV | 0
|  | 1.NP - levá část : | [25 empty] | VV | 0
|  | m.č. 157 : 1,4*2,4 |  | 3.36 | [23 empty] | VV | 0
|  | 2.NP - levá část : | [25 empty] | VV | 0
|  | m.č. 204 : 1,5*1,6 |  | 2.4 | [23 empty] | VV | 0
|  | m.č. 211 : 1,4*(1,2+0,9) |  | 2.94 | [23 empty] | VV | 0
|  | m.č. 212 : 1,4*(1,2+0,9) |  | 2.94 | [23 empty] | VV | 0
|  | m.č. 213 : 1,4*(1,2+0,9) |  | 2.94 | [23 empty] | VV | 0
|  | 2.NP - pravá část : | [25 empty] | VV | 0
|  | m.č. 214 : 1,4*(1,2+0,9) |  | 2.94 | [23 empty] | VV | 0
|  | m.č. 216 : 1,4*(1,2+0,9) |  | 2.94 | [23 empty] | VV | 0
|  | m.č. 217 : 1,4*(1,2+0,9) |  | 2.94 | [23 empty] | VV | 0
|  | m.č. 221 : 1,4*1,05 |  | 1.47 | [23 empty] | VV | 0
|  | 3.NP - levá část : | [25 empty] | VV | 0
|  | m.č. 302 : 1,4*(0,96+0,49) |  | 2.03 | [23 empty] | VV | 0
|  | m.č. 309 : 1,4*(1,0+0,9) |  | 2.66 | [23 empty] | VV | 0
|  | m.č. 310 : 1,4*(1,2+0,9) |  | 2.94 | [23 empty] | VV | 0
|  | m.č. 311 : 1,4*(1,1+0,9) |  | 2.8 | [23 empty] | VV | 0
|  | 3.NP - pravá část : | [25 empty] | VV | 0
|  | m.č. 312 : 1,4*(1,2+0,9) |  | 2.94 | [23 empty] | VV | 0
|  | m.č. 313 : 1,4*(1,2+0,9) |  | 2.94 | [23 empty] | VV | 0
|  | m.č. 314 : 1,4*(1,2+0,9) |  | 2.94 | [23 empty] | VV | 0
|  | m.č. 315 : 1,4*(1,2+0,18) |  | 1.932 | [23 empty] | VV | 0
|  | 4.NP - levá část : | [25 empty] | VV | 0
|  | m.č. 401 : 1,4*(0,9+0,17) |  | 1.498 | [23 empty] | VV | 0
|  | m.č. 408 : 1,4*(1,2+0,9) |  | 2.94 | [23 empty] | VV | 0
|  | m.č. 409 : 1,4*(1,2+0,9) |  | 2.94 | [23 empty] | VV | 0
|  | m.č. 410 : 1,4*(1,1+0,9) |  | 2.8 | [23 empty] | VV | 0
|  | 4.NP - pravá část : | [25 empty] | VV | 0
|  | m.č. 411 : 1,4*(1,2+0,9) |  | 2.94 | [23 empty] | VV | 0
|  | m.č. 412 : 1,4*(1,2+0,9) |  | 2.94 | [23 empty] | VV | 0
|  | m.č. 413 : 1,4*(1,2+0,9) |  | 2.94 | [23 empty] | VV | 0
|  | m.č. 414 : 1,4*(0,9+0,9) |  | 2.52 | [23 empty] | VV | 0
104 | 781497111RS3 | Lišty k obkladům profil ukončovací leštěný hliník, uložení do tmele, výška profilu 10 mm, | m | 286.574 |  | 0 |  | 0 |  | 0 | 21 | 0 | 0.00017 | 0.05 | 0 | 0 | 800-771 | RTS 24/ II | RTS 24/ II | 0.12 | 34.39 |  | Práce | Běžná |  |  |  | POL1_
|  | 1.NP - levá část : 1,565+1,25+1,445+0,25*4+0,685+0,94+1,975+1,49+1,38+0,82+1,585+1,23+0,25*2+0,65+1,23+1,585+2,44 |  | 21.77 | [23 empty] | VV | 0
|  | m.č. 157 : 1,4+2,4+1,4 |  | 5.2 | [23 empty] | VV | 0
|  | 2.NP - levá část : 0,885+1,93+1,45+0,25*2+0,72+1,6+0,63+0,31+0,885+1,47+1,81+1,52+1,11+1,52+1,23+1,4+1,08+0,55+0,15+0,89+1,62+0,25*2+0,66+1,62+2,44 |  | 28.48 | [23 empty] | VV | 0
|  | m.č. 204 : 1,5+1,6+1,5 |  | 4.6 | [23 empty] | VV | 0
|  | m.č. 211 : 1,4+1,2+0,9+1,4 |  | 4.9 | [23 empty] | VV | 0
|  | m.č. 212 : 1,4+1,2+0,9+1,4 |  | 4.9 | [23 empty] | VV | 0
|  | m.č. 213 : 1,4+1,2+0,9+1,4 |  | 4.9 | [23 empty] | VV | 0
|  | 2.NP - pravá část : 2,9+1,13+0,9+0,81+0,86+1,41+0,86+0,3+1,05+1,66+0,65+0,25*2+0,83+0,25*2+0,25+1,13 |  | 15.74 | [23 empty] | VV | 0
|  | m.č. 214 : 1,4+1,2+0,9+1,4 |  | 4.9 | [23 empty] | VV | 0
|  | m.č. 216 : 1,4+1,2+0,9+1,4 |  | 4.9 | [23 empty] | VV | 0
|  | m.č. 217 : 1,4+1,2+0,9+1,4 |  | 4.9 | [23 empty] | VV | 0
|  | m.č. 221 : 1,4+1,05 |  | 2.45 | [23 empty] | VV | 0
|  | 3.NP - levá část : 0,895+1,92+1,49+0,25*2+0,58+1,87+0,61+0,29+0,895+1,49+1,67+1,1+1,47+1,1+1,47+1,05+1,41+1,05+0,16*2+1,63+0,25*2+0,5+1,63+2,4 |  | 27.84 | [23 empty] | VV | 0
|  | m.č. 302 : 1,4+0,96+0,49+1,4 |  | 4.25 | [23 empty] | VV | 0
|  | m.č. 309 : 1,4+1,0+0,9+1,4 |  | 4.7 | [23 empty] | VV | 0
|  | m.č. 310 : 1,4+1,2+0,9+1,4 |  | 4.9 | [23 empty] | VV | 0
|  | m.č. 311 : 1,4+1,1+0,9+1,4 |  | 4.8 | [23 empty] | VV | 0
|  | 3.NP - pravá část : 1,3+1,31+0,94+0,93+0,92+0,91+1,51+1,3+0,815+0,25*2+1,475+0,87+1,36+0,87+1,36+1,92+1,385+0,27+0,925+1,65+0,25*2 |  | 23.02 | [23 empty] | VV | 0
|  | m.č. 312 : 1,4+1,2+0,9+1,4 |  | 4.9 | [23 empty] | VV | 0
|  | m.č. 313 : 1,4+1,2+0,9+1,4 |  | 4.9 | [23 empty] | VV | 0
|  | m.č. 314 : 1,4+1,2+0,9+1,4 |  | 4.9 | [23 empty] | VV | 0
|  | m.č. 315 : 1,4+1,2+0,18+1,4 |  | 4.18 | [23 empty] | VV | 0
|  | 4.NP - levá část : 0,885+1,93+1,5+0,25*2+0,5+1,63+0,65+0,3+3,17+1,63+0,2+0,5+1,63+2,45+1,1+1,39+1,139+(1,39+1,1)*2+(1,08+1,64)*2 |  | 31.524 | [23 empty] | VV | 0
|  | m.č. 401 : 1,4+0,9+0,17+1,4 |  | 3.87 | [23 empty] | VV | 0
|  | m.č. 408 : 1,4+1,2+0,9+1,4 |  | 4.9 | [23 empty] | VV | 0
|  | m.č. 409 : 1,4+1,2+0,9+1,4 |  | 4.9 | [23 empty] | VV | 0
|  | m.č. 410 : 1,4+1,2+0,9+1,4 |  | 4.9 | [23 empty] | VV | 0
|  | 4.NP - pravá část : 1,3+1,51+0,94+0,93+0,92+1,01+1,51+1,3+0,98*2+1,42*2+1,81*2+2,31+0,5+0,25*2 |  | 21.15 | [23 empty] | VV | 0
|  | m.č. 411 : 1,4+1,2+0,9+1,4 |  | 4.9 | [23 empty] | VV | 0
|  | m.č. 412 : 1,4+1,2+0,9+1,4 |  | 4.9 | [23 empty] | VV | 0
|  | m.č. 413 : 1,4+1,2+0,9+1,4 |  | 4.9 | [23 empty] | VV | 0
|  | m.č. 414 : 1,4+0,9+0,9+1,4 |  | 4.6 | [23 empty] | VV | 0
105 | 781497121RS3 | Lišty k obkladům profil rohový eloxovaný hliník, uložení do tmele, , výška profilu 10 mm, | m | 94.55 |  | 0 |  | 0 |  | 0 | 21 | 0 | 0.00017 | 0.02 | 0 | 0 | 800-771 | RTS 24/ II | RTS 24/ II | 0.12 | 11.35 |  | Práce | Běžná |  |  |  | POL1_
|  | 1.NP - levá část : 2,2*2+0,22*4+0,82+1,38+1,975+1,585+1,2+0,1 |  | 12.34 | [23 empty] | VV | 0
|  | 2.NP - levá část : 2,2*2+0,27*3+3,25+2,44+1,11+0,885*2+1,2+0,1+(0,5+2,05)*2 |  | 20.18 | [23 empty] | VV | 0
|  | 2.NP - pravá část : 2,2+0,27*4+1,13+0,9+0,81+0,86*2+1,2+1,2+0,1 |  | 10.34 | [23 empty] | VV | 0
|  | 3.NP - levá část : 2,2+0,895*2+3,25+1,1+2,4+1,2+0,1+(0,5+2,05)*2 |  | 17.14 | [23 empty] | VV | 0
|  | 3.NP - pravá část : 2,2+0,94+0,93+0,92+0,91+0,87+1,17+1,2+0,1 |  | 9.24 | [23 empty] | VV | 0
|  | 4.NP - levá část : 2,2+0,885*2+3,25+0,1+1,2+1,1+2,45+0,25*4+(0,5+2,05)*2 |  | 18.17 | [23 empty] | VV | 0
|  | 4.NP - pravá část : 0,94+0,93+0,92+1,01+0,98+1,06+1,2+0,1 |  | 7.14 | [23 empty] | VV | 0
106 | 597813720R | Obklad keramický typ: běžný; s glazurou (GL); tl. = 7,0 mm; a = 198 mm; b = 398 mm; povrch: hladký, matný; barva: bílá | m2 | 74.327 |  | 0 |  | 0 |  | 0 | 21 | 0 | 0.0136 | 1.01 | 0 | 0 | SPCM | RTS 24/ II | Indiv | 0 | 0 |  | Specifikace | Běžná |  |  |  | POL3_
|  | +10% ; předběžný typ, cena : | [25 empty] | VV | 0
|  | Odkaz na mn. položky pořadí 101 : 67,57000*1,1 |  | 74.327 | [23 empty] | VV | 5
107 | 597813746R | Obklad keramický typ: běžný; s glazurou (GL); tl. = 10,0 mm; a = 298 mm; b = 598 mm; povrch: hladký, matný; barva: šedá | m2 | 584.4133 |  | 0 |  | 0 |  | 0 | 21 | 0 | 0.01943 | 11.36 | 0 | 0 | SPCM | RTS 24/ II | Indiv | 0 | 0 |  | Specifikace | Běžná |  |  |  | POL3_
|  | +10% ; předběžný typ, cena : | [25 empty] | VV | 0
|  | Odkaz na mn. položky pořadí 102 : 531,28485*1,1 |  | 584.4133 | [23 empty] | VV | 5
108 | 998781103R00 | Přesun hmot pro obklady keramické v objektech výšky do 24 m | t | 15.7566 |  | 0 |  | 0 |  | 0 | 21 | 0 | 0 | 0 | 0 | 0 | 800-771 | RTS 24/ II | RTS 24/ II | 1.305 | 20.56 |  | Přesun hmot | Běžná |  |  |  | POL7_
Díl: | 783 | Nátěry |  |  |  | 0 |  | 0 |  | 0 |  | 0 |  | 0.01 |  | 0 |  |  |  |  | 21.27 | [6 empty] | DIL
109 | 783950010RAA | Opravy nátěrů kovových stavebních doplňkových konstrukcí oškrábání, odrezivění, 1 x krycí nátěr, 1 x email | m2 | 45.45 |  | 0 |  | 0 |  | 0 | 21 | 0 | 0.00027 | 0.01 | 0 | 0 | AP-PSV | RTS 24/ II | RTS 24/ II | 0.468 | 21.27 |  | Agregovaná položka | Běžná |  |  |  | POL2_
|  | nátěry stávajících ocel. zárubní : 0,25*(2,05+0,65+2,05)*28+0,25*(2,05+0,75+2,05)*7+0,25*(2,05+0,85+2,05)*3 |  | 45.45 | [23 empty] | VV | 0
Díl: | 784 | Malby |  |  |  | 0 |  | 0 |  | 0 |  | 0 |  | 3.63 |  | 0 |  |  |  |  | 935.35 | [6 empty] | DIL
110 | 784111201R00 | Příprava povrchu Penetrace (napouštění) podkladu akrylát, jednonásobná | m2 | 6602.8205 |  | 0 |  | 0 |  | 0 | 21 | 0 | 0.0002 | 1.32 | 0 | 0 | 800-784 | RTS 24/ II | RTS 24/ II | 0.03248 | 214.46 |  | Práce | Běžná |  |  |  | POL1_
|  | Odkaz na mn. položky pořadí 111 : 6602,82050 |  | 6602.8205 | [23 empty] | VV | 5
111 | 784115412R00 | Malby z malířských směsí otěruvzdorných, , bělost 91 %, dvojnásobné, Hmota nátěrová typ: malířská; funkce: dekorační, biocidní; barva: bílá | m2 | 6602.8205 |  | 0 |  | 0 |  | 0 | 21 | 0 | 0.00022 | 1.45 | 0 | 0 | 800-784 | RTS 24/ II | RTS 24/ II | 0.10191 | 672.89 |  | Práce | Běžná |  |  |  | POL1_
|  | 1.NP : | [25 empty] | VV | 0
|  | m.č. 154 : 128,0+1,6*(0,635+0,5+2,74+0,5+4,7+2,16+1,65+1,495+1,5+6,745+1,97)+1,6*(0,6+0,85+0,435)+1,6*(0,99+0,6)*2*2+1,6*(1,0+0,6)*2+1,6*(1,005+0,6)*2 |  | 190.8 | [23 empty] | VV | 0
|  | -1,5*0,6-1,5*0,75-1,5*1,0-1,97*1,0+3,1*(6,95+17,915+6,3)-2,04*1,86*7+0,5*(2,04+1,86+2,04)*7 |  | 85.3457 | [23 empty] | VV | 0
|  | m.č. 155 : 28,3+0,95*(4,14+6,79+4,14+6,79)+0,9*0,2*2-0,88*4,14 |  | 45.7838 | [23 empty] | VV | 0
|  | m.č. 157 : 6,38*5,51+3,1*(6,38+5,51+6,38+5,51)-2,0*0,8+0,5*(2,0+0,8+2,0)+0,15*(2,15+0,3+2,15)-2,04*1,83*2+0,1*(2,04+1,83+2,04)*2-1,4*2,4 |  | 100.7174 | [23 empty] | VV | 0
|  | m.č. 158 : 3,7*5,51+3,1*(3,7+5,51+3,7+5,51)-2,0*0,8+0,5*(2,0+0,8+2,0)-2,04*1,83+0,1*(2,04+1,83+2,04) |  | 75.1468 | [23 empty] | VV | 0
|  | m.č. 159 : 28,14+0,95*(4,12+6,79+4,12+6,79)-0,88*4,12+0,2*0,95*2 |  | 45.6234 | [23 empty] | VV | 0
|  | m.č. 160 : 165,6+1,6*(0,65+3,15+0,5+1,815+0,50+0,45+0,45+0,5+0,35)-2,0*0,8-2,08*1,83+1,83*1,0+0,15*(2,0+0,95+2,0)+0,15*(2,0+2,0+2,0) |  | 177.0501 | [23 empty] | VV | 0
|  | 1,6*(0,3+0,3+5,55+3,6+0,54+0,35+0,35+0,54+2,2+0,65)+0,9*1,1+0,9*1,6+1,1*0,8*2+1,1*1,83+3,1*0,45+1,6*(0,35+4,4+0,95+3,6+0,35)+1,1*0,9 |  | 47.036 | [23 empty] | VV | 0
|  | m.č. 161 : 95,6+1,6*(0,635+0,5+2,74+0,5+4,7+2,16+1,65+1,495+1,5+6,745+1,97)+1,6*(0,6+0,85+0,435)+1,6*(0,99+0,6)*2*2+1,6*(1,0+0,6)*2+1,6*(1,005+0,6)*2 |  | 158.4 | [23 empty] | VV | 0
|  | -1,5*0,6-1,5*0,75-1,5*1,0-1,97*1,0+3,1*(6,95+17,915+6,3)-2,04*1,86*7+0,5*(2,04+1,86+2,04)*7 |  | 85.3457 | [23 empty] | VV | 0
|  | m.č. 163 : 0,9*(1,585+2,44+1,585+2,44) |  | 7.245 | [23 empty] | VV | 0
|  | m.č. 164a : 0,9*(1,23+2,44+1,23+2,44)-0,86*1,81+0,25*(0,86+1,81+0,86) |  | 5.9319 | [23 empty] | VV | 0
|  | m.č. 164b : 0,9*(1,49+2,915+1,49+2,915)-0,86*0,855+0,9*0,1*2+0,25*(0,86+0,855+0,86) |  | 8.0175 | [23 empty] | VV | 0
|  | m.č. 165 : 0,9*(1,25+1,445+0,855+1,75+1,05+0,5+0,92)-0,86*0,855+0,25*(0,86+0,855+0,86)+0,9*(1,565+0,82+1,565+0,82) |  | 11.1944 | [23 empty] | VV | 0
|  | m.č 166 : 0,9*(1,065+1,38+1,065+1,38) |  | 4.401 | [23 empty] | VV | 0
|  | 2.NP : | [25 empty] | VV | 0
|  | m.č. 204 : 9,35*1,9+3,56*(1,9+9,35+1,9+9,35)-2,0*1,1-2,0*0,9*3-1,5*1,6+0,4*(2,0+1,1+2,0) |  | 89.905 | [23 empty] | VV | 0
|  | m.č. 206a + 206b : 1,36*(0,985+1,93+3,98+1,62+0,63+0,41+0,885+1,47+0,1+1,81)-1,27*1,81+0,25*(0,38+1,81+0,38) |  | 17.139 | [23 empty] | VV | 0
|  | m.č. 206b : | [25 empty] | VV | 0
|  | m.č. 207 : 1,36*(1,11+1,52+1,11+1,52) |  | 7.1536 | [23 empty] | VV | 0
|  | m.č. 208 : 1,36*(1,62+2,44+1,62+2,44)-1,27*1,78+0,25*(0,38+1,78+0,38) |  | 9.4176 | [23 empty] | VV | 0
|  | m.č. 209 : 1,36*(1,23+1,4+1,23+1,4) |  | 7.1536 | [23 empty] | VV | 0
|  | m.č.210 + 205 : 173,8+3,56*(3,45+6,55+9,75+7,6+2,8+14,3+6,6+2,8+0,2+6,55)-2,6*3,45-2,0*0,7-2,0*0,7-2,6*2,7-2,6*1,8*4-3,56*2,8-1,7*2,0-1,7*2,0-1,7*2,0-2,0*0,8+0,25*(2,6+3,45+2,6) |  | 332.4205 | [23 empty] | VV | 0
|  | 0,25*(2,6+2,7+2,6)+0,25*(2,6+1,8+2,6)*4+0,7*(2,0+1,6+2,0)*3+0,3*(2,0+0,6+0,2)+0,15*(2,0+0,6+2,0) |  | 22.265 | [23 empty] | VV | 0
|  | m.č. 211 : 65,7+3,56*(10,12+6,5+10,12+6,5)-2,0*1,0-2,6*1,95*4-1,4*(0,9+1,2)+0,4*(2,0+1,75+2,0)+0,45*(2,6+1,95+2,6)*4 |  | 173.9844 | [23 empty] | VV | 0
|  | m.č. 212 : 48,1+3,56*(7,4+6,5+7,4+6,5)-2,0*1,0-1,4*(1,2+0,9)-2,6*1,95*3+0,4*(2,0+1,95+2,0)+0,45*(2,6+1,95+2,6)*3 |  | 138.9505 | [23 empty] | VV | 0
|  | m.č. 213 : 61,36+3,56*(9,44+6,5+9,44+6,5)-2,0*1,0-1,4*(1,2+0,9)-2,6*1,93-2,6*1,95*3+0,45*(2,0+2,4+2,0)+0,45*(2,6+1,93+2,6)+0,45*(2,6+1,95+2,6)*3 |  | 165.4258 | [23 empty] | VV | 0
|  | m.č. 214 : 41,8+3,56*(9,43+6,5+9,43+6,5)-2,0*1,0-2,6*1,95*4+0,45*(2,0+2,4+2,0)+0,45*(2,6+1,95+2,6)*4-1,4*(1,2+0,9) |  | 145.7516 | [23 empty] | VV | 0
|  | m.č. 215 + 220 : 3,56*(14,1+3,15+6,55+3,45+6,55+0,15+2,8+12,35+8,5)-2,6*1,8*3-2,6*2,65-3,55*1,8-2,0*0,7-2,6*3,45-2,0*0,9-2,0*1,7*3+0,3*(2,6+1,8+2,6)*3+0,4*(3,55+1,8+3,55) |  | 165.226 | [23 empty] | VV | 0
|  | 0,3*(2,6+2,65+2,6)+0,25*(2,6+3,45+2,6)+0,6*(2,0+1,6+2,0)*3+0,2*(2,0+0,6+2,0)+0,3*(2,0+0,6+2,0) |  | 16.8975 | [23 empty] | VV | 0
|  | m.č. 216 : 47,7+3,56*(7,34+6,5+7,34+6,5)-2,0*1,0-1,4*(1,2+0,9)-2,6*1,95*3+0,45*(2,0+1,75+2,0)+0,45*(2,6+1,95+2,6)*3 |  | 138.3308 | [23 empty] | VV | 0
|  | m.č. 217 : 65,8+3,56*(10,13+6,5+10,13+6,5)-2,0*1,0-1,4*(1,2+0,9)-2,6*1,95*4+0,45*(2,0+2,4+2,0)+0,45*(2,6+1,95+2,6)*4 |  | 174.7356 | [23 empty] | VV | 0
|  | m.č. 218a +218b +218c : 1,36*(2,9+4,0+2,9+4,0)-0,36*1,64+0,25*(0,36+1,8+0,36) |  | 18.8076 | [23 empty] | VV | 0
|  | m.č. 219 : 1,36*(2,07+1,41+0,25+1,05+1,66+2,45)-0,36*1,8+0,25*(0,36+1,8+0,36) |  | 12.0724 | [23 empty] | VV | 0
|  | m.č. 219a : 1,36*(0,86+1,41+0,86+1,41) |  | 6.1744 | [23 empty] | VV | 0
|  | m.č. 221 : 59,4+3,56*(6,3+9,44+6,3+9,44+0,1)-1,4*1,05-2,0*0,9-2,6*1,95*4+0,4*(2,6+1,95+2,6)*4 |  | 159.7148 | [23 empty] | VV | 0
|  | 3.NP : | [25 empty] | VV | 0
|  | m.č. 301 : 32,34+3,56*(6,295+6,3+1,03+0,15+0,35+2,49+0,35+2,635+4,54)-2,1*0,9-2,6*1,96*2+0,45*(2,6+1,96+2,6)*2-1,03*0,8 |  | 111.8164 | [23 empty] | VV | 0
|  | m.č. 302 : 24,4+3,56*(2,635+0,35+2,49+4,4+5,05+5,25)-2,1*0,9-2,6*1,95*2-2,1*0,9-1,4*(0,49+0,96)+0,45*(2,1+1,95+2,1)+0,45*(2,6+1,95+2,6)*2 |  | 89.4755 | [23 empty] | VV | 0
|  | m.č. 303+308 : 173,8+3,56*(3,45+6,4+15,2+2,1+2,1+15,2+4,75+2,9+1,35+6,4)-2,6*3,45+0,25*(2,6+3,45+2,6)-2,0*0,7*2-2,6*2,7+0,15*(2,6+2,7+2,6)-2,6*1,8*4+0,15*(2,6+1,8+2,6)*4 |  | 356.9035 | [23 empty] | VV | 0
|  | -2,1*1,7*3+0,6*(2,1+1,6+2,1)*3-2,1*0,9*2+0,15*(2,1+0,6+2,1)+0,3*(2,1+0,6+2,1) |  | -1.89 | [23 empty] | VV | 0
|  | m.č. 304 : 1,36*(0,895+0,1+1,92+1,49+1,8+0,58+1,87+0,61+0,29+0,1+0,895+1,49+0,1+1,67)-1,31*1,8+0,25*(1,31+1,8+1,31) |  | 17.5286 | [23 empty] | VV | 0
|  | m.č. 305 : 1,36*(1,15+1,47+1,15+1,47) |  | 7.1264 | [23 empty] | VV | 0
|  | m.č. 306 : 1,36*(1,055+1,41+1,055+0,45+0,16+0,81+0,16+0,15) |  | 7.14 | [23 empty] | VV | 0
|  | m.č. 307 : 1,36*(1,63+2,4+1,63+2,4)-1,31*1,8+0,25*(1,31+1,8+1,31) |  | 9.7086 | [23 empty] | VV | 0
|  | m.č. 309 : 67,69+3,56*(10,12+6,48+10,12+6,48)-2,1*0,9-2,1*1,0-1,4*(1,0+0,9)+0,45*(2,1+1,75+2,1)-2,6*1,95*4+0,35*(2,6+1,95+2,6)*4 |  | 171.6395 | [23 empty] | VV | 0
|  | m.č. 310 : 49,22+3,56*(7,35+6,48+7,35+6,48)-2,1*1,0-1,4*(1,2+0,9)+0,45*(2,1+1,75+2,1)-2,6*1,95*3+0,35*(2,6+1,95+2,6)*3 |  | 137.6246 | [23 empty] | VV | 0
|  | m.č. 311 : 63,18+3,56*(9,42+6,48+9,42+6,48)-2,1*1,0-1,4*(1,1+0,9)+0,45*(2,1+2,35+2,1)-2,6*1,95*4+0,35*(2,6+1,95+2,6)*4 |  | 164.1655 | [23 empty] | VV | 0
|  | m.č. 312 : 63,24+3,56*(9,43+6,48+9,43+6,48)-2,1*1,0-1,4*(1,2+0,9)+0,45*(2,1+2,4+2,1)-2,6*1,95*4+0,35*(2,6+1,95+2,6)*4 |  | 164.1792 | [23 empty] | VV | 0
|  | m.č. 313 : 49,35+3,56*(7,37+6,48+7,37+6,48)-2,1*1,0-1,4*(1,2+0,9)+0,45*(2,1+1,75+2,1)-2,6*1,95*3+0,35*(2,6+1,95+2,6) |  | 132.892 | [23 empty] | VV | 0
|  | m.č. 314 : 67,72+3,56*(10,125+6,48+10,12+6,48)-2,1*1,0-2,1*0,9-1,4*(1,2+0,9)+0,45*(2,1+2,4+2,1)-2,6*1,95*4+0,35*(2,6+1,95+2,6) |  | 164.1923 | [23 empty] | VV | 0
|  | m.č. 315 : 51,43+3,56*(6,295+9,44+6,295+9,44)-2,1*1,0-2,1*0,9-2,6*1,96*4+0,35*(2,6+1,96+2,6) |  | 141.5952 | [23 empty] | VV | 0
|  | m.č. 317 : 3,56*(3,45+6,4+0,2+2,9+12,45+8,5+12,6+4,7+6,4)-2,6*3,45+0,25*(2,6+3,45+2,6)-2,1*1,0*4+0,6*(2,1+1,6+2,1)*3+0,3*(2,1+0,6+2,1)+0,15*(2,1+0,6+2,1) |  | 202.4485 | [23 empty] | VV | 0
|  | -2,6*1,8*4+0,15*(2,6+1,8+2,6)*4-2,6*2,7+0,15*(2,6+2,7+2,6)-2,1*0,75 |  | -21.93 | [23 empty] | VV | 0
|  | m.č. 318 : 1,36*(1,3+0,1+1,51+4,0+1,51+0,1+1,3+4,0)-1,31*1,82+0,25*(1,31+1,82+1,31) |  | 17.521 | [23 empty] | VV | 0
|  | m.č. 319a : 1,36*(1,65+0,27+1,385+0,27+0,925+1,65+0,5+1,81)-1,31*1,81+0,25*(1,31+1,81+1,31) |  | 10.242 | [23 empty] | VV | 0
|  | m.č. 319b : 1,36*(0,87+1,36+0,87+1,36) |  | 6.0656 | [23 empty] | VV | 0
|  | 4.NP : | [25 empty] | VV | 0
|  | m.č. 401 : 61,72+3,54*(6,275+9,44+6,275+9,44)-2,1*1,0-1,4*(0,17+0,9)-2,42*1,8*4+0,3*(2,42+1,8+2,42)+0,45*(2,1+1,8+2,1) |  | 156.6522 | [23 empty] | VV | 0
|  | m.č. 402 + 407 : 173,8+3,54*(3,45+6,45+15,2+2,1+2,1+15,2+3,65+2,9+0,2+6,4)-2,6*3,45+0,25*(2,6+3,45+2,6)-2,0*0,7-2,6*2,65+0,15*(2,6+2,65+2,6)-2,6*1,8*4+0,15*(2,6+1,8+2,6)*4 |  | 349.441 | [23 empty] | VV | 0
|  | -2,1*1,7*3+0,6*(2,1+1,6+2,1)+0,3*(2,1+0,6+2,1)+0,15*(2,1+0,6+2,1)-2,1*1,0 |  | -7.17 | [23 empty] | VV | 0
|  | m.č. 403a + 403b : 1,34*(0,885+0,1+1,93+3,82+1,63+0,65+0,3+0,1+0,885+1,49+0,1+1,58)-1,03*1,8+0,25*(1,03+1,8+1,03) |  | 17.1608 | [23 empty] | VV | 0
|  | m.č. 404 : 1,34*(0,885+0,3+1,39+0,885+0,3+1,39) |  | 6.901 | [23 empty] | VV | 0
|  | m.č. 405 : 1,34*(1,08+1,64+1,08+1,64) |  | 7.2896 | [23 empty] | VV | 0
|  | m.č. 406 : 1,34*(1,63+2,45+1,63+2,45)-1,03*1,8+0,25*(1,03+1,8+1,03) |  | 10.0454 | [23 empty] | VV | 0
|  | m.č. 407 + 415 : 3,54*(3,45+6,4+0,2+2,9+12,5+8,45+12,6+4,8+6,4)-2,6*1,8*4+0,15*(2,6+1,8+2,6)*4-2,6*2,7+0,15*(2,6+2,7+2,6)-2,0*0,75-2,6*3,45+0,25*(2,6+3,45+2,6) |  | 175.5955 | [23 empty] | VV | 0
|  | -2,1*1,0*4+0,6*(2,1+1,6+2,1)*6+0,3*(2,1+0,6+2,1)+0,15*(2,1+0,6+2,1) |  | 14.64 | [23 empty] | VV | 0
|  | m.č. 408 : 67,7+3,54*(10,12+6,48+10,12+6,48)-1,4*(1,2+0,9)-2,1*1,0+0,5*(2,1+1,8+2,1)-2,6*1,95*4+0,3*(2,6+1,95+2,6)*4 |  | 171.488 | [23 empty] | VV | 0
|  | m.č. 409 : 49,35+3,54*(7,37+6,48+7,37+6,48)-2,1*1,0-1,4*(1,2+0,9)+0,5*(2,1+1,8+2,1)-2,6*1,95*3+0,3*(2,6+1,95+2,6)*4 |  | 138.738 | [23 empty] | VV | 0
|  | m.č. 410 : 63,12+3,54*(9,41+6,48+9,41+6,48)-2,1*1,0-1,4*(1,2+0,9)+0,5*(2,1+2,4+2,1)-2,6*1,95*4+0,3*(2,6+1,95+2,6)*4 |  | 162.1812 | [23 empty] | VV | 0
|  | m.č. 411 : 63,12+3,54*(9,43+6,48+9,43+6,48)-1,4*(1,2+0,9)-2,1*1,0+0,45*(2,1+2,4+2,1)-2,6*1,95*4+0,3*(2,6+1,95+2,6)*4 |  | 161.9928 | [23 empty] | VV | 0
|  | m.č. 412 : 49,35+3,54*(7,37+6,48+7,37+6,48)-1,4*(1,2+0,9)-2,1*1,0+0,55*(2,1+1,8+2,1)-2,6*1,95*3+0,3*(2,6+1,95+2,6)*3 |  | 136.893 | [23 empty] | VV | 0
|  | m.č. 413 : 67,7+3,54*(10,125+6,48+10,125+6,48)-1,4*(1,2+0,9)-2,1*1,0+0,5*(2,1+2,35+2,1)-2,6*1,95*4+0,3*(2,6+1,95+2,6)*4 |  | 171.7984 | [23 empty] | VV | 0
|  | m.č. 414 : 61,72+3,54*(6,275+9,44+6,275+9,44)-2,1*1,0-1,4*(0,9+0,9)-2,58*1,96*4+0,3*(2,58+1,96+2,58)*4 |  | 156.679 | [23 empty] | VV | 0
|  | m.č. 416 : 1,34*(1,3+0,1+1,51+4,0+1,51+0,1+1,3+4,0)-1,03*1,82+0,25*(1,03+1,82+1,03) |  | 17.6142 | [23 empty] | VV | 0
|  | m.č. 417 : 1,34*(1,92+2,31+1,92+2,31)-1,03*1,81+0,25*(1,03+1,81+1,03) |  | 10.4396 | [23 empty] | VV | 0
|  | m.č. 417a : 1,34*(0,98+1,42+0,98+1,42) |  | 6.432 | [23 empty] | VV | 0
112 | 784011222RT2 | Ostatní práce zakrytí podlah, , včetně papírové lepenky | m2 | 2324.78 |  | 0 |  | 0 |  | 0 | 21 | 0 | 0.00035 | 0.81 | 0 | 0 | 800-784 | RTS 24/ II | RTS 24/ II | 0.0135 | 31.38 |  | Práce | Běžná |  |  |  | POL1_
|  | 1.NP : 128,0+28,3+20,4+35,16+28,14+165,6+95,6+3,87+3,45+4,42+3,57+2,78 |  | 519.29 | [23 empty] | VV | 0
|  | 2.NP : 7,55+3,28+1,7+4,38+1,65+65,7+48,1+61,36+41,8+47,7+65,8+3,5+3,96+3,3+4,7+1,22+59,4 |  | 425.1 | [23 empty] | VV | 0
|  | 3.NP : 32,34+24,4+10,93+1,66+1,49+4,34+173,8+67,69+49,22+63,18+63,24+49,35+67,72+61,43+12,16+4,62+1,18 |  | 688.75 | [23 empty] | VV | 0
|  | 4.NP : 61,72+7,18+2,64+1,56+1,78+4,23+173,8+67,7+49,35+63,12+63,25+49,35+67,7+61,72+10,76+4,39+1,39 |  | 691.64 | [23 empty] | VV | 0
113 | 784450025RA0 | Malby z malířských směsí disperzní na SDK, penetrace jednonásobná, malba dvojnásobná, bílá | m2 | 123.64 |  | 0 |  | 0 |  | 0 | 21 | 0 | 0.00037 | 0.05 | 0 | 0 | AP-PSV | RTS 24/ II | RTS 24/ II | 0.13439 | 16.62 |  | Agregovaná položka | Běžná |  |  |  | POL2_
|  | Odkaz na mn. položky pořadí 15 : 123,64000 |  | 123.64 | [23 empty] | VV | 5
Díl: | 799 | Ostatní |  |  |  | 0 |  | 0 |  | 0 |  | 0 |  | 0.41 |  | 0 |  |  |  |  | 72.13 | [6 empty] | DIL
114 | 725299101R00 | Montáž koupelnových doplňků mýdelníků, držáků apod. | soubor | 107 |  | 0 |  | 0 |  | 0 | 21 | 0 | 3e-05 | 0 | 0 | 0 | 800-721 | RTS 24/ II | RTS 24/ II | 0.33 | 35.31 |  | Práce | Běžná |  |  |  | POL1_
|  | Odkaz na mn. položky pořadí 121 : 23,00000 |  | 23 | [23 empty] | VV | 5
|  | Odkaz na mn. položky pořadí 122 : 46,00000 |  | 46 | [23 empty] | VV | 5
|  | Odkaz na mn. položky pořadí 123 : 15,00000 |  | 15 | [23 empty] | VV | 5
|  | Odkaz na mn. položky pořadí 124 : 23,00000 |  | 23 | [23 empty] | VV | 5
115 | 766699111R00 | Ostatní montáž obkládacích desek dřevěných s přišroubováním na konzoly šířky do 400 mm, délky do 1000 mm | kus | 8 |  | 0 |  | 0 |  | 0 | 21 | 0 | 1e-05 | 0 | 0 | 0 | 800-766 | RTS 24/ II | RTS 24/ II | 0.165 | 1.32 |  | Práce | Běžná |  |  |  | POL1_
|  | Odkaz na mn. položky pořadí 125 : 8,00000 |  | 8 | [23 empty] | VV | 5
116 | 776971711R00 | Čisticí zóny a rohože čistící běhoun, ze 100% polypropylenu, MFL ED, tloušťky 11 mm, Krytina podlahová textilní | m2 | 39.4203 |  | 0 |  | 0 |  | 0 | 21 | 0 | 0.0028 | 0.11 | 0 | 0 | 800-775 | RTS 24/ II | RTS 24/ II | 0.05 | 1.97 |  | Práce | Běžná |  |  |  | POL1_
|  | 4/Os : 6,61*2,715*2 |  | 35.8923 | [23 empty] | VV | 0
|  | 11/Os : 1,68*1,05*2 |  | 3.528 | [23 empty] | VV | 0
117 | 776976101R00 | Čisticí zóny a rohože rám z profilu L, z hliníku, | m | 48.22 |  | 0 |  | 0 |  | 0 | 21 | 0 | 0.00069 | 0.03 | 0 | 0 | 800-775 | RTS 24/ II | RTS 24/ II | 0.2 | 9.64 |  | Práce | Běžná |  |  |  | POL1_
|  | 4/Os : 2*(6,61+2,715)*2 |  | 37.3 | [23 empty] | VV | 0
|  | 11/Os : 2*(1,68+1,05)*2 |  | 10.92 | [23 empty] | VV | 0
118 | 781497121RS1 | Lišty k obkladům profil rohový eloxovaný hliník, uložení do tmele, , výška profilu 6 mm, | m | 39.8 |  | 0 |  | 0 |  | 0 | 21 | 0 | 0.0001 | 0 | 0 | 0 | 800-771 | RTS 24/ II | RTS 24/ II | 0.12 | 4.78 |  | Práce | Běžná |  |  |  | POL1_
|  | 1/Os : 2*(2,0+0,6)*3 |  | 15.6 | [23 empty] | VV | 0
|  | 2/Os : 2*(0,9+0,6)*3 |  | 9 | [23 empty] | VV | 0
|  | 3/Os : 2*(1,2+0,6)*3 |  | 10.8 | [23 empty] | VV | 0
|  | 12/Os : 2*(1,6+0,6)*1 |  | 4.4 | [23 empty] | VV | 0
119 | 787911111R00 | Montáž zrcadla na stěnu, lepidlem, plochy do 2 m2 | m2 | 8.34 |  | 0 |  | 0 |  | 0 | 21 | 0 | 8e-05 | 0 | 0 | 0 | 800-787 | RTS 24/ II | RTS 24/ II | 2.1 | 17.51 |  | Práce | Běžná |  |  |  | POL1_
|  | včetně dodávky lepidla. | [25 empty] | POP
|  | 1/Os : 2,0*0,6*3 |  | 3.6 | [23 empty] | VV | 0
|  | 2/Os : 0,9*0,6*3 |  | 1.62 | [23 empty] | VV | 0
|  | 3/Os : 1,2*0,6*3 |  | 2.16 | [23 empty] | VV | 0
|  | 12/Os : 1,6*0,6 |  | 0.96 | [23 empty] | VV | 0
120 | 732199100GF1 | Montáž orientačního štítku včetně dodávky štítku 150/150 mm - značení účelu místnosti, WC HOŠI, WC DÍVKY, WC UČITELÉ | soubor | 14 |  | 0 |  | 0 |  | 0 | 21 | 0 | 0.00115 | 0.02 | 0 | 0 |  | Vlastní | Indiv | 0.114 | 1.6 |  | Práce | Běžná |  |  |  | POL1_
|  | - dle specifikace PD : | [25 empty] | VV | 0
|  | 10/Os : 14 |  | 14 | [23 empty] | VV | 0
121 | 55149001R | zásobník na toaletní papír; nerez | kus | 23 |  | 0 |  | 0 |  | 0 | 21 | 0 | 0.002 | 0.05 | 0 | 0 | SPCM | RTS 24/ II | RTS 24/ II | 0 | 0 |  | Specifikace | Běžná |  |  |  | POL3_
|  | 6/Os : 23 |  | 23 | [23 empty] | VV | 0
122 | 55149021R | dávkovač tekutého mýdla nerez; obsah 1,25 l | kus | 46 |  | 0 |  | 0 |  | 0 | 21 | 0 | 0.0007 | 0.03 | 0 | 0 | SPCM | RTS 24/ II | RTS 24/ II | 0 | 0 |  | Specifikace | Běžná |  |  |  | POL3_
|  | 5/Os : 46 |  | 46 | [23 empty] | VV | 0
123 | 55149036R | koš odpadkový nerez; obsah 12,0 l | kus | 15 |  | 0 |  | 0 |  | 0 | 21 | 0 | 0.0024 | 0.04 | 0 | 0 | SPCM | RTS 24/ II | RTS 24/ II | 0 | 0 |  | Specifikace | Běžná |  |  |  | POL3_
|  | 8/Os : 15 |  | 15 | [23 empty] | VV | 0
124 | 55149050R | WC kartáč nerez; držák univerzální | kus | 23 |  | 0 |  | 0 |  | 0 | 21 | 0 | 0.0001 | 0 | 0 | 0 | SPCM | RTS 24/ II | RTS 24/ II | 0 | 0 |  | Specifikace | Běžná |  |  |  | POL3_
|  | 7/Os : 23 |  | 23 | [23 empty] | VV | 0
125 | 60780043V | Polička na úklidové a čistící prostředky 900 x 300 mm, DTD lamino bílá, vč. kotvících prvků, umístění nad výlevku | kus | 8 |  | 0 |  | 0 |  | 0 | 21 | 0 | 0.00353 | 0.03 | 0 | 0 |  | Vlastní | Indiv | 0 | 0 |  | Specifikace | Běžná |  |  |  | POL3_
|  | 9/Os : 8 |  | 8 | [23 empty] | VV | 0
126 | 63465124R | sklo plavené zrcadlo; čiré; š = 1 600 mm; l = 2000,0 mm; tl = 4,0 mm | m2 | 10.008 |  | 0 |  | 0 |  | 0 | 21 | 0 | 0.01 | 0.1 | 0 | 0 | SPCM | RTS 24/ I | RTS 24/ I | 0 | 0 |  | Specifikace | Běžná |  |  |  | POL3_
|  | +20% : | [25 empty] | VV | 0
|  | Odkaz na mn. položky pořadí 119 : 8,34000*1,2 |  | 10.008 | [23 empty] | VV | 5
127 | 998725203R00 | Přesun hmot pro zařizovací předměty v objektech výšky do 24 m | % |  |  | 0 |  | 0 |  | 0 | 21 | 0 | 0 | 0 | 0 | 0 | 800-721 | RTS 24/ II | RTS 24/ II | 0 | 0 |  | Přesun hmot | Běžná |  |  |  | POL7_
|  | vodorovně do 50 m | [25 empty] | SPI
Díl: | D96 | Přesuny suti a vybouraných hmot |  |  |  | 0 |  | 0 |  | 0 |  | 0 |  | 0 |  | 0 |  |  |  |  | 450.73 | [6 empty] | DIL
128 | 979094211R00 | Nakládání nebo překládání vybourané suti | t | 136.1109 |  | 0 |  | 0 |  | 0 | 21 | 0 | 0 | 0 | 0 | 0 |  | RTS 24/ II | RTS 24/ II | 0.265 | 36.07 |  | Přesun suti | Běžná |  |  |  | POL8_
129 | 979011211R00 | Svislá doprava suti a vybouraných hmot nošením za prvé podlaží nad základním podlažím | t | 34.0277 |  | 0 |  | 0 |  | 0 | 21 | 0 | 0 | 0 | 0 | 0 | 801-3 | RTS 24/ II | RTS 24/ II | 2.009 | 68.36 |  | Přesun suti | Běžná |  |  |  | POL8_
130 | 979011219R00 | Svislá doprava suti a vybouraných hmot nošením příplatek zakaždé další podlaží nad prvním základním podlažím | t | 68.0555 |  | 0 |  | 0 |  | 0 | 21 | 0 | 0 | 0 | 0 | 0 | 801-3 | RTS 24/ II | RTS 24/ II | 0.959 | 65.27 |  | Přesun suti | Běžná |  |  |  | POL8_
131 | 979011221R00 | Svislá doprava suti a vybouraných hmot nošením za prvé podlaží pod základním podlažím | t | 13.6111 |  | 0 |  | 0 |  | 0 | 21 | 0 | 0 | 0 | 0 | 0 | 801-3 | RTS 24/ II | RTS 24/ II | 2.067 | 28.13 |  | Přesun suti | Běžná |  |  |  | POL8_
132 | 979081111R00 | Odvoz suti a vybouraných hmot na skládku do 1 km | t | 136.1109 |  | 0 |  | 0 |  | 0 | 21 | 0 | 0 | 0 | 0 | 0 | 801-3 | RTS 24/ II | RTS 24/ II | 0.49 | 66.69 |  | Přesun suti | Běžná |  |  |  | POL8_
133 | 979081121R00 | Odvoz suti a vybouraných hmot na skládku příplatek za každý další 1 km | t | 1905.5531 |  | 0 |  | 0 |  | 0 | 21 | 0 | 0 | 0 | 0 | 0 | 801-3 | RTS 24/ II | RTS 24/ II | 0 | 0 |  | Přesun suti | Běžná |  |  |  | POL8_
134 | 979082111R00 | Vnitrostaveništní doprava suti a vybouraných hmot do 10 m | t | 136.1109 |  | 0 |  | 0 |  | 0 | 21 | 0 | 0 | 0 | 0 | 0 | 801-3 | RTS 24/ II | RTS 24/ II | 0.942 | 128.22 |  | Přesun suti | Běžná |  |  |  | POL8_
135 | 979082121R00 | Vnitrostaveništní doprava suti a vybouraných hmot příplatek k ceně za každých dalších 5 m | t | 544.4438 |  | 0 |  | 0 |  | 0 | 21 | 0 | 0 | 0 | 0 | 0 | 801-3 | RTS 24/ II | RTS 24/ II | 0.105 | 57.17 |  | Přesun suti | Běžná |  |  |  | POL8_
136 | 979999999R00 | Poplatek za recyklaci, suti s 10 % příměsi dřeva, plastu apod., , skupina 17 01 07 z Katalogu odpadů | t | 136.1109 |  | 0 |  | 0 |  | 0 | 21 | 0 | 0 | 0 | 0 | 0 | 801-3 | RTS 24/ II | RTS 24/ II | 0 | 0 |  | Přesun suti | Běžná |  |  |  | POL8_
137 | 979093111R00 | Uložení suti na skládku bez zhutnění | t | 136.1109 |  | 0 |  | 0 |  | 0 | 21 | 0 | 0 | 0 | 0 | 0 | 800-6 | RTS 24/ II | RTS 24/ II | 0.006 | 0.82 |  | Přesun suti | Běžná |  |  |  | POL8_
|  | s hrubým urovnáním, | [25 empty] | SPI
[26 empty] | 12 | 21 | DPH
| Celkem |  |  |  |  | 0 | [19 empty] | 0 | 0 | SUM
END
Note on S6: Jedná se o informaci, zda se jedná o položku, která je do rozpočtu zadána z cenové soustavy RTS, nebo vlastní.
Note on T6: Jedná se o název CÚ, která je zadána u položky rozpočtu

## D.1.4.1 D.1.4.1 Pol
Položkový soupis prací a dodávek | [27 empty] | #TypZaznamu#
S: | 245Z041_01 | ZŠ Jiráskovo nám. - výměna technického zařízení budovy | [25 empty] | STA
O: | D.1.4.1 | ZTI | [22 empty] | PRO |  |  | OBJ
R: | D.1.4.1 | Zdravotně technické instalace | [25 empty] | ROZ
P.č. | Číslo položky | Název položky | MJ | Množství | Cena / MJ | Celkem | Dodávka | Dodávka celk. | Montáž | Montáž celk. | DPH | Cena s DPH | Hmotnost / MJ | Hmotnost celk.(t) | Dem. hmotnost / MJ | Dem. hmotnost celk.(t) | Ceník | Cen. soustava / platnost | Cenová úroveň | Nhod / MJ | Nhod celk. | Dodavatel | Typ položky | Stav položky
Díl: | 89 | Ostatní konstrukce na trubním vedení |  |  |  | 0 |  | 0 |  | 0 |  | 0 |  | 0 |  | 0 |  |  |  |  | 4.75 | [6 empty] | DIL
1 | 892855111R00 | Kamerové prohlídky potrubí do 15 m | úsek | 4 |  | 0 |  | 0 |  | 0 | 21 | 0 | 0 | 0 | 0 | 0 | 827-1 | RTS 24/ II | RTS 24/ II | 0.9 | 3.6 |  | Práce | Běžná |  |  |  | POL1_
2 | 892601121O | Závěrečné komplexní čištění kanalizace až do prvních revizních šachet vně areálu ZŠ | úsek | 1 |  | 0 |  | 0 |  | 0 | 21 | 0 | 0 | 0 | 0 | 0 |  | Vlastní | Indiv | 1.15 | 1.15 |  | Práce | Běžná |  |  |  | POL1_
Díl: | 9 | Ostatní konstrukce, bourání |  |  |  | 0 |  | 0 |  | 0 |  | 0 |  | 3.03 |  | 6.25 |  |  |  |  | 254.36 | [6 empty] | DIL
3 | 346244361RT2 | Zazdívka rýh, potrubí, nik (výklenků) nebo kapes tloušťka 65 mm, Prvek zdicí pálený funkce: cihla plná; dl = 290 mm; š = 140 mm; v = 65 mm; fb = 20,0 N/mm2 | m2 | 3.45 |  | 0 |  | 0 |  | 0 | 21 | 0 | 0.12455 | 0.43 | 0 | 0 | 801-1 | RTS 24/ II | RTS 24/ II | 0.8763 | 3.02 |  | Práce | Běžná |  |  |  | POL1_
|  | z jakéhokoliv druhu pálených cihel, s pomocným lešením výšky do 1,9 m a pro zatížení do 1,5 kPa. | [25 empty] | SPI
|  | Učebny : 0,1*1,5*23 |  | 3.45 | [23 empty] | VV | 0
4 | 611401111RT2 | Omítka malých ploch na stropech do 0,09 m2, vápennou štukovou omítkou | kus | 12 |  | 0 |  | 0 |  | 0 | 21 | 0 | 0.00492 | 0.06 | 0 | 0 | 801-4 | RTS 24/ II | RTS 24/ II | 0.34181 | 4.1 |  | Práce | Běžná |  |  |  | POL1_
|  | jakoukoliv maltou, z pomocného pracovního lešení o výšce podlahy do 1900 mm a pro zatížení do 1,5 kPa, | [25 empty] | SPI |  | jakoukoliv maltou, z pomocného pracovního lešení o výšce podlahy do 1900 mm a pro zatížení do 1,5 kPa,
5 | 612403386R00 | Hrubá výplň rýh ve stěnách, jakoukoliv maltou maltou ze suchých směsí 100 x 100 mm, Malta zdicí obyčejná (G); pojivo: vápenocementové; zrnitost do 4,0 mm; M 5 N/mm2 | m | 90 |  | 0 |  | 0 |  | 0 | 21 | 0 | 0.01634 | 1.47 | 0 | 0 | 801-4 | RTS 24/ II | RTS 24/ II | 0.253 | 22.77 |  | Práce | Běžná |  |  |  | POL1_
|  | jakékoliv šířky rýhy, | [25 empty] | SPI
6 | 612403393R00 | Hrubá výplň rýh ve stěnách, jakoukoliv maltou maltou ze suchých směsí 150 x 50 mm, Malta zdicí obyčejná (G); pojivo: vápenocementové; zrnitost do 4,0 mm; M 5 N/mm2 | m | 35 |  | 0 |  | 0 |  | 0 | 21 | 0 | 0.01225 | 0.43 | 0 | 0 | 801-4 | RTS 24/ II | RTS 24/ II | 0.248 | 8.68 |  | Práce | Běžná |  |  |  | POL1_
|  | jakékoliv šířky rýhy, | [25 empty] | SPI
7 | 969011121R00 | Vybourání vodovodního, plynového a podobného vedení DN do 52 mm | m | 237.5 |  | 0 |  | 0 |  | 0 | 21 | 0 | 0.00038 | 0.09 | 0.013 | 3.09 | 801-3 | RTS 24/ II | RTS 24/ II | 0.107 | 25.41 |  | Práce | Běžná |  |  |  | POL1_
|  | včetně pomocného lešení o výšce podlahy do 1900 mm a pro zatížení do 1,5 kPa (150 kg/m2), | [25 empty] | SPI
8 | 973031335R00 | Vysekání v cihelném zdivu výklenků a kapes kapes na jakoukoliv maltu vápennou nebo vápenocementovou, plochy do 0,16 m2, hloubky do 300 mm | kus | 1 |  | 0 |  | 0 |  | 0 | 21 | 0 | 0.00049 | 0 | 0.062 | 0.06 | 801-3 | RTS 24/ II | RTS 24/ II | 0.993 | 0.99 |  | Práce | Běžná |  |  |  | POL1_
|  | Včetně pomocného lešení o výšce podlahy do 1900 mm a pro zatížení do 1,5 kPa (150 kg/m2). | [25 empty] | POP
|  | nika pro filtr : 1 |  | 1 | [23 empty] | VV | 0
9 | 974031153R00 | Vysekání rýh v jakémkoliv zdivu cihelném v ploše do hloubky 100 mm, šířky do 100 mm | m | 92 |  | 0 |  | 0 |  | 0 | 21 | 0 | 0.00049 | 0.05 | 0.018 | 1.66 | 801-3 | RTS 24/ II | RTS 24/ II | 0.342 | 31.46 |  | Práce | Běžná |  |  |  | POL1_
10 | 974031164R00 | Vysekání rýh v jakémkoliv zdivu cihelném v ploše do hloubky 150 mm, šířky do 150 mm | m | 36 |  | 0 |  | 0 |  | 0 | 21 | 0 | 0.00049 | 0.02 | 0.04 | 1.44 | 801-3 | RTS 24/ II | RTS 24/ II | 0.668 | 24.05 |  | Práce | Běžná |  |  |  | POL1_
|  | Včetně pomocného lešení o výšce podlahy do 1900 mm a pro zatížení do 1,5 kPa (150 kg/m2). | [25 empty] | POP
11 | 764775318R00 | Ostatní prvky ke střechám nástavec odvětrání, z lakovaného hliníkového plechu, průměr 100 mm, dodávka a montáž | kus | 12 |  | 0 |  | 0 |  | 0 | 21 | 0 | 0.00081 | 0.01 | 0 | 0 | 800-764 | RTS 24/ II | RTS 24/ II | 0.115 | 1.38 |  | Práce | Běžná |  |  |  | POL1_
|  | včetně těsnícího tmele. | [25 empty] | POP
12 | 764775320R00 | Ostatní prvky ke střechám těsnicí manžeta pro utěsnění průchodu nástavce odvětrání pro trubky o průměru 100-130 mm, , , dodávka a montáž | kus | 12 |  | 0 |  | 0 |  | 0 | 21 | 0 | 5e-05 | 0 | 0 | 0 | 800-764 | RTS 24/ II | RTS 24/ II | 0.115 | 1.38 |  | Práce | Běžná |  |  |  | POL1_
13 | 411386611T00 | Zabetonování otvorů instal. 0,09 m2 ve stropech a klenbách, ze suchých směsí | kus | 24 |  | 0 |  | 0 |  | 0 | 21 | 0 | 0.0197 | 0.47 | 0 | 0 |  | Vlastní | URS 24/ II | 0.77 | 18.48 |  | Práce | Běžná |  |  |  | POL1_
14 | 909 T00 | Hzs - nezměřitelné stavebné práce a přípomoci | h | 80 |  | 0 |  | 0 |  | 0 | 21 | 0 | 0 | 0 | 0 | 0 |  | Vlastní | Indiv | 1 | 80 |  | Práce | Běžná |  |  |  | POL1_
15 | 910 T01 | Hzs-nezměřitelné stavební práce a přípomoci | h | 16 |  | 0 |  | 0 |  | 0 | 21 | 0 | 0 | 0 | 0 | 0 |  | Vlastní | Indiv | 1 | 16 |  | Práce | Běžná |  |  |  | POL1_
|  | Oprava a zapravení prostupů plechovou střechou : 8,0*2 |  | 16 | [23 empty] | VV | 0
16 | 999281151R00 | Přesun hmot pro opravy a údržbu objektů pro opravy a údržbu dosavadních objektů včetně vnějších plášťů výšky do 25 m, nošením | t | 3.0247 |  | 0 |  | 0 |  | 0 | 21 | 0 | 0 | 0 | 0 | 0 | 801-4 | RTS 24/ II | RTS 24/ II | 5.5 | 16.64 |  | Přesun hmot | Běžná |  |  |  | POL7_
|  | oborů 801, 803, 811 a 812 | [25 empty] | SPI
Díl: | 700B | Demontáže |  |  |  | 0 |  | 0 |  | 0 |  | 0 |  | 0 |  | 13.95 |  |  |  |  | 494.93 | [6 empty] | DIL
17 | 721140802R00 | Demontáž potrubí z litinových trub do DN 100 | m | 383 |  | 0 |  | 0 |  | 0 | 21 | 0 | 0 | 0 | 0.01492 | 5.71 | 800-721 | RTS 24/ II | RTS 24/ II | 0.413 | 158.18 |  | Práce | Běžná |  |  |  | POL1_
|  | odpadního nebo dešťového, | [25 empty] | SPI
18 | 721140806R00 | Demontáž potrubí z litinových trub přes DN 100 do DN 200 | m | 72 |  | 0 |  | 0 |  | 0 | 21 | 0 | 0 | 0 | 0.03065 | 2.21 | 800-721 | RTS 24/ II | RTS 24/ II | 0.576 | 41.47 |  | Práce | Běžná |  |  |  | POL1_
|  | odpadního nebo dešťového, | [25 empty] | SPI
19 | 721171803R00 | Demontáž potrubí z novodurových trub do D 75 mm | m | 50 |  | 0 |  | 0 |  | 0 | 21 | 0 | 0 | 0 | 0.0021 | 0.11 | 800-721 | RTS 24/ II | RTS 24/ II | 0.031 | 1.55 |  | Práce | Běžná |  |  |  | POL1_
|  | odpadního nebo připojovacího, | [25 empty] | SPI
20 | 721171808R00 | Demontáž potrubí z novodurových trub přes D 75 mm do D 114 mm | m | 10 |  | 0 |  | 0 |  | 0 | 21 | 0 | 0 | 0 | 0.00198 | 0.02 | 800-721 | RTS 24/ II | RTS 24/ II | 0.083 | 0.83 |  | Práce | Běžná |  |  |  | POL1_
|  | odpadního nebo připojovacího, | [25 empty] | SPI
21 | 721290823R00 | Vnitrostaveništní přemístění vybouraných hmot svislý , v objektech výšky přes 12 do 24 m | t | 8.046 |  | 0 |  | 0 |  | 0 | 21 | 0 | 0 | 0 | 0 | 0 | 800-721 | RTS 24/ II | RTS 24/ II | 4.93 | 39.67 |  | Práce | Běžná |  |  |  | POL1_
|  | vodorovně do 100 m | [25 empty] | SPI
22 | 722120811R00 | Demontáž potrubí z litinových trub hrdlových TH do DN 80 | kus | 50 |  | 0 |  | 0 |  | 0 | 21 | 0 | 0 | 0 | 0.03363 | 1.68 | 800-721 | RTS 24/ II | RTS 24/ II | 0.569 | 28.45 |  | Práce | Běžná |  |  |  | POL1_
23 | 722130801R00 | Demontáž potrubí z ocelových trubek závitových do DN 25 | m | 220 |  | 0 |  | 0 |  | 0 | 21 | 0 | 0 | 0 | 0.00213 | 0.47 | 800-721 | RTS 24/ II | RTS 24/ II | 0.173 | 38.06 |  | Práce | Běžná |  |  |  | POL1_
24 | 722130802R00 | Demontáž potrubí z ocelových trubek závitových přes DN 25 do DN 40 | m | 112 |  | 0 |  | 0 |  | 0 | 21 | 0 | 0 | 0 | 0.00497 | 0.56 | 800-721 | RTS 24/ II | RTS 24/ II | 0.204 | 22.85 |  | Práce | Běžná |  |  |  | POL1_
25 | 722130803R00 | Demontáž potrubí z ocelových trubek závitových přes DN 40 do DN 50 | m | 47 |  | 0 |  | 0 |  | 0 | 21 | 0 | 0 | 0 | 0.0067 | 0.31 | 800-721 | RTS 24/ II | RTS 24/ II | 0.239 | 11.23 |  | Práce | Běžná |  |  |  | POL1_
26 | 722181812R00 | Demontáž plstěných pásů z trub do D 50 | m | 704.5 |  | 0 |  | 0 |  | 0 | 21 | 0 | 0 | 0 | 0.00023 | 0.16 | 800-721 | RTS 24/ II | RTS 24/ II | 0.072 | 50.72 |  | Práce | Běžná |  |  |  | POL1_
27 | 722181817R00 | Demontáž plstěných pásů z trub přes 50 do D 150 | m | 50 |  | 0 |  | 0 |  | 0 | 21 | 0 | 0 | 0 | 0.0006 | 0.03 | 800-721 | RTS 24/ II | RTS 24/ II | 0.217 | 10.85 |  | Práce | Běžná |  |  |  | POL1_
28 | 722220861R00 | Demontáž armatur závitových se dvěma závity, G 3/4" | kus | 34 |  | 0 |  | 0 |  | 0 | 21 | 0 | 0 | 0 | 0.00053 | 0.02 | 800-721 | RTS 24/ II | RTS 24/ II | 0.062 | 2.11 |  | Práce | Běžná |  |  |  | POL1_
29 | 722220862R00 | Demontáž armatur závitových se dvěma závity, G 5/4" | kus | 10 |  | 0 |  | 0 |  | 0 | 21 | 0 | 0 | 0 | 0.00123 | 0.01 | 800-721 | RTS 24/ II | RTS 24/ II | 0.072 | 0.72 |  | Práce | Běžná |  |  |  | POL1_
30 | 722220863R00 | Demontáž armatur závitových se dvěma závity, G 6/4" | kus | 3 |  | 0 |  | 0 |  | 0 | 21 | 0 | 0 | 0 | 0.00146 | 0 | 800-721 | RTS 24/ II | RTS 24/ II | 0.103 | 0.31 |  | Práce | Běžná |  |  |  | POL1_
31 | 722290823R00 | Vnitrostaveništní přemístění vybouraných hmot svislé, v objektech výšky přes 12 do 24 m | t | 3.2484 |  | 0 |  | 0 |  | 0 | 21 | 0 | 0 | 0 | 0 | 0 | 800-721 | RTS 24/ II | RTS 24/ II | 4.93 | 16.01 |  | Práce | Běžná |  |  |  | POL1_
|  | vodorovně do 100 m, | [25 empty] | SPI
32 | 725110814R00 | Demontáž klozetů kombinovaných | soubor | 23 |  | 0 |  | 0 |  | 0 | 21 | 0 | 0 | 0 | 0.0342 | 0.79 | 800-721 | RTS 24/ II | RTS 24/ II | 0.465 | 10.7 |  | Práce | Běžná |  |  |  | POL1_
33 | 725122813R00 | Demontáž pisoárů s nádrží + 1 záchodkem | soubor | 13 |  | 0 |  | 0 |  | 0 | 21 | 0 | 0 | 0 | 0.0172 | 0.22 | 800-721 | RTS 24/ II | RTS 24/ II | 0.403 | 5.24 |  | Práce | Běžná |  |  |  | POL1_
34 | 725210821R00 | Demontáž umyvadel umyvadel bez výtokových armatur | soubor | 46 |  | 0 |  | 0 |  | 0 | 21 | 0 | 0 | 0 | 0.01946 | 0.9 | 800-721 | RTS 24/ II | RTS 24/ II | 0.382 | 17.57 |  | Práce | Běžná |  |  |  | POL1_
35 | 725210984R00 | Opravy umyvadel odmontování rohového ventilu G 1/2 | kus | 91 |  | 0 |  | 0 |  | 0 | 21 | 0 | 0 | 0 | 0 | 0 | 800-721 | RTS 24/ II | RTS 24/ II | 0.081 | 7.37 |  | Práce | Běžná |  |  |  | POL1_
36 | 725230811R00 | Demontáž bidetů z diturvitu | soubor | 1 |  | 0 |  | 0 |  | 0 | 21 | 0 | 0 | 0 | 0.0176 | 0.02 | 800-721 | RTS 24/ II | RTS 24/ II | 0.569 | 0.57 |  | Práce | Běžná |  |  |  | POL1_
37 | 725310821R00 | Demontáž dřezů jednodílných na konzolách | soubor | 3 |  | 0 |  | 0 |  | 0 | 21 | 0 | 0 | 0 | 0.01707 | 0.05 | 800-721 | RTS 24/ II | RTS 24/ II | 0.362 | 1.09 |  | Práce | Běžná |  |  |  | POL1_
|  | bez výtokových armatur, | [25 empty] | SPI
38 | 725310823R00 | Demontáž dřezů jednodílných v kuchyňské sestavě | soubor | 3 |  | 0 |  | 0 |  | 0 | 21 | 0 | 0 | 0 | 0.0092 | 0.03 | 800-721 | RTS 24/ II | RTS 24/ II | 0.465 | 1.4 |  | Práce | Běžná |  |  |  | POL1_
|  | bez výtokových armatur, | [25 empty] | SPI
39 | 725330820R00 | Demontáž výlevek diturvitových | soubor | 3 |  | 0 |  | 0 |  | 0 | 21 | 0 | 0 | 0 | 0.0347 | 0.1 | 800-721 | RTS 24/ II | RTS 24/ II | 0.569 | 1.71 |  | Práce | Běžná |  |  |  | POL1_
|  | bez výtokových armatur a bez nádrže a splachovacího potrubí, | [25 empty] | SPI
40 | 725330840R00 | Demontáž výlevek ocelových nebo litinových | soubor | 1 |  | 0 |  | 0 |  | 0 | 21 | 0 | 0 | 0 | 0.0188 | 0.02 | 800-721 | RTS 24/ II | RTS 24/ II | 0.579 | 0.58 |  | Práce | Běžná |  |  |  | POL1_
|  | bez výtokových armatur a bez nádrže a splachovacího potrubí, | [25 empty] | SPI
41 | 725530823R00 | Demontáž elektrických zásobníkových ohřívačů vody tlakových, od 50 do 200 l | soubor | 3 |  | 0 |  | 0 |  | 0 | 21 | 0 | 0 | 0 | 0.155 | 0.47 | 800-721 | RTS 24/ II | RTS 24/ II | 0.837 | 2.51 |  | Práce | Běžná |  |  |  | POL1_
42 | 725590813R00 | Vnitrostaveništní přemístění vybouraných hmot svislé, v objektech výšky přes 12 do 24 m | t | 2.6135 |  | 0 |  | 0 |  | 0 | 21 | 0 | 0 | 0 | 0 | 0 | 800-721 | RTS 24/ II | RTS 24/ II | 4.772 | 12.47 |  | Práce | Běžná |  |  |  | POL1_
|  | vodorovně do 100 m, | [25 empty] | SPI
43 | 725810811R00 | Demontáž výtokových ventilů nástěnných | kus | 15 |  | 0 |  | 0 |  | 0 | 21 | 0 | 0 | 0 | 0.00049 | 0.01 | 800-721 | RTS 24/ II | RTS 24/ II | 0.114 | 1.71 |  | Práce | Běžná |  |  |  | POL1_
44 | 725820801R00 | Demontáž baterií nástěnných do G 3/4" | soubor | 20 |  | 0 |  | 0 |  | 0 | 21 | 0 | 0 | 0 | 0.00156 | 0.03 | 800-721 | RTS 24/ II | RTS 24/ II | 0.217 | 4.34 |  | Práce | Běžná |  |  |  | POL1_
45 | 725820802R00 | Demontáž baterií stojánkových do 1otvoru | soubor | 21 |  | 0 |  | 0 |  | 0 | 21 | 0 | 0 | 0 | 0.00086 | 0.02 | 800-721 | RTS 24/ II | RTS 24/ II | 0.222 | 4.66 |  | Práce | Běžná |  |  |  | POL1_
46 | 979981106S | Kontejner, suť s příměsí, odvoz a likvidace,12 t | t | 13.9078 |  | 0 |  | 0 |  | 0 | 21 | 0 | 0 | 0 | 0 | 0 |  | Vlastní | Indiv | 0 | 0 |  | Práce | Běžná |  |  |  | POL1_
Díl: | 713 | Izolace tepelné |  |  |  | 0 |  | 0 |  | 0 |  | 0 |  | 0.18 |  | 0 |  |  |  |  | 107.12 | [6 empty] | DIL
47 | 713552111R00 | Protipožární kabelové přepážky Protipožární trubní ucpávky EI 120, do D 25 mm, stěna, Hmota nátěrová | kus | 1 |  | 0 |  | 0 |  | 0 | 21 | 0 | 0.00068 | 0 | 0 | 0 | 800-713 | RTS 24/ II | RTS 24/ II | 0.89 | 0.89 |  | Práce | Běžná |  |  |  | POL1_
|  | Otvor se utěsní minerální vlnou. Prostup i potrubí před a za prostupem je natřeno protipožární stěrkou. Cena obsahuje dodávku minerální vlny a pořární stěrky. | [25 empty] | POP |  | Otvor se utěsní minerální vlnou. Prostup i potrubí před a za prostupem je natřeno protipožární stěrkou. Cena obsahuje dodávku minerální vlny a pořární stěrky.
|  | Včetně pomocného lešení o výšce podlahy do 1900 mm a pro zatížení do 1,5 kPa. | [25 empty] | POP
48 | 713571111R00 | Požárně ochranná manžeta EI 90, D 50 mm, Manžeta potrubní | kus | 1 |  | 0 |  | 0 |  | 0 | 21 | 0 | 0.00105 | 0 | 0 | 0 | 800-713 | RTS 24/ II | RTS 24/ II | 0.5 | 0.5 |  | Práce | Běžná |  |  |  | POL1_
|  | Montáž manžety ke stěně nebo stropu pomocí rozpěrné hmoždinky se šroubem. Cena obsahuje i dodávku manžety a spojovacích prostředků. | [25 empty] | POP |  | Montáž manžety ke stěně nebo stropu pomocí rozpěrné hmoždinky se šroubem. Cena obsahuje i dodávku manžety a spojovacích prostředků.
49 | 713571113R00 | Požárně ochranná manžeta EI 90, D 75 mm, Manžeta potrubní | kus | 2 |  | 0 |  | 0 |  | 0 | 21 | 0 | 0.00305 | 0.01 | 0 | 0 | 800-713 | RTS 24/ II | RTS 24/ II | 0.5 | 1 |  | Práce | Běžná |  |  |  | POL1_
|  | Montáž manžety ke stěně nebo stropu pomocí rozpěrné hmoždinky se šroubem. Cena obsahuje i dodávku manžety a spojovacích prostředků. | [25 empty] | POP |  | Montáž manžety ke stěně nebo stropu pomocí rozpěrné hmoždinky se šroubem. Cena obsahuje i dodávku manžety a spojovacích prostředků.
50 | 722181214RT8 | Izolace vodovodního potrubí návleková z trubic z pěnového polyetylenu, tloušťka stěny 20 mm, d 25 mm | m | 126 |  | 0 |  | 0 |  | 0 | 21 | 0 | 8e-05 | 0.01 | 0 | 0 | 800-721 | RTS 24/ II | RTS 24/ II | 0.129 | 16.25 |  | Práce | Běžná |  |  |  | POL1_
|  | V položce je kalkulována dodávka izolační trubice, spon a lepicí pásky. | [25 empty] | POP
51 | 722181214RU1 | Izolace vodovodního potrubí návleková z trubic z pěnového polyetylenu, tloušťka stěny 20 mm, d 32 mm | m | 57 |  | 0 |  | 0 |  | 0 | 21 | 0 | 8e-05 | 0 | 0 | 0 | 800-721 | RTS 24/ II | RTS 24/ II | 0.142 | 8.09 |  | Práce | Běžná |  |  |  | POL1_
|  | V položce je kalkulována dodávka izolační trubice, spon a lepicí pásky. | [25 empty] | POP
52 | 722181214RV9 | Izolace vodovodního potrubí návleková z trubic z pěnového polyetylenu, tloušťka stěny 20 mm, d 40 mm | m | 55 |  | 0 |  | 0 |  | 0 | 21 | 0 | 0.00013 | 0.01 | 0 | 0 | 800-721 | RTS 24/ II | RTS 24/ II | 0.157 | 8.64 |  | Práce | Běžná |  |  |  | POL1_
|  | V položce je kalkulována dodávka izolační trubice, spon a lepicí pásky. | [25 empty] | POP
53 | 722181214RW6 | Izolace vodovodního potrubí návleková z trubic z pěnového polyetylenu, tloušťka stěny 20 mm, d 50 mm | m | 38.5 |  | 0 |  | 0 |  | 0 | 21 | 0 | 0.00018 | 0.01 | 0 | 0 | 800-721 | RTS 24/ II | RTS 24/ II | 0.17 | 6.55 |  | Práce | Běžná |  |  |  | POL1_
|  | V položce je kalkulována dodávka izolační trubice, spon a lepicí pásky. | [25 empty] | POP
54 | 722181214RY5 | Izolace vodovodního potrubí návleková z trubic z pěnového polyetylenu, tloušťka stěny 20 mm, d 76 mm | m | 44 |  | 0 |  | 0 |  | 0 | 21 | 0 | 0.00025 | 0.01 | 0 | 0 | 800-721 | RTS 24/ II | RTS 24/ II | 0.215 | 9.46 |  | Práce | Běžná |  |  |  | POL1_
|  | V položce je kalkulována dodávka izolační trubice, spon a lepicí pásky. | [25 empty] | POP
55 | 722181214RZ6 | Izolace vodovodního potrubí návleková z trubic z pěnového polyetylenu, tloušťka stěny 20 mm, d 20 mm | m | 190 |  | 0 |  | 0 |  | 0 | 21 | 0 | 5e-05 | 0.01 | 0 | 0 | 800-721 | RTS 24/ II | RTS 24/ II | 0.129 | 24.51 |  | Práce | Běžná |  |  |  | POL1_
|  | V položce je kalkulována dodávka izolační trubice, spon a lepicí pásky. | [25 empty] | POP
56 | 722182001RT2 | Montáž tepelné izolace potrubí samolepicí spoj a příčné stažení páskou, do DN 25 | m | 126 |  | 0 |  | 0 |  | 0 | 21 | 0 | 0 | 0 | 0 | 0 | 800-721 | RTS 24/ II | RTS 24/ II | 0.107 | 13.48 |  | Práce | Běžná |  |  |  | POL1_
|  | 115,5+10,5 |  | 126 | [23 empty] | VV | 0
57 | 722182004RT2 | Montáž tepelné izolace potrubí samolepicí spoj a příčné stažení páskou, přes DN 25 do DN 40 | m | 97.5 |  | 0 |  | 0 |  | 0 | 21 | 0 | 0 | 0 | 0 | 0 | 800-721 | RTS 24/ II | RTS 24/ II | 0.139 | 13.55 |  | Práce | Běžná |  |  |  | POL1_
|  | 28,5+69 |  | 97.5 | [23 empty] | VV | 0
58 | 722182006RT2 | Montáž tepelné izolace potrubí samolepicí spoj a příčné stažení páskou, přes DN 40 do DN 80 | m | 20.5 |  | 0 |  | 0 |  | 0 | 21 | 0 | 0 | 0 | 0 | 0 | 800-721 | RTS 24/ II | RTS 24/ II | 0.188 | 3.85 |  | Práce | Běžná |  |  |  | POL1_
|  | 6+14,5 |  | 20.5 | [23 empty] | VV | 0
59 | 631433011R | pouzdro potrubní minerální vlákno; povrchová úprava Al fólie; vnitřní průměr 89,0 mm; tl. izolace 20,0 mm; provozní teplota do 200 °C; tepelná vodivost (10°C) 0,0330 W/mK; tepelná vodivost (40°C) 0,037 W/mK; tepelná vodivost (50°C) 0,039 W/mK | m | 6 |  | 0 |  | 0 |  | 0 | 21 | 0 | 0.00057 | 0 | 0 | 0 | SPCM | RTS 24/ II | RTS 24/ II | 0 | 0 |  | Specifikace | Běžná |  |  |  | POL3_
60 | 631433101R | pouzdro potrubní minerální vlákno; povrchová úprava Al fólie; vnitřní průměr 22,0 mm; tl. izolace 25,0 mm; provozní teplota do 200 °C; tepelná vodivost (10°C) 0,0330 W/mK; tepelná vodivost (40°C) 0,037 W/mK; tepelná vodivost (50°C) 0,039 W/mK | m | 115.5 |  | 0 |  | 0 |  | 0 | 21 | 0 | 0.00027 | 0.03 | 0 | 0 | SPCM | RTS 24/ II | RTS 24/ II | 0 | 0 |  | Specifikace | Běžná |  |  |  | POL3_
61 | 631433202R | pouzdro potrubní minerální vlákno; povrchová úprava Al fólie; vnitřní průměr 28,0 mm; tl. izolace 30,0 mm; provozní teplota do 200 °C; tepelná vodivost (10°C) 0,0330 W/mK; tepelná vodivost (40°C) 0,037 W/mK; tepelná vodivost (50°C) 0,039 W/mK | m | 10.5 |  | 0 |  | 0 |  | 0 | 21 | 0 | 0.00037 | 0 | 0 | 0 | SPCM | RTS 24/ II | RTS 24/ II | 0 | 0 |  | Specifikace | Běžná |  |  |  | POL3_
62 | 631433303R | pouzdro potrubní minerální vlákno; povrchová úprava Al fólie; vnitřní průměr 35,0 mm; tl. izolace 40,0 mm; provozní teplota do 200 °C; tepelná vodivost (10°C) 0,0330 W/mK; tepelná vodivost (40°C) 0,037 W/mK; tepelná vodivost (50°C) 0,039 W/mK | m | 28.5 |  | 0 |  | 0 |  | 0 | 21 | 0 | 0.00065 | 0.02 | 0 | 0 | SPCM | RTS 24/ II | RTS 24/ II | 0 | 0 |  | Specifikace | Běžná |  |  |  | POL3_
63 | 631433304R | pouzdro potrubní minerální vlákno; povrchová úprava Al fólie; vnitřní průměr 42,0 mm; tl. izolace 40,0 mm; provozní teplota do 200 °C; tepelná vodivost (10°C) 0,0330 W/mK; tepelná vodivost (40°C) 0,037 W/mK; tepelná vodivost (50°C) 0,039 W/mK | m | 69 |  | 0 |  | 0 |  | 0 | 21 | 0 | 0.00072 | 0.05 | 0 | 0 | SPCM | RTS 24/ II | RTS 24/ II | 0 | 0 |  | Specifikace | Běžná |  |  |  | POL3_
64 | 631433406R | pouzdro potrubní minerální vlákno; povrchová úprava Al fólie; vnitřní průměr 54,0 mm; tl. izolace 50,0 mm; provozní teplota do 200 °C; tepelná vodivost (10°C) 0,0330 W/mK; tepelná vodivost (40°C) 0,037 W/mK; tepelná vodivost (50°C) 0,039 W/mK | m | 14.5 |  | 0 |  | 0 |  | 0 | 21 | 0 | 0.00115 | 0.02 | 0 | 0 | SPCM | RTS 24/ II | RTS 24/ II | 0 | 0 |  | Specifikace | Běžná |  |  |  | POL3_
65 | 998713103R00 | Přesun hmot pro izolace tepelné v objektech výšky do 24 m | t | 0.18042 |  | 0 |  | 0 |  | 0 | 21 | 0 | 0 | 0 | 0 | 0 | 800-713 | RTS 24/ II | RTS 24/ II | 1.966 | 0.35 |  | Přesun hmot | Běžná |  |  |  | POL7_
|  | 50 m vodorovně | [25 empty] | SPI
Díl: | 721 | Vnitřní kanalizace |  |  |  | 0 |  | 0 |  | 0 |  | 0 |  | 0.51 |  | 0 |  |  |  |  | 448.91 | [6 empty] | DIL
66 | 721140913R00 | Opravy odpadního potrubí litinového propojení dosavadního potrubí , DN 70 | kus | 3 |  | 0 |  | 0 |  | 0 | 21 | 0 | 0 | 0 | 0 | 0 | 800-721 | RTS 24/ II | RTS 24/ II | 0.834 | 2.5 |  | Práce | Běžná |  |  |  | POL1_
67 | 721140915R00 | Opravy odpadního potrubí litinového propojení dosavadního potrubí , DN 100 | kus | 3 |  | 0 |  | 0 |  | 0 | 21 | 0 | 0 | 0 | 0 | 0 | 800-721 | RTS 24/ II | RTS 24/ II | 0.992 | 2.98 |  | Práce | Běžná |  |  |  | POL1_
68 | 721140916R00 | Opravy odpadního potrubí litinového propojení dosavadního potrubí , DN 125 | kus | 3 |  | 0 |  | 0 |  | 0 | 21 | 0 | 0 | 0 | 0 | 0 | 800-721 | RTS 24/ II | RTS 24/ II | 1.168 | 3.5 |  | Práce | Běžná |  |  |  | POL1_
69 | 721176102R00 | Potrubí HT připojovací vnější průměr D 40 mm, tloušťka stěny 1,8 mm, DN 40 | m | 65 |  | 0 |  | 0 |  | 0 | 21 | 0 | 0.00038 | 0.02 | 0 | 0 | 800-721 | RTS 24/ II | RTS 24/ II | 0.32 | 20.8 |  | Práce | Běžná |  |  |  | POL1_
|  | včetně tvarovek, objímek. Bez zednických výpomocí. | [25 empty] | SPI
|  | Potrubí včetně tvarovek. Bez zednických výpomocí. | [25 empty] | POP
|  | 1.NP : 12 |  | 12 | [23 empty] | VV | 0
|  | 2.NP : 22 |  | 22 | [23 empty] | VV | 0
|  | 3.NP : 14 |  | 14 | [23 empty] | VV | 0
|  | 4.NP : 17 |  | 17 | [23 empty] | VV | 0
70 | 721176103R00 | Potrubí HT připojovací vnější průměr D 50 mm, tloušťka stěny 1,8 mm, DN 50 | m | 43 |  | 0 |  | 0 |  | 0 | 21 | 0 | 0.00047 | 0.02 | 0 | 0 | 800-721 | RTS 24/ II | RTS 24/ II | 0.359 | 15.44 |  | Práce | Běžná |  |  |  | POL1_
|  | včetně tvarovek, objímek. Bez zednických výpomocí. | [25 empty] | SPI
|  | Potrubí včetně tvarovek. Bez zednických výpomocí. | [25 empty] | POP
|  | 1.NP : 4 |  | 4 | [23 empty] | VV | 0
|  | 2.NP : 13 |  | 13 | [23 empty] | VV | 0
|  | 3.NP : 15 |  | 15 | [23 empty] | VV | 0
|  | 4.NP : 11 |  | 11 | [23 empty] | VV | 0
71 | 721176105R00 | Potrubí HT připojovací vnější průměr D 110 mm, tloušťka stěny 2,7 mm, DN 100 | m | 49 |  | 0 |  | 0 |  | 0 | 21 | 0 | 0.00152 | 0.07 | 0 | 0 | 800-721 | RTS 24/ II | RTS 24/ II | 1.173 | 57.48 |  | Práce | Běžná |  |  |  | POL1_
|  | včetně tvarovek, objímek. Bez zednických výpomocí. | [25 empty] | SPI
|  | Potrubí včetně tvarovek. Bez zednických výpomocí. | [25 empty] | POP
|  | 1.NP : 7 |  | 7 | [23 empty] | VV | 0
|  | 2.NP : 14 |  | 14 | [23 empty] | VV | 0
|  | 3.NP : 14 |  | 14 | [23 empty] | VV | 0
|  | 4.NP : 14 |  | 14 | [23 empty] | VV | 0
72 | 721176114R00 | Potrubí HT odpadní svislé vnější průměr D 75 mm, tloušťka stěny 1,9 mm, DN 70 | m | 190 |  | 0 |  | 0 |  | 0 | 21 | 0 | 0.00078 | 0.15 | 0 | 0 | 800-721 | RTS 24/ II | RTS 24/ II | 0.819 | 155.61 |  | Práce | Běžná |  |  |  | POL1_
|  | včetně tvarovek, objímek. Bez zednických výpomocí. | [25 empty] | SPI
|  | Potrubí včetně tvarovek, objímek a vložek pro tlumení hluku. Bez zednických výpomocí. | [25 empty] | POP
|  | Včetně zřízení a demontáže pomocného lešení. | [25 empty] | POP
|  | 10*3,8 |  | 38 | [23 empty] | VV | 0
|  | 11*3,8 |  | 41.8 | [23 empty] | VV | 0
|  | 12*3,8 |  | 45.6 | [23 empty] | VV | 0
|  | 10*3,8 |  | 38 | [23 empty] | VV | 0
|  | 7*3,8 |  | 26.6 | [23 empty] | VV | 0
73 | 721176115R00 | Potrubí HT odpadní svislé vnější průměr D 110 mm, tloušťka stěny 2,7 mm, DN 100 | m | 95 |  | 0 |  | 0 |  | 0 | 21 | 0 | 0.00131 | 0.12 | 0 | 0 | 800-721 | RTS 24/ II | RTS 24/ II | 0.797 | 75.72 |  | Práce | Běžná |  |  |  | POL1_
|  | včetně tvarovek, objímek. Bez zednických výpomocí. | [25 empty] | SPI
|  | Potrubí včetně tvarovek, objímek a vložek pro tlumení hluku. Bez zednických výpomocí. | [25 empty] | POP
|  | Včetně zřízení a demontáže pomocného lešení. | [25 empty] | POP
|  | 3*3,8 |  | 11.4 | [23 empty] | VV | 0
|  | 6*3,8 |  | 22.8 | [23 empty] | VV | 0
|  | 5*3,8 |  | 19 | [23 empty] | VV | 0
|  | 6*3,8 |  | 22.8 | [23 empty] | VV | 0
|  | 5*3,8 |  | 19 | [23 empty] | VV | 0
74 | 721176135R00 | Potrubí svodné (ležaté) zavěšené vnější průměr D 110 mm, tloušťka stěny 2,7 mm, DN 100 | m | 2 |  | 0 |  | 0 |  | 0 | 21 | 0 | 0.00137 | 0 | 0 | 0 | 800-721 | RTS 24/ II | RTS 24/ II | 0.7967 | 1.59 |  | Práce | Běžná |  |  |  | POL1_
|  | včetně tvarovek, objímek. Bez zednických výpomocí. | [25 empty] | SPI
|  | Potrubí včetně tvarovek, objímek a vložek pro tlumení hluku. Bez zednických výpomocí. | [25 empty] | POP
|  | Včetně zřízení a demontáže pomocného lešení. | [25 empty] | POP
|  | 1.NP : 2 |  | 2 | [23 empty] | VV | 0
75 | 721176136R00 | Potrubí svodné (ležaté) zavěšené vnější průměr D 125 mm, tloušťka stěny 3,1 mm, DN 125 | m | 72 |  | 0 |  | 0 |  | 0 | 21 | 0 | 0.00173 | 0.12 | 0 | 0 | 800-721 | RTS 24/ II | RTS 24/ II | 0.829 | 59.69 |  | Práce | Běžná |  |  |  | POL1_
|  | včetně tvarovek, objímek. Bez zednických výpomocí. | [25 empty] | SPI
|  | Potrubí včetně tvarovek, objímek a vložek pro tlumení hluku. Bez zednických výpomocí. | [25 empty] | POP
|  | Včetně zřízení a demontáže pomocného lešení. | [25 empty] | POP
|  | 1.NP : 7 |  | 7 | [23 empty] | VV | 0
|  | 1.PP : 65 |  | 65 | [23 empty] | VV | 0
76 | 721194104R00 | Zřízení přípojek na potrubí D 40 mm, materiál ve specifikaci | kus | 45 |  | 0 |  | 0 |  | 0 | 21 | 0 | 0 | 0 | 0 | 0 | 800-721 | RTS 24/ II | RTS 24/ II | 0.157 | 7.07 |  | Práce | Běžná |  |  |  | POL1_
|  | vyvedení a upevnění odpadních výpustek, | [25 empty] | SPI
77 | 721194105R00 | Zřízení přípojek na potrubí D 50 mm, materiál ve specifikaci | kus | 18 |  | 0 |  | 0 |  | 0 | 21 | 0 | 0 | 0 | 0 | 0 | 800-721 | RTS 24/ II | RTS 24/ II | 0.174 | 3.13 |  | Práce | Běžná |  |  |  | POL1_
|  | vyvedení a upevnění odpadních výpustek, | [25 empty] | SPI
78 | 721194109R00 | Zřízení přípojek na potrubí D 110 mm, materiál ve specifikaci | kus | 27 |  | 0 |  | 0 |  | 0 | 21 | 0 | 0 | 0 | 0 | 0 | 800-721 | RTS 24/ II | RTS 24/ II | 0.259 | 6.99 |  | Práce | Běžná |  |  |  | POL1_
|  | vyvedení a upevnění odpadních výpustek, | [25 empty] | SPI
79 | 721273200RT2 | Ventilační hlavice D 75 mm, souprava z PP, včetně dodávky materiálu | kus | 7 |  | 0 |  | 0 |  | 0 | 21 | 0 | 0.00013 | 0 | 0 | 0 | 800-721 | RTS 24/ II | RTS 24/ II | 0.333 | 2.33 |  | Práce | Běžná |  |  |  | POL1_
80 | 721273200RT3 | Ventilační hlavice D 110 mm, souprava z PP | kus | 5 |  | 0 |  | 0 |  | 0 | 21 | 0 | 0.00027 | 0 | 0 | 0 | 800-721 | RTS 24/ II | RTS 24/ II | 0.333 | 1.67 |  | Práce | Běžná |  |  |  | POL1_
81 | 721290111R00 | Zkouška těsnosti kanalizace v objektech vodou, DN 125 | m | 515 |  | 0 |  | 0 |  | 0 | 21 | 0 | 0 | 0 | 0 | 0 | 800-721 | RTS 24/ II | RTS 24/ II | 0.048 | 24.72 |  | Práce | Běžná |  |  |  | POL1_
|  | 64+43+49+190+95+2+72 |  | 515 | [23 empty] | VV | 0
82 | 725334301R00 | Nálevka se sifonem PP DN 32, Nálevka plastová | kus | 1 |  | 0 |  | 0 |  | 0 | 21 | 0 | 9e-05 | 0 | 0 | 0 | 800-721 | RTS 24/ II | RTS 24/ II | 0.18 | 0.18 |  | Práce | Běžná |  |  |  | POL1_
|  | rozměry: 78x55 mm, výška 100 mm | [25 empty] | SPI
83 | 725980122R00 | Dvířka z plastu, 200 x 300 mm, včetně dodávky materiálu | kus | 18 |  | 0 |  | 0 |  | 0 | 21 | 0 | 0.0007 | 0.01 | 0 | 0 | 800-721 | RTS 24/ II | RTS 24/ II | 0.37 | 6.66 |  | Práce | Běžná |  |  |  | POL1_
84 | 28615442.AR | Kus čisticí plastový pro vnitřní kanalizaci typ: přímý; spoj: hrdlový; potrubí: jednovrstvé; materiál: PP; povrch: hladký; DN/OD = 75 | kus | 11 |  | 0 |  | 0 |  | 0 | 21 | 0 | 0.0002 | 0 | 0 | 0 | SPCM | RTS 24/ II | RTS 24/ II | 0 | 0 |  | Specifikace | Běžná |  |  |  | POL3_
85 | 28615443.AR | Kus čisticí plastový pro vnitřní kanalizaci typ: přímý; spoj: hrdlový; potrubí: jednovrstvé; materiál: PP; povrch: hladký; DN/OD = 110 | kus | 6 |  | 0 |  | 0 |  | 0 | 21 | 0 | 0.00038 | 0 | 0 | 0 | SPCM | RTS 24/ II | RTS 24/ II | 0 | 0 |  | Specifikace | Běžná |  |  |  | POL3_
86 | 998721103R00 | Přesun hmot pro vnitřní kanalizaci v objektech výšky do 24 m | t | 0.53877 |  | 0 |  | 0 |  | 0 | 21 | 0 | 0 | 0 | 0 | 0 | 800-721 | RTS 24/ II | RTS 24/ II | 1.575 | 0.85 |  | Přesun hmot | Běžná |  |  |  | POL7_
|  | 50 m vodorovně, měřeno od těžiště půdorysné plochy skládky do těžiště půdorysné plochy objektu | [25 empty] | SPI
Díl: | 722 | Vnitřní vodovod |  |  |  | 0 |  | 0 |  | 0 |  | 0 |  | 0.73 |  | 0 |  |  |  |  | 426.36 | [6 empty] | DIL
87 | 722130238R00 | Potrubí z ocelových trubek závitových pozinkovaných DN 80, svařovaných 11 343, , včetně dodávky materiálu | m | 6 |  | 0 |  | 0 |  | 0 | 21 | 0 | 0.01826 | 0.11 | 0 | 0 | 800-721 | RTS 24/ II | RTS 24/ II | 1.157 | 6.94 |  | Práce | Běžná |  |  |  | POL1_
|  | Potrubí včetně tvarovek a zednických výpomocí. | [25 empty] | POP
|  | 1.PP : 6 |  | 6 | [23 empty] | VV | 0
88 | 722131938R00 | Opravy vodovodního potrubí závitového propojení dosavadního potrubí, DN 80 | kus | 1 |  | 0 |  | 0 |  | 0 | 21 | 0 | 0.00617 | 0.01 | 0 | 0 | 800-721 | RTS 24/ II | RTS 24/ II | 1.696 | 1.7 |  | Práce | Běžná |  |  |  | POL1_
89 | 722172912R00 | Opravy vodovodního potrubí z plastových trubek propojení plastového potrubí polyfuzí, D 20 mm | kus | 2 |  | 0 |  | 0 |  | 0 | 21 | 0 | 0 | 0 | 0 | 0 | 800-721 | RTS 24/ II | RTS 24/ II | 0.16145 | 0.32 |  | Práce | Běžná |  |  |  | POL1_
90 | 722172361R00 | Potrubí z plastických hmot doplňky pro potrubí z plastických hmot kompenzační smyčka, D 20 mm, Spojka plastová typ: se zarážkou, jednoznačná; materiál: PP-R; ds = 20,0 mm; ds2 = 20,0 mm; PN 20; teplota média do 70 °C | kus | 3 |  | 0 |  | 0 |  | 0 | 21 | 0 | 0.0004 | 0 | 0 | 0 | 800-721 | RTS 24/ II | RTS 24/ II | 0.3266 | 0.98 |  | Práce | Běžná |  |  |  | POL1_
|  | včetně tvarovek, bez zednických výpomocí | [25 empty] | SPI
|  | Včetně pomocného lešení o výšce podlahy do 1900 mm a pro zatížení do 1,5 kPa. | [25 empty] | POP
91 | 722172364R00 | Potrubí z plastických hmot doplňky pro potrubí z plastických hmot kompenzační smyčka, D 40 mm, Spojka plastová typ: se zarážkou, jednoznačná; materiál: PP-R; ds = 40,0 mm; ds2 = 40,0 mm; PN 20; teplota média do 70 °C | kus | 1 |  | 0 |  | 0 |  | 0 | 21 | 0 | 0.00102 | 0 | 0 | 0 | 800-721 | RTS 24/ II | RTS 24/ II | 0.50622 | 0.51 |  | Práce | Běžná |  |  |  | POL1_
|  | včetně tvarovek, bez zednických výpomocí | [25 empty] | SPI
|  | Včetně pomocného lešení o výšce podlahy do 1900 mm a pro zatížení do 1,5 kPa. | [25 empty] | POP
92 | 722178711R00 | Potrubí vícevrstvé PP-RCT/ PP-RCT+BF/ PP-RCT, D 20 mm, s 2,8 mm, S 3,2, polyfúzně svařované, T-kus plastový typ: jednoznačný; materiál: PP-RCT; ds = 20,0 mm; ds3 = 20,0 mm; PN 20; teplota média do 70 °C | m | 367.5 |  | 0 |  | 0 |  | 0 | 21 | 0 | 0.00043 | 0.16 | 0 | 0 | 800-721 | RTS 24/ II | RTS 24/ II | 0.2789 | 102.5 |  | Práce | Běžná |  |  |  | POL1_
|  | včetně tvarovek, bez zednických výpomocí | [25 empty] | SPI
|  | Včetně pomocného lešení o výšce podlahy do 1900 mm a pro zatížení do 1,5 kPa. | [25 empty] | POP
|  | 1.PP : | [25 empty] | VV | 0
|  | SV : 11+21 |  | 32 | [23 empty] | VV | 0
|  | TV : 21 |  | 21 | [23 empty] | VV | 0
|  | C : 49+20 |  | 69 | [23 empty] | VV | 0
|  | 1.NP : | [25 empty] | VV | 0
|  | SV : 14 |  | 14 | [23 empty] | VV | 0
|  | 2.NP : | [25 empty] | VV | 0
|  | SV : 35 |  | 35 | [23 empty] | VV | 0
|  | TV : 16 |  | 16 | [23 empty] | VV | 0
|  | C : 5,5 |  | 5.5 | [23 empty] | VV | 0
|  | 3.NP : | [25 empty] | VV | 0
|  | SV : 32 |  | 32 | [23 empty] | VV | 0
|  | TV : 5,5 |  | 5.5 | [23 empty] | VV | 0
|  | 4.NP : | [25 empty] | VV | 0
|  | SV : 32 |  | 32 | [23 empty] | VV | 0
|  | TV : 5,5 |  | 5.5 | [23 empty] | VV | 0
|  | Stoupací potrubí : | [25 empty] | VV | 0
|  | SV : 66 |  | 66 | [23 empty] | VV | 0
|  | C : 34 |  | 34 | [23 empty] | VV | 0
93 | 722178712R00 | Potrubí vícevrstvé PP-RCT/ PP-RCT+BF/ PP-RCT, D 25 mm, s 3,5 mm, S 3,2, polyfúzně svařované, T-kus plastový typ: jednoznačný; materiál: PP-RCT; ds = 25,0 mm; ds3 = 25,0 mm; PN 20; teplota média do 70 °C | m | 136.5 |  | 0 |  | 0 |  | 0 | 21 | 0 | 0.00053 | 0.07 | 0 | 0 | 800-721 | RTS 24/ II | RTS 24/ II | 0.2973 | 40.58 |  | Práce | Běžná |  |  |  | POL1_
|  | včetně tvarovek, bez zednických výpomocí | [25 empty] | SPI
|  | Potrubí včetně tvarovek a zednických výpomocí. | [25 empty] | POP
|  | Včetně pomocného lešení o výšce podlahy do 1900 mm a pro zatížení do 1,5 kPa. | [25 empty] | POP
|  | 1.PP : | [25 empty] | VV | 0
|  | SV : 35 |  | 35 | [23 empty] | VV | 0
|  | 1.NP : | [25 empty] | VV | 0
|  | SV : 2 |  | 2 | [23 empty] | VV | 0
|  | 2.NP : | [25 empty] | VV | 0
|  | SV : 8 |  | 8 | [23 empty] | VV | 0
|  | TV : 3,5 |  | 3.5 | [23 empty] | VV | 0
|  | 3.NP : | [25 empty] | VV | 0
|  | SV : 3,5 |  | 3.5 | [23 empty] | VV | 0
|  | TV : 3,5 |  | 3.5 | [23 empty] | VV | 0
|  | 4.NP : | [25 empty] | VV | 0
|  | SV : 3,5 |  | 3.5 | [23 empty] | VV | 0
|  | TV : 3,5 |  | 3.5 | [23 empty] | VV | 0
|  | Stoupací potrubí : | [25 empty] | VV | 0
|  | SV : 74 |  | 74 | [23 empty] | VV | 0
94 | 722178713R00 | Potrubí vícevrstvé PP-RCT/ PP-RCT+BF/ PP-RCT, D 32 mm, s 4,4 mm, S 3,2, polyfúzně svařované, T-kus plastový typ: jednoznačný; materiál: PP-RCT; ds = 32,0 mm; ds3 = 32,0 mm; PN 20; teplota média do 70 °C | m | 85.5 |  | 0 |  | 0 |  | 0 | 21 | 0 | 0.00073 | 0.06 | 0 | 0 | 800-721 | RTS 24/ II | RTS 24/ II | 0.3328 | 28.45 |  | Práce | Běžná |  |  |  | POL1_
|  | včetně tvarovek, bez zednických výpomocí | [25 empty] | SPI
|  | Potrubí včetně tvarovek a zednických výpomocí. | [25 empty] | POP
|  | Včetně pomocného lešení o výšce podlahy do 1900 mm a pro zatížení do 1,5 kPa. | [25 empty] | POP
|  | 1.PP : | [25 empty] | VV | 0
|  | SV : 12,5 |  | 12.5 | [23 empty] | VV | 0
|  | 1.NP : | [25 empty] | VV | 0
|  | SV : 8 |  | 8 | [23 empty] | VV | 0
|  | TV : 8 |  | 8 | [23 empty] | VV | 0
|  | 2.NP : | [25 empty] | VV | 0
|  | SV : 3,5 |  | 3.5 | [23 empty] | VV | 0
|  | TV : 2 |  | 2 | [23 empty] | VV | 0
|  | 3.NP : | [25 empty] | VV | 0
|  | SV : 3,5 |  | 3.5 | [23 empty] | VV | 0
|  | TV : 2 |  | 2 | [23 empty] | VV | 0
|  | 4.NP : | [25 empty] | VV | 0
|  | SV : 3,5 |  | 3.5 | [23 empty] | VV | 0
|  | TV : 2 |  | 2 | [23 empty] | VV | 0
|  | Stoupací potrubí : | [25 empty] | VV | 0
|  | SV : 26 |  | 26 | [23 empty] | VV | 0
|  | TV : 14,5 |  | 14.5 | [23 empty] | VV | 0
95 | 722178714R00 | Potrubí vícevrstvé PP-RCT/ PP-RCT+BF/ PP-RCT, D 40 mm, s 5,5 mm, S 3,2, polyfúzně svařované, Zátka plastová materiál: PP-RCT; ds = 40,0 mm; PN 20; teplota média do 70 °C | m | 124 |  | 0 |  | 0 |  | 0 | 21 | 0 | 0.00102 | 0.13 | 0 | 0 | 800-721 | RTS 24/ II | RTS 24/ II | 0.3847 | 47.7 |  | Práce | Běžná |  |  |  | POL1_
|  | včetně tvarovek, bez zednických výpomocí | [25 empty] | SPI
|  | Potrubí včetně tvarovek a zednických výpomocí. | [25 empty] | POP
|  | Včetně pomocného lešení o výšce podlahy do 1900 mm a pro zatížení do 1,5 kPa. | [25 empty] | POP
|  | 1.PP : | [25 empty] | VV | 0
|  | SV : 11 |  | 11 | [23 empty] | VV | 0
|  | TV : 39 |  | 39 | [23 empty] | VV | 0
|  | 1.NP : | [25 empty] | VV | 0
|  | SV : 12 |  | 12 | [23 empty] | VV | 0
|  | TV : 2 |  | 2 | [23 empty] | VV | 0
|  | 2.NP : | [25 empty] | VV | 0
|  | SV : 2 |  | 2 | [23 empty] | VV | 0
|  | TV : 6 |  | 6 | [23 empty] | VV | 0
|  | 3.NP : | [25 empty] | VV | 0
|  | SV : 2 |  | 2 | [23 empty] | VV | 0
|  | 4.NP : | [25 empty] | VV | 0
|  | SV : 2 |  | 2 | [23 empty] | VV | 0
|  | Stoupací potrubí : | [25 empty] | VV | 0
|  | SV : 26 |  | 26 | [23 empty] | VV | 0
|  | TV : 22 |  | 22 | [23 empty] | VV | 0
96 | 722178715R00 | Potrubí vícevrstvé PP-RCT/ PP-RCT+BF/ PP-RCT, D 50 mm, s 6,9 mm, S 3,2, polyfúzně svařované, T-kus plastový typ: jednoznačný; materiál: PP-RCT; ds = 50,0 mm; ds3 = 50,0 mm; PN 20; teplota média do 70 °C | m | 53 |  | 0 |  | 0 |  | 0 | 21 | 0 | 0.00138 | 0.07 | 0 | 0 | 800-721 | RTS 24/ II | RTS 24/ II | 0.4767 | 25.27 |  | Práce | Běžná |  |  |  | POL1_
|  | včetně tvarovek, bez zednických výpomocí | [25 empty] | SPI
|  | Potrubí včetně tvarovek a zednických výpomocí. | [25 empty] | POP
|  | Včetně pomocného lešení o výšce podlahy do 1900 mm a pro zatížení do 1,5 kPa. | [25 empty] | POP
|  | 1.PP : | [25 empty] | VV | 0
|  | SV : 19 |  | 19 | [23 empty] | VV | 0
|  | TV : 14,5 |  | 14.5 | [23 empty] | VV | 0
|  | 2.NP : | [25 empty] | VV | 0
|  | SV : 6 |  | 6 | [23 empty] | VV | 0
|  | Stoupací potrubí : | [25 empty] | VV | 0
|  | SV : 13,5 |  | 13.5 | [23 empty] | VV | 0
97 | 722178717R00 | Potrubí vícevrstvé PP-RCT/ PP-RCT+BF/ PP-RCT, D 75 mm, s 8,4 mm, S 4,0, polyfúzně svařované, Zátka plastová materiál: PP-RCT; ds = 75,0 mm; PN 20; teplota média do 70 °C | m | 44 |  | 0 |  | 0 |  | 0 | 21 | 0 | 0.00257 | 0.11 | 0 | 0 | 800-721 | RTS 24/ II | RTS 24/ II | 0.599 | 26.36 |  | Práce | Běžná |  |  |  | POL1_
|  | včetně tvarovek, bez zednických výpomocí | [25 empty] | SPI
|  | Potrubí včetně tvarovek a zednických výpomocí. | [25 empty] | POP
|  | Včetně pomocného lešení o výšce podlahy do 1900 mm a pro zatížení do 1,5 kPa. | [25 empty] | POP
|  | 1.PP : | [25 empty] | VV | 0
|  | SV : 44 |  | 44 | [23 empty] | VV | 0
98 | 722190401R00 | Vyvedení a upevnění výpustek DN 15 | kus | 136 |  | 0 |  | 0 |  | 0 | 21 | 0 | 0 | 0 | 0 | 0 | 800-721 | RTS 24/ II | RTS 24/ II | 0.425 | 57.8 |  | Práce | Běžná |  |  |  | POL1_
99 | 722190901R00 | Uzavření nebo otevření vodovodního potrubí při opravě | kus | 36 |  | 0 |  | 0 |  | 0 | 21 | 0 | 0 | 0 | 0 | 0 | 800-721 | RTS 24/ II | RTS 24/ II | 0.165 | 5.94 |  | Práce | Běžná |  |  |  | POL1_
|  | včetně vypuštění a napuštění, | [25 empty] | SPI
100 | 722224111R00 | Kohout kulový, vypouštěcí a napouštěcí, vnější závit, mosazný, DN 15, PN 10, včetně dodávky materiálu | kus | 18 |  | 0 |  | 0 |  | 0 | 21 | 0 | 0.00013 | 0 | 0 | 0 | 800-721 | RTS 24/ II | RTS 24/ II | 0.083 | 1.49 |  | Práce | Běžná |  |  |  | POL1_
101 | 722224112R00 | Kohout kulový, vypouštěcí a napouštěcí, vnější závit, mosazný, DN 20, PN 10, včetně dodávky materiálu | kus | 1 |  | 0 |  | 0 |  | 0 | 21 | 0 | 0.00021 | 0 | 0 | 0 | 800-721 | RTS 24/ II | RTS 24/ II | 0.114 | 0.11 |  | Práce | Běžná |  |  |  | POL1_
102 | 722238312R00 | Ventil uzavírací přímý ventil, vnitřní-vnitřní závit, DN 15, PN 10, mosaz | kus | 3 |  | 0 |  | 0 |  | 0 | 21 | 0 | 0.00025 | 0 | 0 | 0 | 800-721 | RTS 24/ II | RTS 24/ II | 0.165 | 0.5 |  | Práce | Běžná |  |  |  | POL1_
103 | 722238313R00 | Ventil uzavírací přímý ventil, vnitřní-vnitřní závit, DN 20, PN 10, mosaz | kus | 10 |  | 0 |  | 0 |  | 0 | 21 | 0 | 0.00038 | 0 | 0 | 0 | 800-721 | RTS 24/ II | RTS 24/ II | 0.207 | 2.07 |  | Práce | Běžná |  |  |  | POL1_
104 | 722238314R00 | Ventil uzavírací přímý ventil, vnitřní-vnitřní závit, DN 25, PN 10, mosaz | kus | 5 |  | 0 |  | 0 |  | 0 | 21 | 0 | 0.00061 | 0 | 0 | 0 | 800-721 | RTS 24/ II | RTS 24/ II | 0.227 | 1.14 |  | Práce | Běžná |  |  |  | POL1_
105 | 722238315R00 | Ventil uzavírací přímý ventil, vnitřní-vnitřní závit, DN 32, PN 10, mosaz | kus | 4 |  | 0 |  | 0 |  | 0 | 21 | 0 | 0.00098 | 0 | 0 | 0 | 800-721 | RTS 24/ II | RTS 24/ II | 0.269 | 1.08 |  | Práce | Běžná |  |  |  | POL1_
106 | 722238316R00 | Ventil uzavírací přímý ventil, vnitřní-vnitřní závit, DN 40, PN 10, mosaz | kus | 3 |  | 0 |  | 0 |  | 0 | 21 | 0 | 0.00126 | 0 | 0 | 0 | 800-721 | RTS 24/ II | RTS 24/ II | 0.351 | 1.05 |  | Práce | Běžná |  |  |  | POL1_
107 | 722236522R00 | Filtr vodovodní, mosazný, vnitřní-vnitřní závit , DN 20, PN 16, včetně dodávky materiálu | kus | 1 |  | 0 |  | 0 |  | 0 | 21 | 0 | 0 | 0 | 0 | 0 | 800-721 | RTS 24/ II | RTS 24/ II | 0.207 | 0.21 |  | Práce | Běžná |  |  |  | POL1_
108 | 722237662R00 | Klapka vodovodní, zpětná, vodorovná, mosazná, vnitřní-vnitřní závit, DN 20, PN 16, včetně dodávky materiálu | kus | 1 |  | 0 |  | 0 |  | 0 | 21 | 0 | 0.00023 | 0 | 0 | 0 | 800-721 | RTS 24/ II | RTS 24/ II | 0.207 | 0.21 |  | Práce | Běžná |  |  |  | POL1_
109 | 722237663R00 | Klapka vodovodní, zpětná, vodorovná, mosazná, vnitřní-vnitřní závit, DN 25, PN 16, včetně dodávky materiálu | kus | 1 |  | 0 |  | 0 |  | 0 | 21 | 0 | 0.00034 | 0 | 0 | 0 | 800-721 | RTS 24/ II | RTS 24/ II | 0.227 | 0.23 |  | Práce | Běžná |  |  |  | POL1_
110 | 722239103R00 | Montáž armatury závitové se dvěma závity G 1" | kus | 1 |  | 0 |  | 0 |  | 0 | 21 | 0 | 0 | 0 | 0 | 0 | 800-721 | RTS 24/ II | RTS 24/ II | 0.227 | 0.23 |  | Práce | Běžná |  |  |  | POL1_
111 | 722269111R00 | Montáž vodoměru závitového jednovtokového suchoběžného, G 1/2" | kus | 1 |  | 0 |  | 0 |  | 0 | 21 | 0 | 0.00164 | 0 | 0 | 0 | 800-721 | RTS 24/ II | RTS 24/ II | 0.372 | 0.37 |  | Práce | Běžná |  |  |  | POL1_
112 | 722280106R00 | Tlakové zkoušky vodovodního potrubí do DN 32 | m | 527.5 |  | 0 |  | 0 |  | 0 | 21 | 0 | 0 | 0 | 0 | 0 | 800-721 | RTS 24/ II | RTS 24/ II | 0.029 | 15.3 |  | Práce | Běžná |  |  |  | POL1_
|  | Včetně dodávky vody, uzavření a zabezpečení konců potrubí. | [25 empty] | POP
|  | 305,5+136,5+85,5 |  | 527.5 | [23 empty] | VV | 0
113 | 722280107R00 | Tlakové zkoušky vodovodního potrubí přes DN 32 do DN 40 | m | 124 |  | 0 |  | 0 |  | 0 | 21 | 0 | 0 | 0 | 0 | 0 | 800-721 | RTS 24/ II | RTS 24/ II | 0.031 | 3.84 |  | Práce | Běžná |  |  |  | POL1_
|  | Včetně dodávky vody, uzavření a zabezpečení konců potrubí. | [25 empty] | POP
114 | 722280108R00 | Tlakové zkoušky vodovodního potrubí přes DN 40 do DN 50 | m | 53 |  | 0 |  | 0 |  | 0 | 21 | 0 | 0 | 0 | 0 | 0 | 800-721 | RTS 24/ II | RTS 24/ II | 0.042 | 2.23 |  | Práce | Běžná |  |  |  | POL1_
|  | Včetně dodávky vody, uzavření a zabezpečení konců potrubí. | [25 empty] | POP
115 | 722280109R00 | Tlakové zkoušky vodovodního potrubí přes DN 50 do DN 65 | m | 44 |  | 0 |  | 0 |  | 0 | 21 | 0 | 0 | 0 | 0 | 0 | 800-721 | RTS 24/ II | RTS 24/ II | 0.05 | 2.2 |  | Práce | Běžná |  |  |  | POL1_
|  | Včetně dodávky vody, uzavření a zabezpečení konců potrubí. | [25 empty] | POP
116 | 722290229R00 | Dílčí tlakové zkoušky vodovodního potrubí závitového, přes DN 50 do DN 100 | m | 6 |  | 0 |  | 0 |  | 0 | 21 | 0 | 0.00034 | 0 | 0 | 0 | 800-721 | RTS 24/ II | RTS 24/ II | 0.136 | 0.82 |  | Práce | Běžná |  |  |  | POL1_
|  | Včetně dodávky vody, uzavření a zabezpečení konců potrubí. | [25 empty] | POP
117 | 722290234R00 | Proplach a dezinfekce vodovodního potrubí do DN 80 | m | 754.5 |  | 0 |  | 0 |  | 0 | 21 | 0 | 1e-05 | 0.01 | 0 | 0 | 800-721 | RTS 24/ II | RTS 24/ II | 0.062 | 46.78 |  | Práce | Běžná |  |  |  | POL1_
|  | Včetně dodání desinfekčního prostředku. | [25 empty] | POP
|  | 527,5+124+53+44+6 |  | 754.5 | [23 empty] | VV | 0
118 | 725989101R00 | Dvířka Montáž dvířek kovových i plastových | kus | 1 |  | 0 |  | 0 |  | 0 | 21 | 0 | 0 | 0 | 0 | 0 | 800-721 | RTS 24/ II | RTS 24/ II | 0.37 | 0.37 |  | Práce | Běžná |  |  |  | POL1_
119 | 388218010R | vodoměr impulzní pro měření spotřeby vody, pro odesílání informace o aktuálním průtoku pomocí impulzů; závitové, 1/2"; průtok 1,50 m3/h; PN 16; teplota vody 5-30 °C | kus | 1 |  | 0 |  | 0 |  | 0 | 21 | 0 | 0.001 | 0 | 0 | 0 | SPCM | RTS 24/ II | Indiv | 0 | 0 |  | Specifikace | Běžná |  |  |  | POL3_
120 | 43633016H | Filtr se zpětným proplachem DN25, PN16, do 80°C, nerez vložka 90 mikron | kus | 1 |  | 0 |  | 0 |  | 0 | 21 | 0 | 0.001 | 0 | 0 | 0 |  | Vlastní | RTS 24/ II | 0 | 0 |  | Specifikace | Běžná |  |  |  | POL3_
121 | 553476595D | Revizní dvířka 400x400, kovové se zámkem na klíč | kus | 1 |  | 0 |  | 0 |  | 0 | 21 | 0 | 0.0024 | 0 | 0 | 0 |  | Vlastní | RTS 24/ II | 0 | 0 |  | Specifikace | Běžná |  |  |  | POL3_
122 | 998722103R00 | Přesun hmot pro vnitřní vodovod v objektech výšky do 24 m | t | 0.75748 |  | 0 |  | 0 |  | 0 | 21 | 0 | 0 | 0 | 0 | 0 | 800-721 | RTS 24/ II | RTS 24/ II | 1.421 | 1.08 |  | Přesun hmot | Běžná |  |  |  | POL7_
|  | vodorovně do 50 m | [25 empty] | SPI
Díl: | 724 | Strojní vybavení |  |  |  | 0 |  | 0 |  | 0 |  | 0 |  | 0.05 |  | 0 |  |  |  |  | 6.32 | [6 empty] | DIL
123 | 724301103RT2 | Expanzní nádoba pro vodárenské systémy pro pitnou vodu, s vakem, o objemu nádoby 12 l, tlak vody 10 barů, max. tlak ve vaku 4 bary, připojovací T-kus G 3/4", s armaturou flowjet G 3/4" | kus | 1 |  | 0 |  | 0 |  | 0 | 21 | 0 | 0.00364 | 0 | 0 | 0 | 800-721 | RTS 24/ II | RTS 24/ II | 1.04 | 1.04 |  | Práce | Běžná |  |  |  | POL1_
|  | osazení nádoby do potrubního rozvodu, s ukotvením do zdi nebo do podlahy, včetně dodávky nádoby, armatur a přípojného šroubení, bez dodávky kotvícího materiálu | [25 empty] | SPI |  | osazení nádoby do potrubního rozvodu, s ukotvením do zdi nebo do podlahy, včetně dodávky nádoby, armatur a přípojného šroubení, bez dodávky kotvícího materiálu
124 | 732429111R00 | Čerpadla teplovodní Montáž čerpadel teplovodních oběhových spirálních DN 25 | soubor | 1 |  | 0 |  | 0 |  | 0 | 21 | 0 | 0 | 0 | 0 | 0 | 800-731 | RTS 24/ II | RTS 24/ II | 0.281 | 0.28 |  | Práce | Běžná |  |  |  | POL1_
125 | 734255115R00 | Ventil pojistný závitový 6,0 bar, mosazný, DN 15, vnitřní-vnitřní závit, včetně dodávky materiálu | kus | 3 |  | 0 |  | 0 |  | 0 | 21 | 0 | 0.00021 | 0 | 0 | 0 | 800-731 | RTS 24/ II | RTS 24/ II | 0.165 | 0.5 |  | Práce | Běžná |  |  |  | POL1_
126 | 734255125R00 | Ventil pojistný závitový 6,0 bar, mosazný, DN 20, vnitřní-vnitřní závit, včetně dodávky materiálu | kus | 1 |  | 0 |  | 0 |  | 0 | 21 | 0 | 0.00034 | 0 | 0 | 0 | 800-731 | RTS 24/ II | RTS 24/ II | 0.206 | 0.21 |  | Práce | Běžná |  |  |  | POL1_
127 | 734413122R00 | Teploměr s jímkou D 63 mm, délka jímky 50 mm, T = 0 až 120°C, včetně dodávky materiálu | kus | 1 |  | 0 |  | 0 |  | 0 | 21 | 0 | 0.00053 | 0 | 0 | 0 | 800-731 | RTS 24/ II | RTS 24/ II | 0.381 | 0.38 |  | Práce | Běžná |  |  |  | POL1_
128 | 722190224MTZ | Dopojení / vystrojení ohřívače | soubor | 1 |  | 0 |  | 0 |  | 0 | 21 | 0 | 0.01369 | 0.01 | 0 | 0 |  | Vlastní | RTS 24/ II | 2.228 | 2.23 |  | Práce | Modrá |  |  |  | POL1_
|  | Včetně vyvedení a upevnění výpustek. | [25 empty] | POP
129 | 725539201T00 | Montáž tlakových ohřívačů závěsných (svislých i vodorovných) do 15 litrů | soubor | 3 |  | 0 |  | 0 |  | 0 | 21 | 0 | 0.00066 | 0 | 0 | 0 |  | Vlastní | URS 24/ II | 0.507 | 1.52 |  | Práce | Běžná |  |  |  | POL1_
|  | Včetně upevnění zásobníků na příčky tl. 15 cm, na zdi a na nosné konstrukce. | [25 empty] | POP
130 | 42610984.AR | čerpadlo oběhové horizontální, mokroběžné; závitové připojení, konstantní otáčky; použití v energetice, pro domovní soustavy rozvodu teplé vody, v průmyslu; druh čerpané kapaliny užitková, topná voda; průtok Q do 0,45 l/s; sací DN 15 mm; výtlač. DN 15 mm; H max 1 m; teplota čerpané kapaliny -10 až 110 °C; stav.délka l = 140 mm; napájecí napětí 230 V; mazání ložisek čerpanou kapalinou | kus | 1 |  | 0 |  | 0 |  | 0 | 21 | 0 | 0.0105 | 0.01 | 0 | 0 | SPCM | RTS 24/ II | Indiv | 0 | 0 |  | Specifikace | Běžná |  |  |  | POL3_
131 | 54132293R | ohřívač vody elektrický ohřev zásobníkový; tlakový; provedení závěsné; umístění nad umyvadlo; objem 15 l; v = 500 mm; š = 350 mm; hl = 310 mm; napětí 230 V; příkon 2 000 W | kus | 3 |  | 0 |  | 0 |  | 0 | 21 | 0 | 0.011 | 0.03 | 0 | 0 | SPCM | RTS 24/ II | RTS 24/ II | 0 | 0 |  | Specifikace | Běžná |  |  |  | POL3_
132 | 998724103R00 | Přesun hmot pro strojní vybavení v objektech výšky do 24 m | t | 0.06431 |  | 0 |  | 0 |  | 0 | 21 | 0 | 0 | 0 | 0 | 0 | 800-721 | RTS 24/ II | RTS 24/ II | 2.45 | 0.16 |  | Přesun hmot | Běžná |  |  |  | POL7_
|  | vodorovně do 50 m | [25 empty] | SPI
Díl: | 725 | Zařizovací předměty |  |  |  | 0 |  | 0 |  | 0 |  | 0 |  | 1.49 |  | 0 |  |  |  |  | 150.39 | [6 empty] | DIL
133 | 725119306R00 | Klozetové mísy montáž závěsné | soubor | 23 |  | 0 |  | 0 |  | 0 | 21 | 0 | 0.00087 | 0.02 | 0 | 0 | 800-721 | RTS 24/ II | RTS 24/ II | 1.12 | 25.76 |  | Práce | Běžná |  |  |  | POL1_
|  | 4.NP : 7 |  | 7 | [23 empty] | VV | 0
|  | 3.NP : 7 |  | 7 | [23 empty] | VV | 0
|  | 2.NP : 7 |  | 7 | [23 empty] | VV | 0
|  | 1.NP : 2 |  | 2 | [23 empty] | VV | 0
134 | 725129201R00 | Montáž pisoárového záchodku bez nádrže | soubor | 13 |  | 0 |  | 0 |  | 0 | 21 | 0 | 0.00391 | 0.05 | 0 | 0 | 800-721 | RTS 24/ II | RTS 24/ II | 0.755 | 9.82 |  | Práce | Běžná |  |  |  | POL1_
|  | 4.NP : 4 |  | 4 | [23 empty] | VV | 0
|  | 3.NP : 4 |  | 4 | [23 empty] | VV | 0
|  | 2.NP : 4 |  | 4 | [23 empty] | VV | 0
|  | 1.NP : 1 |  | 1 | [23 empty] | VV | 0
135 | 725219401R00 | Umyvadlo montáž na šrouby do zdiva | soubor | 43 |  | 0 |  | 0 |  | 0 | 21 | 0 | 0.00141 | 0.06 | 0 | 0 | 800-721 | RTS 24/ II | RTS 24/ II | 1.575 | 67.73 |  | Práce | Běžná |  |  |  | POL1_
|  | Včetně dodání zápachové uzávěrky. | [25 empty] | POP
|  | 1.NP : 3+4 |  | 7 | [23 empty] | VV | 0
|  | 2.NP : 6+7 |  | 13 | [23 empty] | VV | 0
|  | 3.NP : 5+5 |  | 10 | [23 empty] | VV | 0
|  | 4.NP : 5+8 |  | 13 | [23 empty] | VV | 0
136 | 725239103R00 | Montáž bidetu závěsného | soubor | 1 |  | 0 |  | 0 |  | 0 | 21 | 0 | 0.0006 | 0 | 0 | 0 | 800-721 | RTS 24/ II | RTS 24/ II | 0.973 | 0.97 |  | Práce | Běžná |  |  |  | POL1_
137 | 725310919R00 | Opravy dřezů zpětná montáž dřezu ocelového 1dílného | kus | 3 |  | 0 |  | 0 |  | 0 | 21 | 0 | 0 | 0 | 0 | 0 | 800-721 | RTS 24/ II | RTS 24/ II | 0.292 | 0.88 |  | Práce | Běžná |  |  |  | POL1_
138 | 725310942R00 | Opravy dřezů zpětná montáž baterie na rám dřezu | kus | 3 |  | 0 |  | 0 |  | 0 | 21 | 0 | 2e-05 | 0 | 0 | 0 | 800-721 | RTS 24/ II | RTS 24/ II | 0.479 | 1.44 |  | Práce | Běžná |  |  |  | POL1_
139 | 725314290R00 | Příslušenství ke dřezu v kuchyňské sestavě | soubor | 3 |  | 0 |  | 0 |  | 0 | 21 | 0 | 0.00025 | 0 | 0 | 0 | 800-721 | RTS 24/ II | RTS 24/ II | 0.258 | 0.77 |  | Práce | Běžná |  |  |  | POL1_
140 | 725339101R00 | Montáž výlevky diturvitové, bez nádrže a armatur | kus | 4 |  | 0 |  | 0 |  | 0 | 21 | 0 | 0.00307 | 0.01 | 0 | 0 | 800-721 | RTS 24/ II | RTS 24/ II | 1.25 | 5 |  | Práce | Běžná |  |  |  | POL1_
|  | 4.NP : 1 |  | 1 | [23 empty] | VV | 0
|  | 3.NP : 1 |  | 1 | [23 empty] | VV | 0
|  | 2.NP : 1 |  | 1 | [23 empty] | VV | 0
|  | 1.NP : 1 |  | 1 | [23 empty] | VV | 0
141 | 725814103R00 | Ventil rohový, mosazný, bez matky, DN 15 x DN 10, včetně dodávky materiálu | soubor | 100 |  | 0 |  | 0 |  | 0 | 21 | 0 | 0.00024 | 0.02 | 0 | 0 | 800-721 | RTS 24/ II | RTS 24/ II | 0.124 | 12.4 |  | Práce | Běžná |  |  |  | POL1_
142 | 725829202R00 | Montáž baterií umyvadlových a dřezových umyvadlové a dřezové nástěnné | kus | 4 |  | 0 |  | 0 |  | 0 | 21 | 0 | 0.00018 | 0 | 0 | 0 | 800-721 | RTS 24/ II | RTS 24/ II | 0.476 | 1.9 |  | Práce | Běžná |  |  |  | POL1_
|  | VL : 4 |  | 4 | [23 empty] | VV | 0
143 | 725829301R00 | Montáž baterií umyvadlových a dřezových umyvadlové a dřezové stojánkové | kus | 43 |  | 0 |  | 0 |  | 0 | 21 | 0 | 4e-05 | 0 | 0 | 0 | 800-721 | RTS 24/ II | RTS 24/ II | 0.445 | 19.14 |  | Práce | Běžná |  |  |  | POL1_
144 | 725829503R00 | Montáž baterií umyvadlových a dřezových stojánkové bidetových souprav | kus | 1 |  | 0 |  | 0 |  | 0 | 21 | 0 | 4e-05 | 0 | 0 | 0 | 800-721 | RTS 24/ II | RTS 24/ II | 1.15 | 1.15 |  | Práce | Běžná |  |  |  | POL1_
145 | 725310922R0O | Zpětná montáž dřezu, vč. skříňky | kus | 1 |  | 0 |  | 0 |  | 0 | 21 | 0 | 0 | 0 | 0 | 0 |  | Vlastní | Indiv | 0.334 | 0.33 |  | Práce | Běžná |  |  |  | POL1_
|  | 3.NP : 1 |  | 1 | [23 empty] | VV | 0
146 | 725310923R0O | Zpětná montáž umyvadla, vč. skříňky | kus | 2 |  | 0 |  | 0 |  | 0 | 21 | 0 | 0 | 0 | 0 | 0 |  | Vlastní | Indiv | 0.334 | 0.67 |  | Práce | Běžná |  |  |  | POL1_
|  | 3.NP : 2 |  | 2 | [23 empty] | VV | 0
147 | 55144203R | Baterie směšovací páková; použití: umyvadlo, dřez; typ: nástěnný; materiál: mosaz; rozteč = 150 mm; povrchová úprava: chrom | kus | 4 |  | 0 |  | 0 |  | 0 | 21 | 0 | 0.0013 | 0.01 | 0 | 0 | SPCM | RTS 24/ II | RTS 24/ II | 0 | 0 |  | Specifikace | Běžná |  |  |  | POL3_
148 | 551450004R1 | Baterie umyvadlová stojánková s výpustí | kus | 19 |  | 0 |  | 0 |  | 0 | 21 | 0 | 0.001 | 0.02 | 0 | 0 |  | Vlastní | Indiv | 0 | 0 |  | Specifikace | Běžná |  |  |  | POL3_
149 | 55145003R | Baterie směšovací páková; použití: bidet; typ: stojánkový; materiál: mosaz; příslušenství: odtoková garnitura; povrchová úprava: chrom | kus | 1 |  | 0 |  | 0 |  | 0 | 21 | 0 | 0.00121 | 0 | 0 | 0 | SPCM | RTS 24/ II | RTS 24/ II | 0 | 0 |  | Specifikace | Běžná |  |  |  | POL3_
150 | 5514500702R | Ventil výtokový použití: umyvadlo; typ: stojánkový; materiál: mosaz; spouštění: manuální; povrchová úprava: chrom | kus | 24 |  | 0 |  | 0 |  | 0 | 21 | 0 | 0.0012 | 0.03 | 0 | 0 | SPCM | RTS 24/ II | RTS 24/ II | 0 | 0 |  | Specifikace | Běžná |  |  |  | POL3_
151 | 55161200R | sifon umyvadlový; chromovaný, kov | kus | 45 |  | 0 |  | 0 |  | 0 | 21 | 0 | 0 | 0 | 0 | 0 | SPCM | RTS 24/ II | RTS 24/ II | 0 | 0 |  | Specifikace | Běžná |  |  |  | POL3_
152 | 551674502R | Sedátko záchodové s poklopem; materiál: plast; tvar: oválný; barva: bílá | kus | 23 |  | 0 |  | 0 |  | 0 | 21 | 0 | 0.0026 | 0.06 | 0 | 0 | SPCM | RTS 24/ II | RTS 24/ II | 0 | 0 |  | Specifikace | Běžná |  |  |  | POL3_
153 | 64214330R1 | Umyvadlo keramické s otvorem pro baterii 545 x 450 mm, hranaté | kus | 43 |  | 0 |  | 0 |  | 0 | 21 | 0 | 0.013 | 0.56 | 0 | 0 |  | Vlastní | Indiv | 0 | 0 |  | Specifikace | Běžná |  |  |  | POL3_
154 | 64240063R1 | Mísa klozetová závěsná s Rimless | kus | 23 |  | 0 |  | 0 |  | 0 | 21 | 0 | 0.0165 | 0.38 | 0 | 0 |  | Vlastní | Indiv | 0 | 0 |  | Specifikace | Běžná |  |  |  | POL3_
155 | 64240450R1 | Bidet závěsný bílý 1 otvor pro baterii, s postranními otvory | kus | 1 |  | 0 |  | 0 |  | 0 | 21 | 0 | 0.0182 | 0.02 | 0 | 0 |  | Vlastní | Indiv | 0 | 0 |  | Specifikace | Běžná |  |  |  | POL3_
156 | 64251335R | Pisoár nástěnný keramický spouštění: senzorický spínač; splachování: prosté; napájení: síť | kus | 13 |  | 0 |  | 0 |  | 0 | 21 | 0 | 0.016 | 0.21 | 0 | 0 | SPCM | RTS 24/ II | RTS 24/ II | 0 | 0 |  | Specifikace | Běžná |  |  |  | POL3_
157 | 64271102R | výlevka závěsná; keramika; bílá; h = 450 mm; š = 425 mm; hl. 500 mm; mřížka plastová; průměr odpadu 102 mm | kus | 4 |  | 0 |  | 0 |  | 0 | 21 | 0 | 0.01 | 0.04 | 0 | 0 | SPCM | RTS 24/ II | RTS 24/ II | 0 | 0 |  | Specifikace | Běžná |  |  |  | POL3_
158 | 998725103R00 | Přesun hmot pro zařizovací předměty v objektech výšky do 24 m | t | 1.4904 |  | 0 |  | 0 |  | 0 | 21 | 0 | 0 | 0 | 0 | 0 | 800-721 | RTS 24/ II | RTS 24/ II | 1.629 | 2.43 |  | Přesun hmot | Běžná |  |  |  | POL7_
|  | vodorovně do 50 m | [25 empty] | SPI
Díl: | 726 | Předstěnové systémy |  |  |  | 0 |  | 0 |  | 0 |  | 0 |  | 0.22 |  | 0 |  |  |  |  | 48.46 | [6 empty] | DIL
159 | 726211123R00 | Předstěnový modul pro WC zavěšené, s nádržkou, pro instalaci s mokrými procesy do masivních zděných konstrukcí nebo pro předstěnovou instalaci s předezděním, bez soupravy n..., Systém předstěnový použití: záchodová mísa; pro zazdění mokrým procesem; v = 1 080 mm; š = 420 mm; hl = 120 mm; připojení vody: zezadu, shora; R; 1... | soubor | 23 |  | 0 |  | 0 |  | 0 | 21 | 0 | 0.00701 | 0.16 | 0 | 0 | 800-721 | RTS 24/ II | RTS 24/ II | 1.77 | 40.71 |  | Práce | Běžná |  |  |  | POL1_
|  | Včetně dodávky a připevnění montážního prvku vč. napojení na kanalizační popř. vodovodní potrubí. | [25 empty] | POP
160 | 726212367R00 | Předstěnový modul pro výlevku pro nástěnnou armaturu, pro instalaci suchým procesem do lehkých sádrokartonových příček nebo k instalaci před masivní stěnu, bez nástěnky pro přip..., Systém předstěnový použití: výlevka; pro suchou instalaci; v = 1 460 mm; š = 525 mm; připojení vody: zezadu; R; 1/2" | soubor | 4 |  | 0 |  | 0 |  | 0 | 21 | 0 | 0.009 | 0.04 | 0 | 0 | 800-721 | RTS 24/ II | RTS 24/ II | 1.5 | 6 |  | Práce | Běžná |  |  |  | POL1_
|  | Včetně dodávky a připevnění montážního prvku vč. napojení na kanalizační popř. vodovodní potrubí. | [25 empty] | POP
161 | 726211161R00 | Předstěnový modul pro bidet pro instalaci s mokrými procesy do masivních zděných konstrukcí nebo pro předstěnovou instalaci s předezděním, včetně 2 nástěnek DN 15, stavební vý..., Systém předstěnový | soubor | 1 |  | 0 |  | 0 |  | 0 | 21 | 0 | 0.006 | 0.01 | 0 | 0 | 800-721 | RTS 24/ II | RTS 24/ II | 1.37 | 1.37 |  | Práce | Běžná |  |  |  | POL1_
|  | Včetně dodávky a připevnění montážního prvku vč. napojení na kanalizační popř. vodovodní potrubí. | [25 empty] | POP
162 | 551070101R | tlačítko ovládací plastové; ovládací síla do 20,0 N; dvoučinné mechanické splachování 3 l/6 l; 247x165x17,5 mm; barva bílá | kus | 27 |  | 0 |  | 0 |  | 0 | 21 | 0 | 0.00039 | 0.01 | 0 | 0 | SPCM | RTS 24/ II | RTS 24/ II | 0 | 0 |  | Specifikace | Běžná |  |  |  | POL3_
163 | 998726123R00 | Přesun hmot pro předstěnové systémy v objektech výšky do 24 m | t | 0.21376 |  | 0 |  | 0 |  | 0 | 21 | 0 | 0 | 0 | 0 | 0 | 800-721 | RTS 24/ II | RTS 24/ II | 1.779 | 0.38 |  | Přesun hmot | Běžná |  |  |  | POL7_
|  | vodorovně do 50 m | [25 empty] | SPI
Díl: | 727 | Centrální vysávání |  |  |  | 0 |  | 0 |  | 0 |  | 0 |  | 0 |  | 0 |  |  |  |  | 0.25 | [6 empty] | DIL
164 | 727212156R00 | Protipožární manžeta PVC (šedé), D 50 mm, včetně dodávky materiálu | kus | 1 |  | 0 |  | 0 |  | 0 | 21 | 0 | 0 | 0 | 0 | 0 | 800-721 | RTS 24/ II | RTS 24/ II | 0.245 | 0.25 |  | Práce | Běžná |  |  |  | POL1_
|  | Včetně montáže a dodávky tvarovek nebo armatur, bez zednických výpomocí. | [25 empty] | POP
Díl: | 767 | Konstrukce zámečnické |  |  |  | 0 |  | 0 |  | 0 |  | 0 |  | 0.12 |  | 0 |  |  |  |  | 28.26 | [6 empty] | DIL
165 | 767885001R00 | Žlab podpůrný pozinkovaný, pro vedení plastového potrubí, D 20 mm | m | 60 |  | 0 |  | 0 |  | 0 | 21 | 0 | 0.00016 | 0.01 | 0 | 0 | 800-767 | RTS 24/ II | RTS 24/ II | 0.0115 | 0.69 |  | Práce | Běžná |  |  |  | POL1_
|  | Položky neobsahují montáž objímek a konzol. | [25 empty] | SPI
166 | 767885002R00 | Žlab podpůrný pozinkovaný, pro vedení plastového potrubí, D 25 mm | m | 35 |  | 0 |  | 0 |  | 0 | 21 | 0 | 0.0002 | 0.01 | 0 | 0 | 800-767 | RTS 24/ II | RTS 24/ II | 0.0115 | 0.4 |  | Práce | Běžná |  |  |  | POL1_
|  | Položky neobsahují montáž objímek a konzol. | [25 empty] | SPI
167 | 767885003R00 | Žlab podpůrný pozinkovaný, pro vedení plastového potrubí, D 32 mm | m | 12.5 |  | 0 |  | 0 |  | 0 | 21 | 0 | 0.00024 | 0 | 0 | 0 | 800-767 | RTS 24/ II | RTS 24/ II | 0.0115 | 0.14 |  | Práce | Běžná |  |  |  | POL1_
|  | Položky neobsahují montáž objímek a konzol. | [25 empty] | SPI
168 | 767885004R00 | Žlab podpůrný pozinkovaný, pro vedení plastového potrubí, D 40 mm | m | 50 |  | 0 |  | 0 |  | 0 | 21 | 0 | 0.00029 | 0.01 | 0 | 0 | 800-767 | RTS 24/ II | RTS 24/ II | 0.0121 | 0.61 |  | Práce | Běžná |  |  |  | POL1_
|  | Položky neobsahují montáž objímek a konzol. | [25 empty] | SPI
169 | 767885005R00 | Žlab podpůrný pozinkovaný, pro vedení plastového potrubí, D 50 mm | m | 33.5 |  | 0 |  | 0 |  | 0 | 21 | 0 | 0.00035 | 0.01 | 0 | 0 | 800-767 | RTS 24/ II | RTS 24/ II | 0.0121 | 0.41 |  | Práce | Běžná |  |  |  | POL1_
|  | Položky neobsahují montáž objímek a konzol. | [25 empty] | SPI
170 | 767885007R00 | Žlab podpůrný pozinkovaný, pro vedení plastového potrubí, D 75 mm | m | 44 |  | 0 |  | 0 |  | 0 | 21 | 0 | 0.00048 | 0.02 | 0 | 0 | 800-767 | RTS 24/ II | RTS 24/ II | 0.0125 | 0.55 |  | Práce | Běžná |  |  |  | POL1_
|  | Položky neobsahují montáž objímek a konzol. | [25 empty] | SPI
171 | 767995101R00 | Výroba a montáž atypických kovovových doplňků staveb hmotnosti do 5 kg | kg | 58.75 |  | 0 |  | 0 |  | 0 | 21 | 0 | 6e-05 | 0 | 0 | 0 | 800-767 | RTS 24/ II | RTS 24/ II | 0.426 | 25.03 |  | Práce | Běžná |  |  |  | POL1_
|  | 0,25 kg/m : (60+35+12,5+50+33,5+44)*0,25 |  | 58.75 | [23 empty] | VV | 0
172 | 55399994R | výrobek kovový zámečnický, atypický | kg | 58.75 |  | 0 |  | 0 |  | 0 | 21 | 0 | 0.001 | 0.06 | 0 | 0 | SPCM | RTS 24/ II | RTS 24/ II | 0 | 0 |  | Specifikace | Běžná |  |  |  | POL3_
173 | 998767101R00 | Přesun hmot pro kovové stavební doplňk. konstrukce v objektech výšky do 6 m | t | 0.12922 |  | 0 |  | 0 |  | 0 | 21 | 0 | 0 | 0 | 0 | 0 | 800-767 | RTS 24/ II | RTS 24/ II | 3.327 | 0.43 |  | Přesun hmot | Běžná |  |  |  | POL7_
|  | 50 m vodorovně | [25 empty] | SPI
Díl: | D96 | Přesuny suti a vybouraných hmot |  |  |  | 0 |  | 0 |  | 0 |  | 0 |  | 0 |  | 0 |  |  |  |  | 66.85 | [6 empty] | DIL
174 | 979094211R00 | Nakládání nebo překládání vybourané suti | t | 20.1861 |  | 0 |  | 0 |  | 0 | 21 | 0 | 0 | 0 | 0 | 0 |  | RTS 24/ II | RTS 24/ II | 0.265 | 5.35 |  | Přesun suti | Běžná |  |  |  | POL8_
175 | 979011211R00 | Svislá doprava suti a vybouraných hmot nošením za prvé podlaží nad základním podlažím | t | 5.0465 |  | 0 |  | 0 |  | 0 | 21 | 0 | 0 | 0 | 0 | 0 | 801-3 | RTS 24/ II | RTS 24/ II | 2.009 | 10.14 |  | Přesun suti | Běžná |  |  |  | POL8_
176 | 979011219R00 | Svislá doprava suti a vybouraných hmot nošením příplatek zakaždé další podlaží nad prvním základním podlažím | t | 10.0931 |  | 0 |  | 0 |  | 0 | 21 | 0 | 0 | 0 | 0 | 0 | 801-3 | RTS 24/ II | RTS 24/ II | 0.959 | 9.68 |  | Přesun suti | Běžná |  |  |  | POL8_
177 | 979011221R00 | Svislá doprava suti a vybouraných hmot nošením za prvé podlaží pod základním podlažím | t | 2.0186 |  | 0 |  | 0 |  | 0 | 21 | 0 | 0 | 0 | 0 | 0 | 801-3 | RTS 24/ II | RTS 24/ II | 2.067 | 4.17 |  | Přesun suti | Běžná |  |  |  | POL8_
178 | 979081111R00 | Odvoz suti a vybouraných hmot na skládku do 1 km | t | 20.1861 |  | 0 |  | 0 |  | 0 | 21 | 0 | 0 | 0 | 0 | 0 | 801-3 | RTS 24/ II | RTS 24/ II | 0.49 | 9.89 |  | Přesun suti | Běžná |  |  |  | POL8_
179 | 979081121R00 | Odvoz suti a vybouraných hmot na skládku příplatek za každý další 1 km | t | 282.6056 |  | 0 |  | 0 |  | 0 | 21 | 0 | 0 | 0 | 0 | 0 | 801-3 | RTS 24/ II | RTS 24/ II | 0 | 0 |  | Přesun suti | Běžná |  |  |  | POL8_
180 | 979082111R00 | Vnitrostaveništní doprava suti a vybouraných hmot do 10 m | t | 20.1861 |  | 0 |  | 0 |  | 0 | 21 | 0 | 0 | 0 | 0 | 0 | 801-3 | RTS 24/ II | RTS 24/ II | 0.942 | 19.02 |  | Přesun suti | Běžná |  |  |  | POL8_
181 | 979082121R00 | Vnitrostaveništní doprava suti a vybouraných hmot příplatek k ceně za každých dalších 5 m | t | 80.7445 |  | 0 |  | 0 |  | 0 | 21 | 0 | 0 | 0 | 0 | 0 | 801-3 | RTS 24/ II | RTS 24/ II | 0.105 | 8.48 |  | Přesun suti | Běžná |  |  |  | POL8_
182 | 979999999R00 | Poplatek za recyklaci, suti s 10 % příměsi dřeva, plastu apod., , skupina 17 01 07 z Katalogu odpadů | t | 20.1861 |  | 0 |  | 0 |  | 0 | 21 | 0 | 0 | 0 | 0 | 0 | 801-3 | RTS 24/ II | RTS 24/ II | 0 | 0 |  | Přesun suti | Běžná |  |  |  | POL8_
183 | 979093111R00 | Uložení suti na skládku bez zhutnění | t | 20.1861 |  | 0 |  | 0 |  | 0 | 21 | 0 | 0 | 0 | 0 | 0 | 800-6 | RTS 24/ II | RTS 24/ II | 0.006 | 0.12 |  | Přesun suti | Běžná |  |  |  | POL8_
|  | s hrubým urovnáním, | [25 empty] | SPI
[26 empty] | 12 | 21 | DPH
| Celkem |  |  |  |  | 0 | [19 empty] | 0 | 0 | SUM
END
Note on S6: Jedná se o informaci, zda se jedná o položku, která je do rozpočtu zadána z cenové soustavy RTS, nebo vlastní.
Note on T6: Jedná se o název CÚ, která je zadána u položky rozpočtu

## D.1.4.2 D.1.4.2. Pol
Položkový soupis prací a dodávek | [27 empty] | #TypZaznamu#
S: | 245Z041_01 | ZŠ Jiráskovo nám. - výměna technického zařízení budovy | [25 empty] | STA
O: | D.1.4.2 | VYTÁPĚNÍ | [22 empty] | PRO |  |  | OBJ
R: | D.1.4.2. | Ústřední vytápění | [25 empty] | ROZ
P.č. | Číslo položky | Název položky | MJ | Množství | Cena / MJ | Celkem | Dodávka | Dodávka celk. | Montáž | Montáž celk. | DPH | Cena s DPH | Hmotnost / MJ | Hmotnost celk.(t) | Dem. hmotnost / MJ | Dem. hmotnost celk.(t) | Ceník | Cen. soustava / platnost | Cenová úroveň | Nhod / MJ | Nhod celk. | Dodavatel | Typ položky | Stav položky
Díl: | 9 | Ostatní konstrukce, bourání |  |  |  | 0 |  | 0 |  | 0 |  | 0 |  | 1.34 |  | 2.41 |  |  |  |  | 104.6 | [6 empty] | DIL
1 | 346244361RT2 | Zazdívka rýh, potrubí, nik (výklenků) nebo kapes tloušťka 65 mm, Prvek zdicí pálený funkce: cihla plná; dl = 290 mm; š = 140 mm; v = 65 mm; fb = 20,0 N/mm2 | m2 | 6.2 |  | 0 |  | 0 |  | 0 | 21 | 0 | 0.12455 | 0.77 | 0 | 0 | 801-1 | RTS 24/ II | RTS 24/ II | 0.8763 | 5.43 |  | Práce | Běžná |  |  |  | POL1_
|  | z jakéhokoliv druhu pálených cihel, s pomocným lešením výšky do 1,9 m a pro zatížení do 1,5 kPa. | [25 empty] | SPI
|  | 3,1*10*0,2 |  | 6.2 | [23 empty] | VV | 0
2 | 611401111RT2 | Omítka malých ploch na stropech do 0,09 m2, vápennou štukovou omítkou | kus | 10 |  | 0 |  | 0 |  | 0 | 21 | 0 | 0.00492 | 0.05 | 0 | 0 | 801-4 | RTS 24/ II | RTS 24/ II | 0.34181 | 3.42 |  | Práce | Běžná |  |  |  | POL1_
|  | jakoukoliv maltou, z pomocného pracovního lešení o výšce podlahy do 1900 mm a pro zatížení do 1,5 kPa, | [25 empty] | SPI |  | jakoukoliv maltou, z pomocného pracovního lešení o výšce podlahy do 1900 mm a pro zatížení do 1,5 kPa,
3 | 612401191RT2 | Omítky malých ploch vnitřních stěn do 0,09 m2, vápennou štukovou omítkou | kus | 10 |  | 0 |  | 0 |  | 0 | 21 | 0 | 0.00328 | 0.03 | 0 | 0 | 801-4 | RTS 24/ II | RTS 24/ II | 0.22498 | 2.25 |  | Práce | Běžná |  |  |  | POL1_
|  | jakoukoliv maltou, z pomocného pracovního lešení o výšce podlahy do 1900 mm a pro zatížení do 1,5 kPa, | [25 empty] | SPI |  | jakoukoliv maltou, z pomocného pracovního lešení o výšce podlahy do 1900 mm a pro zatížení do 1,5 kPa,
|  | prostupy-zapravení : 10 |  | 10 | [23 empty] | VV | 0
4 | 612423531RT2 | Omítka rýh ve stěnách maltou vápennou štuková, o šířce rýhy do 150 mm, | m2 | 1 |  | 0 |  | 0 |  | 0 | 21 | 0 | 0.03904 | 0.04 | 0 | 0 | 801-4 | RTS 24/ II | RTS 24/ II | 1.8764 | 1.88 |  | Práce | Běžná |  |  |  | POL1_
|  | z pomocného pracovního lešení o výšce podlahy do 1900 mm a pro zatížení do 1,5 kPa, | [25 empty] | SPI
5 | 612423631RT2 | Omítka rýh ve stěnách maltou vápennou štuková, šířky rýhy přes 150 do 300 mm, | m2 | 6.2 |  | 0 |  | 0 |  | 0 | 21 | 0 | 0.03682 | 0.23 | 0 | 0 | 801-4 | RTS 24/ II | RTS 24/ II | 1.5804 | 9.8 |  | Práce | Běžná |  |  |  | POL1_
|  | z pomocného pracovního lešení o výšce podlahy do 1900 mm a pro zatížení do 1,5 kPa, | [25 empty] | SPI
|  | 3,1*10*0,2 |  | 6.2 | [23 empty] | VV | 0
6 | 971033241R00 | Vybourání otvorů ve zdivu cihelném z jakýchkoliv cihel pálených na jakoukoliv maltu vápenou nebo vápenocementovou, plochy do 0,0225 m2, tloušťky do 300 mm | kus | 6 |  | 0 |  | 0 |  | 0 | 21 | 0 | 0 | 0 | 0.008 | 0.05 | 801-3 | RTS 24/ II | RTS 24/ II | 0.243 | 1.46 |  | Práce | Běžná |  |  |  | POL1_
|  | základovém nebo nadzákladovém, | [25 empty] | SPI
7 | 971033251R00 | Vybourání otvorů ve zdivu cihelném z jakýchkoliv cihel pálených na jakoukoliv maltu vápenou nebo vápenocementovou, plochy do 0,0225 m2, tloušťky do 450 mm | kus | 1 |  | 0 |  | 0 |  | 0 | 21 | 0 | 0.00067 | 0 | 0.012 | 0.01 | 801-3 | RTS 24/ II | RTS 24/ II | 0.614 | 0.61 |  | Práce | Běžná |  |  |  | POL1_
|  | základovém nebo nadzákladovém, | [25 empty] | SPI
|  | Včetně pomocného lešení o výšce podlahy do 1900 mm a pro zatížení do 1,5 kPa (150 kg/m2). | [25 empty] | POP
8 | 971033361R00 | Vybourání otvorů ve zdivu cihelném z jakýchkoliv cihel pálených na jakoukoliv maltu vápenou nebo vápenocementovou, plochy do 0,09 m2, tloušťky do 600 mm | kus | 2 |  | 0 |  | 0 |  | 0 | 21 | 0 | 0.00133 | 0 | 0.099 | 0.2 | 801-3 | RTS 24/ II | RTS 24/ II | 1.147 | 2.29 |  | Práce | Běžná |  |  |  | POL1_
|  | základovém nebo nadzákladovém, | [25 empty] | SPI
|  | Včetně pomocného lešení o výšce podlahy do 1900 mm a pro zatížení do 1,5 kPa (150 kg/m2). | [25 empty] | POP
9 | 972055141R00 | Vybourání otvorů ve stropech nebo klenbách z dutých prefabrikátů plochy do 0,0225 m2, tloušťky přes 120 mm | kus | 10 |  | 0 |  | 0 |  | 0 | 21 | 0 | 0 | 0 | 0.01 | 0.1 | 801-3 | RTS 24/ II | RTS 24/ II | 0.31 | 3.1 |  | Práce | Běžná |  |  |  | POL1_
|  | bez odstranění podlahy a násypu, | [25 empty] | SPI
10 | 974031143R00 | Vysekání rýh v jakémkoliv zdivu cihelném v ploše do hloubky 70 mm, šířky do 100 mm | m | 3 |  | 0 |  | 0 |  | 0 | 21 | 0 | 0.00049 | 0 | 0.013 | 0.04 | 801-3 | RTS 24/ II | RTS 24/ II | 0.301 | 0.9 |  | Práce | Běžná |  |  |  | POL1_
|  | Včetně pomocného lešení o výšce podlahy do 1900 mm a pro zatížení do 1,5 kPa (150 kg/m2). | [25 empty] | POP
11 | 974031155R00 | Vysekání rýh v jakémkoliv zdivu cihelném v ploše do hloubky 100 mm, šířky do 200 mm | m | 31 |  | 0 |  | 0 |  | 0 | 21 | 0 | 0.00049 | 0.02 | 0.038 | 1.18 | 801-3 | RTS 24/ II | RTS 24/ II | 0.595 | 18.45 |  | Práce | Běžná |  |  |  | POL1_
|  | Včetně pomocného lešení o výšce podlahy do 1900 mm a pro zatížení do 1,5 kPa (150 kg/m2). | [25 empty] | POP
|  | 3,1*10 |  | 31 | [23 empty] | VV | 0
12 | 411386611T00 | Zabetonování otvorů instal. 0,09 m2 ve stropech a klenbách, ze suchých směsí | kus | 10 |  | 0 |  | 0 |  | 0 | 21 | 0 | 0.0197 | 0.2 | 0 | 0 |  | Vlastní | URS 24/ II | 0.77 | 7.7 |  | Práce | Běžná |  |  |  | POL1_
13 | 630900020RAC | Bourání podlahových konstrukcí vybourání betonové mazaniny, tloušťka 15 cm | m2 | 2.5 |  | 0 |  | 0 |  | 0 | 21 | 0 | 0 | 0 | 0.33 | 0.83 | AP-HSV | RTS 24/ II | RTS 24/ II | 1.7991 | 4.5 |  | Agregovaná položka | Důležitá |  |  |  | POL2_
|  | Vybourání betonových podkladů pod dlažby nebo mazanin tloušťky 150 mm. Svislé přemístění do výše jednoho podlaží a odvoz na skládku do 10 km. | [25 empty] | POP |  | Vybourání betonových podkladů pod dlažby nebo mazanin tloušťky 150 mm. Svislé přemístění do výše jednoho podlaží a odvoz na skládku do 10 km.
|  | Položka neobsahuje poplatek za skládku pro vybouranou suť. | [25 empty] | POP
|  | kolektor 1.NP : 0,5*5,0 |  | 2.5 | [23 empty] | VV | 0
14 | 909 R00 | Hzs-nezmeritelne stavebni prace | h | 40 |  | 0 |  | 0 |  | 0 | 21 | 0 | 0 | 0 | 0 | 0 | Prav.M | RTS 24/ II | Indiv | 1 | 40 |  | HZS | Běžná |  |  |  | POL10_
15 | 999281145R00 | Přesun hmot pro opravy a údržbu objektů pro opravy a údržbu dosavadních objektů včetně vnějších plášťů výšky do 6 m, nošením | t | 1.3385 |  | 0 |  | 0 |  | 0 | 21 | 0 | 0 | 0 | 0 | 0 | 801-4 | RTS 24/ II | RTS 24/ II | 2.1 | 2.81 |  | Přesun hmot | Běžná |  |  |  | POL7_
|  | oborů 801, 803, 811 a 812 | [25 empty] | SPI
Díl: | 700 | HZS - hodinové zúčtovací sazby |  |  |  | 0 |  | 0 |  | 0 |  | 0 |  | 0 |  | 0 |  |  |  |  | 108 | [6 empty] | DIL
16 | 904 R01 | Hzs-zkousky v ramci montaz.praci, Komplexni vyzkouseni | hod | 12 |  | 0 |  | 0 |  | 0 | 21 | 0 | 0 | 0 | 0 | 0 |  | Vlastní | Indiv | 1 | 12 |  | HZS | Běžná |  |  |  | POL10_0
17 | 904 R02 | Hzs-zkousky v ramci montaz.praci, Topná zkouška | hod | 72 |  | 0 |  | 0 |  | 0 | 21 | 0 | 0 | 0 | 0 | 0 |  | Vlastní | Indiv | 1 | 72 |  | HZS | Běžná |  |  |  | POL10_0
18 | 904 R03 | Hzs-zkousky v ramci montaz.praci, Napuštění systému upravenou vodou, odvzdušnění | hod | 16 |  | 0 |  | 0 |  | 0 | 21 | 0 | 0 | 0 | 0 | 0 |  | Vlastní | Indiv | 1 | 16 |  | HZS | Běžná |  |  |  | POL10_0
19 | 904 R04 | Hzs-zkousky v ramci montaz.praci, Koordinace s ost.profesemi (ZTI, VZT, MaR+elektro) | hod | 8 |  | 0 |  | 0 |  | 0 | 21 | 0 | 0 | 0 | 0 | 0 |  | Vlastní | Indiv | 1 | 8 |  | HZS | Běžná |  |  |  | POL10_0
20 | 005231010R | Revize | Soubor | 1 |  | 0 |  | 0 |  | 0 | 21 | 0 | 0 | 0 | 0 | 0 |  | RTS 24/ II | Indiv | 0 | 0 |  | VRN | Běžná |  |  |  | POL99_8
|  | náklady spojené s provedením všech technickými normami předepsaných zkoušek a revizí stavebních konstrukcí nebo stavebních prací. | [25 empty] | POP |  | náklady spojené s provedením všech technickými normami předepsaných zkoušek a revizí stavebních konstrukcí nebo stavebních prací.
Díl: | 700B | Demontáže PSV |  |  |  | 0 |  | 0 |  | 0 |  | 0 |  | 0.06 |  | 20.89 |  |  |  |  | 449.29 | [6 empty] | DIL
21 | 713400821R00 | Odstranění tepelné izolace potrubí pásy nebo foĺiemi potrubí | m2 | 81.64 |  | 0 |  | 0 |  | 0 | 21 | 0 | 0 | 0 | 0.0021 | 0.17 | 800-713 | RTS 24/ II | RTS 24/ II | 0.2 | 16.33 |  | Práce | Běžná |  |  |  | POL1_
|  | 3,14*0,2*130,0 |  | 81.64 | [23 empty] | VV | 0
22 | 713400841R00 | Odstranění tepelné izolace potrubí z vláknitých materiálů s konstrukcí bez povrchové úpravy | m2 | 81.64 |  | 0 |  | 0 |  | 0 | 21 | 0 | 0 | 0 | 0.02 | 1.63 | 800-713 | RTS 24/ II | RTS 24/ II | 0.35 | 28.57 |  | Práce | Běžná |  |  |  | POL1_
23 | 713400842R00 | Odstranění tepelné izolace potrubí z vláknitých materiálů s konstrukcí včetně povrchové úpravy | m2 | 274.75 |  | 0 |  | 0 |  | 0 | 21 | 0 | 0 | 0 | 0.0481 | 13.22 | 800-713 | RTS 24/ II | RTS 24/ II | 0.75 | 206.06 |  | Práce | Běžná |  |  |  | POL1_
|  | 3,14*0,25*350,0 |  | 274.75 | [23 empty] | VV | 0
24 | 733110806R00 | Demontáž potrubí z ocelových trubek závitových přes 15 do DN 32 | m | 112 |  | 0 |  | 0 |  | 0 | 21 | 0 | 2e-05 | 0 | 0.0032 | 0.36 | 800-731 | RTS 24/ II | RTS 24/ II | 0.053 | 5.94 |  | Práce | Běžná |  |  |  | POL1_
25 | 733110808R00 | Demontáž potrubí z ocelových trubek závitových přes 32 do DN 50 | m | 740 |  | 0 |  | 0 |  | 0 | 21 | 0 | 5e-05 | 0.04 | 0.00532 | 3.94 | 800-731 | RTS 24/ II | RTS 24/ II | 0.103 | 76.22 |  | Práce | Běžná |  |  |  | POL1_
26 | 733110810R00 | Demontáž potrubí z ocelových trubek závitových přes 50 do DN 80 | m | 120 |  | 0 |  | 0 |  | 0 | 21 | 0 | 9e-05 | 0.01 | 0.00858 | 1.03 | 800-731 | RTS 24/ II | RTS 24/ II | 0.103 | 12.36 |  | Práce | Běžná |  |  |  | POL1_
27 | 733120832R00 | Demontáž potrubí z ocelových trubek hladkých přes 89 do D 133 | m | 26 |  | 0 |  | 0 |  | 0 | 21 | 0 | 0.0001 | 0 | 0.01384 | 0.36 | 800-731 | RTS 24/ II | RTS 24/ II | 0.198 | 5.15 |  | Práce | Běžná |  |  |  | POL1_
28 | 733890801R00 | Vnitrostaveništní přemístění demontovaných hmot rozvodů potrubí vodorovně do 100 m z objektů výšky do 6 m | t | 20.7044 |  | 0 |  | 0 |  | 0 | 21 | 0 | 0 | 0 | 0 | 0 | 800-731 | RTS 24/ II | RTS 24/ II | 3.563 | 73.77 |  | Práce | Běžná |  |  |  | POL1_
29 | 734200811R00 | Demontáž závitových armatur s jedním závitem, do G 1/2" | kus | 70 |  | 0 |  | 0 |  | 0 | 21 | 0 | 4e-05 | 0 | 0.00045 | 0.03 | 800-731 | RTS 24/ II | RTS 24/ II | 0.052 | 3.64 |  | Práce | Běžná |  |  |  | POL1_
30 | 734200822R00 | Demontáž závitových armatur se dvěma závity, přes 1/2 do G 1" | kus | 14 |  | 0 |  | 0 |  | 0 | 21 | 0 | 0.00013 | 0 | 0.0011 | 0.02 | 800-731 | RTS 24/ II | RTS 24/ II | 0.229 | 3.21 |  | Práce | Běžná |  |  |  | POL1_
31 | 734200823R00 | Demontáž závitových armatur se dvěma závity, přes 1 do G 6/4" | kus | 54 |  | 0 |  | 0 |  | 0 | 21 | 0 | 0.00017 | 0.01 | 0.0022 | 0.12 | 800-731 | RTS 24/ II | RTS 24/ II | 0.312 | 16.85 |  | Práce | Běžná |  |  |  | POL1_
32 | 734200824R00 | Demontáž závitových armatur se dvěma závity, přes 6/4 do G 2" | kus | 2 |  | 0 |  | 0 |  | 0 | 21 | 0 | 0.00021 | 0 | 0.0035 | 0.01 | 800-731 | RTS 24/ II | RTS 24/ II | 0.374 | 0.75 |  | Práce | Běžná |  |  |  | POL1_
33 | 734890801R00 | Vnitrostaveništní přemístění demontovaných hmot armatur vodorovně do 100 m z objektů výšky do 6 m | t | 0.1727 |  | 0 |  | 0 |  | 0 | 21 | 0 | 0 | 0 | 0 | 0 | 800-731 | RTS 24/ II | RTS 24/ II | 2.575 | 0.44 |  | Práce | Běžná |  |  |  | POL1_
34 | 979981106S | Kontejner, suť s příměsí, odvoz a likvidace,12 t | t | 20.8771 |  | 0 |  | 0 |  | 0 | 21 | 0 | 0 | 0 | 0 | 0 |  | Vlastní | Indiv | 0 | 0 |  | Práce | Běžná |  |  |  | POL1_
Díl: | 713 | Izolace tepelné |  |  |  | 0 |  | 0 |  | 0 |  | 0 |  | 0.73 |  | 0 |  |  |  |  | 170.28 | [6 empty] | DIL
35 | 713552131R00 | Protipožární kabelové přepážky Protipožární trubní ucpávky EI 90, do D 108 mm, stěna, Hmota nátěrová | kus | 18 |  | 0 |  | 0 |  | 0 | 21 | 0 | 0.00294 | 0.05 | 0 | 0 | 800-713 | RTS 24/ II | RTS 24/ II | 1.695 | 30.51 |  | Práce | Běžná |  |  |  | POL1_
|  | Otvor se utěsní minerální vlnou. Ze zadní strany stěny se připevní přířez z požárně ochranné desky svorkami. Prostup i potrubí před a za prostupem je natřeno protipožární stěrkou. Cena obsahuje dodávku požární desky (přířez), minerální vlny a požární stěrky. | [25 empty] | POP |  | Otvor se utěsní minerální vlnou. Ze zadní strany stěny se připevní přířez z požárně ochranné desky svorkami. Prostup i potrubí před a za prostupem je natřeno protipožární stěrkou. Cena obsahuje dodávku požární desky (přířez), minerální vlny a požární stěrky.
|  | Včetně pomocného lešení o výšce podlahy do 1900 mm a pro zatížení do 1,5 kPa. | [25 empty] | POP
36 | 722182001RT2 | Montáž tepelné izolace potrubí samolepicí spoj a příčné stažení páskou, do DN 25 | m | 72 |  | 0 |  | 0 |  | 0 | 21 | 0 | 0 | 0 | 0 | 0 | 800-721 | RTS 24/ II | RTS 24/ II | 0.107 | 7.7 |  | Práce | Běžná |  |  |  | POL1_
|  | Odkaz na mn. položky pořadí 46 : 14,00000 |  | 14 | [23 empty] | VV | 5
|  | Odkaz na mn. položky pořadí 47 : 58,00000 |  | 58 | [23 empty] | VV | 5
37 | 722182004RT2 | Montáž tepelné izolace potrubí samolepicí spoj a příčné stažení páskou, přes DN 25 do DN 40 | m | 688 |  | 0 |  | 0 |  | 0 | 21 | 0 | 0 | 0 | 0 | 0 | 800-721 | RTS 24/ II | RTS 24/ II | 0.139 | 95.63 |  | Práce | Běžná |  |  |  | POL1_
|  | Odkaz na mn. položky pořadí 48 : 346,00000 |  | 346 | [23 empty] | VV | 5
|  | Odkaz na mn. položky pořadí 49 : 342,00000 |  | 342 | [23 empty] | VV | 5
38 | 722182006RT2 | Montáž tepelné izolace potrubí samolepicí spoj a příčné stažení páskou, přes DN 40 do DN 80 | m | 120 |  | 0 |  | 0 |  | 0 | 21 | 0 | 0 | 0 | 0 | 0 | 800-721 | RTS 24/ II | RTS 24/ II | 0.188 | 22.56 |  | Práce | Běžná |  |  |  | POL1_
|  | Odkaz na mn. položky pořadí 50 : 74,00000 |  | 74 | [23 empty] | VV | 5
|  | Odkaz na mn. položky pořadí 51 : 46,00000 |  | 46 | [23 empty] | VV | 5
39 | 722182008RT2 | Montáž tepelné izolace potrubí samolepicí spoj a příčné stažení páskou, přes DN 80 do DN 110 | m | 26 |  | 0 |  | 0 |  | 0 | 21 | 0 | 0 | 0 | 0 | 0 | 800-721 | RTS 24/ II | RTS 24/ II | 0.217 | 5.64 |  | Práce | Běžná |  |  |  | POL1_
|  | Odkaz na mn. položky pořadí 52 : 26,00000 |  | 26 | [23 empty] | VV | 5
40 | 722182014RT1 | Montáž tepelné izolace potrubí lepicí páska, sponky, přes DN 25 do DN 40 | m | 60 |  | 0 |  | 0 |  | 0 | 21 | 0 | 0 | 0 | 0 | 0 | 800-721 | RTS 24/ II | RTS 24/ II | 0.135 | 8.1 |  | Práce | Běžná |  |  |  | POL1_
|  | Odkaz na mn. položky pořadí 43 : 40,00000 |  | 40 | [23 empty] | VV | 5
|  | Odkaz na mn. položky pořadí 44 : 20,00000 |  | 20 | [23 empty] | VV | 5
41 | 722182094K00 | Příplatek za montáž izolačních tvarovek | kus | 1 |  | 0 |  | 0 |  | 0 | 21 | 0 | 0 | 0 | 0 | 0 |  | Vlastní | Indiv | 0.14 | 0.14 |  | Práce | Běžná |  |  |  | POL1_
42 | 28323361R | páska spojovací Al, PE; samolepicí; jednostranně; spoj parotěsný; š = 50,0 mm; l = 100 m | kus | 12 |  | 0 |  | 0 |  | 0 | 21 | 0 | 0 | 0 | 0 | 0 | SPCM | RTS 24/ II | RTS 24/ II | 0 | 0 |  | Specifikace | Běžná |  |  |  | POL3_
43 | 283771141R | pouzdro potrubní tvarovatelné; pěnový polyetylén; vnitřní průměr 35,0 mm; tl. izolace 20,0 mm; provozní teplota -65 až 90 °C; tepelná vodivost (10°C) 0,0380 W/mK | m | 40 |  | 0 |  | 0 |  | 0 | 21 | 0 | 7e-05 | 0 | 0 | 0 | SPCM | RTS 24/ II | RTS 24/ II | 0 | 0 |  | Specifikace | Běžná |  |  |  | POL3_
44 | 283771154R | pouzdro potrubní tvarovatelné; pěnový polyetylén; vnitřní průměr 45,0 mm; tl. izolace 20,0 mm; provozní teplota -65 až 90 °C; tepelná vodivost (10°C) 0,0380 W/mK | m | 20 |  | 0 |  | 0 |  | 0 | 21 | 0 | 0.00014 | 0 | 0 | 0 | SPCM | RTS 24/ II | RTS 24/ II | 0 | 0 |  | Specifikace | Běžná |  |  |  | POL3_
45 | 28377130R | spona na potrubní pouzdro; plastová; tl = 1,00 mm; š = 4,9 mm; l = 32 mm; šedá | kus | 250 |  | 0 |  | 0 |  | 0 | 21 | 0 | 0 | 0 | 0 | 0 | SPCM | RTS 24/ II | RTS 24/ II | 0 | 0 |  | Specifikace | Běžná |  |  |  | POL3_
46 | 631547013R | pouzdro potrubní řezané; minerální vlákno; povrchová úprava Al fólie se skelnou mřížkou; vnitřní průměr 22,0 mm; tl. izolace 20,0 mm; provozní teplota do 250 °C; tepelná vodivost (10°C) 0,0330 W/mK; tepelná vodivost (50°C) 0,037 W/mK | m | 14 |  | 0 |  | 0 |  | 0 | 21 | 0 | 7e-05 | 0 | 0 | 0 | SPCM | RTS 24/ II | RTS 24/ II | 0 | 0 |  | Specifikace | Běžná |  |  |  | POL3_
47 | 631547114R | pouzdro potrubní řezané; minerální vlákno; povrchová úprava Al fólie se skelnou mřížkou; vnitřní průměr 28,0 mm; tl. izolace 30,0 mm; provozní teplota do 250 °C; tepelná vodivost (10°C) 0,0330 W/mK; tepelná vodivost (50°C) 0,037 W/mK | m | 58 |  | 0 |  | 0 |  | 0 | 21 | 0 | 0.00031 | 0.02 | 0 | 0 | SPCM | RTS 24/ II | RTS 24/ II | 0 | 0 |  | Specifikace | Běžná |  |  |  | POL3_
48 | 631547115R | pouzdro potrubní řezané; minerální vlákno; povrchová úprava Al fólie se skelnou mřížkou; vnitřní průměr 35,0 mm; tl. izolace 30,0 mm; provozní teplota do 250 °C; tepelná vodivost (10°C) 0,0330 W/mK; tepelná vodivost (50°C) 0,037 W/mK | m | 346 |  | 0 |  | 0 |  | 0 | 21 | 0 | 0.00034 | 0.12 | 0 | 0 | SPCM | RTS 24/ II | RTS 24/ II | 0 | 0 |  | Specifikace | Běžná |  |  |  | POL3_
49 | 631547216R | pouzdro potrubní řezané; minerální vlákno; povrchová úprava Al fólie se skelnou mřížkou; vnitřní průměr 42,0 mm; tl. izolace 40,0 mm; provozní teplota do 250 °C; tepelná vodivost (10°C) 0,0330 W/mK; tepelná vodivost (50°C) 0,037 W/mK | m | 342 |  | 0 |  | 0 |  | 0 | 21 | 0 | 0.00074 | 0.25 | 0 | 0 | SPCM | RTS 24/ II | RTS 24/ II | 0 | 0 |  | Specifikace | Běžná |  |  |  | POL3_
50 | 631547318R | pouzdro potrubní řezané; minerální vlákno; povrchová úprava Al fólie se skelnou mřížkou; vnitřní průměr 54,0 mm; tl. izolace 50,0 mm; provozní teplota do 250 °C; tepelná vodivost (10°C) 0,0330 W/mK; tepelná vodivost (50°C) 0,037 W/mK | m | 74 |  | 0 |  | 0 |  | 0 | 21 | 0 | 0.00117 | 0.09 | 0 | 0 | SPCM | RTS 24/ II | RTS 24/ II | 0 | 0 |  | Specifikace | Běžná |  |  |  | POL3_
51 | 631547522R | pouzdro potrubní řezané; minerální vlákno; povrchová úprava Al fólie se skelnou mřížkou; vnitřní průměr 76,0 mm; tl. izolace 70,0 mm; provozní teplota do 250 °C; tepelná vodivost (10°C) 0,0330 W/mK; tepelná vodivost (50°C) 0,037 W/mK | m | 46 |  | 0 |  | 0 |  | 0 | 21 | 0 | 0.0024 | 0.11 | 0 | 0 | SPCM | RTS 24/ II | RTS 24/ II | 0 | 0 |  | Specifikace | Běžná |  |  |  | POL3_
52 | 631547624R | pouzdro potrubní řezané; minerální vlákno; povrchová úprava Al fólie se skelnou mřížkou; vnitřní průměr 108,0 mm; tl. izolace 80,0 mm; provozní teplota do 250 °C; tepelná vodivost (10°C) 0,0330 W/mK; tepelná vodivost (50°C) 0,037 W/mK | m | 26 |  | 0 |  | 0 |  | 0 | 21 | 0 | 0.00339 | 0.09 | 0 | 0 | SPCM | RTS 24/ II | RTS 24/ II | 0 | 0 |  | Specifikace | Běžná |  |  |  | POL3_
53 | 998713201R00 | Přesun hmot pro izolace tepelné v objektech výšky do 6 m | % |  |  | 0 |  | 0 |  | 0 | 21 | 0 | 0 | 0 | 0 | 0 | 800-713 | RTS 24/ II | RTS 24/ II | 0 | 0 |  | Přesun hmot | Běžná |  |  |  | POL7_
|  | 50 m vodorovně | [25 empty] | SPI
Díl: | 732 | Strojovny |  |  |  | 0 |  | 0 |  | 0 |  | 0 |  | 0.12 |  | 0 |  |  |  |  | 4.33 | [6 empty] | DIL
54 | 732219302R00 | Montáž ohříváků vody zásobníkových stojatých, kombinovaných, do 300 l | soubor | 1 |  | 0 |  | 0 |  | 0 | 21 | 0 | 0.00519 | 0.01 | 0 | 0 | 800-731 | RTS 24/ II | RTS 24/ II | 3.32 | 3.32 |  | Práce | Běžná |  |  |  | POL1_
55 | 732429112R00 | Čerpadla teplovodní Montáž čerpadel teplovodních oběhových spirálních DN 40 | soubor | 1 |  | 0 |  | 0 |  | 0 | 21 | 0 | 0.00059 | 0 | 0 | 0 | 800-731 | RTS 24/ II | RTS 24/ II | 0.53 | 0.53 |  | Práce | Běžná |  |  |  | POL1_
56 | 426108072R | Čerpadlo oběhové průtok do 3,40 m3/h; Hmax = 6,0 m; PN 10; spoj: závitový; G; 1 1/2"; stav. délka = 180 mm; teplota média do 110 °C | kus | 1 |  | 0 |  | 0 |  | 0 | 21 | 0 | 0.00201 | 0 | 0 | 0 | SPCM | RTS 24/ II | RTS 24/ II | 0 | 0 |  | Specifikace | Běžná |  |  |  | POL3_
|  | ZT1.4 : 1 |  | 1 | [23 empty] | VV | 0
57 | 484387535T | Zásobníkový ohřívač, užitný objem 276 l, plocha výměníka 3,8 m2, výška 1710 mm, průměr-bez/s izolací 500 mm/ 610 mm, PU pěna | kus | 1 |  | 0 |  | 0 |  | 0 | 21 | 0 | 0.111 | 0.11 | 0 | 0 |  | Vlastní | Indiv | 0 | 0 |  | Specifikace | Běžná |  |  |  | POL3_
|  | ZT1.1 : 1 |  | 1 | [23 empty] | VV | 0
58 | ZT1.1a | Elektrická topná jednotka do bojleru 6/4", 6,0 kW 230/400V 3f, L=450mm, 5 m kabel 5×2,5mm2 | ks | 1 |  | 0 |  | 0 |  | 0 | 21 | 0 | 0 | 0 | 0 | 0 |  | Vlastní | Indiv | 0 | 0 |  | Specifikace | Běžná |  |  |  | POL3_
59 | 998732101R00 | Přesun hmot pro strojovny v objektech výšky do 6 m | t | 0.11879 |  | 0 |  | 0 |  | 0 | 21 | 0 | 0 | 0 | 0 | 0 | 800-731 | RTS 24/ II | RTS 24/ II | 4.043 | 0.48 |  | Přesun hmot | Běžná |  |  |  | POL7_
Díl: | 733 | Rozvod potrubí |  |  |  | 0 |  | 0 |  | 0 |  | 0 |  | 2.24 |  | 0 |  |  |  |  | 362.2 | [6 empty] | DIL
60 | 733121228R00 | Potrubí z trubek hladkých ocelových bezešvých tvářených za tepla v kotelnách a strojovnách, D 108, tloušťka stěny 4 mm | m | 26 |  | 0 |  | 0 |  | 0 | 21 | 0 | 0.01648 | 0.43 | 0 | 0 | 800-731 | RTS 24/ II | RTS 24/ II | 1.206 | 31.36 |  | Práce | Běžná |  |  |  | POL1_
|  | Potrubí včetně tvarovek a zednických výpomocí. | [25 empty] | POP
61 | 733123128R00 | Potrubí z trubek hladkých příplatek k ceně za zhotovení přípojky z trubek hladkých D 108, tloušťka stěny 4,0 mm | kus | 4 |  | 0 |  | 0 |  | 0 | 21 | 0 | 0 | 0 | 0 | 0 | 800-731 | RTS 24/ II | RTS 24/ II | 2.756 | 11.02 |  | Práce | Běžná |  |  |  | POL1_
62 | 733151212R00 | Potrubí z trubek ocelových vně pozinkovaných pro průmysl spojované lisováním vnější průměr D 15 mm, tl. stěny 1,2 mm, T-kus ocelový typ: jednoznačný; materiál: uhlíková ocel; značka: E195 (1.0034); DN = 12; těsnění: EPDM; PN 16; teplota média -20 až 120 °C; povrcho... | m | 30 |  | 0 |  | 0 |  | 0 | 21 | 0 | 0.0007 | 0.02 | 0 | 0 | 800-731 | RTS 24/ II | RTS 24/ II | 0.19821 | 5.95 |  | Práce | Běžná |  |  |  | POL1_
|  | včetně tvarovek, bez zednických výpomocí | [25 empty] | SPI
|  | Včetně pomocného lešení o výšce podlahy do 1900 mm a pro zatížení do 1,5 kPa. | [25 empty] | POP
63 | 733151214R00 | Potrubí z trubek ocelových vně pozinkovaných pro průmysl spojované lisováním vnější průměr D 22 mm, tl. stěny 1,5 mm, T-kus ocelový typ: jednoznačný; materiál: uhlíková ocel; značka: E195 (1.0034); DN = 20; těsnění: EPDM; PN 16; teplota média -20 až 120 °C; povrcho... | m | 14 |  | 0 |  | 0 |  | 0 | 21 | 0 | 0.00108 | 0.02 | 0 | 0 | 800-731 | RTS 24/ II | RTS 24/ II | 0.21551 | 3.02 |  | Práce | Běžná |  |  |  | POL1_
|  | včetně tvarovek, bez zednických výpomocí | [25 empty] | SPI
|  | Včetně pomocného lešení o výšce podlahy do 1900 mm a pro zatížení do 1,5 kPa. | [25 empty] | POP
64 | 733151215R00 | Potrubí z trubek ocelových vně pozinkovaných pro průmysl spojované lisováním vnější průměr D 28 mm, tl. stěny 1,5 mm, T-kus ocelový typ: jednoznačný; materiál: uhlíková ocel; značka: E195 (1.0034); DN = 25; těsnění: EPDM; PN 16; teplota média -20 až 120 °C; povrcho... | m | 58 |  | 0 |  | 0 |  | 0 | 21 | 0 | 0.0016 | 0.09 | 0 | 0 | 800-731 | RTS 24/ II | RTS 24/ II | 0.21802 | 12.65 |  | Práce | Běžná |  |  |  | POL1_
|  | včetně tvarovek, bez zednických výpomocí | [25 empty] | SPI
|  | Včetně pomocného lešení o výšce podlahy do 1900 mm a pro zatížení do 1,5 kPa. | [25 empty] | POP
65 | 733151216R00 | Potrubí z trubek ocelových vně pozinkovaných pro průmysl spojované lisováním vnější průměr D 35 mm, tl. stěny 1,5 mm, T-kus ocelový typ: jednoznačný; materiál: uhlíková ocel; značka: E195 (1.0034); DN = 32; těsnění: EPDM; PN 16; teplota média -20 až 120 °C; povrcho... | m | 386 |  | 0 |  | 0 |  | 0 | 21 | 0 | 0.00161 | 0.62 | 0 | 0 | 800-731 | RTS 24/ II | RTS 24/ II | 0.24665 | 95.21 |  | Práce | Běžná |  |  |  | POL1_
|  | včetně tvarovek, bez zednických výpomocí | [25 empty] | SPI
|  | Včetně pomocného lešení o výšce podlahy do 1900 mm a pro zatížení do 1,5 kPa. | [25 empty] | POP
66 | 733151217R00 | Potrubí z trubek ocelových vně pozinkovaných pro průmysl spojované lisováním vnější průměr D 42 mm, tl. stěny 1,5 mm, T-kus ocelový typ: jednoznačný; materiál: uhlíková ocel; značka: E195 (1.0034); DN = 40; těsnění: EPDM; PN 16; teplota média -20 až 120 °C; povrcho... | m | 362 |  | 0 |  | 0 |  | 0 | 21 | 0 | 0.00188 | 0.68 | 0 | 0 | 800-731 | RTS 24/ II | RTS 24/ II | 0.26248 | 95.02 |  | Práce | Běžná |  |  |  | POL1_
|  | včetně tvarovek, bez zednických výpomocí | [25 empty] | SPI
|  | Včetně pomocného lešení o výšce podlahy do 1900 mm a pro zatížení do 1,5 kPa. | [25 empty] | POP
67 | 733151218R00 | Potrubí z trubek ocelových vně pozinkovaných pro průmysl spojované lisováním vnější průměr D 54 mm, tl. stěny 1,5 mm, T-kus ocelový typ: jednoznačný; materiál: uhlíková ocel; značka: E195 (1.0034); DN = 50; těsnění: EPDM; PN 16; teplota média -20 až 120 °C; povrcho... | m | 74 |  | 0 |  | 0 |  | 0 | 21 | 0 | 0.00194 | 0.14 | 0 | 0 | 800-731 | RTS 24/ II | RTS 24/ II | 0.27704 | 20.5 |  | Práce | Běžná |  |  |  | POL1_
|  | včetně tvarovek, bez zednických výpomocí | [25 empty] | SPI
|  | Včetně pomocného lešení o výšce podlahy do 1900 mm a pro zatížení do 1,5 kPa. | [25 empty] | POP
68 | 733151219R00 | Potrubí z trubek ocelových vně pozinkovaných pro průmysl spojované lisováním vnější průměr D 76 mm, tl. stěny 2,0 mm, T-kus ocelový typ: jednoznačný; materiál: uhlíková ocel; značka: E195 (1.0034); DN = 65; těsnění: EPDM; PN 16; teplota média -20 až 120 °C; povrcho... | m | 46 |  | 0 |  | 0 |  | 0 | 21 | 0 | 0.00426 | 0.2 | 0 | 0 | 800-731 | RTS 24/ II | RTS 24/ II | 0.322 | 14.81 |  | Práce | Běžná |  |  |  | POL1_
|  | včetně tvarovek, bez zednických výpomocí | [25 empty] | SPI
|  | Včetně pomocného lešení o výšce podlahy do 1900 mm a pro zatížení do 1,5 kPa. | [25 empty] | POP
69 | 733190217R00 | Tlakové zkoušky potrubí ocelových hladkých do D 51/2,6 | m | 850 |  | 0 |  | 0 |  | 0 | 21 | 0 | 0 | 0 | 0 | 0 | 800-731 | RTS 24/ II | RTS 24/ II | 0.021 | 17.85 |  | Práce | Běžná |  |  |  | POL1_
|  | Včetně dodávky vody, uzavření a zabezpečení konců potrubí. | [25 empty] | POP
|  | Odkaz na mn. položky pořadí 62 : 30,00000 |  | 30 | [23 empty] | VV | 5
|  | Odkaz na mn. položky pořadí 63 : 14,00000 |  | 14 | [23 empty] | VV | 5
|  | Odkaz na mn. položky pořadí 64 : 58,00000 |  | 58 | [23 empty] | VV | 5
|  | Odkaz na mn. položky pořadí 65 : 386,00000 |  | 386 | [23 empty] | VV | 5
|  | Odkaz na mn. položky pořadí 66 : 362,00000 |  | 362 | [23 empty] | VV | 5
70 | 733190225R00 | Tlakové zkoušky potrubí ocelových hladkých přes D 60,3/2,9 do D 89/3,6 | m | 120 |  | 0 |  | 0 |  | 0 | 21 | 0 | 0 | 0 | 0 | 0 | 800-731 | RTS 24/ II | RTS 24/ II | 0.042 | 5.04 |  | Práce | Běžná |  |  |  | POL1_
|  | Včetně dodávky vody, uzavření a zabezpečení konců potrubí. | [25 empty] | POP
|  | Odkaz na mn. položky pořadí 67 : 74,00000 |  | 74 | [23 empty] | VV | 5
|  | Odkaz na mn. položky pořadí 68 : 46,00000 |  | 46 | [23 empty] | VV | 5
71 | 733190232R00 | Tlakové zkoušky potrubí ocelových hladkých přes D 89/3,6 do D 133/4,5 | m | 26 |  | 0 |  | 0 |  | 0 | 21 | 0 | 0 | 0 | 0 | 0 | 800-731 | RTS 24/ II | RTS 24/ II | 0.053 | 1.38 |  | Práce | Běžná |  |  |  | POL1_
|  | Včetně dodávky vody, uzavření a zabezpečení konců potrubí. | [25 empty] | POP
|  | Odkaz na mn. položky pořadí 60 : 26,00000 |  | 26 | [23 empty] | VV | 5
72 | 733191924R00 | Opravy rozvodu potrubí z ocelových trubek závitových normálních i zesílených navaření odbočky na dosavadní potrubí, DN 20 | kus | 2 |  | 0 |  | 0 |  | 0 | 21 | 0 | 0.0006 | 0 | 0 | 0 | 800-731 | RTS 24/ II | RTS 24/ II | 0.309 | 0.62 |  | Práce | Běžná |  |  |  | POL1_
73 | 733191925R00 | Opravy rozvodu potrubí z ocelových trubek závitových normálních i zesílených navaření odbočky na dosavadní potrubí, DN 25 | kus | 28 |  | 0 |  | 0 |  | 0 | 21 | 0 | 0.00071 | 0.02 | 0 | 0 | 800-731 | RTS 24/ II | RTS 24/ II | 0.361 | 10.11 |  | Práce | Běžná |  |  |  | POL1_
74 | 733191926R00 | Opravy rozvodu potrubí z ocelových trubek závitových normálních i zesílených navaření odbočky na dosavadní potrubí, DN 32 | kus | 11 |  | 0 |  | 0 |  | 0 | 21 | 0 | 0.00081 | 0.01 | 0 | 0 | 800-731 | RTS 24/ II | RTS 24/ II | 0.412 | 4.53 |  | Práce | Běžná |  |  |  | POL1_
75 | 733191927R00 | Opravy rozvodu potrubí z ocelových trubek závitových normálních i zesílených navaření odbočky na dosavadní potrubí, DN 40 | kus | 7 |  | 0 |  | 0 |  | 0 | 21 | 0 | 0.00093 | 0.01 | 0 | 0 | 800-731 | RTS 24/ II | RTS 24/ II | 0.474 | 3.32 |  | Práce | Běžná |  |  |  | POL1_
76 | 733194922R00 | Opravy rozvodu potrubí z ocelových trubek hladkých navaření odbočky na dosavadní potrubí D 76 mm, s 3,2 mm | kus | 2 |  | 0 |  | 0 |  | 0 | 21 | 0 | 0.00034 | 0 | 0 | 0 | 800-731 | RTS 24/ II | RTS 24/ II | 0.639 | 1.28 |  | Práce | Běžná |  |  |  | POL1_
77 | 733194928R00 | Opravy rozvodu potrubí z ocelových trubek hladkých navaření odbočky na dosavadní potrubí D 108 mm, s 4,0 mm | kus | 2 |  | 0 |  | 0 |  | 0 | 21 | 0 | 0.0005 | 0 | 0 | 0 | 800-731 | RTS 24/ II | RTS 24/ II | 1.277 | 2.55 |  | Práce | Běžná |  |  |  | POL1_
78 | 733167001F00 | Příplatek za zhotovení přípojky FeC 15/1 | kus | 26 |  | 0 |  | 0 |  | 0 | 21 | 0 | 0 | 0 | 0 | 0 |  | Vlastní | Indiv | 0.215 | 5.59 |  | Práce | Běžná |  |  |  | POL1_
79 | 733167003F00 | Příplatek za zhotovení přípojky FeC 22/1 | kus | 2 |  | 0 |  | 0 |  | 0 | 21 | 0 | 0 | 0 | 0 | 0 |  | Vlastní | Indiv | 0.222 | 0.44 |  | Práce | Běžná |  |  |  | POL1_
80 | 733167004F00 | Příplatek za zhotovení přípojky FeC 28/1,5 | kus | 12 |  | 0 |  | 0 |  | 0 | 21 | 0 | 0 | 0 | 0 | 0 |  | Vlastní | Indiv | 0.222 | 2.66 |  | Práce | Běžná |  |  |  | POL1_
81 | 733167005F00 | Příplatek za zhotovení přípojky FeC 35/1,5 | kus | 22 |  | 0 |  | 0 |  | 0 | 21 | 0 | 0 | 0 | 0 | 0 |  | Vlastní | Indiv | 0.222 | 4.88 |  | Práce | Běžná |  |  |  | POL1_
82 | 733167006F00 | Příplatek za zhotovení přípojky FeC 42/1,5 | kus | 16 |  | 0 |  | 0 |  | 0 | 21 | 0 | 0 | 0 | 0 | 0 |  | Vlastní | Indiv | 0.222 | 3.55 |  | Práce | Běžná |  |  |  | POL1_
83 | 733167007F00 | Příplatek za zhotovení přípojky FeC 54/2 | kus | 4 |  | 0 |  | 0 |  | 0 | 21 | 0 | 0 | 0 | 0 | 0 |  | Vlastní | Indiv | 0.222 | 0.89 |  | Práce | Běžná |  |  |  | POL1_
84 | 733167009F00 | Příplatek za zhotovení přípojky FeC 76/2 | kus | 4 |  | 0 |  | 0 |  | 0 | 21 | 0 | 0 | 0 | 0 | 0 |  | Vlastní | Indiv | 0 | 0 |  | Práce | Běžná |  |  |  | POL1_
85 | 998733101R00 | Přesun hmot pro rozvody potrubí v objektech výšky do 6 m | t | 2.2371 |  | 0 |  | 0 |  | 0 | 21 | 0 | 0 | 0 | 0 | 0 | 800-731 | RTS 24/ II | RTS 24/ II | 3.563 | 7.97 |  | Přesun hmot | Běžná |  |  |  | POL7_
Díl: | 734 | Armatury |  |  |  | 0 |  | 0 |  | 0 |  | 0 |  | 0.17 |  | 0.04 |  |  |  |  | 52.87 | [6 empty] | DIL
86 | 734113517R00 | Kohout kulový, litinový, DN 65, PN 16, bez navaření přírub, včetně dodávky materiálu | kus | 2 |  | 0 |  | 0 |  | 0 | 21 | 0 | 0.01396 | 0.03 | 0 | 0 | 800-731 | RTS 24/ II | RTS 24/ II | 0.302 | 0.6 |  | Práce | Běžná |  |  |  | POL1_
87 | 734173216R00 | Přírubový spoj PN 0,6/I MPa, DN 65, včetně dodávky materiálu | soubor | 2 |  | 0 |  | 0 |  | 0 | 21 | 0 | 0.00452 | 0.01 | 0 | 0 | 800-731 | RTS 24/ II | RTS 24/ II | 0.78 | 1.56 |  | Práce | Běžná |  |  |  | POL1_
88 | 734200812R00 | Demontáž závitových armatur s jedním závitem, přes 1/2 do G 1" | kus | 22 |  | 0 |  | 0 |  | 0 | 21 | 0 | 6e-05 | 0 | 0.0011 | 0.02 | 800-731 | RTS 24/ II | RTS 24/ II | 0.073 | 1.61 |  | Práce | Běžná |  |  |  | POL1_
89 | 734200821R00 | Demontáž závitových armatur se dvěma závity, do G 1/2" | kus | 44 |  | 0 |  | 0 |  | 0 | 21 | 0 | 9e-05 | 0 | 0.00045 | 0.02 | 800-731 | RTS 24/ II | RTS 24/ II | 0.166 | 7.3 |  | Práce | Běžná |  |  |  | POL1_
|  | 22+22 |  | 44 | [23 empty] | VV | 0
90 | 734209113R00 | Montáž závitové armatury se dvěma závity, G 1/2", bez dodávky materiálu | kus | 22 |  | 0 |  | 0 |  | 0 | 21 | 0 | 0 | 0 | 0 | 0 | 800-731 | RTS 24/ II | RTS 24/ II | 0.165 | 3.63 |  | Práce | Běžná |  |  |  | POL1_
91 | 734209115R00 | Montáž závitové armatury se dvěma závity, G 1", bez dodávky materiálu | kus | 1 |  | 0 |  | 0 |  | 0 | 21 | 0 | 0 | 0 | 0 | 0 | 800-731 | RTS 24/ II | RTS 24/ II | 0.227 | 0.23 |  | Práce | Běžná |  |  |  | POL1_
92 | 734209116R00 | Montáž závitové armatury se dvěma závity, G 5/4", bez dodávky materiálu | kus | 1 |  | 0 |  | 0 |  | 0 | 21 | 0 | 0 | 0 | 0 | 0 | 800-731 | RTS 24/ II | RTS 24/ II | 0.268 | 0.27 |  | Práce | Běžná |  |  |  | POL1_
|  | Odkaz na mn. položky pořadí 107 : 1,00000 |  | 1 | [23 empty] | VV | 5
93 | 734245424R00 | Klapka zpětná, mosazná, DN 32, PN 12, vnitřní-vnitřní závit, včetně dodávky materiálu | kus | 1 |  | 0 |  | 0 |  | 0 | 21 | 0 | 0.00055 | 0 | 0 | 0 | 800-731 | RTS 24/ II | RTS 24/ II | 0.269 | 0.27 |  | Práce | Běžná |  |  |  | POL1_
94 | 734261224R00 | Šroubení topenářské, přímé, mosazné, DN 20, PN 10, včetně dodávky materiálu | kus | 2 |  | 0 |  | 0 |  | 0 | 21 | 0 | 0.00019 | 0 | 0 | 0 | 800-731 | RTS 24/ II | RTS 24/ II | 0.093 | 0.19 |  | Práce | Běžná |  |  |  | POL1_
95 | 734261225R00 | Šroubení topenářské, přímé, mosazné, DN 25, PN 10, včetně dodávky materiálu | kus | 12 |  | 0 |  | 0 |  | 0 | 21 | 0 | 0.00031 | 0 | 0 | 0 | 800-731 | RTS 24/ II | RTS 24/ II | 0.103 | 1.24 |  | Práce | Běžná |  |  |  | POL1_
96 | 734261226R00 | Šroubení topenářské, přímé, mosazné, DN 32, PN 10, včetně dodávky materiálu | kus | 26 |  | 0 |  | 0 |  | 0 | 21 | 0 | 0.0005 | 0.01 | 0 | 0 | 800-731 | RTS 24/ II | RTS 24/ II | 0.124 | 3.22 |  | Práce | Běžná |  |  |  | POL1_
97 | 734263316R00 | Šroubení topenářské, přímé, mosazné, DN 40, PN 10, včetně dodávky materiálu | kus | 12 |  | 0 |  | 0 |  | 0 | 21 | 0 | 0.0015 | 0.02 | 0 | 0 | 800-731 | RTS 24/ II | RTS 24/ II | 0.165 | 1.98 |  | Práce | Běžná |  |  |  | POL1_
98 | 734266222R00 | Šroubení uzavíratelné radiátorové regulační s vypouštěním, přímé, bronzové, DN 15, PN 10, včetně dodávky materiálu | kus | 22 |  | 0 |  | 0 |  | 0 | 21 | 0 | 0.00026 | 0.01 | 0 | 0 | 800-731 | RTS 24/ II | RTS 24/ II | 0.082 | 1.8 |  | Práce | Běžná |  |  |  | POL1_
99 | 734273112R00 | Šoupátko , mosazné, DN 20, PN 20, vnitřní-vnitřní závit, včetně dodávky materiálu | kus | 2 |  | 0 |  | 0 |  | 0 | 21 | 0 | 0.0008 | 0 | 0 | 0 | 800-731 | RTS 24/ II | RTS 24/ II | 0.207 | 0.41 |  | Práce | Běžná |  |  |  | POL1_
100 | 734273113R00 | Šoupátko , mosazné, DN 25, PN 20, vnitřní-vnitřní závit, včetně dodávky materiálu | kus | 12 |  | 0 |  | 0 |  | 0 | 21 | 0 | 0.001 | 0.01 | 0 | 0 | 800-731 | RTS 24/ II | RTS 24/ II | 0.227 | 2.72 |  | Práce | Běžná |  |  |  | POL1_
101 | 734273114R00 | Šoupátko , mosazné, DN 32, PN 20, vnitřní-vnitřní závit, včetně dodávky materiálu | kus | 42 |  | 0 |  | 0 |  | 0 | 21 | 0 | 0.0012 | 0.05 | 0 | 0 | 800-731 | RTS 24/ II | RTS 24/ II | 0.269 | 11.3 |  | Práce | Běžná |  |  |  | POL1_
102 | 734273115R00 | Šoupátko , mosazné, DN 40, PN 20, vnitřní-vnitřní závit, včetně dodávky materiálu | kus | 12 |  | 0 |  | 0 |  | 0 | 21 | 0 | 0.0014 | 0.02 | 0 | 0 | 800-731 | RTS 24/ II | RTS 24/ II | 0.351 | 4.21 |  | Práce | Běžná |  |  |  | POL1_
103 | 734273116R00 | Šoupátko , mosazné, DN 50, PN 20, vnitřní-vnitřní závit, včetně dodávky materiálu | kus | 2 |  | 0 |  | 0 |  | 0 | 21 | 0 | 0.0019 | 0 | 0 | 0 | 800-731 | RTS 24/ II | RTS 24/ II | 0.424 | 0.85 |  | Práce | Běžná |  |  |  | POL1_
104 | 734291113R00 | Kohout kulový, napouštěcí a vypouštěcí, mosazný, DN 15, PN 10, včetně dodávky materiálu | kus | 68 |  | 0 |  | 0 |  | 0 | 21 | 0 | 0.00014 | 0.01 | 0 | 0 | 800-731 | RTS 24/ II | RTS 24/ II | 0.082 | 5.58 |  | Práce | Běžná |  |  |  | POL1_
105 | 734295214R00 | Filtr mosazný, DN 32, PN 20, vnitřní-vnitřní závit, včetně dodávky materiálu | kus | 1 |  | 0 |  | 0 |  | 0 | 21 | 0 | 0.00056 | 0 | 0 | 0 | 800-731 | RTS 24/ II | RTS 24/ II | 0.269 | 0.27 |  | Práce | Běžná |  |  |  | POL1_
106 | 734291951R00 | Opravy závitových armatur zpětná montáž hlavic učního a termostatického ovládání | kus | 22 |  | 0 |  | 0 |  | 0 | 21 | 0 | 0 | 0 | 0 | 0 | 800-731 | RTS 24/ II | RTS 24/ II | 0.144 | 3.17 |  | Práce | Běžná |  |  |  | POL1_
107 | 5511352R | Kohout kulový se servopohonem 1 1/4" | kus | 1 |  | 0 |  | 0 |  | 0 | 21 | 0 | 0.00068 | 0 | 0 | 0 |  | Vlastní | Indiv | 0 | 0 |  | Specifikace | Běžná |  |  |  | POL3_
108 | ZT1.5 | Automatický regulátor teploty vratné vody DN25, kvs=5,5m3/h | ks | 1 |  | 0 |  | 0 |  | 0 | 21 | 0 | 0 | 0 | 0 | 0 |  | Vlastní | Indiv | 0 | 0 |  | Specifikace | Běžná |  |  |  | POL3_
109 | 998734101R00 | Přesun hmot pro armatury v objektech výšky do 6 m | t | 0.17897 |  | 0 |  | 0 |  | 0 | 21 | 0 | 0 | 0 | 0 | 0 | 800-731 | RTS 24/ II | RTS 24/ II | 2.575 | 0.46 |  | Přesun hmot | Běžná |  |  |  | POL7_
Díl: | 735 | Otopná tělesa |  |  |  | 0 |  | 0 |  | 0 |  | 0 |  | 0 |  | 2.32 |  |  |  |  | 111.28 | [6 empty] | DIL
110 | 735000911R00 | Regulace otopného systému při opravách vyregulování dvojregulačních ventilů a kohoutů s ručním ovládáním | kus | 22 |  | 0 |  | 0 |  | 0 | 21 | 0 | 0 | 0 | 0 | 0 | 800-731 | RTS 24/ II | RTS 24/ II | 0.134 | 2.95 |  | Práce | Běžná |  |  |  | POL1_
111 | 735117110R00 | Otopná tělesa litinová článková doplňkové práce odpojení a připojení těles po nátěru | m2 | 97.6 |  | 0 |  | 0 |  | 0 | 21 | 0 | 0 | 0 | 0 | 0 | 800-731 | RTS 24/ II | RTS 24/ II | 0.144 | 14.05 |  | Práce | Běžná |  |  |  | POL1_
112 | 735111810R00 | Demontáž radiátorů litinových článkových | m2 | 97.6 |  | 0 |  | 0 |  | 0 | 21 | 0 | 0 | 0 | 0.0238 | 2.32 | 800-731 | RTS 24/ II | RTS 24/ II | 0.082 | 8 |  | Práce | Běžná |  |  |  | POL1_
|  | 1.NP - chodby, šatny : 18*10*0,27 |  | 48.6 | [23 empty] | VV | 0
|  | 1.NP - sociálky : (5+3+5)*0,49 |  | 6.37 | [23 empty] | VV | 0
|  | 2.NP - sociálky : (9+6+14)*0,49 |  | 14.21 | [23 empty] | VV | 0
|  | 3.NP - sociálky : (9+6+14)*0,49 |  | 14.21 | [23 empty] | VV | 0
|  | 4.NP - sociálky : (9+6+14)*0,49 |  | 14.21 | [23 empty] | VV | 0
113 | 735110911R00 | Opravy otopných těles článkových litinových přetěsnění radiátorové růžice | kus | 44 |  | 0 |  | 0 |  | 0 | 21 | 0 | 7e-05 | 0 | 0 | 0 | 800-731 | RTS 24/ II | RTS 24/ II | 0.258 | 11.35 |  | Práce | Běžná |  |  |  | POL1_
114 | 735193011R00 | Čištění otopných těles kartáčem | kus | 22 |  | 0 |  | 0 |  | 0 | 21 | 0 | 0 | 0 | 0 | 0 | 800-731 | RTS 24/ II | RTS 24/ II | 0.1 | 2.2 |  | Práce | Běžná |  |  |  | POL1_
115 | 735191904R00 | Ostatní opravy otopných těles vyčištění otopných těles propláchnutím vodou litinových | m2 | 97.6 |  | 0 |  | 0 |  | 0 | 21 | 0 | 0 | 0 | 0 | 0 | 800-731 | RTS 24/ II | RTS 24/ II | 0.031 | 3.03 |  | Práce | Běžná |  |  |  | POL1_
116 | 735191905R00 | Ostatní opravy otopných těles odvzdušnění otopných těles | kus | 22 |  | 0 |  | 0 |  | 0 | 21 | 0 | 0 | 0 | 0 | 0 | 800-731 | RTS 24/ II | RTS 24/ II | 0.062 | 1.36 |  | Práce | Běžná |  |  |  | POL1_
117 | 735191910R00 | Ostatní opravy otopných těles napuštění vody do otopného systému včetně potrubí (bez kotle a ohříváků) otopných těles | m2 | 750 |  | 0 |  | 0 |  | 0 | 21 | 0 | 0 | 0 | 0 | 0 | 800-731 | RTS 24/ II | RTS 24/ II | 0.031 | 23.25 |  | Práce | Běžná |  |  |  | POL1_
118 | 735192911R00 | Ostatní opravy otopných těles zpětná montáž otopných těles článkových litinových | m2 | 97.6 |  | 0 |  | 0 |  | 0 | 21 | 0 | 0 | 0 | 0 | 0 | 800-731 | RTS 24/ II | RTS 24/ II | 0.062 | 6.05 |  | Práce | Běžná |  |  |  | POL1_
119 | 735494811R00 | Vypuštění vody z otopných soustav bez kotlů, ohříváků, zásobníků a nádrží | m2 | 750 |  | 0 |  | 0 |  | 0 | 21 | 0 | 0 | 0 | 0 | 0 | 800-731 | RTS 24/ II | RTS 24/ II | 0.052 | 39 |  | Práce | Běžná |  |  |  | POL1_
|  | ( bez kotlů, ohříváků, zásobníků a nádrží ) | [25 empty] | SPI
120 | 735291800KPL | Úprava konzolí otopných těles | kpl. | 1 |  | 0 |  | 0 |  | 0 | 21 | 0 | 1e-05 | 0 | 0.00075 | 0 |  | Vlastní | Indiv | 0.029 | 0.03 |  | Práce | Běžná |  |  |  | POL1_
121 | 998735101R00 | Přesun hmot pro otopná tělesa v objektech výšky do 6 m | t | 0.00309 |  | 0 |  | 0 |  | 0 | 21 | 0 | 0 | 0 | 0 | 0 | 800-731 | RTS 24/ II | RTS 24/ II | 3.075 | 0.01 |  | Přesun hmot | Běžná |  |  |  | POL7_
Díl: | 767 | Konstrukce zámečnické |  |  |  | 0 |  | 0 |  | 0 |  | 0 |  | 0.12 |  | 0 |  |  |  |  | 42.95 | [6 empty] | DIL
122 | 767995101R00 | Výroba a montáž atypických kovovových doplňků staveb hmotnosti do 5 kg | kg | 100 |  | 0 |  | 0 |  | 0 | 21 | 0 | 6e-05 | 0.01 | 0 | 0 | 800-767 | RTS 24/ II | RTS 24/ II | 0.426 | 42.6 |  | Práce | Běžná |  |  |  | POL1_
123 | 55399994R | výrobek kovový zámečnický, atypický | kg | 75 |  | 0 |  | 0 |  | 0 | 21 | 0 | 0.001 | 0.08 | 0 | 0 | SPCM | RTS 24/ II | RTS 24/ II | 0 | 0 |  | Specifikace | Běžná |  |  |  | POL3_
124 | 55399999R | výrobek kovový zámečnický, atypický | kg | 25 |  | 0 |  | 0 |  | 0 | 21 | 0 | 0.001 | 0.03 | 0 | 0 | SPCM | RTS 24/ II | RTS 24/ II | 0 | 0 |  | Specifikace | Běžná |  |  |  | POL3_
125 | 998767101R00 | Přesun hmot pro kovové stavební doplňk. konstrukce v objektech výšky do 6 m | t | 0.106 |  | 0 |  | 0 |  | 0 | 21 | 0 | 0 | 0 | 0 | 0 | 800-767 | RTS 24/ II | RTS 24/ II | 3.327 | 0.35 |  | Přesun hmot | Běžná |  |  |  | POL7_
|  | 50 m vodorovně | [25 empty] | SPI
Díl: | 783 | Nátěry |  |  |  | 0 |  | 0 |  | 0 |  | 0 |  | 0.09 |  | 0 |  |  |  |  | 56.45 | [6 empty] | DIL
126 | 783324340R00 | Nátěry otopných těles syntetické litinových radiátorů, základní + dvojnásobné s 2x emailováním, Hmota nátěrová funkce: protikorozní; barva: šedá | m2 | 97.6 |  | 0 |  | 0 |  | 0 | 21 | 0 | 0.00081 | 0.08 | 0 | 0 | 800-783 | RTS 24/ II | RTS 24/ II | 0.407 | 39.72 |  | Práce | Běžná |  |  |  | POL1_
|  | 1.NP - chodby, šatny : 18*10*0,27 |  | 48.6 | [23 empty] | VV | 0
|  | 1.NP - sociálky : (5+3+5)*0,49 |  | 6.37 | [23 empty] | VV | 0
|  | 2.NP - sociálky : (9+6+14)*0,49 |  | 14.21 | [23 empty] | VV | 0
|  | 3.NP - sociálky : (9+6+14)*0,49 |  | 14.21 | [23 empty] | VV | 0
|  | 4.NP - sociálky : (9+6+14)*0,49 |  | 14.21 | [23 empty] | VV | 0
127 | 783425150R00 | Nátěry potrubí a armatur syntetické potrubí, do DN 100 mm, dvojnásobné se základním nátěrem, Hmota nátěrová funkce: protikorozní; barva: šedá | m | 26 |  | 0 |  | 0 |  | 0 | 21 | 0 | 9e-05 | 0 | 0 | 0 | 800-783 | RTS 24/ II | RTS 24/ II | 0.103 | 2.68 |  | Práce | Běžná |  |  |  | POL1_
|  | na vzduchu schnoucí | [25 empty] | SPI
128 | 783903811R00 | Ostatní práce odmaštění chemickými rozpuštědly | m2 | 97.6 |  | 0 |  | 0 |  | 0 | 21 | 0 | 7e-05 | 0.01 | 0 | 0 | 800-783 | RTS 24/ II | RTS 24/ II | 0.144 | 14.05 |  | Práce | Běžná |  |  |  | POL1_
Díl: | D96 | Přesuny suti a vybouraných hmot |  |  |  | 0 |  | 0 |  | 0 |  | 0 |  | 0 |  | 0 |  |  |  |  | 78.34 | [6 empty] | DIL
129 | 979094211R00 | Nakládání nebo překládání vybourané suti | t | 24.8197 |  | 0 |  | 0 |  | 0 | 21 | 0 | 0 | 0 | 0 | 0 |  | RTS 24/ II | RTS 24/ II | 0.265 | 6.58 |  | Přesun suti | Běžná |  |  |  | POL8_
130 | 979011221R00 | Svislá doprava suti a vybouraných hmot nošením za prvé podlaží pod základním podlažím | t | 12.4098 |  | 0 |  | 0 |  | 0 | 21 | 0 | 0 | 0 | 0 | 0 | 801-3 | RTS 24/ II | RTS 24/ II | 2.067 | 25.65 |  | Přesun suti | Běžná |  |  |  | POL8_
131 | 979081111R00 | Odvoz suti a vybouraných hmot na skládku do 1 km | t | 24.8197 |  | 0 |  | 0 |  | 0 | 21 | 0 | 0 | 0 | 0 | 0 | 801-3 | RTS 24/ II | RTS 24/ II | 0.49 | 12.16 |  | Přesun suti | Běžná |  |  |  | POL8_
132 | 979081121R00 | Odvoz suti a vybouraných hmot na skládku příplatek za každý další 1 km | t | 347.4756 |  | 0 |  | 0 |  | 0 | 21 | 0 | 0 | 0 | 0 | 0 | 801-3 | RTS 24/ II | RTS 24/ II | 0 | 0 |  | Přesun suti | Běžná |  |  |  | POL8_
133 | 979082111R00 | Vnitrostaveništní doprava suti a vybouraných hmot do 10 m | t | 24.8197 |  | 0 |  | 0 |  | 0 | 21 | 0 | 0 | 0 | 0 | 0 | 801-3 | RTS 24/ II | RTS 24/ II | 0.942 | 23.38 |  | Přesun suti | Běžná |  |  |  | POL8_
134 | 979082121R00 | Vnitrostaveništní doprava suti a vybouraných hmot příplatek k ceně za každých dalších 5 m | t | 99.2788 |  | 0 |  | 0 |  | 0 | 21 | 0 | 0 | 0 | 0 | 0 | 801-3 | RTS 24/ II | RTS 24/ II | 0.105 | 10.42 |  | Přesun suti | Běžná |  |  |  | POL8_
135 | 979999999R00 | Poplatek za recyklaci, suti s 10 % příměsi dřeva, plastu apod., , skupina 17 01 07 z Katalogu odpadů | t | 24.8197 |  | 0 |  | 0 |  | 0 | 21 | 0 | 0 | 0 | 0 | 0 | 801-3 | RTS 24/ II | RTS 24/ II | 0 | 0 |  | Přesun suti | Běžná |  |  |  | POL8_
136 | 979093111R00 | Uložení suti na skládku bez zhutnění | t | 24.8197 |  | 0 |  | 0 |  | 0 | 21 | 0 | 0 | 0 | 0 | 0 | 800-6 | RTS 24/ II | RTS 24/ II | 0.006 | 0.15 |  | Přesun suti | Běžná |  |  |  | POL8_
|  | s hrubým urovnáním, | [25 empty] | SPI
[26 empty] | 12 | 21 | DPH
| Celkem |  |  |  |  | 0 | [19 empty] | 0 | 0 | SUM
END
Note on S6: Jedná se o informaci, zda se jedná o položku, která je do rozpočtu zadána z cenové soustavy RTS, nebo vlastní.
Note on T6: Jedná se o název CÚ, která je zadána u položky rozpočtu

## D.1.4.3 D.1.4.3. Pol
Položkový soupis prací a dodávek | [27 empty] | #TypZaznamu#
S: | 245Z041_01 | ZŠ Jiráskovo nám. - výměna technického zařízení budovy | [25 empty] | STA
O: | D.1.4.3 | ELEKTRO | [22 empty] | PRO |  |  | OBJ
R: | D.1.4.3. | Elektroinstalace | [25 empty] | ROZ
P.č. | Číslo položky | Název položky | MJ | Množství | Cena / MJ | Celkem | Dodávka | Dodávka celk. | Montáž | Montáž celk. | DPH | Cena s DPH | Hmotnost / MJ | Hmotnost celk.(t) | Dem. hmotnost / MJ | Dem. hmotnost celk.(t) | Ceník | Cen. soustava / platnost | Cenová úroveň | Nhod / MJ | Nhod celk. | Dodavatel | Typ položky | Stav položky
Díl: | M21.1 | Elektromontáže |  |  |  | 0 |  | 0 |  | 0 |  | 0 |  | 0 |  | 0 |  |  |  |  | 0 | [6 empty] | DIL
1 | 210-101 | Trubka 23 volně/pod omítku | m | 200 |  | 0 |  | 0 |  | 0 | 21 | 0 | 0 | 0 | 0 | 0 |  | Vlastní | Indiv | 0 | 0 |  | Práce | Běžná |  |  |  | POL1_
2 | 210-102 | Ukončení vodiče v rozvaděči + zapojení do 35 mm2 | ks | 218 |  | 0 |  | 0 |  | 0 | 21 | 0 | 0 | 0 | 0 | 0 |  | Vlastní | Indiv | 0 | 0 |  | Práce | Běžná |  |  |  | POL1_
3 | 210-103 | Ukončení celoplast. kabelů zákl./pás.do 4x50 mm2 | ks | 60 |  | 0 |  | 0 |  | 0 | 21 | 0 | 0 | 0 | 0 | 0 |  | Vlastní | Indiv | 0 | 0 |  | Práce | Běžná |  |  |  | POL1_
4 | 210-104 | Uložení kabelu Cu 3 x 1,5 mm2 | m | 870 |  | 0 |  | 0 |  | 0 | 21 | 0 | 0 | 0 | 0 | 0 |  | Vlastní | Indiv | 0 | 0 |  | Práce | Běžná |  |  |  | POL1_
5 | 210-105 | Uložení kabelu Cu 3 x 2,5 mm2 | m | 600 |  | 0 |  | 0 |  | 0 | 21 | 0 | 0 | 0 | 0 | 0 |  | Vlastní | Indiv | 0 | 0 |  | Práce | Běžná |  |  |  | POL1_
6 | 210-106 | Uložení kabelu Cu 5 x 10 mm2 | m | 300 |  | 0 |  | 0 |  | 0 | 21 | 0 | 0 | 0 | 0 | 0 |  | Vlastní | Indiv | 0 | 0 |  | Práce | Běžná |  |  |  | POL1_
7 | 210-107 | Uložení vodiče Cu 1 x 16 mm2 | m | 300 |  | 0 |  | 0 |  | 0 | 21 | 0 | 0 | 0 | 0 | 0 |  | Vlastní | Indiv | 0 | 0 |  | Práce | Běžná |  |  |  | POL1_
8 | 210-108 | JYTY 1 mm, 2-5 žil, v trubkách | m | 100 |  | 0 |  | 0 |  | 0 | 21 | 0 | 0 | 0 | 0 | 0 |  | Vlastní | Indiv | 0 | 0 |  | Práce | Běžná |  |  |  | POL1_
9 | 210-109 | Montáž spínače, řaz. 1 | ks | 44 |  | 0 |  | 0 |  | 0 | 21 | 0 | 0 | 0 | 0 | 0 |  | Vlastní | Indiv | 0 | 0 |  | Práce | Běžná |  |  |  | POL1_
10 | 210-110 | Montáž spínače, řaz. 6 | ks | 2 |  | 0 |  | 0 |  | 0 | 21 | 0 | 0 | 0 | 0 | 0 |  | Vlastní | Indiv | 0 | 0 |  | Práce | Běžná |  |  |  | POL1_
11 | 210-111 | Montáž zásuvky zapuštěné 2P+PE | ks | 15 |  | 0 |  | 0 |  | 0 | 21 | 0 | 0 | 0 | 0 | 0 |  | Vlastní | Indiv | 0 | 0 |  | Práce | Běžná |  |  |  | POL1_
12 | 210-112 | Montáž doběhového relé | ks | 7 |  | 0 |  | 0 |  | 0 | 21 | 0 | 0 | 0 | 0 | 0 |  | Vlastní | Indiv | 0 | 0 |  | Práce | Běžná |  |  |  | POL1_
13 | 210-113 | Montáž lišty | m | 100 |  | 0 |  | 0 |  | 0 | 21 | 0 | 0 | 0 | 0 | 0 |  | Vlastní | Indiv | 0 | 0 |  | Práce | Běžná |  |  |  | POL1_
14 | 210-114 | Montáž kabelového žlabu 100/50 (2m) | ks | 35 |  | 0 |  | 0 |  | 0 | 21 | 0 | 0 | 0 | 0 | 0 |  | Vlastní | Indiv | 0 | 0 |  | Práce | Běžná |  |  |  | POL1_
15 | 210-115 | Vyvrtání kapsy pro krabici do pr.80 mm, cihla plná | ks | 59 |  | 0 |  | 0 |  | 0 | 21 | 0 | 0 | 0 | 0 | 0 |  | Vlastní | Indiv | 0 | 0 |  | Práce | Běžná |  |  |  | POL1_
16 | 210-116 | Vyvrtání kapsy pro krabici do pr.150 mm,cihla plná | ks | 23 |  | 0 |  | 0 |  | 0 | 21 | 0 | 0 | 0 | 0 | 0 |  | Vlastní | Indiv | 0 | 0 |  | Práce | Běžná |  |  |  | POL1_
17 | 210-117 | Uložení krabice kruhové pod omítku bez zapojení | ks | 82 |  | 0 |  | 0 |  | 0 | 21 | 0 | 0 | 0 | 0 | 0 |  | Vlastní | Indiv | 0 | 0 |  | Práce | Běžná |  |  |  | POL1_
18 | 210-118 | Montáž LED svítidla stropního zavěšeného | ks | 68 |  | 0 |  | 0 |  | 0 | 21 | 0 | 0 | 0 | 0 | 0 |  | Vlastní | Indiv | 0 | 0 |  | Práce | Běžná |  |  |  | POL1_
19 | 210-119 | Osazení hmoždinky do cihlového zdiva HM 8 | ks | 150 |  | 0 |  | 0 |  | 0 | 21 | 0 | 0 | 0 | 0 | 0 |  | Vlastní | Indiv | 0 | 0 |  | Práce | Běžná |  |  |  | POL1_
20 | 210-120 | Ukonč.kabelu nalis.koncovkou, dopojení do zařízení | ks | 23 |  | 0 |  | 0 |  | 0 | 21 | 0 | 0 | 0 | 0 | 0 |  | Vlastní | Indiv | 0 | 0 |  | Práce | Běžná |  |  |  | POL1_
21 | 210-121 | Výměna hlavního jističe v 1.poli vč, jističe | soub | 1 |  | 0 |  | 0 |  | 0 | 21 | 0 | 0 | 0 | 0 | 0 |  | Vlastní | Indiv | 0 | 0 |  | Práce | Běžná |  |  |  | POL1_
Díl: | M21.2 | Stavební práce |  |  |  | 0 |  | 0 |  | 0 |  | 0 |  | 0 |  | 0 |  |  |  |  | 0 | [6 empty] | DIL
22 | 210-201 | Vysekání rýh ve zdivu z cihel, 5 x 5 cm | m | 250 |  | 0 |  | 0 |  | 0 | 21 | 0 | 0 | 0 | 0 | 0 |  | Vlastní | Indiv | 0 | 0 |  | Práce | Běžná |  |  |  | POL1_9
Díl: | M21.3 | Materiály |  |  |  | 0 |  | 0 |  | 0 |  | 0 |  | 0 |  | 0 |  |  |  |  | 0 | [6 empty] | DIL
23 | 210-301 | Kabel silový s Cu jádrem 750V CYKY-J 3 x 1,5 mm2 | m | 120 |  | 0 |  | 0 |  | 0 | 21 | 0 | 0 | 0 | 0 | 0 |  | Vlastní | Indiv | 0 | 0 |  | Specifikace | Běžná |  |  |  | POL3_
24 | 210-302 | Kabel silový s Cu jádrem 750V PRAFLASAFE-J 3 x 1,5 mm2 | m | 750 |  | 0 |  | 0 |  | 0 | 21 | 0 | 0 | 0 | 0 | 0 |  | Vlastní | Indiv | 0 | 0 |  | Specifikace | Důležitá |  |  |  | POL3_
25 | 210-303 | Kabel silový s Cu jádrem 750V CYKY-J 3 x 2,5 mm2 | m | 100 |  | 0 |  | 0 |  | 0 | 21 | 0 | 0 | 0 | 0 | 0 |  | Vlastní | Indiv | 0 | 0 |  | Specifikace | Běžná |  |  |  | POL3_
26 | 210-304 | Kabel silový s Cu jádrem 750V PRAFLASAFE-J 3 x 2,5 mm2 | m | 500 |  | 0 |  | 0 |  | 0 | 21 | 0 | 0 | 0 | 0 | 0 |  | Vlastní | Indiv | 0 | 0 |  | Specifikace | Důležitá |  |  |  | POL3_
27 | 210-305 | Kabel silový s Cu jádrem 750V CYKY-J 5 x 10 mm2 | m | 300 |  | 0 |  | 0 |  | 0 | 21 | 0 | 0 | 0 | 0 | 0 |  | Vlastní | Indiv | 0 | 0 |  | Specifikace | Běžná |  |  |  | POL3_
28 | 210-306 | Vodič silový CYA 16,00 mm2 | m | 300 |  | 0 |  | 0 |  | 0 | 21 | 0 | 0 | 0 | 0 | 0 |  | Vlastní | Indiv | 0 | 0 |  | Specifikace | Běžná |  |  |  | POL3_
29 | 210-307 | Kabel JYTY 4x1 | m | 100 |  | 0 |  | 0 |  | 0 | 21 | 0 | 0 | 0 | 0 | 0 |  | Vlastní | Indiv | 0 | 0 |  | Specifikace | Běžná |  |  |  | POL3_
30 | 210-308 | Kabelový žlab 100/50 | m | 70 |  | 0 |  | 0 |  | 0 | 21 | 0 | 0 | 0 | 0 | 0 |  | Vlastní | Indiv | 0 | 0 |  | Specifikace | Běžná |  |  |  | POL3_
31 | 210-309 | Svorkovnice ekvipotenciální EPS 2 s krytem | ks | 1 |  | 0 |  | 0 |  | 0 | 21 | 0 | 0 | 0 | 0 | 0 |  | Vlastní | Indiv | 0 | 0 |  | Specifikace | Běžná |  |  |  | POL3_
32 | 210-310 | Spínač jednopólový, řazení 1, IP44 3553-01929 | ks | 7 |  | 0 |  | 0 |  | 0 | 21 | 0 | 0 | 0 | 0 | 0 |  | Vlastní | Indiv | 0 | 0 |  | Specifikace | Běžná |  |  |  | POL3_
33 | 210-311 | Přístroj spínače jednopólového, řazení 1 | ks | 44 |  | 0 |  | 0 |  | 0 | 21 | 0 | 0 | 0 | 0 | 0 |  | Vlastní | Indiv | 0 | 0 |  | Specifikace | Běžná |  |  |  | POL3_
34 | 210-312 | Přístroj spínače jednopólového, řazení 6 | ks | 2 |  | 0 |  | 0 |  | 0 | 21 | 0 | 0 | 0 | 0 | 0 |  | Vlastní | Indiv | 0 | 0 |  | Specifikace | Běžná |  |  |  | POL3_
35 | 210-313 | Tlačítko s hřibem s aretací | ks | 6 |  | 0 |  | 0 |  | 0 | 21 | 0 | 0 | 0 | 0 | 0 |  | Vlastní | Indiv | 0 | 0 |  | Specifikace | Běžná |  |  |  | POL3_
36 | 210-314 | Kryt spínače jednoduchý 3558A-A651 | ks | 46 |  | 0 |  | 0 |  | 0 | 21 | 0 | 0 | 0 | 0 | 0 |  | Vlastní | Indiv | 0 | 0 |  | Specifikace | Běžná |  |  |  | POL3_
37 | 210-315 | Doběhové relé | ks | 7 |  | 0 |  | 0 |  | 0 | 21 | 0 | 0 | 0 | 0 | 0 |  | Vlastní | Indiv | 0 | 0 |  | Specifikace | Běžná |  |  |  | POL3_
38 | 210-316 | Rámeček jednonásobný 3901A-B10 | ks | 61 |  | 0 |  | 0 |  | 0 | 21 | 0 | 0 | 0 | 0 | 0 |  | Vlastní | Indiv | 0 | 0 |  | Specifikace | Běžná |  |  |  | POL3_
39 | 210-317 | Zásuvka jednonásobná IP44 5519A-A0299 | ks | 15 |  | 0 |  | 0 |  | 0 | 21 | 0 | 0 | 0 | 0 | 0 |  | Vlastní | Indiv | 0 | 0 |  | Specifikace | Běžná |  |  |  | POL3_
40 | 210-318 | LINEA 2,4FT 6400/840 | ks | 15 |  | 0 |  | 0 |  | 0 | 21 | 0 | 0 | 0 | 0 | 0 |  | Vlastní | Indiv | 0 | 0 |  | Specifikace | Běžná |  |  |  | POL3_
41 | 210-319 | LINEA SQUARE 3600/840 | ks | 53 |  | 0 |  | 0 |  | 0 | 21 | 0 | 0 | 0 | 0 | 0 |  | Vlastní | Indiv | 0 | 0 |  | Specifikace | Běžná |  |  |  | POL3_
42 | 210-320 | KRABICE KP 68 73X42MM | ks | 15 |  | 0 |  | 0 |  | 0 | 21 | 0 | 0 | 0 | 0 | 0 |  | Vlastní | Indiv | 0 | 0 |  | Specifikace | Běžná |  |  |  | POL3_
43 | 210-321 | KRABICE KPR 68 73X66MM | ks | 44 |  | 0 |  | 0 |  | 0 | 21 | 0 | 0 | 0 | 0 | 0 |  | Vlastní | Indiv | 0 | 0 |  | Specifikace | Běžná |  |  |  | POL3_
44 | 210-322 | KRABICE KO 97 | ks | 23 |  | 0 |  | 0 |  | 0 | 21 | 0 | 0 | 0 | 0 | 0 |  | Vlastní | Indiv | 0 | 0 |  | Specifikace | Běžná |  |  |  | POL3_
45 | 210-323 | Lišta 40x40 HF | m | 100 |  | 0 |  | 0 |  | 0 | 21 | 0 | 0 | 0 | 0 | 0 |  | Vlastní | Indiv | 0 | 0 |  | Specifikace | Běžná |  |  |  | POL3_
46 | 210-324 | Trubka elektroinstalační ohebná 2323/LPE-1 d 22,9 mm | m | 200 |  | 0 |  | 0 |  | 0 | 21 | 0 | 0 | 0 | 0 | 0 |  | Vlastní | Indiv | 0 | 0 |  | Specifikace | Běžná |  |  |  | POL3_
Díl: | M21.4 | Dodávky zařízení (specifikace) |  |  |  | 0 |  | 0 |  | 0 |  | 0 |  | 0 |  | 0 |  |  |  |  | 0 | [6 empty] | DIL
47 | 210-401 | Úprava rozváděče HR | kpl | 1 |  | 0 |  | 0 |  | 0 | 21 | 0 | 0 | 0 | 0 | 0 |  | Vlastní | Indiv | 0 | 0 |  | Specifikace | Běžná |  |  |  | POL3_
48 | 210-402 | Hlavní jistič do 1 pole (100A) | ks | 1 |  | 0 |  | 0 |  | 0 | 21 | 0 | 0 | 0 | 0 | 0 |  | Vlastní | Indiv | 0 | 0 |  | Specifikace | Běžná |  |  |  | POL3_
49 | 210-403 | Příslušenství pro připojení | kpl | 2 |  | 0 |  | 0 |  | 0 | 21 | 0 | 0 | 0 | 0 | 0 |  | Vlastní | Indiv | 0 | 0 |  | Specifikace | Běžná |  |  |  | POL3_
50 | 210-404 | Jisič 3Bx25 | kpl | 7 |  | 0 |  | 0 |  | 0 | 21 | 0 | 0 | 0 | 0 | 0 |  | Vlastní | Indiv | 0 | 0 |  | Specifikace | Běžná |  |  |  | POL3_
51 | 210-405 | Úprava rozváděče RB | kpl | 6 |  | 0 |  | 0 |  | 0 | 21 | 0 | 0 | 0 | 0 | 0 |  | Vlastní | Indiv | 0 | 0 |  | Specifikace | Běžná |  |  |  | POL3_
52 | 210-406 | Proudový chránič s nadproudovou ochranou 1f,10B/0,03 | ks | 7 |  | 0 |  | 0 |  | 0 | 21 | 0 | 0 | 0 | 0 | 0 |  | Vlastní | Indiv | 0 | 0 |  | Specifikace | Běžná |  |  |  | POL3_
53 | 210-407 | Proudový chránič s nadproudovou ochranou 1f,16B/0,03 | ks | 20 |  | 0 |  | 0 |  | 0 | 21 | 0 | 0 | 0 | 0 | 0 |  | Vlastní | Indiv | 0 | 0 |  | Specifikace | Běžná |  |  |  | POL3_
54 | 210-408 | Rozváděč RMAR2, silová část, napájení a ovládání topné patrony, čerpadel, řídicího systému. Řídicí, část: ddc regulátor, 6xAI, 8DO, 8DI, vč. Ovládacího SW | kpl | 1 |  | 0 |  | 0 |  | 0 | 21 | 0 | 0 | 0 | 0 | 0 |  | Vlastní | Indiv | 0 | 0 |  | Specifikace | Běžná |  |  |  | POL3_
55 | 210-409 | Teplotní čidlo, jímka, návarek | ks | 4 |  | 0 |  | 0 |  | 0 | 21 | 0 | 0 | 0 | 0 | 0 |  | Vlastní | Indiv | 0 | 0 |  | Specifikace | Běžná |  |  |  | POL3_
56 | 210-410 | Tlakové čidlo, kohout, vč. Montáže | ks | 1 |  | 0 |  | 0 |  | 0 | 21 | 0 | 0 | 0 | 0 | 0 |  | Vlastní | Indiv | 0 | 0 |  | Specifikace | Běžná |  |  |  | POL3_
57 | 210-411 | Sonda zaplavení+vyhodnocovací relé | kpl | 1 |  | 0 |  | 0 |  | 0 | 21 | 0 | 0 | 0 | 0 | 0 |  | Vlastní | Indiv | 0 | 0 |  | Specifikace | Běžná |  |  |  | POL3_
58 | 210-412 | Ventil DN 32 + servopohon | kpl | 1 |  | 0 |  | 0 |  | 0 | 21 | 0 | 0 | 0 | 0 | 0 |  | Vlastní | Indiv | 0 | 0 |  | Specifikace | Běžná |  |  |  | POL3_
Díl: | M21.5 | HZS |  |  |  | 0 |  | 0 |  | 0 |  | 0 |  | 0 |  | 0 |  |  |  |  | 0 | [6 empty] | DIL
59 | D5-002 | Vyhledání původ.obvodů | hod. | 28 |  | 0 |  | 0 |  | 0 | 21 | 0 | 0 | 0 | 0 | 0 |  | Vlastní | Indiv | 0 | 0 |  | HZS | Běžná |  |  |  | POL10_
60 | D5-003 | Demontáže | hod. | 64 |  | 0 |  | 0 |  | 0 | 21 | 0 | 0 | 0 | 0 | 0 |  | Vlastní | Indiv | 0 | 0 |  | HZS | Běžná |  |  |  | POL10_
61 | REVIZE | Revize elektro | hod. | 18 |  | 0 |  | 0 |  | 0 | 21 | 0 | 0 | 0 | 0 | 0 |  | Vlastní | Indiv | 0 | 0 |  | HZS | Běžná |  |  |  | POL10_
Díl: | M21.6 | Vedlejší náklady |  |  |  | 0 |  | 0 |  | 0 |  | 0 |  | 0 |  | 0 |  |  |  |  | 0 | [6 empty] | DIL
62 | D6-001 | Doprava dodávek/hmot | soubor | 1 |  | 0 |  | 0 |  | 0 | 21 | 0 | 0 | 0 | 0 | 0 |  | Vlastní | Indiv | 0 | 0 |  | Práce | Běžná |  |  |  | POL1_
63 | D6-002 | Přesun dodávek/hmot | soubor | 1 |  | 0 |  | 0 |  | 0 | 21 | 0 | 0 | 0 | 0 | 0 |  | Vlastní | Indiv | 0 | 0 |  | Práce | Běžná |  |  |  | POL1_
64 | D6-004 | Podružný materiál | soubor | 1 |  | 0 |  | 0 |  | 0 | 21 | 0 | 0 | 0 | 0 | 0 |  | Vlastní | Indiv | 0 | 0 |  | Práce | Běžná |  |  |  | POL1_
65 | D6-005 | Podíl přidružených výkonů a režiních nákladů | soubor | 1 |  | 0 |  | 0 |  | 0 | 21 | 0 | 0 | 0 | 0 | 0 |  | Vlastní | Indiv | 0 | 0 |  | Práce | Běžná |  |  |  | POL1_
[26 empty] | 12 | 21 | DPH
| Celkem |  |  |  |  | 0 | [19 empty] | 0 | 0 | SUM
END
Note on S6: Jedná se o informaci, zda se jedná o položku, která je do rozpočtu zadána z cenové soustavy RTS, nebo vlastní.
Note on T6: Jedná se o název CÚ, která je zadána u položky rozpočtu