## Pokyny pro vyplnění
Pokyny pro vyplnění
Ve všech listech tohoto souboru můžete měnit pouze buňky s modrým pozadím. Jedná se o tyto údaje : - údaje o firmě - jednotkové ceny položek zadané na maximálně dvě desetinná místa

## Stavba
#RTSROZP# | Soupis stavebních prací, dodávek a služeb
| Stavba: |  | 101702 | Adaptace objektu bývalé prodejny č. p. 86 na obecní dům v obci Hodice
| Zadavatel | [5 empty] | IČO:
DIČ:
| Projektant: |  | Ing.arch. NYTRA MILAN |  |  |  | IČO: | 63362767
|  |  | Pekařská 432/64 |  |  |  | DIČ:
|  |  | 60200 | Brno-Staré Brno
| Zhotovitel: | [5 empty] | IČO:
DIČ:
| Vypracoval: |  | A. Dvořáková
| Rozpis ceny | [6 empty] | Celkem
HSV | HSV | [6 empty] | 0
PSV | PSV | [6 empty] | 0
MON | MON | [6 empty] | 0
VN | Vedlejší náklady | [6 empty] | 0
ON | Ostatní náklady | [6 empty] | 0
| Celkem | [6 empty] | 0
Rekapitulace daní
0 | Základ pro sníženou DPH |  |  | 15 | % | 0 |  |  | CZK
0 | Snížená DPH |  |  | 15 | % | 0 |  |  | CZK
0 | Základ pro základní DPH |  |  | 21 | % | 0 |  |  | CZK
0 | Základní DPH |  |  | 21 | % | 0 |  |  | CZK
0 | Zaokrouhlení |  |  |  |  | 0 |  |  | CZK
| Cena celkem bez DPH |  |  |  |  | 0 |  |  | CZK
0 | Cena celkem s DPH |  |  |  |  | 0 |  |  | CZK
|  | v |  |  | dne |  | 2018-07-13
sdfsdf
|  |  | Za zhotovitele |  |  |  | Za objednatele
Rekapitulace dílčích částí
#CASTI>> | Číslo | Název |  |  | Základ pro sníženou DPH | Základ pro základní DPH | DPH celkem | Cena celkem | %
1 | Stavba |  |  |  | 0 | 0 | 0 | 0
2 | 00 | Vedlejší a ostatní náklady |  |  | 0 | 0 | 0 | 0
3 | 9991 | Vedlejší a ostatní náklady |  |  | 0 | 0 | 0 | 0
2 | SO 01 | Adaptace objektu bývalé prodejny č. p. 86 na obecní dům v obci Hodice |  |  | 0 | 0 | 0 | 0
3 | 10170201 | Stavební práce |  |  | 0 | 0 | 0 | 0
3 | 101702021 | Zateplení stávajícího objektu podlahy+střecha - způsobilé náklady |  |  | 0 | 0 | 0 | 0
3 | 101702022 | Zateplení přístavby-podlaha+střecha - nezpůsobilé náklady |  |  | 0 | 0 | 0 | 0
3 | 101702031 | Zateplením stávajícího objektu - fasády - způsobilé náklady |  |  | 0 | 0 | 0 | 0
3 | 101702032 | Zateplení přístavby - fasády - nezpůsobilé náklady |  |  | 0 | 0 | 0 | 0
3 | 101702071 | Zdravotechnická instalace |  |  | 0 | 0 | 0 | 0
3 | 101702072 | Vnitřní plynovod |  |  | 0 | 0 | 0 | 0
3 | 101702073 | Vzduchotechnika |  |  | 0 | 0 | 0 | 0
3 | 101702074 | Ústřední vytápění |  |  | 0 | 0 | 0 | 0
3 | 101702076 | Přípojka plynu STL |  |  | 0 | 0 | 0 | 0
3 | 101704041 | Výměna výplní otvorů ve stávajícím objektu - náklady způsobilé |  |  | 0 | 0 | 0 | 0
3 | 101704042 | Výměna výplní otvorů ve stávajícím objektu - náklady nezpůsobilé |  |  | 0 | 0 | 0 | 0
3 | 101704075 | Elektromontáže |  |  | 0 | 0 | 0 | 0
| Celkem za stavbu |  |  |  | 0 | 0 | 0 | 0 | 0
Rekapitulace dílů
| Číslo | Název |  |  | Typ dílu |  |  | Celkem | %
| 1 | Zemní práce |  |  | HSV |  |  | 0
| 132 | Zemní práce pro ležatou kanalizaci a vodovod |  |  | HSV |  |  | 0
| 2 | Základy a zvláštní zakládání |  |  | HSV |  |  | 0
| 3 | Svislé a kompletní konstrukce |  |  | HSV |  |  | 0
| 4 | Vodorovné konstrukce |  |  | HSV |  |  | 0
| 5 | Komunikace |  |  | HSV |  |  | 0
| 61 | Úpravy povrchů vnitřní |  |  | HSV |  |  | 0
| 62 | Úpravy povrchů vnější |  |  | HSV |  |  | 0
| 63 | Podlahy a podlahové konstrukce |  |  | HSV |  |  | 0
| 64 | Výplně otvorů |  |  | HSV |  |  | 0
| 8 | Trubní vedení |  |  | HSV |  |  | 0
| 91 | Doplňující práce na komunikaci |  |  | HSV |  |  | 0
| 94 | Lešení a stavební výtahy |  |  | HSV |  |  | 0
| 95 | Dokončovací konstrukce na pozemních stavbách |  |  | HSV |  |  | 0
| 96 | Bourání konstrukcí |  |  | HSV |  |  | 0
| 99 | Staveništní přesun hmot |  |  | HSV |  |  | 0
| 711 | Izolace proti vodě |  |  | PSV |  |  | 0
| 712 | Povlakové krytiny |  |  | PSV |  |  | 0
| 713 | Izolace tepelné |  |  | PSV |  |  | 0
| 721 | Vnitřní kanalizace |  |  | PSV |  |  | 0
| 722 | Vnitřní vodovod |  |  | PSV |  |  | 0
| 723 | Vnitřní plynovod |  |  | PSV |  |  | 0
| 725 | Zařizovací předměty |  |  | PSV |  |  | 0
| 726 | Instalační prefabrikáty |  |  | PSV |  |  | 0
| 728 | Vzduchotechnika |  |  | PSV |  |  | 0
| 730 | Ústřední vytápění |  |  | PSV |  |  | 0
| 731 | Kotelny |  |  | PSV |  |  | 0
| 732 | Strojovny |  |  | PSV |  |  | 0
| 733 | Rozvod potrubí |  |  | PSV |  |  | 0
| 734 | Armatury |  |  | PSV |  |  | 0
| 735 | Otopná tělesa |  |  | PSV |  |  | 0
| 762 | Konstrukce tesařské |  |  | PSV |  |  | 0
| 763 | Dřevostavby |  |  | PSV |  |  | 0
| 764 | Konstrukce klempířské |  |  | PSV |  |  | 0
| 766 | Konstrukce truhlářské |  |  | PSV |  |  | 0
| 767 | Konstrukce zámečnické |  |  | PSV |  |  | 0
| 7677 | Hliníkové výplně otvorů |  |  | PSV |  |  | 0
| 771 | Podlahy z dlaždic a obklady |  |  | PSV |  |  | 0
| 776 | Podlahy povlakové |  |  | PSV |  |  | 0
| 781 | Obklady keramické |  |  | PSV |  |  | 0
| 783 | Nátěry |  |  | PSV |  |  | 0
| 784 | Malby |  |  | PSV |  |  | 0
| M21 | Elektromontáže |  |  | MON |  |  | 0
| M2101 | Silnoproud - Dodávky zařízení |  |  | MON |  |  | 0
| M2102 | Silnoproud - Materiál elektromontážní |  |  | MON |  |  | 0
| M2103 | Silnoproud - Ostatní náklady |  |  | MON |  |  | 0
| M23 | Montáže potrubí |  |  | MON |  |  | 0
| M46 | Zemní práce |  |  | MON |  |  | 0
| D96 | Přesuny suti a vybouraných hmot |  |  | PSU |  |  | 0
| VN | Vedlejší náklady |  |  | VN |  |  | 0
| ON | Ostatní náklady |  |  | ON |  |  | 0
| Cena celkem | [6 empty] | 0 | 0
Note on D11: Název
Note on I11: IČO
Note on D12: Ulice
Note on I12: DIČ
Note on D13: PSČ
Note on E13: Místo

## VzorPolozky (hidden)
Položkový rozpočet
S:
O:
R:

## 00 9991 Naklady
Soupis vedlejších a ostatních nákladů | [25 empty] | #TypZaznamu#
S: | 101702 | Adaptace objektu bývalé prodejny č. p. 86 na obecní dům v obci Hodice | [23 empty] | STA
O: | 00 | Vedlejší a ostatní náklady | [20 empty] | NAK |  |  | OBJ
R: | 9991 | Vedlejší a ostatní náklady | [23 empty] | ROZ
P.č. | Číslo položky | Název položky | MJ | množství | cena / MJ | Celkem | Dodávka | Dodávka celk. | Montáž | Montáž celk. | DPH | cena s DPH | hmotnost / MJ | hmotnost celk.(t) | dem. hmotnost / MJ | dem. hmotnost celk.(t) | Ceník | Cen. soustava / platnost | Cenová úroveň | Nhod / MJ | Nhod celk. | Dodavatel
Díl: | VN | Vedlejší náklady |  |  |  | 0 |  | 0 |  | 0 |  | 0 |  | 0 |  | 0 |  |  |  |  | 0 |  |  |  |  | DIL
1 | 005111021R | Vytyčení inženýrských sítí | Soubor | 1 |  | 0 |  | 0 |  | 0 | 21 | 0 | 0 | 0 | 0 | 0 |  | RTS 18/ I | Indiv | 0 | 0 |  |  |  |  | POL99_8
|  | Zaměření a vytýčení stávajících inženýrských sítí v místě stavby z hlediska jejich ochrany při provádění stavby. | [23 empty] | POP |  | Zaměření a vytýčení stávajících inženýrských sítí v místě stavby z hlediska jejich ochrany při provádění stavby.
SPU
2 | 005124010R | Koordinační činnost | Soubor | 1 |  | 0 |  | 0 |  | 0 | 21 | 0 | 0 | 0 | 0 | 0 |  | RTS 18/ I | Indiv | 0 | 0 |  |  |  |  | POL99_2
|  | Koordinace stavebních a technologických dodávek stavby. | [23 empty] | POP
SPU
3 | 005121011R | Vybudování zařízení staveniště pro JKSO 801 až 803 | Soubor | 1 |  | 0 |  | 0 |  | 0 | 21 | 0 | 0 | 0 | 0 | 0 |  | RTS 18/ I | Indiv | 0 | 0 |  |  |  |  | POL99_2
|  | Vybudování zpevněných ploch pro skladování materiálu, doprava a osazení kontejnerů pro skladování. | [23 empty] | POP
|  | Sejmutí ornice, hrubá úprava terénu a zpevnění ploch pro osazení objektů sociálního zařízení staveniště a kanceláří stavby. | [23 empty] | POP |  | Sejmutí ornice, hrubá úprava terénu a zpevnění ploch pro osazení objektů sociálního zařízení staveniště a kanceláří stavby.
|  | Doprava a osazení mobilních buněk sociálního zařízení – umývárny, toalety, šatny. | [23 empty] | POP
|  | ZS situováno na pozemku ve vlastníctví investora | [23 empty] | POP
|  | Doprava a osazení dočasného oplocení staveniště. | [23 empty] | POP
|  | Doprava a osazení kanceláří stavby a technického dozoru. | [23 empty] | POP
|  | Zřízení vnitrostaveništního rozvodu energie do 5 kV od připojení na hlavní přívod na staveništi včetně rozvaděčů pro připojení přenosných zásuvkových skříní, obecné osvětlení staveniště (včetně stožárů a osvětlovacích těles). | [23 empty] | POP |  | Zřízení vnitrostaveništního rozvodu energie do 5 kV od připojení na hlavní přívod na staveništi včetně rozvaděčů pro připojení přenosných zásuvkových skříní, obecné osvětlení staveniště (včetně stožárů a osvětlovacích těles).
|  | Zřízení základů a opěrných konstrukcí pro stavební stroje (mimo jeřábové dráhy) | [23 empty] | POP
|  | Zřízení přípojky elektrické energie a vody do vzdálenosti 1 km od obvodu staveniště. Náhradní zdroj elektrické energie. | [23 empty] | POP |  | Zřízení přípojky elektrické energie a vody do vzdálenosti 1 km od obvodu staveniště. Náhradní zdroj elektrické energie.
SPU
4 | 005121021R | Provoz zařízení staveniště pro JKSO 801 až 803 | Soubor | 1 |  | 0 |  | 0 |  | 0 | 21 | 0 | 0 | 0 | 0 | 0 |  | RTS 18/ I | Indiv | 0 | 0 |  |  |  |  | POL99_2
|  | Opotřebení nebo pronájem skladovacích kontejnerů. | [23 empty] | POP
|  | Opotřebení a údržba nebo pronájem sociálního zařízení – umývárny, toalety, šatny. Opotřebení nebo pronájem dočasného oplocení staveniště. | [23 empty] | POP |  | Opotřebení a údržba nebo pronájem sociálního zařízení – umývárny, toalety, šatny. Opotřebení nebo pronájem dočasného oplocení staveniště.
|  | Opotřebení nebo pronájem kanceláří stavby a technického dozoru. | [23 empty] | POP
|  | Spotřeba vody a elektrické energie pro potřebu sociálních zařízení a kanceláří stavby. Pronájem, opotřebení a spotřeba pohonných hmot náhradního zdroje elektrické energie. | [23 empty] | POP |  | Spotřeba vody a elektrické energie pro potřebu sociálních zařízení a kanceláří stavby. Pronájem, opotřebení a spotřeba pohonných hmot náhradního zdroje elektrické energie.
|  | Úklid v prostorách sociálního zařízení a kanceláří stavby. | [23 empty] | POP
SPU
5 | 005121031R | Odstranění zařízení staveniště pro JKSO 801 až 803 | Soubor | 1 |  | 0 |  | 0 |  | 0 | 21 | 0 | 0 | 0 | 0 | 0 |  | RTS 18/ I | Indiv | 0 | 0 |  |  |  |  | POL99_2
|  | Odvoz kontejnerů pro skladování a uvedení zpevněných ploch pro skladování do původního stavu. | [23 empty] | POP
|  | Uvedení zpevněných ploch pro objekty sociálního zařízení staveniště a kanceláří stavby do původního stavu. Případné ohumusování. | [23 empty] | POP |  | Uvedení zpevněných ploch pro objekty sociálního zařízení staveniště a kanceláří stavby do původního stavu. Případné ohumusování.
|  | Odvoz mobilních buněk sociálního zařízení, nebo uvedení do původního stavu prostor pronajatých. | [23 empty] | POP
|  | Odvoz dočasného oplocení staveniště. | [23 empty] | POP
|  | Odvoz mobilních kanceláří stavby a technického dozoru, nebo uvedení do původního stavu prostor pronajatých. | [23 empty] | POP |  | Odvoz mobilních kanceláří stavby a technického dozoru, nebo uvedení do původního stavu prostor pronajatých.
|  | Zrušení vnitrostaveništního rozvodu energie včetně rozvaděčů a osvětlení staveniště (včetně stožárů a osvětlovacích těles). | [23 empty] | POP |  | Zrušení vnitrostaveništního rozvodu energie včetně rozvaděčů a osvětlení staveniště (včetně stožárů a osvětlovacích těles).
|  | Odstranění základů a opěrných konstrukcí pro stavební stroje. | [23 empty] | POP
|  | Zrušení přípojky elektrické energie a vody. | [23 empty] | POP
SPU
Díl: | ON | Ostatní náklady |  |  |  | 0 |  | 0 |  | 0 |  | 0 |  | 0 |  | 0 |  |  |  |  | 0 |  |  |  |  | DIL
6 | 004111010R | Průzkumné práce | Soubor | 1 |  | 0 |  | 0 |  | 0 | 21 | 0 | 0 | 0 | 0 | 0 |  | RTS 18/ I | Indiv | 0 | 0 |  |  |  |  | POL99_2
|  | Náklady na provedení průzkumů nebo doplnění stávajících průzkumů, pokud je obchodní podmínky vyžadují a tyto průzkumy nejsou v dostatečném rozsahu součástí projektové dokumentace. Jedná se zejména o Geologický – inženýrsko-geologický / radonový / hydrogeologický / pedologický průzkum, botanický a zoologický průzkum, stavební průzkum – umělecko historický / stavebně statický a případný průzkum výskytu nebezpečných látek – odpadu / munice / výbušnin apod. | [23 empty] | POP |  | Náklady na provedení průzkumů nebo doplnění stávajících průzkumů, pokud je obchodní podmínky vyžadují a tyto průzkumy nejsou v dostatečném rozsahu součástí projektové dokumentace. Jedná se zejména o Geologický – inženýrsko-geologický / radonový / hydrogeologický / pedologický průzkum, botanický a zoologický průzkum, stavební průzkum – umělecko historický / stavebně statický a případný průzkum výskytu nebezpečných látek – odpadu / munice / výbušnin apod.
|  | Sondy, ověření založení stavby : 1 |  | 1 | [21 empty] | VV | 0
SPU
7 | 005281010R | Propagace | Soubor | 1 |  | 0 |  | 0 |  | 0 | 21 | 0 | 0 | 0 | 0 | 0 |  | RTS 18/ I | Indiv | 0 | 0 |  |  |  |  | POL99_8
|  | Náklady spojené s povinnou publicitou, pokud ji objednatel požaduje. Zahrnuje zejména náklady na propagační a informační billboardy, tabule, internetovou propagaci, tiskoviny apod. | [23 empty] | POP |  | Náklady spojené s povinnou publicitou, pokud ji objednatel požaduje. Zahrnuje zejména náklady na propagační a informační billboardy, tabule, internetovou propagaci, tiskoviny apod.
SPU
8 | 005211010R | Předání a převzetí staveniště | Soubor | 1 |  | 0 |  | 0 |  | 0 | 21 | 0 | 0 | 0 | 0 | 0 |  | RTS 18/ I | Indiv | 0 | 0 |  |  |  |  | POL99_8
|  | Náklady spojené s účastí zhotovitele na předání a převzetí staveniště. | [23 empty] | POP
SPU
9 | 005211080R | Bezpečnostní a hygienická opatření na staveništi | Soubor | 1 |  | 0 |  | 0 |  | 0 | 21 | 0 | 0 | 0 | 0 | 0 |  | RTS 18/ I | Indiv | 0 | 0 |  |  |  |  | POL99_8
|  | Náklady na ochranu staveniště před vstupem nepovolaných osob, včetně příslušného značení, náklady na osvětlení staveniště, náklady na vypracování potřebné dokumentace pro provoz staveniště z hlediska požární ochrany (požární řád a poplachová směrnice) a z hlediska provozu staveniště (provozně dopravní řád). | [23 empty] | POP |  | Náklady na ochranu staveniště před vstupem nepovolaných osob, včetně příslušného značení, náklady na osvětlení staveniště, náklady na vypracování potřebné dokumentace pro provoz staveniště z hlediska požární ochrany (požární řád a poplachová směrnice) a z hlediska provozu staveniště (provozně dopravní řád).
SPU
10 | 005231040R | Provozní řády | Soubor | 1 |  | 0 |  | 0 |  | 0 | 21 | 0 | 0 | 0 | 0 | 0 |  | RTS 18/ I | Indiv | 0 | 0 |  |  |  |  | POL99_8
|  | Náklady zhotovitele na vypracování provozních řádů pro zkušební či trvalý provoz včetně nákladů na předání všech návodů k obsluze a údržbě pro technologická zařízení a včetně zaškolení obsluhy objednatele. | [23 empty] | POP |  | Náklady zhotovitele na vypracování provozních řádů pro zkušební či trvalý provoz včetně nákladů na předání všech návodů k obsluze a údržbě pro technologická zařízení a včetně zaškolení obsluhy objednatele.
SPU
11 | 005241010R | Dokumentace skutečného provedení | Soubor | 1 |  | 0 |  | 0 |  | 0 | 21 | 0 | 0 | 0 | 0 | 0 |  | RTS 18/ I | Indiv | 0 | 0 |  |  |  |  | POL99_8
|  | Náklady na vyhotovení dokumentace skutečného provedení stavby a její předání objednateli v požadované formě a požadovaném počtu. | [23 empty] | POP |  | Náklady na vyhotovení dokumentace skutečného provedení stavby a její předání objednateli v požadované formě a požadovaném počtu.
SPU
[24 empty] | 15 | 21
| Celkem |  |  |  |  | 0 | [17 empty] | 0 | 0 | SUM
END
Note on S6: Jedná se o informaci, zda se jedná o položku, která je do rozpočtu zadána z cenové soustavy RTS, nebo vlastní.
Note on T6: Jedná se o název CÚ, která je zadána u položky rozpočtu

## SO 01 10170201 Pol
Položkový soupis prací a dodávek | [25 empty] | #TypZaznamu#
S: | 101702 | Adaptace objektu bývalé prodejny č. p. 86 na obecní dům v obci Hodice | [23 empty] | STA
O: | SO 01 | Adaptace objektu bývalé prodejny č. p. 86 na obecní dům v obci Hodice | [20 empty] | STA |  |  | OBJ
R: | 10170201 | Stavební práce | [23 empty] | ROZ
P.č. | Číslo položky | Název položky | MJ | množství | cena / MJ | Celkem | Dodávka | Dodávka celk. | Montáž | Montáž celk. | DPH | cena s DPH | hmotnost / MJ | hmotnost celk.(t) | dem. hmotnost / MJ | dem. hmotnost celk.(t) | Ceník | Cen. soustava / platnost | Cenová úroveň | Nhod / MJ | Nhod celk. | Dodavatel
Díl: | 1 | Zemní práce |  |  |  | 0 |  | 0 |  | 0 |  | 0 |  | 17.49 |  | 0 |  |  |  |  | 235.57 |  |  |  |  | DIL
1 | 122201101R00 | Odkopávky a prokopávky nezapažené v hornině 3 do 100 m3 | m3 | 27 |  | 0 |  | 0 |  | 0 | 21 | 0 | 0 | 0 | 0 | 0 | 800-1 | RTS 18/ I | RTS 17/ II | 0.368 | 9.94 |  |  |  |  | POL1_
|  | s přehozením výkopku na vzdálenost do 3 m nebo s naložením na dopravní prostředek, | [23 empty] | SPI
|  | Skladba SE1 : 90*0,3 |  | 27 | [21 empty] | VV | 0
SPU
2 | 122201109R00 | Odkopávky a prokopávky nezapažené v hornině 3 příplatek k cenám za lepivost horniny | m3 | 13.5 |  | 0 |  | 0 |  | 0 | 21 | 0 | 0 | 0 | 0 | 0 | 800-1 | RTS 18/ I | RTS 17/ II | 0.058 | 0.78 |  |  |  |  | POL1_
|  | s přehozením výkopku na vzdálenost do 3 m nebo s naložením na dopravní prostředek, | [23 empty] | SPI
|  | Položka pořadí 1 : 27,00000*0,5 |  | 13.5 | [21 empty] | VV | 5
SPU
3 | 139601102R00 | Ruční výkop jam, rýh a šachet v hornině 3 | m3 | 37.4138 |  | 0 |  | 0 |  | 0 | 21 | 0 | 0 | 0 | 0 | 0 | 800-1 | RTS 18/ I | RTS 17/ II | 3.533 | 132.18 |  |  |  |  | POL1_
|  | s přehozením na vzdálenost do 5 m nebo s naložením na ruční dopravní prostředek | [23 empty] | SPI
|  | Jáma : (0,395-0,23)*(11,05+0,75*2)*(4,44+0,75) |  | 10.7472 | [21 empty] | VV | 0
|  | Rýhy : (0,8+1,25)*0,5*(1,3-0,395)*(3,92*2+11,05+0,8) |  | 18.2649 | [21 empty] | VV | 0
|  | (0,9-0,395)*0,31*3,92 |  | 0.61368 | [21 empty] | VV | 0
|  | 0,6*0,2*0,2*12 |  | 0.288 | [21 empty] | VV | 0
|  | 120 - skladba SE2 : 50*0,15 |  | 7.5 | [21 empty] | VV | 0
SPU
4 | 139711101R00 | Vykopávka v uzavřených prostorách v hornině 1-4 | m3 | 10.3113 |  | 0 |  | 0 |  | 0 | 21 | 0 | 0 | 0 | 0 | 0 | 800-1 | RTS 18/ I | RTS 17/ II | 6.298 | 64.94 |  |  |  |  | POL1_
|  | s naložením výkopku na dopravní prostředek | [23 empty] | SPI
|  | Začátek provozního součtu | [23 empty] | VV
|  | Odbourání bet podhlad a podkl. bet na -0,205 : 13,8*4,62*2 |  | 127.512 | [21 empty] | VV | 2
|  | odpočat stávající základy : -(0,4*(3,85+4,3+0,9+4,1+2,95*2+4,62+2,575)+0,5*0,95+0,15*(12,9+0,2)) |  | -12.938 | [21 empty] | VV | 2
|  | Mezisoučet |  | 114.574 | [21 empty] | VV | 3
|  | Konec provozního součtu | [23 empty] | VV
|  | 114,57*(0,395-0,305) |  | 10.3113 | [21 empty] | VV | 0
SPU
5 | 162701105R00 | Vodorovné přemístění výkopku z horniny 1 až 4, na vzdálenost přes 9 000 do 10 000 m | m3 | 74.7251 |  | 0 |  | 0 |  | 0 | 21 | 0 | 0 | 0 | 0 | 0 | 800-1 | RTS 18/ I | RTS 17/ II | 0.011 | 0.82 |  |  |  |  | POL1_
|  | po suchu, bez naložení výkopku, avšak se složením bez rozhrnutí, zpáteční cesta vozidla. | [23 empty] | SPI
|  | Položka pořadí 3 : 37,41380 |  | 37.4138 | [21 empty] | VV | 5
|  | Položka pořadí 4 : 10,31130 |  | 10.3113 | [21 empty] | VV | 5
|  | Položka pořadí 1 : 27,00000 |  | 27 | [21 empty] | VV | 5
SPU
6 | 162701109R00 | Vodorovné přemístění výkopku příplatek k ceně za každých dalších i započatých 1 000 m přes 10 000 m z horniny 1 až 4 | m3 | 747.2511 |  | 0 |  | 0 |  | 0 | 21 | 0 | 0 | 0 | 0 | 0 | 800-1 | RTS 18/ I | RTS 17/ II | 0 | 0 |  |  |  |  | POL1_
|  | po suchu, bez naložení výkopku, avšak se složením bez rozhrnutí, zpáteční cesta vozidla. | [23 empty] | SPI
|  | Položka pořadí 5 : 74,72511*10 |  | 747.2511 | [21 empty] | VV | 5
SPU
7 | 171201201R00 | Uložení sypaniny na dočasnou skládku tak, že na 1 m2 plochy připadá přes 2 m3 výkopku nebo ornice | m3 | 74.7251 |  | 0 |  | 0 |  | 0 | 21 | 0 | 0 | 0 | 0 | 0 | 800-1 | RTS 18/ I | RTS 17/ II | 0.009 | 0.67 |  |  |  |  | POL1_
|  | Položka pořadí 5 : 74,72510 |  | 74.7251 | [21 empty] | VV | 5
SPU
8 | 175101201R00 | Obsyp objektů bez prohození sypaniny | m3 | 9.5556 |  | 0 |  | 0 |  | 0 | 21 | 0 | 0 | 0 | 0 | 0 | 800-1 | RTS 18/ I | RTS 17/ II | 2.195 | 20.97 |  |  |  |  | POL1_
|  | sypaninou z vhodných hornin tř. 1 - 4 nebo materiálem, uloženým ve vzdálenosti do 30 m od vnějšího kraje objektu, pro jakoukoliv míru zhutnění, | [23 empty] | SPI |  | sypaninou z vhodných hornin tř. 1 - 4 nebo materiálem, uloženým ve vzdálenosti do 30 m od vnějšího kraje objektu, pro jakoukoliv míru zhutnění,
|  | Rýhy : (0,75+0,3)*0,5*(1,3-0,23)*(3,92*2+11,05+0,8) |  | 11.0609 | [21 empty] | VV | 0
|  | Odpočet zateplení : -0,1*0,75*(11,19+4,44*2) |  | -1.5052 | [21 empty] | VV | 0
SPU
9 | 181101102R00 | Úprava pláně v zářezech v hornině 1 až 4, se zhutněním | m2 | 292.5156 |  | 0 |  | 0 |  | 0 | 21 | 0 | 0 | 0 | 0 | 0 | 800-1 | RTS 18/ I | RTS 17/ II | 0.018 | 5.27 |  |  |  |  | POL1_
|  | vyrovnáním výškových rozdílů, ploch vodorovných a ploch do sklonu 1 : 5. | [23 empty] | SPI
|  | Začátek provozního součtu | [23 empty] | VV
|  | Odbourání bet podhlad a podkl. bet na -0,205 : 13,8*4,62*2 |  | 127.512 | [21 empty] | VV | 2
|  | odpočat stávající základy : -(0,4*(3,85+4,3+0,9+4,1+2,95*2+4,62+2,575)+0,5*0,95+0,15*(12,9+0,2)) |  | -12.938 | [21 empty] | VV | 2
|  | Mezisoučet |  | 114.574 | [21 empty] | VV | 3
|  | Konec provozního součtu | [23 empty] | VV
|  | 114,57 |  | 114.57 | [21 empty] | VV | 0
|  | 3,92*(4,67+5,01) |  | 37.9456 | [21 empty] | VV | 0
|  | Skladba SE1 : 90 |  | 90 | [21 empty] | VV | 0
|  | 120 - skladba SE2 : 50 |  | 50 | [21 empty] | VV | 0
SPU
10 | 199000002R00 | Poplatky za skládku horniny 1- 4 | m3 | 74.7251 |  | 0 |  | 0 |  | 0 | 21 | 0 | 0 | 0 | 0 | 0 | 800-1 | RTS 18/ I | RTS 17/ II | 0 | 0 |  |  |  |  | POL1_
|  | Položka pořadí 5 : 74,72510 |  | 74.7251 | [21 empty] | VV | 5
SPU
11 | 58337332R | štěrkopísek frakce 0,0 až 22,0 mm; třída C | t | 17.4868 |  | 0 |  | 0 |  | 0 | 21 | 0 | 1 | 17.49 | 0 | 0 | SPCM | RTS 18/ I | RTS 17/ I | 0 | 0 |  |  |  |  | POL3_
|  | Položka pořadí 8 : 9,55561*1,83 |  | 17.4868 | [21 empty] | VV | 5
SPU
Díl: | 2 | Základy a zvláštní zakládání |  |  |  | 0 |  | 0 |  | 0 |  | 0 |  | 27.71 |  | 0 |  |  |  |  | 5.24 |  |  |  |  | DIL
12 | 274313621R00 | Beton základových pasů prostý třídy C 20/25 | m3 | 10.6859 |  | 0 |  | 0 |  | 0 | 21 | 0 | 2.525 | 26.98 | 0 | 0 | 801-1 | RTS 18/ I | RTS 17/ II | 0.477 | 5.1 |  |  |  |  | POL1_
|  | Včetně dodávky a uložení betonu a kamene. | [23 empty] | POP
|  | (1,3-0,295)*(0,53*3,92*2+0,52*11,05) |  | 9.9507 | [21 empty] | VV | 0
|  | (0,9-0,295)*0,31*3,92 |  | 0.7352 | [21 empty] | VV | 0
SPU
13 | 275313621R00 | Beton základových patek prostý třídy C 20/25 | m3 | 0.288 |  | 0 |  | 0 |  | 0 | 21 | 0 | 2.525 | 0.73 | 0 | 0 | 801-1 | RTS 18/ I | RTS 17/ II | 0.477 | 0.14 |  |  |  |  | POL1_
|  | 0,6*0,2*0,2*12 |  | 0.288 | [21 empty] | VV | 0
SPU
Díl: | 3 | Svislé a kompletní konstrukce |  |  |  | 0 |  | 0 |  | 0 |  | 0 |  | 19.76 |  | 0 |  |  |  |  | 115.9 |  |  |  |  | DIL
14 | 310239211RT2 | Zazdívka otvorů o ploše přes 1 m2 do 4 m2 ve zdivu nadzákladovém cihlami pálenými pro jakoukoliv maltu vápenocementovou | m3 | 1.0829 |  | 0 |  | 0 |  | 0 | 21 | 0 | 1.7392 | 1.88 | 0 | 0 | 801-4 | RTS 18/ I | RTS 17/ II | 3.938 | 4.26 |  |  |  |  | POL1_
|  | včetně pomocného pracovního lešení | [23 empty] | SPI
|  | 104/108 : 2,56*0,9*0,47 |  | 1.0829 | [21 empty] | VV | 0
SPU
15 | 311237412R00 | Zdivo nosné z cihel a tvarovek pálených tloušťky 175 mm, , charakteristická pevnost v tlaku fk = 3,0 MPa, součinitel prostupu tepla U=1,07 W/m2.K, | m2 | 8.7762 |  | 0 |  | 0 |  | 0 | 21 | 0 | 0.12433 | 1.09 | 0 | 0 | 801-1 | RTS 18/ I | RTS 17/ II | 0.49944 | 4.38 |  |  |  |  | POL1_
|  | 101/114 : (2,94+0,205)*2,87-0,5*0,5 |  | 8.7762 | [21 empty] | VV | 0
SPU
16 | 317167122R00 | Překlady keramické montáž a dodávka nenosné, délky 1250 mm, šířky 115 mm, výšky 71 mm | kus | 2 |  | 0 |  | 0 |  | 0 | 21 | 0 | 0.02161 | 0.04 | 0 | 0 | 801-1 | RTS 18/ I | RTS 17/ II | 0.3175 | 0.64 |  |  |  |  | POL1_
|  | Včetně: | [23 empty] | POP
|  | - podepření plochých překladů v montážním stavu, | [23 empty] | POP
|  | - dodávky překladů. | [23 empty] | POP
SPU
17 | 317167124R00 | Překlady keramické montáž a dodávka nenosné, délky 1750 mm, šířky 115 mm, výšky 71 mm | kus | 1 |  | 0 |  | 0 |  | 0 | 21 | 0 | 0.02926 | 0.03 | 0 | 0 | 801-1 | RTS 18/ I | RTS 17/ II | 0.3375 | 0.34 |  |  |  |  | POL1_
|  | Včetně: | [23 empty] | POP
|  | - podepření plochých překladů v montážním stavu, | [23 empty] | POP
|  | - dodávky překladů. | [23 empty] | POP
|  | 1 |  | 1 | [21 empty] | VV | 0
SPU
18 | 317167126R00 | Překlady keramické montáž a dodávka nenosné, délky 2250 mm, šířky 115 mm, výšky 71 mm | kus | 2 |  | 0 |  | 0 |  | 0 | 21 | 0 | 0.03859 | 0.08 | 0 | 0 | 801-1 | RTS 18/ I | RTS 17/ II | 0.455 | 0.91 |  |  |  |  | POL1_
|  | Včetně: | [23 empty] | POP
|  | - podepření plochých překladů v montážním stavu, | [23 empty] | POP
|  | - dodávky překladů. | [23 empty] | POP
|  | 2 |  | 2 | [21 empty] | VV | 0
SPU
19 | 317167131R00 | Překlady keramické montáž a dodávka nenosné, délky 1000 mm, šířky 145 mm, výšky 71 mm | kus | 2 |  | 0 |  | 0 |  | 0 | 21 | 0 | 0.02332 | 0.05 | 0 | 0 | 801-1 | RTS 18/ I | RTS 17/ II | 0.245 | 0.49 |  |  |  |  | POL1_
|  | Včetně: | [23 empty] | POP
|  | - podepření plochých překladů v montážním stavu, | [23 empty] | POP
|  | - dodávky překladů. | [23 empty] | POP
SPU
20 | 317167132R00 | Překlady keramické montáž a dodávka nenosné, délky 1250 mm, šířky 145 mm, výšky 71 mm | kus | 1 |  | 0 |  | 0 |  | 0 | 21 | 0 | 0.03038 | 0.03 | 0 | 0 | 801-1 | RTS 18/ I | RTS 17/ II | 0.3175 | 0.32 |  |  |  |  | POL1_
|  | Včetně: | [23 empty] | POP
|  | - podepření plochých překladů v montážním stavu, | [23 empty] | POP
|  | - dodávky překladů. | [23 empty] | POP
SPU
21 | 317167220R00 | Překlady keramické montáž a dodávka nosné, délky 3500 mm, šířky 70 mm, výšky 238 mm | kus | 2 |  | 0 |  | 0 |  | 0 | 21 | 0 | 0.12824 | 0.26 | 0 | 0 | 801-1 | RTS 18/ I | RTS 17/ II | 0.301 | 0.6 |  |  |  |  | POL1_
|  | Včetně: | [23 empty] | POP
|  | - podepření plochých překladů v montážním stavu, | [23 empty] | POP
|  | - dodávky překladů. | [23 empty] | POP
SPU
22 | 317941121R00 | Osazení ocelových válcovaných nosníků na zdivu bez dodávky materiálu, výšky do 120 mm | t | 0.0196 |  | 0 |  | 0 |  | 0 | 21 | 0 | 0.01954 | 0 | 0 | 0 | 801-1 | RTS 18/ I | RTS 17/ II | 18.175 | 0.36 |  |  |  |  | POL1_
|  | profilu I, nebo IE, nebo U, nebo UE, nebo L | [23 empty] | SPI
|  | L 50/50 : (1,0+2,1*2)*3,77*0,001 |  | 0.0196 | [21 empty] | VV | 0
SPU
23 | 340239212RT2 | Zazdívka otvorů o ploše přes 1 m2 do 4 m2 v příčkách nebo stěnách cihlami pálenými tloušťky nad 100 mm | m2 | 6.4516 |  | 0 |  | 0 |  | 0 | 21 | 0 | 0.25595 | 1.65 | 0 | 0 | 801-4 | RTS 18/ I | RTS 17/ II | 0.811 | 5.23 |  |  |  |  | POL1_
|  | včetně pomocného pracovního lešení | [23 empty] | SPI
|  | 101/103 : 2,56*(0,55+0,81) |  | 3.4816 | [21 empty] | VV | 0
|  | 101/102 : 2,56*0,45 |  | 1.152 | [21 empty] | VV | 0
|  | 110/109 : 0,9*2,02 |  | 1.818 | [21 empty] | VV | 0
SPU
24 | 340271405R00 | Zazdívka otvorů příček z pórobetonových tvárnic plochy do 0,25 m2, tloušťka zdiva 50 mm | kus | 3 |  | 0 |  | 0 |  | 0 | 21 | 0 | 0.0122 | 0.04 | 0 | 0 | 801-4 | RTS 18/ I | RTS 17/ II | 0.3478 | 1.04 |  |  |  |  | POL1_
|  | včetně pomocného pracovního lešení | [23 empty] | SPI
|  | příčky v oknech ks : 2 |  | 2 | [21 empty] | VV | 0
|  | 101-zazdívka hydrant ks : 1 |  | 1 | [21 empty] | VV | 0
SPU
25 | 342247532R00 | Příčky z tvárnic pálených Příčky z tvárnic pálených tloušťky 115 mm, z děrovaných příčkovek, P 10, zděných na tenkovrstvou maltu | m2 | 41.151 |  | 0 |  | 0 |  | 0 | 21 | 0 | 0.08924 | 3.67 | 0 | 0 | 801-1 | RTS 18/ I | RTS 17/ II | 0.5209 | 21.44 |  |  |  |  | POL1_
|  | jednoduché nebo příčky zděné do svislé dřevěné, cihelné, betonové nebo ocelové konstrukce na jakoukoliv maltu vápenocementovou (MVC) nebo cementovou (MC), | [23 empty] | SPI |  | jednoduché nebo příčky zděné do svislé dřevěné, cihelné, betonové nebo ocelové konstrukce na jakoukoliv maltu vápenocementovou (MVC) nebo cementovou (MC),
|  | 104/107 : 2,56*3,04-1,97*0,8*2 |  | 4.6304 | [21 empty] | VV | 0
|  | 105-107 : (2,94+0,205)*(2,095+3,99) |  | 19.1373 | [21 empty] | VV | 0
|  | -0,8*2,56 |  | -2.048 | [21 empty] | VV | 0
|  | 109/108 : (2,94+0,205)*1,615 |  | 5.0792 | [21 empty] | VV | 0
|  | 115 : (2,94+0,205)*3,19*2 |  | 20.0651 | [21 empty] | VV | 0
|  | -1,97*(0,8+0,7*3) |  | -5.713 | [21 empty] | VV | 0
SPU
26 | 342247542R00 | Příčky z tvárnic pálených Příčky z tvárnic pálených tloušťky 140 mm, z děrovaných příčkovek, P 10, zděných na tenkovrstvou maltu | m2 | 54.1631 |  | 0 |  | 0 |  | 0 | 21 | 0 | 0.10638 | 5.76 | 0 | 0 | 801-1 | RTS 18/ I | RTS 17/ II | 0.55675 | 30.16 |  |  |  |  | POL1_
|  | jednoduché nebo příčky zděné do svislé dřevěné, cihelné, betonové nebo ocelové konstrukce na jakoukoliv maltu vápenocementovou (MVC) nebo cementovou (MC), | [23 empty] | SPI |  | jednoduché nebo příčky zděné do svislé dřevěné, cihelné, betonové nebo ocelové konstrukce na jakoukoliv maltu vápenocementovou (MVC) nebo cementovou (MC),
|  | 103 : (2,94+0,205)*4,85*2 |  | 30.5065 | [21 empty] | VV | 0
|  | 109/108 : (2,94+0,205)*(3,25-1,9)-0,7*1,97 |  | 2.8668 | [21 empty] | VV | 0
|  | 101/119 : (2,94+0,205)*(8,685-2,87) |  | 18.2882 | [21 empty] | VV | 0
|  | -0,9*2,56 |  | -2.304 | [21 empty] | VV | 0
|  | 108/107 : (2,94+0,205)*3,97 |  | 12.4857 | [21 empty] | VV | 0
|  | -2,56*3,0 |  | -7.68 | [21 empty] | VV | 0
SPU
27 | 342241192R00 | Příplatky za vyzdívání do ocelové kostry | m2 | 1.5 |  | 0 |  | 0 |  | 0 | 21 | 0 | 0 | 0 | 0 | 0 | 801-1 | RTS 18/ I | RTS 17/ II | 0.253 | 0.38 |  |  |  |  | POL1_
|  | Zazdívka předstěnového systému pro závěsné WC : 1,5 |  | 1.5 | [21 empty] | VV | 0
SPU
28 | 342255020RT2 | Příčky z cihel a tvárnic nepálených příčky z příčkovek pórobetonových tloušťky 50 mm | m2 | 39.263 |  | 0 |  | 0 |  | 0 | 21 | 0 | 0.0038 | 0.15 | 0 | 0 | 801-1 | RTS 18/ I | RTS 17/ II | 0.51745 | 20.32 |  |  |  |  | POL1_
|  | včetně pomocného lešení | [23 empty] | SPI
|  | 110-119 : 2,94*(1,52*2+1,555+3,77) |  | 24.5931 | [21 empty] | VV | 0
|  | -1,97*0,7*3 |  | -4.137 | [21 empty] | VV | 0
|  | 2,94*(0,65+3,485+1,6*2) |  | 21.5649 | [21 empty] | VV | 0
|  | -1,97*0,7*2 |  | -2.758 | [21 empty] | VV | 0
SPU
29 | 342255024RT1 | Příčky z cihel a tvárnic nepálených příčky z příčkovek pórobetonových tloušťky 100 mm | m2 | 1.5 |  | 0 |  | 0 |  | 0 | 21 | 0 | 0.07471 | 0.11 | 0 | 0 | 801-1 | RTS 18/ I | RTS 17/ II | 0.52915 | 0.79 |  |  |  |  | POL1_
|  | včetně pomocného lešení | [23 empty] | SPI
|  | Zazdívka předstěnového systému pro závěsné WC : 1,5 |  | 1.5 | [21 empty] | VV | 0
SPU
30 | 342255028RT1 | Příčky z cihel a tvárnic nepálených příčky z příčkovek pórobetonových tloušťky 150 mm | m2 | 43.689 |  | 0 |  | 0 |  | 0 | 21 | 0 | 0.11219 | 4.9 | 0 | 0 | 801-1 | RTS 18/ I | RTS 17/ II | 0.55489 | 24.24 |  |  |  |  | POL1_
|  | včetně pomocného lešení | [23 empty] | SPI
|  | Atika : 0,75*(18,876+0,05*2+9,75+0,2*2)*2 |  | 43.689 | [21 empty] | VV | 0
SPU
31 | 13331512R | tyč ocelová L (úhelník) válcovaná za tepla 11373 (S 235JR); rovnoramenná; tl = 5,00 mm; a = 50,0 mm; b = 50,0 mm | t | 0.02117 |  | 0 |  | 0 |  | 0 | 21 | 0 | 1 | 0.02 | 0 | 0 | SPCM | RTS 18/ I | RTS 17/ I | 0 | 0 |  |  |  |  | POL3_
|  | Položka pořadí 22 : 0,01960*1,08 |  | 0.02117 | [21 empty] | VV | 5
SPU
Díl: | 4 | Vodorovné konstrukce |  |  |  | 0 |  | 0 |  | 0 |  | 0 |  | 55.57 |  | 0 |  |  |  |  | 214.82 |  |  |  |  | DIL
32 | 411122111R00 | Montáž stropních panelů dl. do 480 cm, do 3 t | kus | 36 |  | 0 |  | 0 |  | 0 | 21 | 0 | 0.14104 | 5.08 | 0 | 0 |  | RTS 18/ I | RTS 17/ II | 1.087 | 39.13 |  |  |  |  | POL1_
|  | Spiroly : 9 |  | 9 | [21 empty] | VV | 0
|  | Stávající panely : 27 |  | 27 | [21 empty] | VV | 0
SPU
33 | 413941123R00 | Osazení ocelových válcovaných nosníků ve stropech bez materiálu, výšky přes 120 do 220 mm | t | 0.22599 |  | 0 |  | 0 |  | 0 | 21 | 0 | 0.01663 | 0 | 0 | 0 | 801-1 | RTS 18/ I | RTS 17/ II | 16.583 | 3.75 |  |  |  |  | POL1_
|  | I , IE, U , UE nebo L | [23 empty] | SPI
|  | 4,475*50,5*0,001 |  | 0.22599 | [21 empty] | VV | 0
SPU
34 | 416021121R00 | Podhledy na kovové konstrukci opláštěné deskami sádrokartonovými nosná konstrukce z profilů CD s přímým uchycením 1x deska, tloušťky 12,5 mm, standard | m2 | 140.0241 |  | 0 |  | 0 |  | 0 | 21 | 0 | 0.01186 | 1.66 | 0 | 0 | 801-1 | RTS 18/ I | RTS 17/ II | 0.95 | 133.02 |  |  |  |  | POL1_
|  | s úpravou rohů, koutů a hran konstrukcí, přebroušení a tmelení spár, | [23 empty] | POP
|  | 8,7*(1,5+3,19) |  | 40.803 | [21 empty] | VV | 0
|  | 9,595*4,84 |  | 46.4398 | [21 empty] | VV | 0
|  | 4,85*(3,4+3,35+6,945+3,93) |  | 85.4813 | [21 empty] | VV | 0
|  | Položka pořadí 140 : 32,70000*-1 |  | -32.7 | [21 empty] | VV | 5
SPU
35 | 417321315R00 | Železobeton ztužujících pásů a věnců třídy C 20/25 | m3 | 1.9334 |  | 0 |  | 0 |  | 0 | 21 | 0 | 2.5251 | 4.88 | 0 | 0 | 801-1 | RTS 18/ I | RTS 17/ II | 1.448 | 2.8 |  |  |  |  | POL1_
|  | Jižní trakt : 0,28*0,215*(14,86+4,83*2-7,8-3,5) |  | 0.79584 | [21 empty] | VV | 0
|  | Přístavba : 0,28*0,215*((19,27-14,86)*2+10,5-(9,8+3,2)) |  | 0.38046 | [21 empty] | VV | 0
|  | Věnec příčný u přístavby zalití mezi stropy : 0,22*0,28*12,29 |  | 0.75706 | [21 empty] | VV | 0
SPU
36 | 417351115R00 | Bednění bočnic ztužujících pásů a věnců včetně vzpěr zřízení | m2 | 8.4022 |  | 0 |  | 0 |  | 0 | 21 | 0 | 0.00782 | 0.07 | 0 | 0 | 801-1 | RTS 18/ I | RTS 17/ II | 0.79 | 6.64 |  |  |  |  | POL1_
|  | Jižní trakt : 2*0,215*(14,86+4,83*2-7,8-3,5) |  | 5.6846 | [21 empty] | VV | 0
|  | Přístavba : 2*0,215*((19,27-14,86)*2+10,5-(9,8+3,2)) |  | 2.7176 | [21 empty] | VV | 0
SPU
37 | 417351116R00 | Bednění bočnic ztužujících pásů a věnců včetně vzpěr odstranění | m2 | 8.4022 |  | 0 |  | 0 |  | 0 | 21 | 0 | 0 | 0 | 0 | 0 | 801-1 | RTS 18/ I | RTS 17/ II | 0.24 | 2.02 |  |  |  |  | POL1_
|  | Položka pořadí 36 : 8,40220 |  | 8.4022 | [21 empty] | VV | 5
SPU
38 | 417361821R00 | Výztuž ztužujících pásů a věnců z betonářské oceli 10 505(R) | t | 0.19334 |  | 0 |  | 0 |  | 0 | 21 | 0 | 1.0167 | 0.2 | 0 | 0 | 801-1 | RTS 18/ I | RTS 17/ II | 27.673 | 5.35 |  |  |  |  | POL1_
|  | Včetně distančních prvků. | [23 empty] | SPI
|  | Položka pořadí 35 : 1,93340*0,1 |  | 0.19334 | [21 empty] | VV | 5
SPU
39 | 625981114R00 | Obklad vnějších konstrukcí polystyrenem tloušťky 80 mm | m2 | 4.2011 |  | 0 |  | 0 |  | 0 | 21 | 0 | 0.00197 | 0.01 | 0 | 0 | 801-1 | RTS 18/ I | RTS 17/ II | 0.235 | 0.99 |  |  |  |  | POL1_
|  | prováděný současně s betonováním (vložený do bednění stěn nebo dna), | [23 empty] | SPI
|  | Jižní trakt : 0,215*(14,86+4,83*2-7,8-3,5) |  | 2.8423 | [21 empty] | VV | 0
|  | Přístavba : 0,215*((19,27-14,86)*2+10,5-(9,8+3,2)) |  | 1.3588 | [21 empty] | VV | 0
SPU
40 | 963090242000 | Demontáž strop. panelů dl. 600 cm, do 2 t, H 24 m, pro zpětné osazení | kus | 27 |  | 0 |  | 0 |  | 0 | 21 | 0 | 1.21 | 32.67 | 0 | 0 |  | Vlastní | RTS 17/ II | 0.7824 | 21.12 |  |  |  |  | POL1_
SPU
41 | 13486320R | tyč ocelová profilová válcovaná za tepla 11375 (S235JR); průřez HEA; výška 220 mm | t | 0.24407 |  | 0 |  | 0 |  | 0 | 21 | 0 | 1 | 0.24 | 0 | 0 | SPCM | RTS 18/ I | RTS 17/ I | 0 | 0 |  |  |  |  | POL3_
|  | Položka pořadí 33 : 0,22599*1,08 |  | 0.24407 | [21 empty] | VV | 5
SPU
42 | 59346755R | panel stropní železobetonový; vylehčený; předpjatý; PPD; délka 200 až 700 cm; š = 119,0 cm; h = 16,0 cm; lana 5/9,3; stálé zatížení 1,5 kN/m | m | 39.5415 |  | 0 |  | 0 |  | 0 | 21 | 0 | 0.272 | 10.76 | 0 | 0 | SPCM | RTS 18/ I | RTS 17/ I | 0 | 0 |  |  |  |  | POL3_
|  | 9*4,35*1,01 |  | 39.5415 | [21 empty] | VV | 0
SPU
Díl: | 5 | Komunikace |  |  |  | 0 |  | 0 |  | 0 |  | 0 |  | 69.22 |  | 0 |  |  |  |  | 3.96 |  |  |  |  | DIL
43 | 564861115RT2 | Podklad ze štěrkodrti s rozprostřením a zhutněním frakce 0-32 mm, tloušťka po zhutnění 240 mm | m2 | 90 |  | 0 |  | 0 |  | 0 | 21 | 0 | 0.5292 | 47.63 | 0 | 0 | 822-1 | RTS 18/ I | RTS 17/ II | 0.032 | 2.88 |  |  |  |  | POL1_
|  | Skladba SE1 tl. 200+30-40 mm : 90 |  | 90 | [21 empty] | VV | 0
SPU
44 | 564951111R00 | Podsyp, podklad nebo kryt z pálených jílů tloušťka po zhutnění 150 mm | m2 | 90 |  | 0 |  | 0 |  | 0 | 21 | 0 | 0.23985 | 21.59 | 0 | 0 | 822-1 | RTS 18/ I | RTS 17/ II | 0.012 | 1.08 |  |  |  |  | POL1_
|  | s rozprostřením a zhutněním | [23 empty] | SPI
|  | srovnatelně jílovitá zemina s jemným kamenivem 1:1 | [23 empty] | POP
|  | Skladba SE1 tl. 200+30-40 mm : 90 |  | 90 | [21 empty] | VV | 0
SPU
Díl: | 61 | Úpravy povrchů vnitřní |  |  |  | 0 |  | 0 |  | 0 |  | 0 |  | 27.64 |  | 0 |  |  |  |  | 384.41 |  |  |  |  | DIL
45 | 611421122R00 | Omítky vnitřní stropů vápenné, vápenocementové omítky vnitřní vápenné, vápenocementové stropů rovných hladké | m2 | 134.4488 |  | 0 |  | 0 |  | 0 | 21 | 0 | 0.05474 | 7.36 | 0 | 0 | 801-1 | RTS 18/ I | RTS 17/ II | 0.783 | 105.27 |  |  |  |  | POL1_
|  | s pomocným lešením o výšce podlahy do 1900 mm a pro zatížení do 1,5 kPa, | [23 empty] | SPI
|  | Skladba S2 : 8,7*(1,5+3,19) |  | 40.803 | [21 empty] | VV | 0
|  | (9,595-3,97)*4,84 |  | 27.225 | [21 empty] | VV | 0
|  | 4,85*(3,4+3,35+6,945) |  | 66.4208 | [21 empty] | VV | 0
SPU
46 | 612421637R00 | Omítky vnitřní stěn vápenné nebo vápenocementové v podlaží i ve schodišti štukové | m2 | 425.5234 |  | 0 |  | 0 |  | 0 | 21 | 0 | 0.04766 | 20.28 | 0 | 0 | 801-1 | RTS 18/ I | RTS 17/ II | 0.656 | 279.14 |  |  |  |  | POL1_
|  | Začátek provozního součtu | [23 empty] | VV
|  | 104 : 23,59 |  | 23.59 | [21 empty] | VV | 2
|  | 108 : 28,9 |  | 28.9 | [21 empty] | VV | 2
|  | 101-103 : 20,4+16,5+16,4 |  | 53.3 | [21 empty] | VV | 2
|  | 105-107 : 8,74+7,36+13,9 |  | 30 | [21 empty] | VV | 2
|  | 109 : 8,86 |  | 8.86 | [21 empty] | VV | 2
|  | 115 : 8,38 |  | 8.38 | [21 empty] | VV | 2
|  | Mezisoučet |  | 153.03 | [21 empty] | VV | 3
|  | Konec provozního součtu | [23 empty] | VV
|  | 2,94*153,03 |  | 449.9082 | [21 empty] | VV | 0
|  | 110-114 : (2,94-2,1)*(4,98+4,9+5,14+8,74) |  | 19.9584 | [21 empty] | VV | 0
|  | 116-119 : (2,94-2,1)*(6,37+5,0*2+11,35) |  | 23.2848 | [21 empty] | VV | 0
|  | odpočet otovrů : -(3,88+4,05*4+2,7+3,6+9,58+9,0+1,75+2,7+1,75) |  | -51.16 | [21 empty] | VV | 0
|  | Dopočet ostění dveře : 0,3*(2,7*2+3,51) |  | 2.673 | [21 empty] | VV | 0
|  | 0,3*(2,7*2+0,9)*2 |  | 3.78 | [21 empty] | VV | 0
|  | 0,3*(2,7*2+1,5) |  | 2.07 | [21 empty] | VV | 0
|  | Dopočet ostění okna : 0,3*(7,6+8,25*4+15,0+6,4+6,4) |  | 20.52 | [21 empty] | VV | 0
|  | Odpočet vnitřní dveře : -2,56*(1,0*3+1,305+2,0+1,5+0,9+0,8)*2 |  | -48.6656 | [21 empty] | VV | 0
|  | -1,97*(0,7*2+0,8*4) |  | -9.062 | [21 empty] | VV | 0
|  | Dopočet ostění dveře : 0,33*(2,56*10+7,65-0,64-0,63+2,0+3,04) |  | 12.2166 | [21 empty] | VV | 0
SPU
Díl: | 63 | Podlahy a podlahové konstrukce |  |  |  | 0 |  | 0 |  | 0 |  | 0 |  | 114.97 |  | 0 |  |  |  |  | 138.41 |  |  |  |  | DIL
47 | 631312621R00 | Mazanina z betonu prostého tl. přes 50 do 80 mm třídy C 20/25 | m3 | 2.1061 |  | 0 |  | 0 |  | 0 | 21 | 0 | 2.525 | 5.32 | 0 | 0 | 801-1 | RTS 18/ I | RTS 17/ II | 3.213 | 6.77 |  |  |  |  | POL1_
|  | (z kameniva) hlazená dřevěným hladítkem | [23 empty] | SPI
|  | Včetně vytvoření dilatačních spár, bez zaplnění. | [23 empty] | POP
|  | Zalití stropu Spiroll : 10,15*4,15*0,05 |  | 2.1061 | [21 empty] | VV | 0
SPU
48 | 631313611R00 | Mazanina z betonu prostého tl. přes 80 do 120 mm třídy C 16/20 | m3 | 16.3632 |  | 0 |  | 0 |  | 0 | 21 | 0 | 2.525 | 41.32 | 0 | 0 | 801-1 | RTS 18/ I | RTS 17/ II | 2.58 | 42.22 |  |  |  |  | POL1_
|  | (z kameniva) hlazená dřevěným hladítkem | [23 empty] | SPI
|  | Včetně vytvoření dilatačních spár, bez zaplnění. | [23 empty] | POP
|  | Začátek provozního součtu | [23 empty] | VV
|  | Odbourání bet podhlad a podkl. bet na -0,205 : 13,8*4,62*2 |  | 127.512 | [21 empty] | VV | 2
|  | odpočet stávající základy : -(0,4*(3,85+4,3+0,9+4,1+2,95*2+4,62+2,575)+0,5*0,95+0,15*(12,9+0,2)) |  | -12.938 | [21 empty] | VV | 2
|  | Mezisoučet |  | 114.574 | [21 empty] | VV | 3
|  | Konec provozního součtu | [23 empty] | VV
|  | 114,57*0,1 |  | 11.457 | [21 empty] | VV | 0
|  | 4,44*11,05*0,1 |  | 4.9062 | [21 empty] | VV | 0
SPU
49 | 631319173R00 | Příplatek za stržení povrchu tloušťka mazaniny od 80 mm do 120 mm | m3 | 16.3632 |  | 0 |  | 0 |  | 0 | 21 | 0 | 0 | 0 | 0 | 0 | 801-1 | RTS 18/ I | RTS 17/ II | 0.41 | 6.71 |  |  |  |  | POL1_
|  | spodní vrstvy mazaniny latí před vložením výztuže nebo pletiva pro tloušťku obou vrstev mazaniny | [23 empty] | SPI
|  | Položka pořadí 48 : 16,36320 |  | 16.3632 | [21 empty] | VV | 5
SPU
50 | 631361921RT4 | Výztuž mazanin z betonů a z lehkých betonů ze svařovaných sítí průměr drátu 6 mm, velikost oka 100/100 mm | t | 0.71998 |  | 0 |  | 0 |  | 0 | 21 | 0 | 1.0663 | 0.77 | 0 | 0 | 801-1 | RTS 18/ I | RTS 17/ II | 15.231 | 10.97 |  |  |  |  | POL1_
|  | včetně distančních prvků | [23 empty] | SPI
|  | Začátek provozního součtu | [23 empty] | VV
|  | Odbourání bet podhlad a podkl. bet na -0,205 : 13,8*4,62*2 |  | 127.512 | [21 empty] | VV | 2
|  | odpočat stávající základy : -(0,4*(3,85+4,3+0,9+4,1+2,95*2+4,62+2,575)+0,5*0,95+0,15*(12,9+0,2)) |  | -12.938 | [21 empty] | VV | 2
|  | Mezisoučet |  | 114.574 | [21 empty] | VV | 3
|  | Konec provozního součtu | [23 empty] | VV
|  | 114,57*4,4*0,001 |  | 0.50411 | [21 empty] | VV | 0
|  | 4,44*11,05*4,4*0,001 |  | 0.21587 | [21 empty] | VV | 0
SPU
51 | 631571003R00 | Násyp pod podlahy z kameniva z kameniva ze štěrkopísku 0-32 pro zpevnění podkladu | m3 | 22.7516 |  | 0 |  | 0 |  | 0 | 21 | 0 | 1.837 | 41.79 | 0 | 0 | 801-1 | RTS 18/ I | RTS 17/ II | 1.836 | 41.77 |  |  |  |  | POL1_
|  | pod mazaniny a dlažby, popř. na plochých střechách, vodorovný nebo ve spádu, s udusáním a urovnáním povrchu, | [23 empty] | SPI |  | pod mazaniny a dlažby, popř. na plochých střechách, vodorovný nebo ve spádu, s udusáním a urovnáním povrchu,
|  | Začátek provozního součtu | [23 empty] | VV
|  | Odbourání bet podhlad a podkl. bet na -0,205 : 13,8*4,62*2 |  | 127.512 | [21 empty] | VV | 2
|  | odpočat stávající základy : -(0,4*(3,85+4,3+0,9+4,1+2,95*2+4,62+2,575)+0,5*0,95+0,15*(12,9+0,2)) |  | -12.938 | [21 empty] | VV | 2
|  | Mezisoučet |  | 114.574 | [21 empty] | VV | 3
|  | Konec provozního součtu | [23 empty] | VV
|  | 114,57*0,1 |  | 11.457 | [21 empty] | VV | 0
|  | 3,92*(4,67+5,01)*0,1 |  | 3.7946 | [21 empty] | VV | 0
|  | 120 - skladba SE2 : 50*0,15 |  | 7.5 | [21 empty] | VV | 0
SPU
52 | 632443111R00 | Potěr litý cementový pevnost v tlaku 20 MPa, pokládaná plocha do 100 m2, tloušťky 50 mm | m2 | 178.3839 |  | 0 |  | 0 |  | 0 | 21 | 0 | 0.1111 | 19.82 | 0 | 0 | 801-1 | RTS 18/ I | RTS 17/ II | 0.153 | 27.29 |  |  |  |  | POL1_
|  | dovoz směsi, doprava pomocí šnekového čerpadla, lití hadicí na plochu, srovnání latí do roviny | [23 empty] | SPI
|  | Skladba S1 : 8,7*1,5+3,19*(3,485+1,2+3,77) |  | 40.0215 | [21 empty] | VV | 0
|  | 0,33*(7,65-0,55*2)+0,47*2,0+0,34*3,04+0,45*(1,2+1,5) |  | 5.3501 | [21 empty] | VV | 0
|  | 9,595*4,84-2,93*1,755+2,815*1,615 |  | 45.8439 | [21 empty] | VV | 0
|  | 4,85*(3,4+3,35+6,945+3,93) |  | 85.4813 | [21 empty] | VV | 0
|  | 0,44*(3,55+1,0) |  | 2.002 | [21 empty] | VV | 0
|  | -2,21*2,4+2,085*2,285 |  | -0.53977 | [21 empty] | VV | 0
|  | 0,15*1,5 |  | 0.225 | [21 empty] | VV | 0
SPU
53 | 632443112R00 | Potěr litý cementový pevnost v tlaku 20 MPa, pokládaná plocha do 100 m2, příplatek za každých 5 mm tloušťky | m2 | 535.14 |  | 0 |  | 0 |  | 0 | 21 | 0 | 0.01111 | 5.95 | 0 | 0 | 801-1 | RTS 18/ I | RTS 17/ II | 0.005 | 2.68 |  |  |  |  | POL1_
|  | dovoz směsi, doprava pomocí šnekového čerpadla, lití hadicí na plochu, srovnání latí do roviny | [23 empty] | SPI
|  | Začátek provozního součtu | [23 empty] | VV
|  | Skladba S1 : 8,7*1,5+3,19*(3,485+1,2+3,77) |  | 40.0215 | [21 empty] | VV | 2
|  | 0,33*(7,65-0,55*2)+0,47*2,0+0,34*3,04+0,45*(1,2+1,5) |  | 5.3501 | [21 empty] | VV | 2
|  | 9,595*4,84-2,93*1,755+2,815*1,615 |  | 45.8439 | [21 empty] | VV | 2
|  | 4,85*(3,4+3,35+6,945+3,93) |  | 85.4813 | [21 empty] | VV | 2
|  | 0,44*(3,55+1,0) |  | 2.002 | [21 empty] | VV | 2
|  | -2,21*2,4+2,085*2,285 |  | -0.53977 | [21 empty] | VV | 2
|  | 0,15*1,5 |  | 0.225 | [21 empty] | VV | 2
|  | Mezisoučet |  | 178.3839 | [21 empty] | VV | 3
|  | Konec provozního součtu | [23 empty] | VV
|  | 178,38*3 |  | 535.14 | [21 empty] | VV | 0
SPU
Díl: | 64 | Výplně otvorů |  |  |  | 0 |  | 0 |  | 0 |  | 0 |  | 1.64 |  | 0 |  |  |  |  | 54.73 |  |  |  |  | DIL
54 | 642952110RT3 | Osazení zárubní dveřních dřevěných dodávka a osazení zárubní dveřních dřevěných obložkových pro dveře jednokřídlové, dýha buk, dub, jasan nebo mahagon, 1970 x 700/70÷190 mm | kus | 9 |  | 0 |  | 0 |  | 0 | 21 | 0 | 0.02 | 0.18 | 0 | 0 | 801-1 | RTS 18/ I | RTS 17/ II | 2.3 | 20.7 |  |  |  |  | POL1_
|  | hrubých, hoblovaných i leštěných, měkkých i tvrdých, na jakoukoliv cementovou maltu, s kotvením rámu do zdiva, | [23 empty] | SPI |  | hrubých, hoblovaných i leštěných, měkkých i tvrdých, na jakoukoliv cementovou maltu, s kotvením rámu do zdiva,
|  | 6/T : 3 |  | 3 | [21 empty] | VV | 0
|  | 7/T : 5 |  | 5 | [21 empty] | VV | 0
|  | 14/T : 1 |  | 1 | [21 empty] | VV | 0
SPU
55 | 642952110RT4 | Osazení zárubní dveřních dřevěných dodávka a osazení zárubní dveřních dřevěných obložkových pro dveře jednokřídlové, dýha buk, dub, jasan nebo mahagon, 1970 x 800/70÷190 mm | kus | 3 |  | 0 |  | 0 |  | 0 | 21 | 0 | 0.02 | 0.06 | 0 | 0 | 801-1 | RTS 18/ I | RTS 17/ II | 2.3 | 6.9 |  |  |  |  | POL1_
|  | hrubých, hoblovaných i leštěných, měkkých i tvrdých, na jakoukoliv cementovou maltu, s kotvením rámu do zdiva, | [23 empty] | SPI |  | hrubých, hoblovaných i leštěných, měkkých i tvrdých, na jakoukoliv cementovou maltu, s kotvením rámu do zdiva,
|  | 8/T : 1 |  | 1 | [21 empty] | VV | 0
|  | 12/T : 1 |  | 1 | [21 empty] | VV | 0
|  | 13/T : 1 |  | 1 | [21 empty] | VV | 0
SPU
56 | 648922441R00 | Osazení parapetních desek ŽB nebo teracových Osazení parapetních desek teracových na jakoukoliv cementovou maltu tl. 20 až 30 mm různých délek | m | 21 |  | 0 |  | 0 |  | 0 | 21 | 0 | 0.01168 | 0.25 | 0 | 0 | 801-1 | RTS 18/ I | RTS 17/ II | 0.592 | 12.43 |  |  |  |  | POL1_
|  | parapet pro okna: : | [23 empty] | VV | 0
|  | 2/AL : 4*2 |  | 8 | [21 empty] | VV | 0
|  | 4/AL : 1*2 |  | 2 | [21 empty] | VV | 0
|  | 6/Al : 1*6 |  | 6 | [21 empty] | VV | 0
|  | 7/Al : 1*2,5 |  | 2.5 | [21 empty] | VV | 0
|  | 9/Al : 1*2,5 |  | 2.5 | [21 empty] | VV | 0
SPU
57 | 642941111333 | Pouzdro pro posuvné dveře jednostranné, na stěnu, jednostranné pouzdro 820/2560 mm | kus | 1 |  | 0 |  | 0 |  | 0 | 21 | 0 | 0.04275 | 0.04 | 0 | 0 |  | Vlastní | Indiv | 1.5 | 1.5 |  |  |  |  | POL1_
|  | T/11 : 1 |  | 1 | [21 empty] | VV | 0
SPU
58 | 642941111777 | Pouzdro pro posuvné dveře jednostranné, do zdiva, jednostranné pouzdro 1350/2560 mm | kus | 1 |  | 0 |  | 0 |  | 0 | 21 | 0 | 0.05845 | 0.06 | 0 | 0 |  | Vlastní | Indiv | 1.5 | 1.5 |  |  |  |  | POL1_
SPU
59 | 642952110444 | Osazení zárubní dveřních dřevěných, pl. do 2,5 m2, včetně dodávky obložkové zárubně 1000/2560 pro dveře 197 x 80/7 - 19 buk | kus | 1 |  | 0 |  | 0 |  | 0 | 21 | 0 | 0.035 | 0.04 | 0 | 0 |  | Vlastní | Indiv | 2.3 | 2.3 |  |  |  |  | POL1_
|  | Pro dveře : | [23 empty] | VV | 0
|  | 1/T : 1 |  | 1 | [21 empty] | VV | 0
SPU
60 | 642952110555 | Osazení zárubní dveřních dřevěných, pl. do 2,5 m2, včetně dodávky obložkové zárubně 1000/2560 pro dveře 197 x 90/7 - 19 buk | kus | 3 |  | 0 |  | 0 |  | 0 | 21 | 0 | 0.035 | 0.11 | 0 | 0 |  | Vlastní | Indiv | 2.3 | 6.9 |  |  |  |  | POL1_
|  | Pro dveře : | [23 empty] | VV | 0
|  | 2/T : 1 |  | 1 | [21 empty] | VV | 0
|  | 3/T : 1 |  | 1 | [21 empty] | VV | 0
|  | 5/T : 1 |  | 1 | [21 empty] | VV | 0
SPU
61 | 642953221333 | Dodatečné osaz.dřev.zárubní leštěných,nad 2,5 m2, včetně dodávky obložkové zárubně 1305/2560 pro dveře 197 x 90/7 - 19 buk | kus | 1 |  | 0 |  | 0 |  | 0 | 21 | 0 | 0.0228 | 0.02 | 0 | 0 |  | Vlastní | Indiv | 2.5 | 2.5 |  |  |  |  | POL1_
|  | Pro dveře : | [23 empty] | VV | 0
|  | 1/T : 1 |  | 1 | [21 empty] | VV | 0
SPU
62 | 59241361.AR | parapet vnější š = 350 mm; materiál - jádro teraco; l = 1000,0 mm; tl = 30,0 mm | kus | 22 |  | 0 |  | 0 |  | 0 | 21 | 0 | 0.04 | 0.88 | 0 | 0 | SPCM | RTS 18/ I | RTS 17/ I | 0 | 0 |  |  |  |  | POL3_
|  | parapet pro okna: : | [23 empty] | VV | 0
|  | 2/AL : 4*2 |  | 8 | [21 empty] | VV | 0
|  | 4/AL : 1*2 |  | 2 | [21 empty] | VV | 0
|  | 6/Al : 1*6 |  | 6 | [21 empty] | VV | 0
|  | 7/Al : 1*3 |  | 3 | [21 empty] | VV | 0
|  | 9/Al : 1*3 |  | 3 | [21 empty] | VV | 0
SPU
Díl: | 94 | Lešení a stavební výtahy |  |  |  | 0 |  | 0 |  | 0 |  | 0 |  | 0.21 |  | 0 |  |  |  |  | 30.57 |  |  |  |  | DIL
63 | 941955001R00 | Lešení lehké pracovní pomocné pomocné, o výšce lešeňové podlahy do 1,2 m | m2 | 172.7241 |  | 0 |  | 0 |  | 0 | 21 | 0 | 0.00121 | 0.21 | 0 | 0 | 800-3 | RTS 18/ I | RTS 17/ II | 0.177 | 30.57 |  |  |  |  | POL1_
|  | 8,7*(1,5+3,19) |  | 40.803 | [21 empty] | VV | 0
|  | 9,595*4,84 |  | 46.4398 | [21 empty] | VV | 0
|  | 4,85*(3,4+3,35+6,945+3,93) |  | 85.4813 | [21 empty] | VV | 0
SPU
Díl: | 95 | Dokončovací konstrukce na pozemních stavbách |  |  |  | 0 |  | 0 |  | 0 |  | 0 |  | 0.21 |  | 0 |  |  |  |  | 74.2 |  |  |  |  | DIL
64 | 952901111R00 | Vyčištění budov a ostatních objektů budov bytové nebo občanské výstavby - zametení a umytí podlah, dlažeb, obkladů, schodů v místnostech, chodbách a schodištích, vyčištění a umytí oken, dveří s rámy, zárubněmi, umytí a vyčištění jiných zasklených a natíraných ploch a zařizovacích předmětů před předáním do užívání světlá výška podlaží do 4 m | m2 | 216.2236 |  | 0 |  | 0 |  | 0 | 21 | 0 | 4e-05 | 0.01 | 0 | 0 | 801-1 | RTS 18/ I | RTS 17/ II | 0.308 | 66.6 |  |  |  |  | POL1_
|  | 19,605*11,029 |  | 216.2236 | [21 empty] | VV | 0
SPU
65 | 953943112R00 | Osazování jiných kovových výrobků do vynechaných nebo vysekaných kapes zdiva, se zajištěním polohy, se zalitím cementovou maltou přes 1 kg do 5 kg/kus | kus | 9 |  | 0 |  | 0 |  | 0 | 21 | 0 | 0.01638 | 0.15 | 0 | 0 | 801-1 | RTS 18/ I | RTS 17/ II | 0.4 | 3.6 |  |  |  |  | POL1_
|  | osazování výrobků ostatních jinde neuvedených, bez dodání | [23 empty] | SPI
|  | Kotvy pro pergolu ks : 9 |  | 9 | [21 empty] | VV | 0
SPU
66 | 953943122R00 | Osazování jiných kovových výrobků do betonu (např. kotev) se zajištěním polohy k bednění nebo k výztuži před zabetonováním přes 1 kg do 5 kg/kus | kus | 10 |  | 0 |  | 0 |  | 0 | 21 | 0 | 0.00015 | 0 | 0 | 0 | 801-1 | RTS 18/ I | RTS 17/ II | 0.4 | 4 |  |  |  |  | POL1_
|  | osazování výrobků ostatních jinde neuvedených, bez dodání | [23 empty] | SPI
|  | Kotvy pro pergolu ks : 10 |  | 10 | [21 empty] | VV | 0
SPU
67 | 553PPS761 | Kotvení pergoly do zdiva | ks | 9 |  | 0 |  | 0 |  | 0 | 21 | 0 | 0.00195 | 0.02 | 0 | 0 |  | Vlastní | Indiv | 0 | 0 |  |  |  |  | POL3_
SPU
68 | 553PPS762 | Kotvení pergoly do základů 200/200/8 | ks | 10 |  | 0 |  | 0 |  | 0 | 21 | 0 | 0.00251 | 0.03 | 0 | 0 |  | Vlastní | Indiv | 0 | 0 |  |  |  |  | POL3_
SPU
Díl: | 96 | Bourání konstrukcí |  |  |  | 0 |  | 0 |  | 0 |  | 0 |  | 0.11 |  | 228.54 |  |  |  |  | 557.47 |  |  |  |  | DIL
69 | 962031143R00 | Bourání příček z tvárnic pórobetonových, tloušťky 100 mm | m2 | 27.4718 |  | 0 |  | 0 |  | 0 | 21 | 0 | 0.00067 | 0.02 | 0.107 | 2.94 | 801-3 | RTS 18/ I | RTS 17/ II | 0.158 | 4.34 |  |  |  |  | POL1_
|  | nebo vybourání otvorů průřezové plochy přes 4 m2 v příčkách, včetně pomocného lešení o výšce podlahy do 1900 mm a pro zatížení do 1,5 kPa (150 kg/m2), | [23 empty] | SPI |  | nebo vybourání otvorů průřezové plochy přes 4 m2 v příčkách, včetně pomocného lešení o výšce podlahy do 1900 mm a pro zatížení do 1,5 kPa (150 kg/m2),
|  | 3,07*1,44-1,97*0,9 |  | 2.6478 | [21 empty] | VV | 0
|  | 2,82*(1,4*2-0,35+2,35+1,65) |  | 18.189 | [21 empty] | VV | 0
|  | -1,97*0,6*2 |  | -2.364 | [21 empty] | VV | 0
|  | 2,82*(1,45+2,3)-1,97*0,8 |  | 8.999 | [21 empty] | VV | 0
SPU
70 | 962031145R00 | Bourání příček z tvárnic pórobetonových, tloušťky 150 mm | m2 | 69.9882 |  | 0 |  | 0 |  | 0 | 21 | 0 | 0.00067 | 0.05 | 0.133 | 9.31 | 801-3 | RTS 18/ I | RTS 17/ II | 0.188 | 13.16 |  |  |  |  | POL1_
|  | nebo vybourání otvorů průřezové plochy přes 4 m2 v příčkách, včetně pomocného lešení o výšce podlahy do 1900 mm a pro zatížení do 1,5 kPa (150 kg/m2), | [23 empty] | SPI |  | nebo vybourání otvorů průřezové plochy přes 4 m2 v příčkách, včetně pomocného lešení o výšce podlahy do 1900 mm a pro zatížení do 1,5 kPa (150 kg/m2),
|  | 3,07*(3,27+2,89+(2,97+2,89)*2)-1,97*0,8 |  | 53.3156 | [21 empty] | VV | 0
|  | 2,82*(3,78+3,25)-1,97*0,8*2 |  | 16.6726 | [21 empty] | VV | 0
SPU
71 | 962032254R00 | Bourání zdiva nadzákladového cihelného z cihel cementových, na maltu cementovou | m3 | 22.2728 |  | 0 |  | 0 |  | 0 | 21 | 0 | 0.00128 | 0.03 | 2 | 44.55 | 801-3 | RTS 18/ I | RTS 17/ II | 1.779 | 39.62 |  |  |  |  | POL1_
|  | nebo vybourání otvorů průřezové plochy přes 4 m2 ve zdivu nadzákladovém, včetně pomocného lešení o výšce podlahy do 1900 mm a pro zatížení do 1,5 kPa (150 kg/m2) | [23 empty] | SPI |  | nebo vybourání otvorů průřezové plochy přes 4 m2 ve zdivu nadzákladovém, včetně pomocného lešení o výšce podlahy do 1900 mm a pro zatížení do 1,5 kPa (150 kg/m2)
|  | 108 : 0,45*(4,1*4,84-0,6*0,59) |  | 8.7705 | [21 empty] | VV | 0
|  | Atiky : (1,2+1,0)*0,5*5,3*2*0,45 |  | 5.247 | [21 empty] | VV | 0
|  | 0,75*5,3*0,45*2 |  | 3.5775 | [21 empty] | VV | 0
|  | 0,7*14,85*0,45 |  | 4.6778 | [21 empty] | VV | 0
SPU
72 | 962052211R00 | Bourání zdiva železobetonového nadzákladového | m3 | 1.3881 |  | 0 |  | 0 |  | 0 | 21 | 0 | 0.00147 | 0 | 2.4 | 3.33 | 801-3 | RTS 18/ I | RTS 17/ II | 8.5 | 11.8 |  |  |  |  | POL1_
|  | nebo vybourání otvorů průřezové plochy přes 4 m2 ve zdivu železobetonovém, včetně pomocného lešení o výšce podlahy do 1900 mm a pro zatížení do 1,5 kPa (150 kg/m2), | [23 empty] | SPI |  | nebo vybourání otvorů průřezové plochy přes 4 m2 ve zdivu železobetonovém, včetně pomocného lešení o výšce podlahy do 1900 mm a pro zatížení do 1,5 kPa (150 kg/m2),
|  | Odbourání žb. věnce - jižní trakt : 0,3*0,35*(14,86+4,83*2) |  | 2.5746 | [21 empty] | VV | 0
|  | Odbourání žb. věnce-odpočet fasáda : -0,3*0,35*(7,8+3,5) |  | -1.1865 | [21 empty] | VV | 0
SPU
73 | 965042141RT4 | Bourání podkladů pod dlažby nebo litých celistvých dlažeb a mazanin betonových nebo z litého asfaltu, tloušťky do 100 mm, plochy přes 4 m2 | m3 | 16.9775 |  | 0 |  | 0 |  | 0 | 21 | 0 | 0 | 0 | 2.2 | 37.35 | 801-3 | RTS 18/ I | RTS 17/ II | 4.655 | 79.03 |  |  |  |  | POL1_
|  | dobourání bet. pod. na nosných pasech : 0,1*(14,0*0,1*2+4,62*0,1*4) |  | 0.4648 | [21 empty] | VV | 0
|  | 0,1*(14,0*0,75-((14,0-2,3)*0,47-(0,37*(2,65+2,3)-2,3*0,32))) |  | 0.60965 | [21 empty] | VV | 0
|  | Bourání střešních konstrucí : 5,7*2*13,95*0,1 |  | 15.903 | [21 empty] | VV | 0
SPU
74 | 965042221RT2 | Bourání podkladů pod dlažby nebo litých celistvých dlažeb a mazanin betonových nebo z litého asfaltu, tloušťky přes 100 mm, plochy do 1 m2 | m3 | 26.2052 |  | 0 |  | 0 |  | 0 | 21 | 0 | 0 | 0 | 2.2 | 57.65 | 801-3 | RTS 18/ I | RTS 17/ II | 10.47 | 274.37 |  |  |  |  | POL1_
|  | Odbourání bet podhlad a podkl. bet na -0,205 : 13,8*4,62*2*0,205 |  | 26.14 | [21 empty] | VV | 0
|  | 0,5*0,15*(0,95+0,5)*2*0,3 |  | 0.06525 | [21 empty] | VV | 0
SPU
75 | 965082923R00 | Odstranění násypu pod podlahami a ochranného na střechách tloušťky do 100 mm, plochy přes 2 m2 | m3 | 18.2884 |  | 0 |  | 0 |  | 0 | 21 | 0 | 0 | 0 | 1.4 | 25.6 | 801-3 | RTS 18/ I | RTS 17/ II | 1.257 | 22.99 |  |  |  |  | POL1_
|  | Odbourání bet podhlad a podkl. bet na -0,205 : 13,8*4,62*2*0,1 |  | 12.7512 | [21 empty] | VV | 0
|  | odpočat stávající základy : -(0,4*(3,85+4,3+0,9+4,1+2,95*2+4,62+2,575)+0,5*0,95+0,15*(12,9+0,2))*0,1 |  | -1.2938 | [21 empty] | VV | 0
|  | 0,5*0,15*(0,95+0,5)*2*0,3 |  | 0.06525 | [21 empty] | VV | 0
|  | Bourání střešních konstrucí : 4,85*13,95*0,1 |  | 6.7658 | [21 empty] | VV | 0
SPU
76 | 965082941R00 | Odstranění násypu pod podlahami a ochranného na střechách tloušťky přes 200 mm, jakékoliv plochy | m3 | 23.6801 |  | 0 |  | 0 |  | 0 | 21 | 0 | 0 | 0 | 1.4 | 33.15 | 801-3 | RTS 18/ I | RTS 17/ II | 0.875 | 20.72 |  |  |  |  | POL1_
|  | Bourání střešních konstrucí : (0,45+0,25)*0,5*13,95*4,85 |  | 23.6801 | [21 empty] | VV | 0
SPU
77 | 966031313R00 | Vybourání částí říms z cihel vyložených do 25 cm tloušťky do 300 mm | m | 29.7 |  | 0 |  | 0 |  | 0 | 21 | 0 | 0 | 0 | 0.082 | 2.44 | 801-3 | RTS 18/ I | RTS 17/ II | 0.421 | 12.5 |  |  |  |  | POL1_
|  | 14,85*2 |  | 29.7 | [21 empty] | VV | 0
SPU
78 | 967031132R00 | Přisekání rovných ostění ve zdivu cihelném na jakoukoliv maltu vápennou nebo vépenocementovou | m2 | 3.69 |  | 0 |  | 0 |  | 0 | 21 | 0 | 0 | 0 | 0.055 | 0.2 | 801-3 | RTS 18/ I | RTS 17/ II | 0.425 | 1.57 |  |  |  |  | POL1_
|  | bez odstupu, po hrubém vybourání otvorů v jakémkoliv zdivu cihelném, včetně pomocného lešení o výšce podlahy do 1900 mm a pro zatížení do 1,5 kPa (150 kg/m2), | [23 empty] | SPI |  | bez odstupu, po hrubém vybourání otvorů v jakémkoliv zdivu cihelném, včetně pomocného lešení o výšce podlahy do 1900 mm a pro zatížení do 1,5 kPa (150 kg/m2),
|  | 0,45*(3,04+2,58*2) |  | 3.69 | [21 empty] | VV | 0
SPU
79 | 968061112R00 | Vyvěšení nebo zavěšení dřevěných křídel oken, plochy do 1,5 m2 | kus | 1 |  | 0 |  | 0 |  | 0 | 21 | 0 | 0 | 0 | 0 | 0 | 801-3 | RTS 18/ I | RTS 17/ II | 0.03 | 0.03 |  |  |  |  | POL1_
|  | oken, dveří a vrat, s uložením a opětovným zavěšením po provedení stavebních změn, | [23 empty] | SPI
SPU
80 | 968061125R00 | Vyvěšení nebo zavěšení dřevěných křídel dveří, plochy do 2 m2 | kus | 7 |  | 0 |  | 0 |  | 0 | 21 | 0 | 0 | 0 | 0 | 0 | 801-3 | RTS 18/ I | RTS 17/ II | 0.05 | 0.35 |  |  |  |  | POL1_
|  | oken, dveří a vrat, s uložením a opětovným zavěšením po provedení stavebních změn, | [23 empty] | SPI
SPU
81 | 968062354R00 | Vybourání dřevěných rámů oken dvojitých nebo zdvojených, plochy do 1 m2 | m2 | 0.3335 |  | 0 |  | 0 |  | 0 | 21 | 0 | 0.00219 | 0 | 0.075 | 0.03 | 801-3 | RTS 18/ I | RTS 17/ II | 0.955 | 0.32 |  |  |  |  | POL1_
|  | včetně pomocného lešení o výšce podlahy do 1900 mm a pro zatížení do 1,5 kPa (150 kg/m2), | [23 empty] | SPI
|  | 0,575*0,58 |  | 0.3335 | [21 empty] | VV | 0
SPU
82 | 968071136R00 | Vyvěšení nebo zavěšení kovových křídel vrat, plochy do 4 m2 | kus | 2 |  | 0 |  | 0 |  | 0 | 21 | 0 | 0 | 0 | 0 | 0 | 801-3 | RTS 18/ I | RTS 17/ II | 0.28 | 0.56 |  |  |  |  | POL1_
|  | s případným uložením a opětovným zavěšením po provedení stavebních změn, | [23 empty] | SPI
SPU
83 | 968072455R00 | Vybourání a vyjmutí kovových rámů a rolet rámů, včetně pomocného lešení o výšce podlahy do 1900 mm a pro zatížení do 1,5 kPa (150 kg/m2) dveřních zárubní, plochy do 2 m2 | m2 | 10.441 |  | 0 |  | 0 |  | 0 | 21 | 0 | 0.00117 | 0.01 | 0.076 | 0.79 | 801-3 | RTS 18/ I | RTS 17/ II | 0.939 | 9.8 |  |  |  |  | POL1_
|  | 1,97*(0,9+0,8*4+0,6*2) |  | 10.441 | [21 empty] | VV | 0
SPU
84 | 968072559R00 | Vybourání a vyjmutí kovových rámů a rolet rámů, včetně pomocného lešení o výšce podlahy do 1900 mm a pro zatížení do 1,5 kPa (150 kg/m2) vrat, plochy přes 5 m2 | m2 | 7.8432 |  | 0 |  | 0 |  | 0 | 21 | 0 | 0.00056 | 0 | 0.066 | 0.52 | 801-3 | RTS 18/ I | RTS 17/ II | 0.347 | 2.72 |  |  |  |  | POL1_
|  | 3,04*2,58 |  | 7.8432 | [21 empty] | VV | 0
SPU
85 | 978011191R00 | Otlučení omítek vápenných nebo vápenocementových vnitřních s vyškrabáním spár, s očištěním zdiva stropů, v rozsahu do 100 % | m2 | 67.7788 |  | 0 |  | 0 |  | 0 | 21 | 0 | 0 | 0 | 0.05 | 3.39 | 801-3 | RTS 18/ I | RTS 17/ II | 0.33 | 22.37 |  |  |  |  | POL1_
|  | 101-104 : 4,85*13,975 |  | 67.7788 | [21 empty] | VV | 0
SPU
86 | 978013191R00 | Otlučení omítek vápenných nebo vápenocementových vnitřních s vyškrabáním spár, s očištěním zdiva stěn, v rozsahu do 100 % | m2 | 158.5495 |  | 0 |  | 0 |  | 0 | 21 | 0 | 0 | 0 | 0.046 | 7.29 | 801-3 | RTS 18/ I | RTS 17/ II | 0.26 | 41.22 |  |  |  |  | POL1_
|  | 101-104 : 3,07*(4,85+13,975)*2 |  | 115.5855 | [21 empty] | VV | 0
|  | -3,04*2,58 |  | -7.8432 | [21 empty] | VV | 0
|  | -1,935*2,17*3-1,1*2,17-0,9*2,67 |  | -17.3868 | [21 empty] | VV | 0
|  | -2,56*(1,3+2,3+2,2)*2 |  | -29.696 | [21 empty] | VV | 0
|  | -0,9*2,02*2 |  | -3.636 | [21 empty] | VV | 0
|  | 103-110 : 2,82*(4,85+13,975*2+(4,85-1,1+1,3)*2) |  | 120.978 | [21 empty] | VV | 0
|  | otory ve fasádě jižní : -(7,2*0,7+(2,7-0,7)*1,2)-(1,6*2,02-0,4*2,02) |  | -9.864 | [21 empty] | VV | 0
|  | -3,1*1,5 |  | -4.65 | [21 empty] | VV | 0
|  | -0,6*(0,875+0,88) |  | -1.053 | [21 empty] | VV | 0
|  | otory v západní fasádě : -1,5*2,59 |  | -3.885 | [21 empty] | VV | 0
SPU
Díl: | 99 | Staveništní přesun hmot |  |  |  | 0 |  | 0 |  | 0 |  | 0 |  | 0 |  | 0 |  |  |  |  | 313.92 |  |  |  |  | DIL
87 | 999281105R00 | Přesun hmot pro opravy a údržbu objektů pro opravy a údržbu dosavadních objektů včetně vnějších plášťů výšky do 6 m, | t | 334.4911 |  | 0 |  | 0 |  | 0 | 21 | 0 | 0 | 0 | 0 | 0 | 801-4 | RTS 18/ I | RTS 17/ II | 0.9385 | 313.92 |  |  |  |  | POL7_
|  | oborů 801, 803, 811 a 812 | [23 empty] | SPI
SPU
Díl: | 711 | Izolace proti vodě |  |  |  | 0 |  | 0 |  | 0 |  | 0 |  | 1.37 |  | 0 |  |  |  |  | 59.37 |  |  |  |  | DIL
88 | 711111001RZ1 | Provedení izolace proti zemní vlhkosti natěradly za studena na ploše vodorovné nátěrem penetračním, 1 x nátěr, včetně dodávky penetračního laku ALP | m2 | 230.6375 |  | 0 |  | 0 |  | 0 | 21 | 0 | 0.00033 | 0.08 | 0 | 0 | 800-711 | RTS 18/ I | RTS 17/ II | 0.0275 | 6.34 |  |  |  |  | POL1_
|  | Skladba S1 : 11,05*19,27 |  | 212.9335 | [21 empty] | VV | 0
|  | Vytažení : (11,05+19,27)*2*0,2 |  | 12.128 | [21 empty] | VV | 0
|  | Okolo stávajících zákl. pasů : 0,1*(13,8*2+4,62*4+5,01+4,67) |  | 5.576 | [21 empty] | VV | 0
SPU
89 | 711141559RY2 | Provedení izolace proti zemní vlhkosti pásy přitavením vodorovná, 1 vrstva, s dodávkou izolačního pásu se skleněnou nebo polyesterovou vložkou, s minerálním posypem | m2 | 230.6375 |  | 0 |  | 0 |  | 0 | 21 | 0 | 0.00559 | 1.29 | 0 | 0 | 800-711 | RTS 18/ I | RTS 17/ II | 0.22991 | 53.03 |  |  |  |  | POL1_
|  | Provedení očištění povrchu a natavení jedné vrstvy modifikovaného asfaltového pásu včetně dodávky materiálů. | [23 empty] | POP |  | Provedení očištění povrchu a natavení jedné vrstvy modifikovaného asfaltového pásu včetně dodávky materiálů.
|  | Položka pořadí 88 : 230,63750 |  | 230.6375 | [21 empty] | VV | 5
SPU
90 | 998711201R00 | Přesun hmot pro izolace proti vodě svisle do 6 m | % |  |  | 0 |  | 0 |  | 0 | 21 | 0 | 0 | 0 | 0 | 0 | 800-711 | RTS 18/ I | RTS 17/ II | 0 | 0 |  |  |  |  | POL7_
|  | 50 m vodorovně měřeno od těžiště půdorysné plochy skládky do těžiště půdorysné plochy objektu | [23 empty] | SPI
SPU
Díl: | 712 | Povlakové krytiny |  |  |  | 0 |  | 0 |  | 0 |  | 0 |  | 0.58 |  | 0 |  |  |  |  | 196.21 |  |  |  |  | DIL
91 | 712372121RU1 | Povlakové krytiny střech do 10° termoplasty kotvené do profilovaného plechu nebo do bednění, 4 kotvy/m2, tl. izolace do 250 mm, bez dodávky fólie, bez rozlišení tloušťky fólie | m2 | 183.9825 |  | 0 |  | 0 |  | 0 | 21 | 0 | 0 | 0 | 0 | 0 | 800-711 | RTS 18/ I | RTS 17/ II | 0.848 | 156.02 |  |  |  |  | POL1_
|  | včetně ukotvení k podkladu hmoždinkami, svaření všech spojů a překrytí kotev fólií. | [23 empty] | POP
|  | S02 : 18,87*9,75 |  | 183.9825 | [21 empty] | VV | 0
SPU
92 | 712378006R00 | Doplňkové konstrukce k povlakovým krytinám z fólií rohová lišta vnější, RŠ 100 mm, z pozinkovaného plechu s povrchovou úpravou PVC | m | 57.24 |  | 0 |  | 0 |  | 0 | 21 | 0 | 0.00076 | 0.04 | 0 | 0 | 800-711 | RTS 18/ I | RTS 17/ II | 0.189 | 10.82 |  |  |  |  | POL1_
|  | včetně dodávek výrobků | [23 empty] | SPI
|  | Úprava délky a připevnění rohové lišty natloukacími hmoždinkami včetně dodávky lišty. | [23 empty] | POP
|  | S02 : (18,87+9,75)*2 |  | 57.24 | [21 empty] | VV | 0
SPU
93 | 712378007R00 | Doplňkové konstrukce k povlakovým krytinám z fólií rohová lišta vnitřní, RŠ 100 mm, z pozinkovaného plechu s povrchovou úpravou PVC | m | 57.24 |  | 0 |  | 0 |  | 0 | 21 | 0 | 0.00076 | 0.04 | 0 | 0 | 800-711 | RTS 18/ I | RTS 17/ II | 0.189 | 10.82 |  |  |  |  | POL1_
|  | včetně dodávek výrobků | [23 empty] | SPI
|  | Úprava délky a připevnění rohové lišty natloukacími hmoždinkami včetně dodávky lišty. | [23 empty] | POP
|  | Položka pořadí 92 : 57,24000 |  | 57.24 | [21 empty] | VV | 5
SPU
94 | 712871801RT1 | Samostatné vytažení izolačního povlaku termoplasty 1 vrstva, materiál ve specifikaci, bez rozlišení tloušťky fólie | m2 | 54.5644 |  | 0 |  | 0 |  | 0 | 21 | 0 | 3e-05 | 0 | 0 | 0 | 800-711 | RTS 18/ I | RTS 17/ II | 0.34 | 18.55 |  |  |  |  | POL1_
|  | na konstrukce převyšující úroveň střechy, | [23 empty] | SPI
|  | vytažení folie : 0,55*(18,87+9,75)*2 |  | 31.482 | [21 empty] | VV | 0
|  | Folie na atice : 0,36*(19,605*2+12,29-0,36*2) |  | 18.2808 | [21 empty] | VV | 0
|  | 0,415*(12,29-0,36*2) |  | 4.8016 | [21 empty] | VV | 0
SPU
95 | 28322103R | fólie izolační střešní hydroizolační; tloušťka 2,00 mm; plošná hmotnost 1 450 g/m2; PVC-P; kašírování netkaná textilie; pro opracování detailů | m2 | 271.7405 |  | 0 |  | 0 |  | 0 | 21 | 0 | 0.00184 | 0.5 | 0 | 0 | SPCM | RTS 18/ I | RTS 17/ I | 0 | 0 |  |  |  |  | POL3_
|  | Položka pořadí 91 : 183,98250*1,13 |  | 207.9002 | [21 empty] | VV | 5
|  | Položka pořadí 94 : 54,56435*1,17 |  | 63.8403 | [21 empty] | VV | 5
SPU
96 | 998712201R00 | Přesun hmot pro povlakové krytiny v objektech výšky do 6 m | % |  |  | 0 |  | 0 |  | 0 | 21 | 0 | 0 | 0 | 0 | 0 | 800-711 | RTS 18/ I | RTS 17/ II | 0 | 0 |  |  |  |  | POL7_
|  | 50 m vodorovně | [23 empty] | SPI
SPU
Díl: | 713 | Izolace tepelné |  |  |  | 0 |  | 0 |  | 0 |  | 0 |  | 0 |  | 0 |  |  |  |  | 31.77 |  |  |  |  | DIL
97 | 713111231R00 | Montáž tepelné izolace stropů parotěsná zábrana stropů shora s přelepením spojů, bez dodávky fólie | m2 | 226.9125 |  | 0 |  | 0 |  | 0 | 21 | 0 | 2e-05 | 0 | 0 | 0 | 800-713 | RTS 18/ I | RTS 17/ II | 0.14 | 31.77 |  |  |  |  | POL1_
|  | Položka obsahuje pouze montážní práce a spojovací prostředky. | [23 empty] | POP
|  | S02 : 18,87*9,75 |  | 183.9825 | [21 empty] | VV | 0
|  | vytažení parozábrany : 0,75*(18,87+9,75)*2 |  | 42.93 | [21 empty] | VV | 0
SPU
98 | 628523660 | Pás z SBS modifikovaného asfaltu s nosnou vložkou z AL folie kašírovanou skleněnými vlákny | m2 | 260.9494 |  | 0 |  | 0 |  | 0 | 21 | 0 | 0 | 0 | 0 | 0 |  | Vlastní | D | 0 | 0 |  |  |  |  | POL3_
|  | Položka pořadí 97 : 226,91250*1,15 |  | 260.9494 | [21 empty] | VV | 5
SPU
99 | 998713201R00 | Přesun hmot pro izolace tepelné v objektech výšky do 6 m | % |  |  | 0 |  | 0 |  | 0 | 21 | 0 | 0 | 0 | 0 | 0 | 800-713 | RTS 18/ I | RTS 17/ II | 0 | 0 |  |  |  |  | POL7_
|  | 50 m vodorovně | [23 empty] | SPI
SPU
Díl: | 762 | Konstrukce tesařské |  |  |  | 0 |  | 0 |  | 0 |  | 0 |  | 0.59 |  | 0 |  |  |  |  | 5.56 |  |  |  |  | DIL
100 | 762441111RT3 | Obložení atiky s dodávkou dřevoštěpkových desek, tloušťky 22 mm, 1 vrstva, upevnění přibíjením | m2 | 23.0824 |  | 0 |  | 0 |  | 0 | 21 | 0 | 0.01402 | 0.32 | 0 | 0 | 800-762 | RTS 18/ I | RTS 17/ II | 0.241 | 5.56 |  |  |  |  | POL1_
|  | 0,36*(19,605*2+12,29-0,36*2) |  | 18.2808 | [21 empty] | VV | 0
|  | 0,415*(12,29-0,36*2) |  | 4.8016 | [21 empty] | VV | 0
SPU
101 | 60725014R | deska dřevoštěpková třívrstvá pro prostředí vlhké; strana nebroušená; hrana rovná; tl = 18,0 mm | m2 | 24.9289 |  | 0 |  | 0 |  | 0 | 21 | 0 | 0.0109 | 0.27 | 0 | 0 | SPCM | RTS 18/ I | RTS 17/ I | 0 | 0 |  |  |  |  | POL3_
|  | Položka pořadí 100 : 23,08235*1,08 |  | 24.9289 | [21 empty] | VV | 5
SPU
102 | 998762202R00 | Přesun hmot pro konstrukce tesařské v objektech výšky do 12 m | % |  |  | 0 |  | 0 |  | 0 | 21 | 0 | 0 | 0 | 0 | 0 | 800-762 | RTS 18/ I | RTS 17/ II | 0 | 0 |  |  |  |  | POL7_
|  | 50 m vodorovně | [23 empty] | SPI
SPU
Díl: | 763 | Dřevostavby |  |  |  | 0 |  | 0 |  | 0 |  | 0 |  | 4.74 |  | 0 |  |  |  |  | 108.69 |  |  |  |  | DIL
103 | 762343101R00 | Bednění a laťování montáž rošt pro tepelnou izolaci | m | 283.05 |  | 0 |  | 0 |  | 0 | 21 | 0 | 0 | 0 | 0 | 0 | 800-762 | RTS 18/ I | RTS 17/ II | 0.11 | 31.14 |  |  |  |  | POL1_
|  | S02 stojny roštu : 18,87*15 |  | 283.05 | [21 empty] | VV | 0
SPU
104 | 762395000R00 | Spojovací a ochranné prostředky svory, prkna, hřebíky, pásová ocel, vruty, impregnace | m3 | 7.4258 |  | 0 |  | 0 |  | 0 | 21 | 0 | 0.02357 | 0.18 | 0 | 0 | 800-762 | RTS 18/ I | RTS 17/ II | 0 | 0 |  |  |  |  | POL1_
|  | Položka pořadí 107 : 198,70083*0,012 |  | 2.3844 | [21 empty] | VV | 5
|  | Položka pořadí 108 : 280,07778*0,018 |  | 5.0414 | [21 empty] | VV | 5
SPU
105 | 763611121R00 | Montáž opláštění z aglomerovaných desek bednění střech, z desek tl. do 18 mm, na sraz, přibíjené | m2 | 367.965 |  | 0 |  | 0 |  | 0 | 21 | 0 | 5e-05 | 0.02 | 0 | 0 | 800-763 | RTS 18/ I | RTS 17/ II | 0.20792 | 76.51 |  |  |  |  | POL1_
|  | vč. dodávky a montáže spojovacího materiálu | [23 empty] | SPI
|  | S02 základ roštu : 18,87*9,75 |  | 183.9825 | [21 empty] | VV | 0
|  | S02 spád roštu : 18,87*9,75 |  | 183.9825 | [21 empty] | VV | 0
SPU
106 | 763611232R00 | Montáž opláštění z aglomerovaných desek bednění střech, z desek tl. nad 18 mm, na P+D, šroubované | m2 | 3.5 |  | 0 |  | 0 |  | 0 | 21 | 0 | 8e-05 | 0 | 0 | 0 | 800-763 | RTS 18/ I | RTS 17/ II | 0.2983 | 1.04 |  |  |  |  | POL1_
|  | vč. dodávky a montáže spojovacího materiálu | [23 empty] | SPI
|  | Skladba S6 : 1,0*3,0 |  | 3 | [21 empty] | VV | 0
|  | 0,1*(1,0*2+3,0) |  | 0.5 | [21 empty] | VV | 0
SPU
107 | 60725010R | deska dřevoštěpková třívrstvá pro prostředí vlhké; strana nebroušená; hrana rovná; tl = 12,0 mm | m2 | 198.7011 |  | 0 |  | 0 |  | 0 | 21 | 0 | 0.00726 | 1.44 | 0 | 0 | SPCM | RTS 18/ I | RTS 17/ I | 0 | 0 |  |  |  |  | POL3_
|  | Položka pořadí 105 : 367,96500*0,54 |  | 198.7011 | [21 empty] | VV | 5
SPU
108 | 60725014R | deska dřevoštěpková třívrstvá pro prostředí vlhké; strana nebroušená; hrana rovná; tl = 18,0 mm | m2 | 280.078 |  | 0 |  | 0 |  | 0 | 21 | 0 | 0.0109 | 3.05 | 0 | 0 | SPCM | RTS 18/ I | RTS 17/ I | 0 | 0 |  |  |  |  | POL3_
|  | Položka pořadí 107 : 198,70110 |  | 198.7011 | [21 empty] | VV | 5
|  | S02 stojny roštu : 18,87*15*0,25*1,15 |  | 81.3769 | [21 empty] | VV | 0
SPU
109 | 60725039R | deska dřevoštěpková třívrstvá pro prostředí vlhké; strana nebroušená; hrana pero/drážka; tl = 22,0 mm | m2 | 3.78 |  | 0 |  | 0 |  | 0 | 21 | 0 | 0.01298 | 0.05 | 0 | 0 | SPCM | RTS 18/ I | RTS 17/ I | 0 | 0 |  |  |  |  | POL3_
|  | Položka pořadí 106 : 3,50000*1,08 |  | 3.78 | [21 empty] | VV | 5
SPU
110 | 998763201R00 | Přesun hmot dřevostaveb v objektech výšky do 6 m | % |  |  | 0 |  | 0 |  | 0 | 21 | 0 | 0 | 0 | 0 | 0 | 800-763 | RTS 18/ I | RTS 17/ II | 0 | 0 |  |  |  |  | POL7_
|  | 50 m vodorovně | [23 empty] | SPI
SPU
Díl: | 764 | Konstrukce klempířské |  |  |  | 0 |  | 0 |  | 0 |  | 0 |  | 0.21 |  | 0.12 |  |  |  |  | 44.36 |  |  |  |  | DIL
111 | 764211442RT1 | Krytiny z titanzinkového plechu výroba a montáž hladké střešní krytiny s úpravou krytiny u okapů, prostupů a výčnělků ze svitků rš. 670 mm, tl. 0,7 mm, sklonu přes 30° do 45° | m2 | 3.5 |  | 0 |  | 0 |  | 0 | 21 | 0 | 0.01833 | 0.06 | 0 | 0 | 800-764 | RTS 18/ I | RTS 17/ II | 1.6303 | 5.71 |  |  |  |  | POL1_
|  | Položka pořadí 106 : 3,50000 |  | 3.5 | [21 empty] | VV | 5
SPU
112 | 764918331R00 | Lemování na plochých střechách včetně spojů, rohů, lišt a dilatací, z lakovaného pozinkovaného plechu, rš 250 mm, výroba (zhotovení) a montáž | m | 59.8 |  | 0 |  | 0 |  | 0 | 21 | 0 | 0.00158 | 0.09 | 0 | 0 | 800-764 | RTS 18/ I | RTS 17/ II | 0.6011 | 35.95 |  |  |  |  | POL1_
|  | včetně zednické výpomoci. | [23 empty] | POP
|  | K/5 : 59,8 |  | 59.8 | [21 empty] | VV | 0
SPU
113 | 764352810R00 | Demontáž žlabů podokapních půlkruhových rovných, rš 330 mm, sklonu do 30° | m | 29.7 |  | 0 |  | 0 |  | 0 | 21 | 0 | 0 | 0 | 0.00336 | 0.1 | 800-764 | RTS 18/ I | RTS 17/ II | 0.069 | 2.05 |  |  |  |  | POL1_
|  | 14,85*2 |  | 29.7 | [21 empty] | VV | 0
SPU
114 | 764359810R00 | Demontáž žlabů kotlíku kónického, , sklonu do 30° | kus | 2 |  | 0 |  | 0 |  | 0 | 21 | 0 | 0 | 0 | 0.00115 | 0 | 800-764 | RTS 18/ I | RTS 17/ II | 0.092 | 0.18 |  |  |  |  | POL1_
SPU
115 | 764410850R00 | Demontáž oplechování parapetů rš od 100 do 330 mm | m | 0.6 |  | 0 |  | 0 |  | 0 | 21 | 0 | 0 | 0 | 0.00135 | 0 | 800-764 | RTS 18/ I | RTS 17/ II | 0.092 | 0.06 |  |  |  |  | POL1_7
|  | 0,6 |  | 0.6 | [21 empty] | VV | 0
SPU
116 | 764454802R00 | Demontáž odpadních trub nebo součástí trub kruhových , o průměru 120 mm | m | 6 |  | 0 |  | 0 |  | 0 | 21 | 0 | 0 | 0 | 0.00285 | 0.02 | 800-764 | RTS 18/ I | RTS 17/ II | 0.069 | 0.41 |  |  |  |  | POL1_
SPU
117 | 13814183R | plech ocelový válcovaný za studena tvar plechu hladký; tl. 0,55 mm; povrchová úprava pozinkovaný, povlak 275 g/m2 | t | 0.05789 |  | 0 |  | 0 |  | 0 | 21 | 0 | 1 | 0.06 | 0 | 0 | SPCM | RTS 18/ I | RTS 17/ I | 0 | 0 |  |  |  |  | POL3_
|  | K/5 : 59,8*0,2*1,1*0,0044 |  | 0.05789 | [21 empty] | VV | 0
SPU
118 | 998764201R00 | Přesun hmot pro konstrukce klempířské v objektech výšky do 6 m | % |  |  | 0 |  | 0 |  | 0 | 21 | 0 | 0 | 0 | 0 | 0 | 800-764 | RTS 18/ I | RTS 17/ II | 0 | 0 |  |  |  |  | POL7_
|  | 50 m vodorovně | [23 empty] | SPI
SPU
Díl: | 766 | Konstrukce truhlářské |  |  |  | 0 |  | 0 |  | 0 |  | 0 |  | 1.54 |  | 0 |  |  |  |  | 99.86 |  |  |  |  | DIL
119 | 766412123R00 | Montáž obložení stěn, sloupů a pilířů o ploše přes 1 m2, palubkami pro pero a drážku, modřínovými, šířky přes 80 do 100 mm | m2 | 15.8 |  | 0 |  | 0 |  | 0 | 21 | 0 | 0.00019 | 0 | 0 | 0 | 800-766 | RTS 18/ I | RTS 17/ II | 0.603 | 9.53 |  |  |  |  | POL1_
|  | Včetně našroubování soklu. | [23 empty] | POP
|  | Začátek provozního součtu | [23 empty] | VV
|  | Skladba S5 : 3,2*1,0*4 |  | 12.8 | [21 empty] | VV | 2
|  | Skladba S6 : 1,0*3,0 |  | 3 | [21 empty] | VV | 2
|  | Mezisoučet |  | 15.8 | [21 empty] | VV | 3
|  | Konec provozního součtu | [23 empty] | VV
|  | 15,8 |  | 15.8 | [21 empty] | VV | 0
SPU
120 | 766441111R00 | Montáž dřevěných a kompozitních podlah teras z prken, včetně podkladního roštu | m2 | 50 |  | 0 |  | 0 |  | 0 | 21 | 0 | 0.00025 | 0.01 | 0 | 0 | 800-766 | RTS 18/ I | RTS 17/ II | 1.32 | 66 |  |  |  |  | POL1_
|  | včetně položení podkladního roštu do štěrkového lože, nebo na rovný pevný povrch, položení palubek a upevnění nerezovými šrouby skrytým spojem. Bez povrchové úpravy nátěrem. | [23 empty] | POP |  | včetně položení podkladního roštu do štěrkového lože, nebo na rovný pevný povrch, položení palubek a upevnění nerezovými šrouby skrytým spojem. Bez povrchové úpravy nátěrem.
|  | 120 : 50 |  | 50 | [21 empty] | VV | 0
SPU
121 | 766661512R00 | Montáž dveřních křídel kompletizovaných otevíravých , z tvrdého dřeva nebo modřínu s polodrážkou, do ocelové nebo fošnové zárubně, jednokřídlových, šířky do 800 mm | kus | 12 |  | 0 |  | 0 |  | 0 | 21 | 0 | 0 | 0 | 0 | 0 | 800-766 | RTS 18/ I | RTS 17/ II | 1.4 | 16.8 |  |  |  |  | POL1_
|  | 6/T : 3 |  | 3 | [21 empty] | VV | 0
|  | 7/T : 5 |  | 5 | [21 empty] | VV | 0
|  | 14/T : 1 |  | 1 | [21 empty] | VV | 0
|  | 8/T : 1 |  | 1 | [21 empty] | VV | 0
|  | 12/T : 1 |  | 1 | [21 empty] | VV | 0
|  | 13/T : 1 |  | 1 | [21 empty] | VV | 0
SPU
122 | 766666112R00 | Montáž dveřních křídel kompletizovaných posuvných, , do předem osazeného stavebního pouzdra, jednokřídlových, | kus | 3 |  | 0 |  | 0 |  | 0 | 21 | 0 | 0 | 0 | 0 | 0 | 800-766 | RTS 18/ I | RTS 17/ II | 2.51 | 7.53 |  |  |  |  | POL1_
|  | Bez osazení madla a zámku. | [23 empty] | POP
|  | 9/T : 1 |  | 1 | [21 empty] | VV | 0
|  | 10/T : 1 |  | 1 | [21 empty] | VV | 0
|  | 11/T : 1 |  | 1 | [21 empty] | VV | 0
SPU
123 | 60756007R | deska fasádní HPL laminát vytvrzený pryskyřicí; l = 2 800 mm; š = 1 300 mm; tl. 7,0 mm; dekor uni; pevnost v ohybu od 90,0 MPa; pevnost v tahu 80,0 MPa | m2 | 17.38 |  | 0 |  | 0 |  | 0 | 21 | 0 | 0.0102 | 0.18 | 0 | 0 | SPCM | RTS 18/ I | RTS 17/ I | 0 | 0 |  |  |  |  | POL3_
|  | Začátek provozního součtu | [23 empty] | VV
|  | Skladba S5 : 3,2*1,0*4 |  | 12.8 | [21 empty] | VV | 2
|  | Skladba S6 : 1,0*3,0 |  | 3 | [21 empty] | VV | 2
|  | Mezisoučet |  | 15.8 | [21 empty] | VV | 3
|  | Konec provozního součtu | [23 empty] | VV
|  | 15,8*1,1 |  | 17.38 | [21 empty] | VV | 0
SPU
124 | 611981811R | prkno terasové dřevěné; bangkirai balau; tl = 25 mm; š = 145,0 mm; l = 1 800 až 5 700 mm; povrch jemně/hrubě drážkovaný | m2 | 54 |  | 0 |  | 0 |  | 0 | 21 | 0 | 0.025 | 1.35 | 0 | 0 | SPCM | RTS 18/ I | RTS 17/ I | 0 | 0 |  |  |  |  | POL3_
|  | Položka pořadí 120 : 50,00000*1,08 |  | 54 | [21 empty] | VV | 5
SPU
125 | 766_T01 | Interiérové dveře plné s pevným nadsvětlíkem, plné, lakované-polomat, zárubeň samostatně, 900/2560 | kus | 1 |  | 0 |  | 0 |  | 0 | 21 | 0 | 0 | 0 | 0 | 0 |  | Vlastní | Indiv | 0 | 0 |  |  |  |  | POL3_
|  | podrobný popis výrobku viz výpis "Truhlářské výrobky" | [23 empty] | POP
SPU
126 | 766_T02 | Interiérové dveře plné s pevným nadsvětlíkem, plné, lakované-polomat, zárubeň samostatně, 1000/2560 | kus | 1 |  | 0 |  | 0 |  | 0 | 21 | 0 | 0 | 0 | 0 | 0 |  | Vlastní | Indiv | 0 | 0 |  |  |  |  | POL3_
|  | podrobný popis výrobku viz výpis "Truhlářské výrobky" | [23 empty] | POP
SPU
127 | 766_T03 | Interiérové dveře plné s pevným nadsvětlíkem, plné, lakované-polomat, zárubeň samostatně, 1000/2560 | kus | 1 |  | 0 |  | 0 |  | 0 | 21 | 0 | 0 | 0 | 0 | 0 |  | Vlastní | Indiv | 0 | 0 |  |  |  |  | POL3_
|  | podrobný popis výrobku viz výpis "Truhlářské výrobky" | [23 empty] | POP
SPU
128 | 766_T04 | Interiérové dveře plné s pevným nadsvětlíkem, plné, lakované-polomat, zárubeň samostatně, 1305/2560 | kus | 1 |  | 0 |  | 0 |  | 0 | 21 | 0 | 0 | 0 | 0 | 0 |  | Vlastní | Indiv | 0 | 0 |  |  |  |  | POL3_
|  | podrobný popis výrobku viz výpis "Truhlářské výrobky" | [23 empty] | POP
SPU
129 | 766_T05 | Interiérové dveře plné s pevným nadsvětlíkem, plné, lakované-polomat, zárubeň samostatně, 1000/2560 | kus | 1 |  | 0 |  | 0 |  | 0 | 21 | 0 | 0 | 0 | 0 | 0 |  | Vlastní | Indiv | 0 | 0 |  |  |  |  | POL3_
|  | podrobný popis výrobku viz výpis "Truhlářské výrobky" | [23 empty] | POP
SPU
130 | 766_T06 | Interiérové dveře plné lakované-polomat, zárubeň samostatně, 700/1970, pravé | kus | 3 |  | 0 |  | 0 |  | 0 | 21 | 0 | 0 | 0 | 0 | 0 |  | Vlastní | Indiv | 0 | 0 |  |  |  |  | POL3_
|  | podrobný popis výrobku viz výpis "Truhlářské výrobky" | [23 empty] | POP
SPU
131 | 766_T07 | Interiérové dveře plné lakované-polomat, zárubeň samostatně, 700/1970, levé | kus | 5 |  | 0 |  | 0 |  | 0 | 21 | 0 | 0 | 0 | 0 | 0 |  | Vlastní | Indiv | 0 | 0 |  |  |  |  | POL3_
|  | podrobný popis výrobku viz výpis "Truhlářské výrobky" | [23 empty] | POP
SPU
132 | 766_T08 | Interiérové dveře plné lakované-polomat, zárubeň samostatně, WC zámek, 800/1970, pravé | kus | 1 |  | 0 |  | 0 |  | 0 | 21 | 0 | 0 | 0 | 0 | 0 |  | Vlastní | Indiv | 0 | 0 |  |  |  |  | POL3_
|  | podrobný popis výrobku viz výpis "Truhlářské výrobky" | [23 empty] | POP
SPU
133 | 766_T09 | Interiérové dveře posuvné na stěnu plné lakované-polomat, zárubeň vložena do otvoru, 2000/2560 | kus | 1 |  | 0 |  | 0 |  | 0 | 21 | 0 | 0 | 0 | 0 | 0 |  | Vlastní | Indiv | 0 | 0 |  |  |  |  | POL3_
|  | podrobný popis výrobku viz výpis "Truhlářské výrobky" | [23 empty] | POP
SPU
134 | 766_T10 | Interiérové dveře posuvné dop pouzdra plné lakované-polomat, zárubeň samostatně, 1500/2560 | kus | 1 |  | 0 |  | 0 |  | 0 | 21 | 0 | 0 | 0 | 0 | 0 |  | Vlastní | Indiv | 0 | 0 |  |  |  |  | POL3_
|  | podrobný popis výrobku viz výpis "Truhlářské výrobky" | [23 empty] | POP
SPU
135 | 766_T11 | Interiérové dveře posuvné dop pouzdra plné lakované-polomat, zárubeň samostatně, 800/2560 | kus | 1 |  | 0 |  | 0 |  | 0 | 21 | 0 | 0 | 0 | 0 | 0 |  | Vlastní | Indiv | 0 | 0 |  |  |  |  | POL3_
|  | podrobný popis výrobku viz výpis "Truhlářské výrobky" | [23 empty] | POP
SPU
136 | 766_T12 | Interiérové dveře plné lakované-polomat, zárubeň samostatně, 800/1970, levé | kus | 1 |  | 0 |  | 0 |  | 0 | 21 | 0 | 0 | 0 | 0 | 0 |  | Vlastní | Indiv | 0 | 0 |  |  |  |  | POL3_
|  | podrobný popis výrobku viz výpis "Truhlářské výrobky" | [23 empty] | POP
SPU
137 | 766_T13 | Interiérové dveře plné lakované-polomat, zárubeň samostatně, 800/1970, pravé | kus | 1 |  | 0 |  | 0 |  | 0 | 21 | 0 | 0 | 0 | 0 | 0 |  | Vlastní | Indiv | 0 | 0 |  |  |  |  | POL3_
|  | podrobný popis výrobku viz výpis "Truhlářské výrobky" | [23 empty] | POP
SPU
138 | 766_T14 | Interiérové dveře plné lakované-polomat, zárubeň samostatně, 700/1970, levé | kus | 1 |  | 0 |  | 0 |  | 0 | 21 | 0 | 0 | 0 | 0 | 0 |  | Vlastní | Indiv | 0 | 0 |  |  |  |  | POL3_
|  | podrobný popis výrobku viz výpis "Truhlářské výrobky" | [23 empty] | POP
SPU
139 | 998766201R00 | Přesun hmot pro konstrukce truhlářské v objektech výšky do 6 m | % |  |  | 0 |  | 0 |  | 0 | 21 | 0 | 0 | 0 | 0 | 0 | 800-766 | RTS 18/ I | RTS 17/ II | 0 | 0 |  |  |  |  | POL7_
|  | 50 m vodorovně | [23 empty] | SPI
SPU
Díl: | 767 | Konstrukce zámečnické |  |  |  | 0 |  | 0 |  | 0 |  | 0 |  | 0.18 |  | 0 |  |  |  |  | 60.72 |  |  |  |  | DIL
140 | 767586201RT3 | Montáž podhledů lamelových a kazetových Podhledy podhled minerální, s rovnou hranou | m2 | 32.7 |  | 0 |  | 0 |  | 0 | 21 | 0 | 0.00368 | 0.12 | 0 | 0 | 800-767 | RTS 18/ I | RTS 17/ II | 0.42 | 13.73 |  |  |  |  | POL1_
|  | 102, 103 : 16,5+16,2 |  | 32.7 | [21 empty] | VV | 0
SPU
141 | 767995106R00 | Výroba a montáž atypických kovovových doplňků staveb hmotnosti přes 100 do 250 kg | kg | 84.87 |  | 0 |  | 0 |  | 0 | 21 | 0 | 5e-05 | 0 | 0 | 0 | 800-767 | RTS 18/ I | RTS 17/ II | 0.052 | 4.41 |  |  |  |  | POL1_
|  | konstr. pergoly : | [23 empty] | VV | 0
|  | Skladba S5 tenkostěnné profily kg : 66,87+18 |  | 84.87 | [21 empty] | VV | 0
SPU
142 | 767995108R00 | Výroba a montáž atypických kovovových doplňků staveb hmotnosti přes 500 kg | kg | 1252.4 |  | 0 |  | 0 |  | 0 | 21 | 0 | 5e-05 | 0.06 | 0 | 0 | 800-767 | RTS 18/ I | RTS 17/ II | 0.034 | 42.58 |  |  |  |  | POL1_
|  | konstr. pergoly : | [23 empty] | VV | 0
|  | 1/Z : 1252,4 |  | 1252.4 | [21 empty] | VV | 0
SPU
143 | 553PPS | Dodávka konstr. pergoly - tenkostěnné profily pro konstrukci zádveří, žárově zinkováno | kg | 84.87 |  | 0 |  | 0 |  | 0 | 21 | 0 | 0 | 0 | 0 | 0 |  | Vlastní | Indiv | 0 | 0 |  |  |  |  | POL3_
SPU
144 | 553PPS_1Z | Dodávka konstr. pergoly, žárově zinkováno | kg | 1252.4 |  | 0 |  | 0 |  | 0 | 21 | 0 | 0 | 0 | 0 | 0 |  | Vlastní | Indiv | 0 | 0 |  |  |  |  | POL3_
SPU
145 | 998767201R00 | Přesun hmot pro kovové stavební doplňk. konstrukce v objektech výšky do 6 m | % |  |  | 0 |  | 0 |  | 0 | 21 | 0 | 0 | 0 | 0 | 0 | 800-767 | RTS 18/ I | RTS 17/ II | 0 | 0 |  |  |  |  | POL7_
|  | 50 m vodorovně | [23 empty] | SPI
SPU
Díl: | 771 | Podlahy z dlaždic a obklady |  |  |  | 0 |  | 0 |  | 0 |  | 0 |  | 0.59 |  | 0 |  |  |  |  | 22.2 |  |  |  |  | DIL
146 | 771575109R00 | Montáž podlah z dlaždic keramických 300 x 300 mm, režných nebo glazovaných, hladkých, kladených do flexibilního tmele | m2 | 22.7 |  | 0 |  | 0 |  | 0 | 21 | 0 | 0.00504 | 0.11 | 0 | 0 | 800-771 | RTS 18/ I | RTS 17/ II | 0.978 | 22.2 |  |  |  |  | POL1_
|  | 110-114 : 1,5+2,7+1,4+1,6+4,6 |  | 11.8 | [21 empty] | VV | 0
|  | 116-119 : 2,6+1,4*2+5,5 |  | 10.9 | [21 empty] | VV | 0
SPU
147 | 59764210R | dlažba keramická š = 300 mm; l = 300 mm; h = 9,0 mm; povch hladký, protiskluzová úprava; pro interiér i exteriér | m2 | 24.97 |  | 0 |  | 0 |  | 0 | 21 | 0 | 0.0192 | 0.48 | 0 | 0 | SPCM | RTS 18/ I | RTS 17/ I | 0 | 0 |  |  |  |  | POL3_
|  | Položka pořadí 144 : 22,70000*1,1 |  | 24.97 | [21 empty] | VV | 5
SPU
148 | 998771201R00 | Přesun hmot pro podlahy z dlaždic v objektech výšky do 6 m | % |  |  | 0 |  | 0 |  | 0 | 21 | 0 | 0 | 0 | 0 | 0 | 800-771 | RTS 18/ I | RTS 17/ II | 0 | 0 |  |  |  |  | POL7_
|  | 50 m vodorovně | [23 empty] | SPI
SPU
Díl: | 776 | Podlahy povlakové |  |  |  | 0 |  | 0 |  | 0 |  | 0 |  | 0.48 |  | 0 |  |  |  |  | 83.85 |  |  |  |  | DIL
149 | 776101121R00 | Přípravné práce penetrace podkladu | m2 | 153.6 |  | 0 |  | 0 |  | 0 | 21 | 0 | 0 | 0 | 0 | 0 | 800-775 | RTS 18/ I | RTS 17/ II | 0.046 | 7.07 |  |  |  |  | POL1_
|  | položky neobsahují žádný materiál | [23 empty] | SPI
|  | Položka pořadí 150 : 76,40000 |  | 76.4 | [21 empty] | VV | 5
|  | Položka pořadí 151 : 77,20000 |  | 77.2 | [21 empty] | VV | 5
SPU
150 | 776421100RU1 | Lepení soklíků PVC a napojení krytiny na stěnu lepení podlahových soklíků z PVC a vinylu včetně dodávky soklíku | m | 100.54 |  | 0 |  | 0 |  | 0 | 21 | 0 | 8e-05 | 0.01 | 0 | 0 | 800-775 | RTS 18/ I | RTS 17/ II | 0.1372 | 13.79 |  |  |  |  | POL1_
|  | 101-103 : 20,4+16,5+16,4 |  | 53.3 | [21 empty] | VV | 0
|  | 105-107 : 8,74+7,36+13,9 |  | 30 | [21 empty] | VV | 0
|  | 109 : 8,86 |  | 8.86 | [21 empty] | VV | 0
|  | 115 : 8,38 |  | 8.38 | [21 empty] | VV | 0
SPU
151 | 776422110R00 | Lepení soklíků PVC a napojení krytiny na stěnu ukončení krytiny u stěny lepeným soklíkem | m | 52.49 |  | 0 |  | 0 |  | 0 | 21 | 0 | 2e-05 | 0 | 0 | 0 | 800-775 | RTS 18/ I | RTS 17/ II | 0.088 | 4.62 |  |  |  |  | POL1_
|  | včetně soklové lišty. | [23 empty] | POP
|  | 104 : 23,59 |  | 23.59 | [21 empty] | VV | 0
|  | 108 : 28,9 |  | 28.9 | [21 empty] | VV | 0
SPU
152 | 776521100RT1 | Lepení povlakových podlah z plastů Lepení povlakových podlah z plastů - pásy z PVC, montáž, | m2 | 76.4 |  | 0 |  | 0 |  | 0 | 21 | 0 | 0.00025 | 0.02 | 0 | 0 | 800-775 | RTS 18/ I | RTS 17/ II | 0.38 | 29.03 |  |  |  |  | POL1_
|  | 104, 108 : 35,6+40,8 |  | 76.4 | [21 empty] | VV | 0
SPU
153 | 776521100RU2 | Lepení povlakových podlah z plastů Lepení povlakových podlah z plastů - pásy z PVC, montáž včetně dodávky podlahoviny, tl. 2,0 mm | m2 | 77.2 |  | 0 |  | 0 |  | 0 | 21 | 0 | 0.00346 | 0.27 | 0 | 0 | 800-775 | RTS 18/ I | RTS 17/ II | 0.38 | 29.34 |  |  |  |  | POL1_
|  | 101-103 : 15,6+16,5+16,2 |  | 48.3 | [21 empty] | VV | 0
|  | 105-107 : 4,8+3,4+11,9 |  | 20.1 | [21 empty] | VV | 0
|  | 109 : 4,5 |  | 4.5 | [21 empty] | VV | 0
|  | 115 : 4,3 |  | 4.3 | [21 empty] | VV | 0
SPU
154 | 28416030.AR | podlahovina PVC vsyp SiC; s výzt. vrstvou; v rolích; š = 2 000,0 mm; l = 20 000 mm; tl. 2,00 mm; heterogenní; protiskluzná; oblast komerční, průmyslová | m2 | 84.04 |  | 0 |  | 0 |  | 0 | 21 | 0 | 0.0022 | 0.18 | 0 | 0 | SPCM | RTS 18/ I | RTS 17/ I | 0 | 0 |  |  |  |  | POL3_
|  | Položka pořadí 150 : 76,40000*1,1 |  | 84.04 | [21 empty] | VV | 5
SPU
155 | 998776201R00 | Přesun hmot pro podlahy povlakové v objektech výšky do 6 m | % |  |  | 0 |  | 0 |  | 0 | 21 | 0 | 0 | 0 | 0 | 0 | 800-775 | RTS 18/ I | RTS 17/ II | 0 | 0 |  |  |  |  | POL7_
|  | vodorovně do 50 m | [23 empty] | SPI
SPU
Díl: | 781 | Obklady keramické |  |  |  | 0 |  | 0 |  | 0 |  | 0 |  | 2.21 |  | 0 |  |  |  |  | 93.55 |  |  |  |  | DIL
156 | 781101210RT1 | Příprava podkladu pod obklady penetrace podkladu pod obklady | m2 | 87.318 |  | 0 |  | 0 |  | 0 | 21 | 0 | 0.00016 | 0.01 | 0 | 0 | 800-771 | RTS 18/ I | RTS 17/ II | 0.05 | 4.37 |  |  |  |  | POL1_
|  | včetně dodávky materiálu. | [23 empty] | POP
|  | Položka pořadí 155 : 87,31800 |  | 87.318 | [21 empty] | VV | 5
SPU
157 | 781475116R00 | Montáž obkladů vnitřních z dlaždic keramických kladených do tmele 300 x 300 mm, , kladených do flexibilního tmele | m2 | 87.318 |  | 0 |  | 0 |  | 0 | 21 | 0 | 0.00524 | 0.46 | 0 | 0 | 800-771 | RTS 18/ I | RTS 17/ II | 0.9584 | 83.69 |  |  |  |  | POL1_
|  | 110-114 : 2,1*(4,98+4,9+5,14+8,74-0,7*8) |  | 38.136 | [21 empty] | VV | 0
|  | 116-119 : 2,1*(6,37+5,0*2+11,35-0,7*5-0,8) |  | 49.182 | [21 empty] | VV | 0
SPU
158 | 781497111RS3 | Lišty k obkladům profil ukončovací leštěný hliník, uložení do tmele, výška profilu 10 mm, | m | 45.78 |  | 0 |  | 0 |  | 0 | 21 | 0 | 0.00017 | 0.01 | 0 | 0 | 800-771 | RTS 18/ I | RTS 17/ II | 0.12 | 5.49 |  |  |  |  | POL1_
|  | 110-114 : (4,98+4,9+5,14+8,74-0,7*8) |  | 18.16 | [21 empty] | VV | 0
|  | 116-119 : (6,37+5,0*2+11,35-0,7*5-0,8) |  | 23.42 | [21 empty] | VV | 0
|  | 2,1*2 |  | 4.2 | [21 empty] | VV | 0
SPU
159 | 597623141R | dlažba keramická š = 298 mm; l = 298 mm; h = 8,0 mm; pro interiér; barva bílá; mat; PEI 4 | m2 | 96.0498 |  | 0 |  | 0 |  | 0 | 21 | 0 | 0.018 | 1.73 | 0 | 0 | SPCM | RTS 18/ I | RTS 17/ I | 0 | 0 |  |  |  |  | POL3_
|  | Položka pořadí 155 : 87,31800*1,1 |  | 96.0498 | [21 empty] | VV | 5
SPU
160 | 998781201R00 | Přesun hmot pro obklady keramické v objektech výšky do 6 m | % |  |  | 0 |  | 0 |  | 0 | 21 | 0 | 0 | 0 | 0 | 0 | 800-771 | RTS 18/ I | RTS 17/ II | 0 | 0 |  |  |  |  | POL7_
SPU
Díl: | 784 | Malby |  |  |  | 0 |  | 0 |  | 0 |  | 0 |  | 0.15 |  | 0 |  |  |  |  | 88.88 |  |  |  |  | DIL
161 | 784191201R00 | Příprava povrchu Penetrace (napouštění) podkladu disperzní, jednonásobná | m2 | 661.4151 |  | 0 |  | 0 |  | 0 | 21 | 0 | 7e-05 | 0.05 | 0 | 0 | 800-784 | RTS 18/ I | RTS 17/ II | 0.03248 | 21.48 |  |  |  |  | POL1_
|  | Podhledy : | [23 empty] | VV | 0
|  | Položka pořadí 34 : 140,02405 |  | 140.0241 | [21 empty] | VV | 5
[26 empty] | VV | 0
|  | Stěny : | [23 empty] | VV | 0
|  | Začátek provozního součtu | [23 empty] | VV
|  | 104 : 23,59 |  | 23.59 | [21 empty] | VV | 2
|  | 108 : 28,9 |  | 28.9 | [21 empty] | VV | 2
|  | 101-103 : 20,4+16,5+16,4 |  | 53.3 | [21 empty] | VV | 2
|  | 105-107 : 8,74+7,36+13,9 |  | 30 | [21 empty] | VV | 2
|  | 109 : 8,86 |  | 8.86 | [21 empty] | VV | 2
|  | 115 : 8,38 |  | 8.38 | [21 empty] | VV | 2
|  | Mezisoučet |  | 153.03 | [21 empty] | VV | 3
|  | Konec provozního součtu | [23 empty] | VV
|  | 2,94*153,03 |  | 449.9082 | [21 empty] | VV | 0
|  | 110-114 : (2,94-2,1)*(4,98+4,9+5,14+8,74) |  | 19.9584 | [21 empty] | VV | 0
|  | 116-119 : (2,94-2,1)*(6,37+5,0*2+11,35) |  | 23.2848 | [21 empty] | VV | 0
|  | odpočet otovrů : -(4,05*4-4,0*4+9,58+9,0-4,0*2) |  | -10.78 | [21 empty] | VV | 0
|  | Dopočet ostění dveře : 0,3*(2,7*2+3,51) |  | 2.673 | [21 empty] | VV | 0
|  | 0,3*(2,7*2+0,9)*2 |  | 3.78 | [21 empty] | VV | 0
|  | 0,3*(2,7*2+1,5) |  | 2.07 | [21 empty] | VV | 0
|  | Dopočet ostění okna : 0,3*(7,6+8,25*4+15,0+6,4+6,4) |  | 20.52 | [21 empty] | VV | 0
|  | Odpočet vnitřní dveře : -2,56*2,0*2+4,0*2 |  | -2.24 | [21 empty] | VV | 0
|  | Dopočet ostění dveře : 0,33*(2,56*10+7,65-0,64-0,63+2,0+3,04) |  | 12.2166 | [21 empty] | VV | 0
SPU
162 | 784195212R00 | Malby z malířských směsí otěruvzdorných, , bělost 82 %, dvojnásobné | m2 | 661.4151 |  | 0 |  | 0 |  | 0 | 21 | 0 | 0.00015 | 0.1 | 0 | 0 | 800-784 | RTS 18/ I | RTS 17/ II | 0.10191 | 67.4 |  |  |  |  | POL1_
|  | Položka pořadí 159 : 661,41505 |  | 661.4151 | [21 empty] | VV | 5
SPU
Díl: | D96 | Přesuny suti a vybouraných hmot |  |  |  | 0 |  | 0 |  | 0 |  | 0 |  | 0 |  | 0 |  |  |  |  | 375.46 |  |  |  |  | DIL
163 | 979081111R00 | Odvoz suti a vybouraných hmot na skládku do 1 km | t | 228.6594 |  | 0 |  | 0 |  | 0 | 21 | 0 | 0 | 0 | 0 | 0 | 801-3 | RTS 18/ I | RTS 17/ II | 0.49 | 112.04 |  |  |  |  | POL8_
|  | Včetně naložení na dopravní prostředek a složení na skládku, bez poplatku za skládku. | [23 empty] | POP
SPU
164 | 979081121R00 | Odvoz suti a vybouraných hmot na skládku příplatek za každý další 1 km | t | 4344.5284 |  | 0 |  | 0 |  | 0 | 21 | 0 | 0 | 0 | 0 | 0 | 801-3 | RTS 18/ I | RTS 17/ II | 0 | 0 |  |  |  |  | POL8_
SPU
165 | 979082111R00 | Vnitrostaveništní doprava suti a vybouraných hmot do 10 m | t | 228.6594 |  | 0 |  | 0 |  | 0 | 21 | 0 | 0 | 0 | 0 | 0 | 801-3 | RTS 18/ I | RTS 17/ II | 0.942 | 215.4 |  |  |  |  | POL8_
SPU
166 | 979082121R00 | Vnitrostaveništní doprava suti a vybouraných hmot příplatek k ceně za každých dalších 5 m | t | 457.3188 |  | 0 |  | 0 |  | 0 | 21 | 0 | 0 | 0 | 0 | 0 | 801-3 | RTS 18/ I | RTS 17/ II | 0.105 | 48.02 |  |  |  |  | POL8_
SPU
167 | 979990001R00 | Poplatek za skládku stavební suti | t | 228.6594 |  | 0 |  | 0 |  | 0 | 21 | 0 | 0 | 0 | 0 | 0 | 801-3 | RTS 18/ I | RTS 17/ II | 0 | 0 |  |  |  |  | POL8_
SPU
[24 empty] | 15 | 21
| Celkem |  |  |  |  | 0 | [17 empty] | 0 | 0 | SUM
END
Note on S6: Jedná se o informaci, zda se jedná o položku, která je do rozpočtu zadána z cenové soustavy RTS, nebo vlastní.
Note on T6: Jedná se o název CÚ, která je zadána u položky rozpočtu

## SO 01 101702021 Pol
Položkový soupis prací a dodávek | [25 empty] | #TypZaznamu#
S: | 101702 | Adaptace objektu bývalé prodejny č. p. 86 na obecní dům v obci Hodice | [23 empty] | STA
O: | SO 01 | Adaptace objektu bývalé prodejny č. p. 86 na obecní dům v obci Hodice | [20 empty] | STA |  |  | OBJ
R: | 101702021 | Zateplení stávajícího objektu podlahy+střecha - způsobilé náklady | [23 empty] | ROZ
P.č. | Číslo položky | Název položky | MJ | množství | cena / MJ | Celkem | Dodávka | Dodávka celk. | Montáž | Montáž celk. | DPH | cena s DPH | hmotnost / MJ | hmotnost celk.(t) | dem. hmotnost / MJ | dem. hmotnost celk.(t) | Ceník | Cen. soustava / platnost | Cenová úroveň | Nhod / MJ | Nhod celk. | Dodavatel
Díl: | 713 | Izolace tepelné |  |  |  | 0 |  | 0 |  | 0 |  | 0 |  | 3.55 |  | 0 |  |  |  |  | 57.85 |  |  |  |  | DIL
1 | 713121111R00 | Montáž tepelné izolace podlah jednovrstvá, bez dodávky materiálu | m2 | 138.4214 |  | 0 |  | 0 |  | 0 | 21 | 0 | 0 | 0 | 0 | 0 | 800-713 | RTS 18/ I | RTS 17/ II | 0.08 | 11.07 |  |  |  |  | POL1_
|  | Položka pořadí 5 : 138,42138 |  | 138.4214 | [21 empty] | VV | 5
SPU
2 | 713131131R00 | Montáž tepelné izolace stěn lepením | m2 | 30.5925 |  | 0 |  | 0 |  | 0 | 21 | 0 | 0.003 | 0.09 | 0 | 0 | 800-713 | RTS 18/ I | RTS 17/ II | 0.212 | 6.49 |  |  |  |  | POL1_
|  | Očištění povrchu stěny od prachu, nařezání izolačních desek na požadovaný rozměr, nanesení lepicího tmelu, osazení desek. | [23 empty] | POP |  | Očištění povrchu stěny od prachu, nařezání izolačních desek na požadovaný rozměr, nanesení lepicího tmelu, osazení desek.
|  | Izolace atiky : 0,75*((19,24-4,44)*2+11,19) |  | 30.5925 | [21 empty] | VV | 0
SPU
3 | 713141151R00 | Montáž tepelné izolace střech na plný podklad kladená na sucho, jednovrstvá | m2 | 145.743 |  | 0 |  | 0 |  | 0 | 21 | 0 | 0 | 0 | 0 | 0 | 800-713 | RTS 18/ I | RTS 17/ II | 0.07 | 10.2 |  |  |  |  | POL1_
|  | skladba S2, S2b : | [23 empty] | VV | 0
|  | Izolace střechy : (18,876-3,928)*9,75 |  | 145.743 | [21 empty] | VV | 0
SPU
4 | 713141151R00 | Montáž tepelné izolace střech na plný podklad kladená na sucho, jednovrstvá | m2 | 145.743 |  | 0 |  | 0 |  | 0 | 21 | 0 | 0 | 0 | 0 | 0 | 800-713 | RTS 18/ I | RTS 17/ II | 0.07 | 10.2 |  |  |  |  | POL1_
|  | skladba S2, S2b : | [23 empty] | VV | 0
|  | Izolace střechy : (18,876-3,928)*9,75 |  | 145.743 | [21 empty] | VV | 0
SPU
5 | 713191100RT9 | Izolace tepelné běžných konstrukcí - doplňky položení izolační fólie, včetně dodávky materiálu | m2 | 138.4214 |  | 0 |  | 0 |  | 0 | 21 | 0 | 1e-05 | 0 | 0 | 0 | 800-713 | RTS 18/ I | RTS 17/ II | 0.07 | 9.69 |  |  |  |  | POL1_
|  | Skladba S1 : 8,7*1,5+3,19*(3,485+1,2+3,77) |  | 40.0215 | [21 empty] | VV | 0
|  | 0,33*(7,65-0,55*2)+0,47*2,0+0,34*3,04+0,45*(1,2+1,5) |  | 5.3501 | [21 empty] | VV | 0
|  | (9,595-3,97)*4,84-2,93*1,755+2,815*1,615 |  | 26.6291 | [21 empty] | VV | 0
|  | 4,85*(3,4+3,35+6,945) |  | 66.4208 | [21 empty] | VV | 0
SPU
6 | 713141151000 | Izolace tepelná střech kladená na sucho spádové klíny mezi spádový rošt | m2 | 145.743 |  | 0 |  | 0 |  | 0 | 21 | 0 | 0 | 0 | 0 | 0 |  | Vlastní | Indiv | 0.07 | 10.2 |  |  |  |  | POL1_
|  | skladba S2, S2b : | [23 empty] | VV | 0
|  | Izolace střechy : (18,876-3,928)*9,75 |  | 145.743 | [21 empty] | VV | 0
SPU
7 | 28375460R | deska izolační tepelně izol.; extrudovaný polystyren; povrch hladký; součinitel tepelné vodivosti 0,035 W/mK; obj. hmotnost 40,00 kg/m3 | m3 | 1.5602 |  | 0 |  | 0 |  | 0 | 21 | 0 | 0.03 | 0.05 | 0 | 0 | SPCM | RTS 18/ I | RTS 17/ I | 0 | 0 |  |  |  |  | POL3_
|  | Položka pořadí 2 : 30,59255*0,051 |  | 1.5602 | [21 empty] | VV | 5
SPU
8 | 28375856R | deska izolační EPS 150; pěnový polystyren s grafitem; povrch hladký; rovná hrana; tl. 100,0 mm; součinitel tepelné vodivosti 0,030 W/mK; R = 3,330 m2K/W; obj. hmotnost 25,00 kg/m3 | m2 | 141.1898 |  | 0 |  | 0 |  | 0 | 21 | 0 | 0.0025 | 0.35 | 0 | 0 | SPCM | RTS 18/ I | RTS 17/ I | 0 | 0 |  |  |  |  | POL3_
|  | Položka pořadí 1 : 138,42137*1,02 |  | 141.1898 | [21 empty] | VV | 5
SPU
9 | 28376913R | deska izolační střešní; PIR; pero a drážka; tl. 100,0 mm; kašírování Al fólie, polymerbitumenová hydroiz. fólie; součinitel tepelné vodivosti 0,022 W/mK; R = 4,550 m2K/W; U = 0,220 W/m2K; obj. hmotnost 35,00 kg/m3 | m2 | 148.6579 |  | 0 |  | 0 |  | 0 | 21 | 0 | 0.0035 | 0.52 | 0 | 0 | SPCM | RTS 18/ I | RTS 17/ I | 0 | 0 |  |  |  |  | POL3_
|  | Položka pořadí 4 : 145,74300*1,02 |  | 148.6579 | [21 empty] | VV | 5
SPU
10 | 63151368R | deska spádová, klín minerální vlákno; tl. 60,0 mm; / 80,0 mm; obj. hmotnost 140,00 kg/m3; součinitel tepelné vodivosti 0,039 W/mK; hydrofobizováno | m2 | 297.3157 |  | 0 |  | 0 |  | 0 | 21 | 0 | 0.00105 | 0.31 | 0 | 0 | SPCM | RTS 18/ I | RTS 17/ I | 0 | 0 |  |  |  |  | POL3_
|  | Položka pořadí 6 : 145,74300*2,04 |  | 297.3157 | [21 empty] | VV | 5
SPU
11 | 63151543R | deska izolační fasádní; minerální vlákno; orientace vláken rovnoběžná; tl. 100,0 mm; součinitel tepelné vodivosti 0,036 W/mK; R = 2,750 m2K/W; obj. hmotnost 150,00 kg/m3; hydrofobizováno | m2 | 148.6579 |  | 0 |  | 0 |  | 0 | 21 | 0 | 0.015 | 2.23 | 0 | 0 | SPCM | RTS 18/ I | RTS 17/ I | 0 | 0 |  |  |  |  | POL3_
|  | Položka pořadí 3 : 145,74300*1,02 |  | 148.6579 | [21 empty] | VV | 5
SPU
12 | 998713201R00 | Přesun hmot pro izolace tepelné v objektech výšky do 6 m | % |  |  | 0 |  | 0 |  | 0 | 21 | 0 | 0 | 0 | 0 | 0 | 800-713 | RTS 18/ I | RTS 17/ II | 0 | 0 |  |  |  |  | POL7_
|  | 50 m vodorovně | [23 empty] | SPI
SPU
[24 empty] | 15 | 21
| Celkem |  |  |  |  | 0 | [17 empty] | 0 | 0 | SUM
END
Note on S6: Jedná se o informaci, zda se jedná o položku, která je do rozpočtu zadána z cenové soustavy RTS, nebo vlastní.
Note on T6: Jedná se o název CÚ, která je zadána u položky rozpočtu

## SO 01 101702022 Pol
Položkový soupis prací a dodávek | [25 empty] | #TypZaznamu#
S: | 101702 | Adaptace objektu bývalé prodejny č. p. 86 na obecní dům v obci Hodice | [23 empty] | STA
O: | SO 01 | Adaptace objektu bývalé prodejny č. p. 86 na obecní dům v obci Hodice | [20 empty] | STA |  |  | OBJ
R: | 101702022 | Zateplení přístavby-podlaha+střecha - nezpůsobilé náklady | [23 empty] | ROZ
P.č. | Číslo položky | Název položky | MJ | množství | cena / MJ | Celkem | Dodávka | Dodávka celk. | Montáž | Montáž celk. | DPH | cena s DPH | hmotnost / MJ | hmotnost celk.(t) | dem. hmotnost / MJ | dem. hmotnost celk.(t) | Ceník | Cen. soustava / platnost | Cenová úroveň | Nhod / MJ | Nhod celk. | Dodavatel
Díl: | 713 | Izolace tepelné |  |  |  | 0 |  | 0 |  | 0 |  | 0 |  | 0.97 |  | 0 |  |  |  |  | 16.86 |  |  |  |  | DIL
1 | 713121111R00 | Montáž tepelné izolace podlah jednovrstvá, bez dodávky materiálu | m2 | 39.9625 |  | 0 |  | 0 |  | 0 | 21 | 0 | 0 | 0 | 0 | 0 | 800-713 | RTS 18/ I | RTS 17/ II | 0.08 | 3.2 |  |  |  |  | POL1_
|  | Položka pořadí 5 : 39,96253 |  | 39.9625 | [21 empty] | VV | 5
SPU
2 | 713131131R00 | Montáž tepelné izolace stěn lepením | m2 | 13.2795 |  | 0 |  | 0 |  | 0 | 21 | 0 | 0.003 | 0.04 | 0 | 0 | 800-713 | RTS 18/ I | RTS 17/ II | 0.212 | 2.82 |  |  |  |  | POL1_
|  | Očištění povrchu stěny od prachu, nařezání izolačních desek na požadovaný rozměr, nanesení lepicího tmelu, osazení desek. | [23 empty] | POP |  | Očištění povrchu stěny od prachu, nařezání izolačních desek na požadovaný rozměr, nanesení lepicího tmelu, osazení desek.
|  | Izolace atiky : 0,75*((0,05+3,928)*2+9,75) |  | 13.2795 | [21 empty] | VV | 0
SPU
3 | 713141151R00 | Montáž tepelné izolace střech na plný podklad kladená na sucho, jednovrstvá | m2 | 38.298 |  | 0 |  | 0 |  | 0 | 21 | 0 | 0 | 0 | 0 | 0 | 800-713 | RTS 18/ I | RTS 17/ II | 0.07 | 2.68 |  |  |  |  | POL1_
|  | skladba S2, S2b : | [23 empty] | VV | 0
|  | Izolace střechy : 3,928*9,75 |  | 38.298 | [21 empty] | VV | 0
SPU
4 | 713141151R00 | Montáž tepelné izolace střech na plný podklad kladená na sucho, jednovrstvá | m2 | 38.298 |  | 0 |  | 0 |  | 0 | 21 | 0 | 0 | 0 | 0 | 0 | 800-713 | RTS 18/ I | RTS 17/ II | 0.07 | 2.68 |  |  |  |  | POL1_
|  | skladba S2, S2b : | [23 empty] | VV | 0
|  | Izolace střechy : 3,928*9,75 |  | 38.298 | [21 empty] | VV | 0
SPU
5 | 713191100RT9 | Izolace tepelné běžných konstrukcí - doplňky položení izolační fólie, včetně dodávky materiálu | m2 | 39.9625 |  | 0 |  | 0 |  | 0 | 21 | 0 | 1e-05 | 0 | 0 | 0 | 800-713 | RTS 18/ I | RTS 17/ II | 0.07 | 2.8 |  |  |  |  | POL1_
|  | Skladba S1 : 3,97*4,84+0,44*(3,55+1,0) |  | 21.2168 | [21 empty] | VV | 0
|  | 4,85*3,93-2,21*2,4+2,085*2,285 |  | 18.5207 | [21 empty] | VV | 0
|  | 0,15*1,5 |  | 0.225 | [21 empty] | VV | 0
SPU
6 | 713141151000 | Izolace tepelná střech kladená na sucho spádové klíny mezi spádový rošt | m2 | 38.298 |  | 0 |  | 0 |  | 0 | 21 | 0 | 0 | 0 | 0 | 0 |  | Vlastní | Indiv | 0.07 | 2.68 |  |  |  |  | POL1_
|  | skladba S2, S2b : | [23 empty] | VV | 0
|  | Izolace střechy : 3,928*9,75 |  | 38.298 | [21 empty] | VV | 0
SPU
7 | 28375460R | deska izolační tepelně izol.; extrudovaný polystyren; povrch hladký; součinitel tepelné vodivosti 0,035 W/mK; obj. hmotnost 40,00 kg/m3 | m3 | 0.67725 |  | 0 |  | 0 |  | 0 | 21 | 0 | 0.03 | 0.02 | 0 | 0 | SPCM | RTS 18/ I | RTS 17/ I | 0 | 0 |  |  |  |  | POL3_
|  | Položka pořadí 2 : 13,27941*0,051 |  | 0.67725 | [21 empty] | VV | 5
SPU
8 | 28375856R | deska izolační EPS 150; pěnový polystyren s grafitem; povrch hladký; rovná hrana; tl. 100,0 mm; součinitel tepelné vodivosti 0,030 W/mK; R = 3,330 m2K/W; obj. hmotnost 25,00 kg/m3 | m2 | 40.7618 |  | 0 |  | 0 |  | 0 | 21 | 0 | 0.0025 | 0.1 | 0 | 0 | SPCM | RTS 18/ I | RTS 17/ I | 0 | 0 |  |  |  |  | POL3_
|  | Položka pořadí 1 : 39,96253*1,02 |  | 40.7618 | [21 empty] | VV | 5
SPU
9 | 28376913R | deska izolační střešní; PIR; pero a drážka; tl. 100,0 mm; kašírování Al fólie, polymerbitumenová hydroiz. fólie; součinitel tepelné vodivosti 0,022 W/mK; R = 4,550 m2K/W; U = 0,220 W/m2K; obj. hmotnost 35,00 kg/m3 | m2 | 39.064 |  | 0 |  | 0 |  | 0 | 21 | 0 | 0.0035 | 0.14 | 0 | 0 | SPCM | RTS 18/ I | RTS 17/ I | 0 | 0 |  |  |  |  | POL3_
|  | Položka pořadí 4 : 38,29800*1,02 |  | 39.064 | [21 empty] | VV | 5
SPU
10 | 63151368R | deska spádová, klín minerální vlákno; tl. 60,0 mm; / 80,0 mm; obj. hmotnost 140,00 kg/m3; součinitel tepelné vodivosti 0,039 W/mK; hydrofobizováno | m2 | 78.1279 |  | 0 |  | 0 |  | 0 | 21 | 0 | 0.00105 | 0.08 | 0 | 0 | SPCM | RTS 18/ I | RTS 17/ I | 0 | 0 |  |  |  |  | POL3_
|  | Položka pořadí 6 : 38,29800*2,04 |  | 78.1279 | [21 empty] | VV | 5
SPU
11 | 63151543R | deska izolační fasádní; minerální vlákno; orientace vláken rovnoběžná; tl. 100,0 mm; součinitel tepelné vodivosti 0,036 W/mK; R = 2,750 m2K/W; obj. hmotnost 150,00 kg/m3; hydrofobizováno | m2 | 39.064 |  | 0 |  | 0 |  | 0 | 21 | 0 | 0.015 | 0.59 | 0 | 0 | SPCM | RTS 18/ I | RTS 17/ I | 0 | 0 |  |  |  |  | POL3_
|  | Položka pořadí 3 : 38,29800*1,02 |  | 39.064 | [21 empty] | VV | 5
SPU
12 | 998713201R00 | Přesun hmot pro izolace tepelné v objektech výšky do 6 m | % |  |  | 0 |  | 0 |  | 0 | 21 | 0 | 0 | 0 | 0 | 0 | 800-713 | RTS 18/ I | RTS 17/ II | 0 | 0 |  |  |  |  | POL7_
|  | 50 m vodorovně | [23 empty] | SPI
SPU
[24 empty] | 15 | 21
| Celkem |  |  |  |  | 0 | [17 empty] | 0 | 0 | SUM
END
Note on S6: Jedná se o informaci, zda se jedná o položku, která je do rozpočtu zadána z cenové soustavy RTS, nebo vlastní.
Note on T6: Jedná se o název CÚ, která je zadána u položky rozpočtu

## SO 01 101702031 Pol
Položkový soupis prací a dodávek | [25 empty] | #TypZaznamu#
S: | 101702 | Adaptace objektu bývalé prodejny č. p. 86 na obecní dům v obci Hodice | [23 empty] | STA
O: | SO 01 | Adaptace objektu bývalé prodejny č. p. 86 na obecní dům v obci Hodice | [20 empty] | STA |  |  | OBJ
R: | 101702031 | Zateplením stávajícího objektu - fasády - způsobilé náklady | [23 empty] | ROZ
P.č. | Číslo položky | Název položky | MJ | množství | cena / MJ | Celkem | Dodávka | Dodávka celk. | Montáž | Montáž celk. | DPH | cena s DPH | hmotnost / MJ | hmotnost celk.(t) | dem. hmotnost / MJ | dem. hmotnost celk.(t) | Ceník | Cen. soustava / platnost | Cenová úroveň | Nhod / MJ | Nhod celk. | Dodavatel
Díl: | 1 | Zemní práce |  |  |  | 0 |  | 0 |  | 0 |  | 0 |  | 35.36 |  | 0 |  |  |  |  | 124.94 |  |  |  |  | DIL
1 | 139601102R00 | Ruční výkop jam, rýh a šachet v hornině 3 | m3 | 23.2228 |  | 0 |  | 0 |  | 0 | 21 | 0 | 0 | 0 | 0 | 0 | 800-1 | RTS 18/ I | RTS 17/ II | 3.533 | 82.05 |  |  |  |  | POL1_
|  | s přehozením na vzdálenost do 5 m nebo s naložením na ruční dopravní prostředek | [23 empty] | SPI
|  | Rýhy okolo stávajícího obj. : (0,75+0,3)*0,5*(1,3-0,23)*(10,99+0,75+14,8*2) |  | 23.2228 | [21 empty] | VV | 0
SPU
2 | 162701105R00 | Vodorovné přemístění výkopku z horniny 1 až 4, na vzdálenost přes 9 000 do 10 000 m | m3 | 23.2228 |  | 0 |  | 0 |  | 0 | 21 | 0 | 0 | 0 | 0 | 0 | 800-1 | RTS 18/ I | RTS 17/ II | 0.011 | 0.26 |  |  |  |  | POL1_
|  | po suchu, bez naložení výkopku, avšak se složením bez rozhrnutí, zpáteční cesta vozidla. | [23 empty] | SPI
|  | Položka pořadí 1 : 23,22275 |  | 23.2228 | [21 empty] | VV | 5
SPU
3 | 162701109R00 | Vodorovné přemístění výkopku příplatek k ceně za každých dalších i započatých 1 000 m přes 10 000 m z horniny 1 až 4 | m3 | 232.2275 |  | 0 |  | 0 |  | 0 | 21 | 0 | 0 | 0 | 0 | 0 | 800-1 | RTS 18/ I | RTS 17/ II | 0 | 0 |  |  |  |  | POL1_
|  | po suchu, bez naložení výkopku, avšak se složením bez rozhrnutí, zpáteční cesta vozidla. | [23 empty] | SPI
|  | Položka pořadí 2 : 23,22275*10 |  | 232.2275 | [21 empty] | VV | 5
SPU
4 | 171201201R00 | Uložení sypaniny na dočasnou skládku tak, že na 1 m2 plochy připadá přes 2 m3 výkopku nebo ornice | m3 | 23.2228 |  | 0 |  | 0 |  | 0 | 21 | 0 | 0 | 0 | 0 | 0 | 800-1 | RTS 18/ I | RTS 17/ II | 0.009 | 0.21 |  |  |  |  | POL1_
|  | Položka pořadí 2 : 23,22275 |  | 23.2228 | [21 empty] | VV | 5
SPU
5 | 175101201R00 | Obsyp objektů bez prohození sypaniny | m3 | 19.3243 |  | 0 |  | 0 |  | 0 | 21 | 0 | 0 | 0 | 0 | 0 | 800-1 | RTS 18/ I | RTS 17/ II | 2.195 | 42.42 |  |  |  |  | POL1_
|  | sypaninou z vhodných hornin tř. 1 - 4 nebo materiálem, uloženým ve vzdálenosti do 30 m od vnějšího kraje objektu, pro jakoukoliv míru zhutnění, | [23 empty] | SPI |  | sypaninou z vhodných hornin tř. 1 - 4 nebo materiálem, uloženým ve vzdálenosti do 30 m od vnějšího kraje objektu, pro jakoukoliv míru zhutnění,
|  | Rýhy okolo stávajícího obj. : (0,75+0,3)*0,5*(1,3-0,23)*(10,99+0,75+14,8*2) |  | 23.2228 | [21 empty] | VV | 0
|  | Odpočet zateplení : -0,1*0,75*((19,24-4,44)*2+11,19*2) |  | -3.8985 | [21 empty] | VV | 0
SPU
6 | 199000002R00 | Poplatky za skládku horniny 1- 4 | m3 | 23.2228 |  | 0 |  | 0 |  | 0 | 21 | 0 | 0 | 0 | 0 | 0 | 800-1 | RTS 18/ I | RTS 17/ II | 0 | 0 |  |  |  |  | POL1_
|  | Položka pořadí 2 : 23,22275 |  | 23.2228 | [21 empty] | VV | 5
SPU
7 | 58337332R | štěrkopísek frakce 0,0 až 22,0 mm; třída C | t | 35.3634 |  | 0 |  | 0 |  | 0 | 21 | 0 | 1 | 35.36 | 0 | 0 | SPCM | RTS 18/ I | RTS 17/ I | 0 | 0 |  |  |  |  | POL3_
|  | Položka pořadí 5 : 19,32425*1,83 |  | 35.3634 | [21 empty] | VV | 5
SPU
Díl: | 62 | Úpravy povrchů vnější |  |  |  | 0 |  | 0 |  | 0 |  | 0 |  | 5.79 |  | 0 |  |  |  |  | 253.12 |  |  |  |  | DIL
8 | 602021218RT3 | Omítky stěn z hotových směsí vrstva jádrová lehčená, vápenocementová, lehčená, tloušťka vrstvy 15 mm, | m2 | 6.674 |  | 0 |  | 0 |  | 0 | 21 | 0 | 0.0221 | 0.15 | 0 | 0 | 801-1 | RTS 18/ I | RTS 17/ II | 0.285 | 1.9 |  |  |  |  | POL1_
|  | po jednotlivých vrstvách | [23 empty] | SPI
|  | Dopočet ostění dveře : 0,1*(2,7*2+0,9) |  | 0.63 | [21 empty] | VV | 0
|  | 0,1*(2,7*2+1,5) |  | 0.69 | [21 empty] | VV | 0
|  | Dopočet ostění okna : 0,1*(1,95+2,18)*2*4 |  | 3.304 | [21 empty] | VV | 0
|  | 0,1*(2,5+0,7)*2*2 |  | 1.28 | [21 empty] | VV | 0
|  | 0,1*((6,0-2,9)*2+1,5) |  | 0.77 | [21 empty] | VV | 0
SPU
9 | 602021230RT1 | Omítky stěn z hotových směsí omítka jednovrstvá, vápenocementová, lehčená, hlazená, tloušťka vrstvy 10 mm, | m2 | 6.674 |  | 0 |  | 0 |  | 0 | 21 | 0 | 0.0147 | 0.1 | 0 | 0 | 801-1 | RTS 18/ I | RTS 17/ II | 0.39 | 2.6 |  |  |  |  | POL1_
|  | po jednotlivých vrstvách | [23 empty] | SPI
|  | Dopočet ostění dveře : 0,1*(2,7*2+0,9) |  | 0.63 | [21 empty] | VV | 0
|  | 0,1*(2,7*2+1,5) |  | 0.69 | [21 empty] | VV | 0
|  | Dopočet ostění okna : 0,1*(1,95+2,18)*2*4 |  | 3.304 | [21 empty] | VV | 0
|  | 0,1*(2,5+0,7)*2*2 |  | 1.28 | [21 empty] | VV | 0
|  | 0,1*((6,0-2,9)*2+1,5) |  | 0.77 | [21 empty] | VV | 0
SPU
10 | 622311333RT3 | Zateplení fasády , expandovaným polystyrénem s grafitem, tloušťky 120 mm, kontaktní nátěr a silikonová omítka, škrábaná, zrnitost 2 mm | m2 | 133.34 |  | 0 |  | 0 |  | 0 | 21 | 0 | 0.01348 | 1.8 | 0 | 0 | 801-1 | RTS 18/ I | RTS 17/ II | 1.2558 | 167.45 |  |  |  |  | POL1_
|  | nanesení lepicího tmelu na izolační desky, nalepení desek, zajištění talířovými hmoždinkami (6 ks/m2), přebroušení desek EPS, kašírování u minerálních desek, natažení stěrky, vtlačení výztužné tkaniny, přehlazení stěrky. Další vrstvy podle popisu položky. | [23 empty] | SPI |  | nanesení lepicího tmelu na izolační desky, nalepení desek, zajištění talířovými hmoždinkami (6 ks/m2), přebroušení desek EPS, kašírování u minerálních desek, natažení stěrky, vtlačení výztužné tkaniny, přehlazení stěrky. Další vrstvy podle popisu položky.
|  | Včetně rohových lišt na hranách budov. | [23 empty] | SPI
|  | 4,0*((19,24+0,12-4,44)*2+11,19) |  | 164.12 | [21 empty] | VV | 0
|  | odpočet otovrů : -(3,88+4,05*4+9,0/2+1,75+2,7+1,75) |  | -30.78 | [21 empty] | VV | 0
SPU
11 | 622311732RV1 | Zateplení fasády , minerálními deskami s kolmým vláknem, tloušťky 100 mm, zakončené stěrkou s výztužnou tkaninou, | m2 | 10.3768 |  | 0 |  | 0 |  | 0 | 21 | 0 | 0.02411 | 0.25 | 0 | 0 | 801-1 | RTS 18/ I | RTS 17/ II | 1.017 | 10.55 |  |  |  |  | POL1_
|  | nanesení lepicího tmelu na izolační desky, nalepení desek, zajištění talířovými hmoždinkami (6 ks/m2), přebroušení desek EPS, kašírování u minerálních desek, natažení stěrky, vtlačení výztužné tkaniny, přehlazení stěrky. Další vrstvy podle popisu položky. | [23 empty] | SPI |  | nanesení lepicího tmelu na izolační desky, nalepení desek, zajištění talířovými hmoždinkami (6 ks/m2), přebroušení desek EPS, kašírování u minerálních desek, natažení stěrky, vtlačení výztužné tkaniny, přehlazení stěrky. Další vrstvy podle popisu položky.
|  | Včetně rohových lišt na hranách budov. | [23 empty] | SPI
|  | Položka neobsahuje kontaktní nátěr a povrchovou úpravu omítkou. | [23 empty] | POP
|  | Pohled severní : | [23 empty] | VV | 0
|  | Skladba S8 : (12,5-1,935*4)*2,18 |  | 10.3768 | [21 empty] | VV | 0
SPU
12 | 622421131R00 | Omítky vnější stěn vápenné nebo vápenocementové hladké, složitost 1÷ 2 | m2 | 72.382 |  | 0 |  | 0 |  | 0 | 21 | 0 | 0.04817 | 3.49 | 0 | 0 | 801-1 | RTS 18/ I | RTS 17/ II | 0.743 | 53.78 |  |  |  |  | POL1_
|  | 2,8*((19,24-4,44)*2+11,19) |  | 114.212 | [21 empty] | VV | 0
|  | -12,5*2,18 |  | -27.25 | [21 empty] | VV | 0
|  | odpočet otovrů : -(3,88+9,0/2+1,75+2,7+1,75) |  | -14.58 | [21 empty] | VV | 0
SPU
13 | 622481113R00 | Potažení vnějších ploch pletivem výztužnou tkaninou skelnou | m2 | 6.674 |  | 0 |  | 0 |  | 0 | 21 | 0 | 0.00049 | 0 | 0 | 0 | 801-1 | RTS 18/ I | RTS 17/ II | 0.231 | 1.54 |  |  |  |  | POL1_
|  | v ploše nebo pruzích na plném podkladě (pod omítku), | [23 empty] | SPI
|  | Dopočet ostění dveře : 0,1*(2,7*2+0,9) |  | 0.63 | [21 empty] | VV | 0
|  | 0,1*(2,7*2+1,5) |  | 0.69 | [21 empty] | VV | 0
|  | Dopočet ostění okna : 0,1*(1,95+2,18)*2*4 |  | 3.304 | [21 empty] | VV | 0
|  | 0,1*(2,5+0,7)*2*2 |  | 1.28 | [21 empty] | VV | 0
|  | 0,1*((6,0-2,9)*2+1,5) |  | 0.77 | [21 empty] | VV | 0
SPU
14 | 622904112R00 | Očištění fasád tlakovou vodou, složitost fasády 1 - 2 | m2 | 139.054 |  | 0 |  | 0 |  | 0 | 21 | 0 | 2e-05 | 0 | 0 | 0 | 801-1 | RTS 18/ I | RTS 17/ II | 0.11 | 15.3 |  |  |  |  | POL1_
|  | 4,0*((19,24-4,44)*2+11,19) |  | 163.16 | [21 empty] | VV | 0
|  | odpočet otovrů : -(3,88+4,05*4+9,0/2+1,75+2,7+1,75) |  | -30.78 | [21 empty] | VV | 0
|  | Dopočet ostění dveře : 0,1*(2,7*2+0,9) |  | 0.63 | [21 empty] | VV | 0
|  | 0,1*(2,7*2+1,5) |  | 0.69 | [21 empty] | VV | 0
|  | Dopočet ostění okna : 0,1*(1,95+2,18)*2*4 |  | 3.304 | [21 empty] | VV | 0
|  | 0,1*(2,5+0,7)*2*2 |  | 1.28 | [21 empty] | VV | 0
|  | 0,1*((6,0-2,9)*2+1,5) |  | 0.77 | [21 empty] | VV | 0
SPU
Díl: | 94 | Lešení a stavební výtahy |  |  |  | 0 |  | 0 |  | 0 |  | 0 |  | 2.25 |  | 0 |  |  |  |  | 36.4 |  |  |  |  | DIL
15 | 941941041R00 | Montáž lešení lehkého pracovního řadového s podlahami šířky od 1,00 do 1,20 m, výšky do 10 m | m2 | 110.232 |  | 0 |  | 0 |  | 0 | 21 | 0 | 0.01838 | 2.03 | 0 | 0 | 800-3 | RTS 18/ I | RTS 17/ II | 0.144 | 15.87 |  |  |  |  | POL1_
|  | včetně kotvení | [23 empty] | SPI
|  | Včetně kotvení lešení. | [23 empty] | POP
|  | (4,2-1,8)*((19,24+0,12-4,44+1,2)*2+11,29+1,2*2) |  | 110.232 | [21 empty] | VV | 0
SPU
16 | 941941291R00 | Montáž lešení lehkého pracovního řadového s podlahami příplatek za každý další i započatý měsíc použití lešení šířky od 1,00 do 1,20 m a výšky do 10 m | m2 | 220.464 |  | 0 |  | 0 |  | 0 | 21 | 0 | 0.00097 | 0.21 | 0 | 0 | 800-3 | RTS 18/ I | RTS 17/ II | 0.006 | 1.32 |  |  |  |  | POL1_
|  | včetně kotvení | [23 empty] | SPI
|  | Položka pořadí 15 : 110,23200*2 |  | 220.464 | [21 empty] | VV | 5
SPU
17 | 941941841R00 | Demontáž lešení lehkého řadového s podlahami šířky přes 1 do 1,2 m, výšky do 10 m | m2 | 110.232 |  | 0 |  | 0 |  | 0 | 21 | 0 | 0 | 0 | 0 | 0 | 800-3 | RTS 18/ I | RTS 17/ II | 0.126 | 13.89 |  |  |  |  | POL1_
|  | Položka pořadí 15 : 110,23200 |  | 110.232 | [21 empty] | VV | 5
SPU
18 | 944944011R00 | Montáž ochranné sítě z umělých vláken | m2 | 110.232 |  | 0 |  | 0 |  | 0 | 21 | 0 | 0 | 0 | 0 | 0 | 800-3 | RTS 18/ I | RTS 17/ II | 0.0303 | 3.34 |  |  |  |  | POL1_
|  | Položka pořadí 15 : 110,23200 |  | 110.232 | [21 empty] | VV | 5
SPU
19 | 944944031R00 | Montáž ochranné sítě příplatek k ceně za každý další i započatý měsíc použití ochranných sítí z umělých vláken | m2 | 220.464 |  | 0 |  | 0 |  | 0 | 21 | 0 | 5e-05 | 0.01 | 0 | 0 | 800-3 | RTS 18/ I | RTS 17/ II | 0 | 0 |  |  |  |  | POL1_
|  | Položka pořadí 16 : 220,46400 |  | 220.464 | [21 empty] | VV | 5
SPU
20 | 944944081R00 | Demontáž ochranné sítě z umělých vláken | m2 | 110.232 |  | 0 |  | 0 |  | 0 | 21 | 0 | 0 | 0 | 0 | 0 | 800-3 | RTS 18/ I | RTS 17/ II | 0.018 | 1.98 |  |  |  |  | POL1_
|  | Položka pořadí 15 : 110,23200 |  | 110.232 | [21 empty] | VV | 5
SPU
Díl: | 96 | Bourání konstrukcí |  |  |  | 0 |  | 0 |  | 0 |  | 0 |  | 0 |  | 4.92 |  |  |  |  | 16.69 |  |  |  |  | DIL
21 | 978015291R00 | Otlučení omítek vápenných nebo vápenocementových vnějších s vyškrabáním spár, s očištěním zdiva 1. až 4. stupni složitosti, v rozsahu do 100 % | m2 | 83.432 |  | 0 |  | 0 |  | 0 | 21 | 0 | 0 | 0 | 0.059 | 4.92 | 801-3 | RTS 18/ I | RTS 17/ II | 0.2 | 16.69 |  |  |  |  | POL1_
|  | 2,8*((19,24-4,44)*2+11,19) |  | 114.212 | [21 empty] | VV | 0
|  | odpočet otovrů : -(3,88+4,05*4+9,0/2+1,75+2,7+1,75) |  | -30.78 | [21 empty] | VV | 0
SPU
Díl: | 99 | Staveništní přesun hmot |  |  |  | 0 |  | 0 |  | 0 |  | 0 |  | 0 |  | 0 |  |  |  |  | 40.73 |  |  |  |  | DIL
22 | 999281105R00 | Přesun hmot pro opravy a údržbu objektů pro opravy a údržbu dosavadních objektů včetně vnějších plášťů výšky do 6 m, | t | 43.4002 |  | 0 |  | 0 |  | 0 | 21 | 0 | 0 | 0 | 0 | 0 | 801-4 | RTS 18/ I | RTS 17/ II | 0.9385 | 40.73 |  |  |  |  | POL7_
|  | oborů 801, 803, 811 a 812 | [23 empty] | SPI
SPU
Díl: | 711 | Izolace proti vodě |  |  |  | 0 |  | 0 |  | 0 |  | 0 |  | 0.07 |  | 0 |  |  |  |  | 19.51 |  |  |  |  | DIL
23 | 711132311R00 | Provedení izolace proti zemní vlhkosti pásy na sucho svislá, , nopovou fólií včetně uchycovacích prvků | m2 | 57.386 |  | 0 |  | 0 |  | 0 | 21 | 0 | 8e-05 | 0 | 0 | 0 | 800-711 | RTS 18/ I | RTS 17/ II | 0.34 | 19.51 |  |  |  |  | POL1_
|  | Překrytí zateplení soklu : 1,4*((19,44-4,54)*2+11,19) |  | 57.386 | [21 empty] | VV | 0
SPU
24 | 28323113R | fólie izolační zemní drenážní; tloušťka 1,00 mm; výška nopů 20,0 mm; plošná hmotnost 1 000 g/m2; HDPE | m2 | 65.9939 |  | 0 |  | 0 |  | 0 | 21 | 0 | 0.001 | 0.07 | 0 | 0 | SPCM | RTS 18/ I | RTS 17/ I | 0 | 0 |  |  |  |  | POL3_
|  | Položka pořadí 23 : 57,38600*1,15 |  | 65.9939 | [21 empty] | VV | 5
SPU
25 | 998711201R00 | Přesun hmot pro izolace proti vodě svisle do 6 m | % |  |  | 0 |  | 0 |  | 0 | 21 | 0 | 0 | 0 | 0 | 0 | 800-711 | RTS 18/ I | RTS 17/ II | 0 | 0 |  |  |  |  | POL7_
|  | 50 m vodorovně měřeno od těžiště půdorysné plochy skládky do těžiště půdorysné plochy objektu | [23 empty] | SPI
SPU
Díl: | 713 | Izolace tepelné |  |  |  | 0 |  | 0 |  | 0 |  | 0 |  | 0.24 |  | 0 |  |  |  |  | 8.16 |  |  |  |  | DIL
26 | 713131130R00 | Montáž tepelné izolace stěn vložením do nosné rámové konstrukce | m2 | 10.3768 |  | 0 |  | 0 |  | 0 | 21 | 0 | 0.00023 | 0 | 0 | 0 | 800-713 | RTS 18/ I | RTS 17/ II | 0.161 | 1.67 |  |  |  |  | POL1_
|  | Nařezání izolace na potřebný rouzměr. Vložení izolace do stěny bez dodávky tepelné izolace. | [23 empty] | POP
|  | Včetně pomocného lešení o výšce podlahy do 1900 mm a pro zatížení do 1,5 kPa. | [23 empty] | POP
|  | Položka pořadí 11 : 10,37680 |  | 10.3768 | [21 empty] | VV | 5
SPU
27 | 713131131R00 | Montáž tepelné izolace stěn lepením | m2 | 30.5925 |  | 0 |  | 0 |  | 0 | 21 | 0 | 0.003 | 0.09 | 0 | 0 | 800-713 | RTS 18/ I | RTS 17/ II | 0.212 | 6.49 |  |  |  |  | POL1_
|  | Očištění povrchu stěny od prachu, nařezání izolačních desek na požadovaný rozměr, nanesení lepicího tmelu, osazení desek. | [23 empty] | POP |  | Očištění povrchu stěny od prachu, nařezání izolačních desek na požadovaný rozměr, nanesení lepicího tmelu, osazení desek.
|  | Zateplení soklu pod terénem : 0,75*((19,24-4,44)*2+11,19) |  | 30.5925 | [21 empty] | VV | 0
SPU
28 | 28375460R | deska izolační tepelně izol.; extrudovaný polystyren; povrch hladký; součinitel tepelné vodivosti 0,035 W/mK; obj. hmotnost 40,00 kg/m3 | m3 | 4.6407 |  | 0 |  | 0 |  | 0 | 21 | 0 | 0.03 | 0.14 | 0 | 0 | SPCM | RTS 18/ I | RTS 17/ I | 0 | 0 |  |  |  |  | POL3_
|  | Položka pořadí 27 : 30,59255*0,102 |  | 3.1204 | [21 empty] | VV | 5
|  | Hodnota z bývalého odkazu. : 1,5202845 |  | 1.5203 | [21 empty] | VV | 0
SPU
29 | 63151381R | deska izolační skelná vlna; rovná hrana; tl. 30,0 mm; součinitel tepelné vodivosti 0,030 W/mK; R = 1,000 m2K/W; hydrofobizováno | m2 | 10.8956 |  | 0 |  | 0 |  | 0 | 21 | 0 | 0.0009 | 0.01 | 0 | 0 | SPCM | RTS 18/ I | RTS 17/ I | 0 | 0 |  |  |  |  | POL3_
|  | Položka pořadí 26 : 10,37680*1,05 |  | 10.8956 | [21 empty] | VV | 5
SPU
30 | 998713201R00 | Přesun hmot pro izolace tepelné v objektech výšky do 6 m | % |  |  | 0 |  | 0 |  | 0 | 21 | 0 | 0 | 0 | 0 | 0 | 800-713 | RTS 18/ I | RTS 17/ II | 0 | 0 |  |  |  |  | POL7_
|  | 50 m vodorovně | [23 empty] | SPI
SPU
Díl: | 762 | Konstrukce tesařské |  |  |  | 0 |  | 0 |  | 0 |  | 0 |  | 0.08 |  | 0 |  |  |  |  | 3.21 |  |  |  |  | DIL
31 | 762343101R00 | Bednění a laťování montáž rošt pro tepelnou izolaci | m | 29.14 |  | 0 |  | 0 |  | 0 | 21 | 0 | 0 | 0 | 0 | 0 | 800-762 | RTS 18/ I | RTS 17/ II | 0.11 | 3.21 |  |  |  |  | POL1_
|  | Pohled severní : | [23 empty] | VV | 0
[26 empty] | VV | 0
|  | Skladba S8 : (12,5-1,935*4)*2+2,18*3*3 |  | 29.14 | [21 empty] | VV | 0
SPU
32 | 60510058R | lať průřez 48 cm2; jakost II; l = 3000,0 mm | m | 32.054 |  | 0 |  | 0 |  | 0 | 21 | 0 | 0.00264 | 0.08 | 0 | 0 | SPCM | RTS 18/ I | RTS 17/ I | 0 | 0 |  |  |  |  | POL3_
|  | Pohled severní : | [23 empty] | VV | 0
[26 empty] | VV | 0
|  | Skladba S8 : ((12,5-1,935*4)*2+2,18*3*3)*1,1 |  | 32.054 | [21 empty] | VV | 0
SPU
33 | 998762202R00 | Přesun hmot pro konstrukce tesařské v objektech výšky do 12 m | % |  |  | 0 |  | 0 |  | 0 | 21 | 0 | 0 | 0 | 0 | 0 | 800-762 | RTS 18/ I | RTS 17/ II | 0 | 0 |  |  |  |  | POL7_
|  | 50 m vodorovně | [23 empty] | SPI
SPU
Díl: | 766 | Konstrukce truhlářské |  |  |  | 0 |  | 0 |  | 0 |  | 0 |  | 0.14 |  | 0 |  |  |  |  | 6.26 |  |  |  |  | DIL
34 | 766412123R00 | Montáž obložení stěn, sloupů a pilířů o ploše přes 1 m2, palubkami pro pero a drážku, modřínovými, šířky přes 80 do 100 mm | m2 | 10.3768 |  | 0 |  | 0 |  | 0 | 21 | 0 | 0.00019 | 0 | 0 | 0 | 800-766 | RTS 18/ I | RTS 17/ II | 0.603 | 6.26 |  |  |  |  | POL1_
|  | Včetně našroubování soklu. | [23 empty] | POP
|  | Pohled severní : | [23 empty] | VV | 0
|  | Skladba S8 : (12,5-1,935*4)*2,18 |  | 10.3768 | [21 empty] | VV | 0
SPU
35 | 611917411T | Palubka obkladová MD tloušťka 12,5 mm, Sibiřský modřín | m2 | 11.4145 |  | 0 |  | 0 |  | 0 | 21 | 0 | 0.0122 | 0.14 | 0 | 0 |  | Vlastní | D 2018 | 0 | 0 |  |  |  |  | POL3_
|  | Položka pořadí 34 : 10,37680*1,1 |  | 11.4145 | [21 empty] | VV | 5
SPU
36 | 998766201R00 | Přesun hmot pro konstrukce truhlářské v objektech výšky do 6 m | % |  |  | 0 |  | 0 |  | 0 | 21 | 0 | 0 | 0 | 0 | 0 | 800-766 | RTS 18/ I | RTS 17/ II | 0 | 0 |  |  |  |  | POL7_
|  | 50 m vodorovně | [23 empty] | SPI
SPU
[24 empty] | 15 | 21
| Celkem |  |  |  |  | 0 | [17 empty] | 0 | 0 | SUM
END
Note on S6: Jedná se o informaci, zda se jedná o položku, která je do rozpočtu zadána z cenové soustavy RTS, nebo vlastní.
Note on T6: Jedná se o název CÚ, která je zadána u položky rozpočtu

## SO 01 101702032 Pol
Položkový soupis prací a dodávek | [25 empty] | #TypZaznamu#
S: | 101702 | Adaptace objektu bývalé prodejny č. p. 86 na obecní dům v obci Hodice | [23 empty] | STA
O: | SO 01 | Adaptace objektu bývalé prodejny č. p. 86 na obecní dům v obci Hodice | [20 empty] | STA |  |  | OBJ
R: | 101702032 | Zateplení přístavby - fasády - nezpůsobilé náklady | [23 empty] | ROZ
P.č. | Číslo položky | Název položky | MJ | množství | cena / MJ | Celkem | Dodávka | Dodávka celk. | Montáž | Montáž celk. | DPH | cena s DPH | hmotnost / MJ | hmotnost celk.(t) | dem. hmotnost / MJ | dem. hmotnost celk.(t) | Ceník | Cen. soustava / platnost | Cenová úroveň | Nhod / MJ | Nhod celk. | Dodavatel
Díl: | 62 | Úpravy povrchů vnější |  |  |  | 0 |  | 0 |  | 0 |  | 0 |  | 1.23 |  | 0 |  |  |  |  | 77.72 |  |  |  |  | DIL
1 | 602021218RT3 | Omítky stěn z hotových směsí vrstva jádrová lehčená, vápenocementová, lehčená, tloušťka vrstvy 15 mm, | m2 | 0.77 |  | 0 |  | 0 |  | 0 | 21 | 0 | 0.0221 | 0.02 | 0 | 0 | 801-1 | RTS 18/ I | RTS 17/ II | 0.285 | 0.22 |  |  |  |  | POL1_
|  | po jednotlivých vrstvách | [23 empty] | SPI
|  | 0,1*((6,0-2,9)*2+1,5) |  | 0.77 | [21 empty] | VV | 0
SPU
2 | 602021230RT1 | Omítky stěn z hotových směsí omítka jednovrstvá, vápenocementová, lehčená, hlazená, tloušťka vrstvy 10 mm, | m2 | 0.77 |  | 0 |  | 0 |  | 0 | 21 | 0 | 0.0147 | 0.01 | 0 | 0 | 801-1 | RTS 18/ I | RTS 17/ II | 0.39 | 0.3 |  |  |  |  | POL1_
|  | po jednotlivých vrstvách | [23 empty] | SPI
|  | 0,1*((6,0-2,9)*2+1,5) |  | 0.77 | [21 empty] | VV | 0
SPU
3 | 622311333RT3 | Zateplení fasády , expandovaným polystyrénem s grafitem, tloušťky 120 mm, kontaktní nátěr a silikonová omítka, škrábaná, zrnitost 2 mm | m2 | 32.5 |  | 0 |  | 0 |  | 0 | 21 | 0 | 0.01348 | 0.44 | 0 | 0 | 801-1 | RTS 18/ I | RTS 17/ II | 1.2558 | 40.81 |  |  |  |  | POL1_
|  | nanesení lepicího tmelu na izolační desky, nalepení desek, zajištění talířovými hmoždinkami (6 ks/m2), přebroušení desek EPS, kašírování u minerálních desek, natažení stěrky, vtlačení výztužné tkaniny, přehlazení stěrky. Další vrstvy podle popisu položky. | [23 empty] | SPI |  | nanesení lepicího tmelu na izolační desky, nalepení desek, zajištění talířovými hmoždinkami (6 ks/m2), přebroušení desek EPS, kašírování u minerálních desek, natažení stěrky, vtlačení výztužné tkaniny, přehlazení stěrky. Další vrstvy podle popisu položky.
|  | Včetně rohových lišt na hranách budov. | [23 empty] | SPI
|  | Skladba S8 : 4,0*4,625*2 |  | 37 | [21 empty] | VV | 0
|  | odpočet otovrů : -9,0/2 |  | -4.5 | [21 empty] | VV | 0
SPU
4 | 622311733RV1 | Zateplení fasády , minerálními deskami s kolmým vláknem, tloušťky 120 mm, zakončené stěrkou s výztužnou tkaninou, | m2 | 28.88 |  | 0 |  | 0 |  | 0 | 21 | 0 | 0.02627 | 0.76 | 0 | 0 | 801-1 | RTS 18/ I | RTS 17/ II | 1.017 | 29.37 |  |  |  |  | POL1_
|  | nanesení lepicího tmelu na izolační desky, nalepení desek, zajištění talířovými hmoždinkami (6 ks/m2), přebroušení desek EPS, kašírování u minerálních desek, natažení stěrky, vtlačení výztužné tkaniny, přehlazení stěrky. Další vrstvy podle popisu položky. | [23 empty] | SPI |  | nanesení lepicího tmelu na izolační desky, nalepení desek, zajištění talířovými hmoždinkami (6 ks/m2), přebroušení desek EPS, kašírování u minerálních desek, natažení stěrky, vtlačení výztužné tkaniny, přehlazení stěrky. Další vrstvy podle popisu položky.
|  | Včetně rohových lišt na hranách budov. | [23 empty] | SPI
|  | Položka neobsahuje kontaktní nátěr a povrchovou úpravu omítkou. | [23 empty] | POP
|  | Skladba S4 : 4,0*11,19 |  | 44.76 | [21 empty] | VV | 0
|  | odpočet otovrů : -(2,7+3,6+9,58) |  | -15.88 | [21 empty] | VV | 0
SPU
5 | 622481113R00 | Potažení vnějších ploch pletivem výztužnou tkaninou skelnou | m2 | 0.77 |  | 0 |  | 0 |  | 0 | 21 | 0 | 0.00049 | 0 | 0 | 0 | 801-1 | RTS 18/ I | RTS 17/ II | 0.231 | 0.18 |  |  |  |  | POL1_
|  | v ploše nebo pruzích na plném podkladě (pod omítku), | [23 empty] | SPI
|  | 0,1*((6,0-2,9)*2+1,5) |  | 0.77 | [21 empty] | VV | 0
SPU
6 | 622904112R00 | Očištění fasád tlakovou vodou, složitost fasády 1 - 2 | m2 | 62.161 |  | 0 |  | 0 |  | 0 | 21 | 0 | 2e-05 | 0 | 0 | 0 | 801-1 | RTS 18/ I | RTS 17/ II | 0.11 | 6.84 |  |  |  |  | POL1_
|  | 4,0*(4,44*2+11,19) |  | 80.28 | [21 empty] | VV | 0
|  | odpočet otovrů : -(2,7+3,6+9,58+9,0/2) |  | -20.38 | [21 empty] | VV | 0
|  | Dopočet ostění dveře : 0,1*(2,7*2+3,51) |  | 0.891 | [21 empty] | VV | 0
|  | 0,1*(2,7*2+1,0) |  | 0.64 | [21 empty] | VV | 0
|  | Dopočet ostění okna : 0,1*(2,9*2+1,5) |  | 0.73 | [21 empty] | VV | 0
SPU
Díl: | 94 | Lešení a stavební výtahy |  |  |  | 0 |  | 0 |  | 0 |  | 0 |  | 1.25 |  | 0 |  |  |  |  | 20.08 |  |  |  |  | DIL
7 | 941941041R00 | Montáž lešení lehkého pracovního řadového s podlahami šířky od 1,00 do 1,20 m, výšky do 10 m | m2 | 60.816 |  | 0 |  | 0 |  | 0 | 21 | 0 | 0.01838 | 1.12 | 0 | 0 | 800-3 | RTS 18/ I | RTS 17/ II | 0.144 | 8.76 |  |  |  |  | POL1_
|  | včetně kotvení | [23 empty] | SPI
|  | Včetně kotvení lešení. | [23 empty] | POP
|  | (4,2-1,8)*((4,625+1,2)*2+11,29+1,2*2) |  | 60.816 | [21 empty] | VV | 0
SPU
8 | 941941291R00 | Montáž lešení lehkého pracovního řadového s podlahami příplatek za každý další i započatý měsíc použití lešení šířky od 1,00 do 1,20 m a výšky do 10 m | m2 | 121.632 |  | 0 |  | 0 |  | 0 | 21 | 0 | 0.00097 | 0.12 | 0 | 0 | 800-3 | RTS 18/ I | RTS 17/ II | 0.006 | 0.73 |  |  |  |  | POL1_
|  | včetně kotvení | [23 empty] | SPI
|  | Položka pořadí 7 : 60,81600*2 |  | 121.632 | [21 empty] | VV | 5
SPU
9 | 941941841R00 | Demontáž lešení lehkého řadového s podlahami šířky přes 1 do 1,2 m, výšky do 10 m | m2 | 60.816 |  | 0 |  | 0 |  | 0 | 21 | 0 | 0 | 0 | 0 | 0 | 800-3 | RTS 18/ I | RTS 17/ II | 0.126 | 7.66 |  |  |  |  | POL1_
|  | Položka pořadí 7 : 60,81600 |  | 60.816 | [21 empty] | VV | 5
SPU
10 | 944944011R00 | Montáž ochranné sítě z umělých vláken | m2 | 60.816 |  | 0 |  | 0 |  | 0 | 21 | 0 | 0 | 0 | 0 | 0 | 800-3 | RTS 18/ I | RTS 17/ II | 0.0303 | 1.84 |  |  |  |  | POL1_
|  | Položka pořadí 7 : 60,81600 |  | 60.816 | [21 empty] | VV | 5
SPU
11 | 944944031R00 | Montáž ochranné sítě příplatek k ceně za každý další i započatý měsíc použití ochranných sítí z umělých vláken | m2 | 121.632 |  | 0 |  | 0 |  | 0 | 21 | 0 | 5e-05 | 0.01 | 0 | 0 | 800-3 | RTS 18/ I | RTS 17/ II | 0 | 0 |  |  |  |  | POL1_
|  | Položka pořadí 8 : 121,63200 |  | 121.632 | [21 empty] | VV | 5
SPU
12 | 944944081R00 | Demontáž ochranné sítě z umělých vláken | m2 | 60.816 |  | 0 |  | 0 |  | 0 | 21 | 0 | 0 | 0 | 0 | 0 | 800-3 | RTS 18/ I | RTS 17/ II | 0.018 | 1.09 |  |  |  |  | POL1_
|  | Položka pořadí 7 : 60,81600 |  | 60.816 | [21 empty] | VV | 5
SPU
Díl: | 99 | Staveništní přesun hmot |  |  |  | 0 |  | 0 |  | 0 |  | 0 |  | 0 |  | 0 |  |  |  |  | 2.32 |  |  |  |  | DIL
13 | 999281105R00 | Přesun hmot pro opravy a údržbu objektů pro opravy a údržbu dosavadních objektů včetně vnějších plášťů výšky do 6 m, | t | 2.4686 |  | 0 |  | 0 |  | 0 | 21 | 0 | 0 | 0 | 0 | 0 | 801-4 | RTS 18/ I | RTS 17/ II | 0.9385 | 2.32 |  |  |  |  | POL7_
|  | oborů 801, 803, 811 a 812 | [23 empty] | SPI
SPU
Díl: | 711 | Izolace proti vodě |  |  |  | 0 |  | 0 |  | 0 |  | 0 |  | 0.03 |  | 0 |  |  |  |  | 9.68 |  |  |  |  | DIL
14 | 711132311R00 | Provedení izolace proti zemní vlhkosti pásy na sucho svislá, , nopovou fólií včetně uchycovacích prvků | m2 | 28.462 |  | 0 |  | 0 |  | 0 | 21 | 0 | 8e-05 | 0 | 0 | 0 | 800-711 | RTS 18/ I | RTS 17/ II | 0.34 | 9.68 |  |  |  |  | POL1_
|  | Překrytí zateplení soklu : 1,4*(4,54*2+11,25) |  | 28.462 | [21 empty] | VV | 0
SPU
15 | 28323113R | fólie izolační zemní drenážní; tloušťka 1,00 mm; výška nopů 20,0 mm; plošná hmotnost 1 000 g/m2; HDPE | m2 | 32.7313 |  | 0 |  | 0 |  | 0 | 21 | 0 | 0.001 | 0.03 | 0 | 0 | SPCM | RTS 18/ I | RTS 17/ I | 0 | 0 |  |  |  |  | POL3_
|  | Položka pořadí 14 : 28,46200*1,15 |  | 32.7313 | [21 empty] | VV | 5
SPU
16 | 998711201R00 | Přesun hmot pro izolace proti vodě svisle do 6 m | % |  |  | 0 |  | 0 |  | 0 | 21 | 0 | 0 | 0 | 0 | 0 | 800-711 | RTS 18/ I | RTS 17/ II | 0 | 0 |  |  |  |  | POL7_
|  | 50 m vodorovně měřeno od těžiště půdorysné plochy skládky do těžiště půdorysné plochy objektu | [23 empty] | SPI
SPU
Díl: | 713 | Izolace tepelné |  |  |  | 0 |  | 0 |  | 0 |  | 0 |  | 0.16 |  | 0 |  |  |  |  | 7.85 |  |  |  |  | DIL
17 | 713131130R00 | Montáž tepelné izolace stěn vložením do nosné rámové konstrukce | m2 | 28.88 |  | 0 |  | 0 |  | 0 | 21 | 0 | 0.00023 | 0.01 | 0 | 0 | 800-713 | RTS 18/ I | RTS 17/ II | 0.161 | 4.65 |  |  |  |  | POL1_
|  | Nařezání izolace na potřebný rouzměr. Vložení izolace do stěny bez dodávky tepelné izolace. | [23 empty] | POP
|  | Včetně pomocného lešení o výšce podlahy do 1900 mm a pro zatížení do 1,5 kPa. | [23 empty] | POP
|  | Položka pořadí 4 : 28,88000 |  | 28.88 | [21 empty] | VV | 5
SPU
18 | 713131131R00 | Montáž tepelné izolace stěn lepením | m2 | 15.0975 |  | 0 |  | 0 |  | 0 | 21 | 0 | 0.003 | 0.05 | 0 | 0 | 800-713 | RTS 18/ I | RTS 17/ II | 0.212 | 3.2 |  |  |  |  | POL1_
|  | Očištění povrchu stěny od prachu, nařezání izolačních desek na požadovaný rozměr, nanesení lepicího tmelu, osazení desek. | [23 empty] | POP |  | Očištění povrchu stěny od prachu, nařezání izolačních desek na požadovaný rozměr, nanesení lepicího tmelu, osazení desek.
|  | Zateplení soklu : 0,75*(4,44*2+11,25) |  | 15.0975 | [21 empty] | VV | 0
SPU
19 | 28375460R | deska izolační tepelně izol.; extrudovaný polystyren; povrch hladký; součinitel tepelné vodivosti 0,035 W/mK; obj. hmotnost 40,00 kg/m3 | m3 | 1.54 |  | 0 |  | 0 |  | 0 | 21 | 0 | 0.03 | 0.05 | 0 | 0 | SPCM | RTS 18/ I | RTS 17/ I | 0 | 0 |  |  |  |  | POL3_
|  | Položka pořadí 18 : 15,09755*0,102 |  | 1.54 | [21 empty] | VV | 5
SPU
20 | 63151383R | deska izolační skelná vlna; rovná hrana; tl. 50,0 mm; součinitel tepelné vodivosti 0,030 W/mK; R = 1,650 m2K/W; hydrofobizováno | m2 | 30.324 |  | 0 |  | 0 |  | 0 | 21 | 0 | 0.0015 | 0.05 | 0 | 0 | SPCM | RTS 18/ I | RTS 17/ I | 0 | 0 |  |  |  |  | POL3_
|  | Položka pořadí 17 : 28,88000*1,05 |  | 30.324 | [21 empty] | VV | 5
SPU
21 | 998713201R00 | Přesun hmot pro izolace tepelné v objektech výšky do 6 m | % |  |  | 0 |  | 0 |  | 0 | 21 | 0 | 0 | 0 | 0 | 0 | 800-713 | RTS 18/ I | RTS 17/ II | 0 | 0 |  |  |  |  | POL7_
|  | 50 m vodorovně | [23 empty] | SPI
SPU
Díl: | 762 | Konstrukce tesařské |  |  |  | 0 |  | 0 |  | 0 |  | 0 |  | 0.28 |  | 0 |  |  |  |  | 10.44 |  |  |  |  | DIL
22 | 762343101R00 | Bednění a laťování montáž rošt pro tepelnou izolaci | m | 94.87 |  | 0 |  | 0 |  | 0 | 21 | 0 | 0 | 0 | 0 | 0 | 800-762 | RTS 18/ I | RTS 17/ II | 0.11 | 10.44 |  |  |  |  | POL1_
|  | Pohled východní : | [23 empty] | VV | 0
[26 empty] | VV | 0
|  | Skladba S7 : 11,29*4+4,0*8+1,3*6+0,875*2+1,32*3+1,4*3 |  | 94.87 | [21 empty] | VV | 0
SPU
23 | 60510058R | lať průřez 48 cm2; jakost II; l = 3000,0 mm | m | 104.357 |  | 0 |  | 0 |  | 0 | 21 | 0 | 0.00264 | 0.28 | 0 | 0 | SPCM | RTS 18/ I | RTS 17/ I | 0 | 0 |  |  |  |  | POL3_
|  | Položka pořadí 22 : 94,87000*1,1 |  | 104.357 | [21 empty] | VV | 5
SPU
24 | 998762202R00 | Přesun hmot pro konstrukce tesařské v objektech výšky do 12 m | % |  |  | 0 |  | 0 |  | 0 | 21 | 0 | 0 | 0 | 0 | 0 | 800-762 | RTS 18/ I | RTS 17/ II | 0 | 0 |  |  |  |  | POL7_
|  | 50 m vodorovně | [23 empty] | SPI
SPU
Díl: | 766 | Konstrukce truhlářské |  |  |  | 0 |  | 0 |  | 0 |  | 0 |  | 0.42 |  | 0 |  |  |  |  | 17.41 |  |  |  |  | DIL
25 | 766412123R00 | Montáž obložení stěn, sloupů a pilířů o ploše přes 1 m2, palubkami pro pero a drážku, modřínovými, šířky přes 80 do 100 mm | m2 | 28.88 |  | 0 |  | 0 |  | 0 | 21 | 0 | 0.00019 | 0.01 | 0 | 0 | 800-766 | RTS 18/ I | RTS 17/ II | 0.603 | 17.41 |  |  |  |  | POL1_
|  | Včetně našroubování soklu. | [23 empty] | POP
|  | Skladba S4 : 4,0*11,19 |  | 44.76 | [21 empty] | VV | 0
|  | odpočet otovrů : -(2,7+3,6+9,58) |  | -15.88 | [21 empty] | VV | 0
SPU
26 | 611981855R | prkno terasové dřevěné; borovice; tl = 26 mm; š = 140,0 mm; l = 4 200 mm; povrch jemně drážkovaný | m2 | 31.768 |  | 0 |  | 0 |  | 0 | 21 | 0 | 0.013 | 0.41 | 0 | 0 | SPCM | RTS 18/ I | RTS 17/ I | 0 | 0 |  |  |  |  | POL3_
|  | srovnatelně, ale v š. 68 mm, ase skosenou hranou | [23 empty] | POP
|  | Položka pořadí 25 : 28,88000*1,1 |  | 31.768 | [21 empty] | VV | 5
SPU
27 | 998766201R00 | Přesun hmot pro konstrukce truhlářské v objektech výšky do 6 m | % |  |  | 0 |  | 0 |  | 0 | 21 | 0 | 0 | 0 | 0 | 0 | 800-766 | RTS 18/ I | RTS 17/ II | 0 | 0 |  |  |  |  | POL7_
|  | 50 m vodorovně | [23 empty] | SPI
SPU
[24 empty] | 15 | 21
| Celkem |  |  |  |  | 0 | [17 empty] | 0 | 0 | SUM
END
Note on S6: Jedná se o informaci, zda se jedná o položku, která je do rozpočtu zadána z cenové soustavy RTS, nebo vlastní.
Note on T6: Jedná se o název CÚ, která je zadána u položky rozpočtu

## SO 01 101702071 Pol
Položkový soupis prací a dodávek | [25 empty] | #TypZaznamu#
S: | 101702 | Adaptace objektu bývalé prodejny č. p. 86 na obecní dům v obci Hodice | [23 empty] | STA
O: | SO 01 | Adaptace objektu bývalé prodejny č. p. 86 na obecní dům v obci Hodice | [20 empty] | STA |  |  | OBJ
R: | 101702071 | Zdravotechnická instalace | [23 empty] | ROZ
P.č. | Číslo položky | Název položky | MJ | množství | cena / MJ | Celkem | Dodávka | Dodávka celk. | Montáž | Montáž celk. | DPH | cena s DPH | hmotnost / MJ | hmotnost celk.(t) | dem. hmotnost / MJ | dem. hmotnost celk.(t) | Ceník | Cen. soustava / platnost | Cenová úroveň | Nhod / MJ | Nhod celk. | Dodavatel
Díl: | 132 | Zemní práce pro ležatou kanalizaci a vodovod |  |  |  | 0 |  | 0 |  | 0 |  | 0 |  | 76.62 |  | 0 |  |  |  |  | 196.33 |  |  |  |  | DIL
1 | 115101201R00 | Čerpání vody na dopravní výšku do 10 m s uvažovaným průměrným přítokem do 500 l/min | h | 28 |  | 0 |  | 0 |  | 0 | 21 | 0 | 0 | 0 | 0 | 0 | 800-1 | RTS 18/ I | Indiv | 0.203 | 5.68 |  |  |  |  | POL1_1
|  | na vzdálenost od hladiny vody v jímce po výšku roviny proložené osou nejvyššího bodu výtlačného potrubí. Včetně odpadní potrubí v délce do 20 m. | [23 empty] | SPI | na vzdálenost od hladiny vody v jímce po výšku roviny proložené osou nejvyššího bodu výtlačného potrubí. Včetně odpadní potrubí v délce do 20 m.
SPU
2 | 132201210R00 | Hloubení rýh šířky přes 60 do 200 cm do 50 m3, v hornině 3, hloubení strojně | m3 | 161 |  | 0 |  | 0 |  | 0 | 21 | 0 | 0 | 0 | 0 | 0 | 800-1 | RTS 18/ I | Indiv | 0.365 | 58.77 |  |  |  |  | POL1_1
|  | zapažených i nezapažených, s urovnáním dna do předepsaného profilu a spádu, s případně nutným přehozením výkopku na vzdálenost do 3 m ve výkopišti, s přehozením výkopku na přilehlém terénu na vzdálenost do 5 m od podélné osy rýhy nebo s naložením výkopku na dopravní prostředek. | [23 empty] | SPI | zapažených i nezapažených, s urovnáním dna do předepsaného profilu a spádu, s případně nutným přehozením výkopku na vzdálenost do 3 m ve výkopišti, s přehozením výkopku na přilehlém terénu na vzdálenost do 5 m od podélné osy rýhy nebo s naložením výkopku na dopravní prostředek.
SPU
3 | 151101101R00 | Zřízení pažení a rozepření stěn rýh příložné pro jakoukoliv mezerovitost, hloubky do 2 m | m2 | 105 |  | 0 |  | 0 |  | 0 | 21 | 0 | 0.00099 | 0.1 | 0 | 0 | 800-1 | RTS 18/ I | Indiv | 0.236 | 24.78 |  |  |  |  | POL1_1
|  | pro podzemní vedení pro všechny šířky rýhy, | [23 empty] | SPI
SPU
4 | 151101111R00 | Odstranění pažení a rozepření rýh příložné , hloubky do 2 m | m2 | 105 |  | 0 |  | 0 |  | 0 | 21 | 0 | 0 | 0 | 0 | 0 | 800-1 | RTS 18/ I | Indiv | 0.07 | 7.35 |  |  |  |  | POL1_1
|  | pro podzemní vedení s uložením materiálu na vzdálenost do 3 m od kraje výkopu, | [23 empty] | SPI
SPU
5 | 162701105R14 | Vodorovné přemístění výkopku z horniny 1 až 4, na vzdálenost přes 9 000 do 10 000 m | m3 | 45 |  | 0 |  | 0 |  | 0 | 21 | 0 | 0 | 0 | 0 | 0 | 800-1 | RTS 18/ I | Indiv | 0.011 | 0.5 |  |  |  |  | POL1_1
|  | po suchu, bez naložení výkopku, avšak se složením bez rozhrnutí, zpáteční cesta vozidla. | [23 empty] | SPI
SPU
6 | 162701109R00 | Vodorovné přemístění výkopku příplatek k ceně za každých dalších i započatých 1 000 m přes 10 000 m z horniny 1 až 4 | m3 | 45 |  | 0 |  | 0 |  | 0 | 21 | 0 | 0 | 0 | 0 | 0 | 800-1 | RTS 18/ I | Indiv | 0 | 0 |  |  |  |  | POL1_1
|  | po suchu, bez naložení výkopku, avšak se složením bez rozhrnutí, zpáteční cesta vozidla. | [23 empty] | SPI
SPU
7 | 174101101R00 | Zásyp sypaninou se zhutněním jam, šachet, rýh nebo kolem objektů v těchto vykopávkách | m3 | 116 |  | 0 |  | 0 |  | 0 | 21 | 0 | 0 | 0 | 0 | 0 | 800-1 | RTS 18/ I | Indiv | 0.202 | 23.43 |  |  |  |  | POL1_1
|  | z jakékoliv horniny s uložením výkopku po vrstvách, | [23 empty] | SPI
|  | včetně strojního přemístění materiálu pro zásyp ze vzdálenosti do 10 m od okraje zásypu | [23 empty] | POP
SPU
8 | 175101101RT2 | Obsyp potrubí bez prohození sypaniny, s dodáním štěrkopísku frakce 0 - 22 mm | m3 | 45 |  | 0 |  | 0 |  | 0 | 21 | 0 | 1.7 | 76.5 | 0 | 0 | 800-1 | RTS 18/ I | Indiv | 1.587 | 71.42 |  |  |  |  | POL1_1
|  | sypaninou z vhodných hornin tř. 1 - 4 nebo materiálem připraveným podél výkopu ve vzdálenosti do 3 m od jeho kraje, pro jakoukoliv hloubku výkopu a jakoukoliv míru zhutnění, | [23 empty] | SPI | sypaninou z vhodných hornin tř. 1 - 4 nebo materiálem připraveným podél výkopu ve vzdálenosti do 3 m od jeho kraje, pro jakoukoliv hloubku výkopu a jakoukoliv míru zhutnění,
SPU
9 | 199000002R00 | Poplatky za skládku horniny 1- 4 | m3 | 45 |  | 0 |  | 0 |  | 0 | 21 | 0 | 0 | 0 | 0 | 0 | 800-1 | RTS 18/ I | Indiv | 0 | 0 |  |  |  |  | POL1_1
SPU
10 | 871241121R00 | Montáž potrubí z plastických hmot z tlakových trubek polyetylenových, vnějšího průměru 90 mm | m | 16 |  | 0 |  | 0 |  | 0 | 21 | 0 | 0 | 0 | 0 | 0 | 827-1 | RTS 18/ I | Indiv | 0.126 | 2.02 |  |  |  |  | POL1_1
|  | v otevřeném výkopu, | [23 empty] | SPI
SPU
11 | 899502111R00 | Stupadla do šachet a drobných objektů kapsová osazovaná při zdění a betonáži | kus | 14 |  | 0 |  | 0 |  | 0 | 21 | 0 | 0.0014 | 0.02 | 0 | 0 | 827-1 | RTS 18/ I | Indiv | 0.14 | 1.96 |  |  |  |  | POL1_1
SPU
12 | 899721112R00 | Výstražné fólie výstražná fólie pro vodovod, šířka 30 cm | m | 16 |  | 0 |  | 0 |  | 0 | 21 | 0 | 0 | 0 | 0 | 0 | 827-1 | RTS 18/ I | Indiv | 0.026 | 0.42 |  |  |  |  | POL1_1
SPU
13 | 59224366A | Dno šachetní 1000/1000 | sb | 2 |  | 0 |  | 0 |  | 0 | 21 | 0 | 0 | 0 | 0 | 0 |  | Vlastní | Indiv | 0 | 0 |  |  |  |  | POL1_1
SPU
14 | 892275432R18 | Čistění potrubí vodo do DN 50 | m | 22 |  | 0 |  | 0 |  | 0 | 21 | 0 | 0 | 0 | 0 | 0 |  | Vlastní | Indiv | 0 | 0 |  |  |  |  | POL1_1
SPU
15 | 894421111R24 | Zhotovení šachty 1000/1000/ do 1,8m vč. osazení betonových dílců šachet , obetonování, dodávka +, montáž | sb | 1 |  | 0 |  | 0 |  | 0 | 21 | 0 | 0 | 0 | 0 | 0 |  | Vlastní | Indiv | 0 | 0 |  |  |  |  | POL1_1
SPU
16 | 894421112R24 | Zhotovení šachty 1000/1000/do 1,5m vč. osazení betonových dílců šachty, obetonování, dodávka +, montáž | sb | 1 |  | 0 |  | 0 |  | 0 | 21 | 0 | 0 | 0 | 0 | 0 |  | Vlastní | Indiv | 0 | 0 |  |  |  |  | POL1_1
SPU
17 | RM010131R00 | Šachta plastová revizní, průměr 450 | kus | 1 |  | 0 |  | 0 |  | 0 | 21 | 0 | 0 | 0 | 0 | 0 |  | Vlastní | Indiv | 0 | 0 |  |  |  |  | POL3_0
SPU
Díl: | 721 | Vnitřní kanalizace |  |  |  | 0 |  | 0 |  | 0 |  | 0 |  | 0.56 |  | 0 |  |  |  |  | 163.11 |  |  |  |  | DIL
18 | 721176101R00 | Potrubí z plastových trub polypropylenové (PP), připojovací, D 32 mm, s 1,8 mm, DN 30 | m | 4 |  | 0 |  | 0 |  | 0 | 21 | 0 | 0.00034 | 0 | 0 | 0 | 800-721 | RTS 18/ I | Indiv | 0.32 | 1.28 |  |  |  |  | POL1_7
|  | Potrubí včetně tvarovek. Bez zednických výpomocí. | [23 empty] | POP
SPU
19 | 721176102R00 | Potrubí z plastových trub polypropylenové (PP), připojovací, D 40 mm, s 1,8 mm, DN 40 | m | 6 |  | 0 |  | 0 |  | 0 | 21 | 0 | 0.00038 | 0 | 0 | 0 | 800-721 | RTS 18/ I | Indiv | 0.32 | 1.92 |  |  |  |  | POL1_7
|  | Potrubí včetně tvarovek. Bez zednických výpomocí. | [23 empty] | POP
SPU
20 | 721176103R00 | Potrubí z plastových trub polypropylenové (PP), připojovací, D 50 mm, s 1,8 mm, DN 50 | m | 14 |  | 0 |  | 0 |  | 0 | 21 | 0 | 0.00047 | 0.01 | 0 | 0 | 800-721 | RTS 18/ I | Indiv | 0.359 | 5.03 |  |  |  |  | POL1_7
|  | Potrubí včetně tvarovek. Bez zednických výpomocí. | [23 empty] | POP
SPU
21 | 721176104R00 | Potrubí z plastových trub polypropylenové (PP), připojovací, D 75 mm, s 1,9 mm, DN 70 | m | 12 |  | 0 |  | 0 |  | 0 | 21 | 0 | 0.0007 | 0.01 | 0 | 0 | 800-721 | RTS 18/ I | Indiv | 0.452 | 5.42 |  |  |  |  | POL1_7
|  | Potrubí včetně tvarovek. Bez zednických výpomocí. | [23 empty] | POP
SPU
22 | 721176105R00 | Potrubí z plastových trub polypropylenové (PP), připojovací, D 110 mm, s 2,7 mm, DN 100 | m | 12 |  | 0 |  | 0 |  | 0 | 21 | 0 | 0.00152 | 0.02 | 0 | 0 | 800-721 | RTS 18/ I | Indiv | 1.173 | 14.08 |  |  |  |  | POL1_7
|  | Potrubí včetně tvarovek. Bez zednických výpomocí. | [23 empty] | POP
SPU
23 | 721176113R00 | Potrubí z plastových trub polypropylenové (PP), odpadní (svislé), D 50 mm, s 1,8 mm, DN 50 | m | 12 |  | 0 |  | 0 |  | 0 | 21 | 0 | 0.00052 | 0.01 | 0 | 0 | 800-721 | RTS 18/ I | Indiv | 0.529 | 6.35 |  |  |  |  | POL1_7
|  | Potrubí včetně tvarovek, objímek a vložek pro tlumení hluku. Bez zednických výpomocí. | [23 empty] | POP
|  | Včetně zřízení a demontáže pomocného lešení. | [23 empty] | POP
SPU
24 | 721176114R00 | Potrubí z plastových trub polypropylenové (PP), odpadní (svislé), D 75 mm, s 1,9 mm, DN 70 | m | 8 |  | 0 |  | 0 |  | 0 | 21 | 0 | 0.00078 | 0.01 | 0 | 0 | 800-721 | RTS 18/ I | Indiv | 0.819 | 6.55 |  |  |  |  | POL1_7
|  | Potrubí včetně tvarovek, objímek a vložek pro tlumení hluku. Bez zednických výpomocí. | [23 empty] | POP
|  | Včetně zřízení a demontáže pomocného lešení. | [23 empty] | POP
SPU
25 | 721176115R00 | Potrubí z plastových trub polypropylenové (PP), odpadní (svislé), D 110 mm, s 2,7 mm, DN 100 | m | 12 |  | 0 |  | 0 |  | 0 | 21 | 0 | 0.00131 | 0.02 | 0 | 0 | 800-721 | RTS 18/ I | Indiv | 0.797 | 9.56 |  |  |  |  | POL1_7
|  | Potrubí včetně tvarovek, objímek a vložek pro tlumení hluku. Bez zednických výpomocí. | [23 empty] | POP
|  | Včetně zřízení a demontáže pomocného lešení. | [23 empty] | POP
SPU
26 | 721176222R00 | Potrubí z plastových trub polyvinylchloridové (PVC), svodné (ležaté) v zemi, D 110 mm, s 3,2 mm, DN 100 | m | 46 |  | 0 |  | 0 |  | 0 | 21 | 0 | 0.0021 | 0.1 | 0 | 0 | 800-721 | RTS 18/ I | Indiv | 0.8 | 36.8 |  |  |  |  | POL1_7
|  | Potrubí včetně tvarovek. Bez zednických výpomocí. | [23 empty] | POP
SPU
27 | 721176223R00 | Potrubí z plastových trub polyvinylchloridové (PVC), svodné (ležaté) v zemi, D 125 mm, s 3,2 mm, DN 125 | m | 36 |  | 0 |  | 0 |  | 0 | 21 | 0 | 0.00252 | 0.09 | 0 | 0 | 800-721 | RTS 18/ I | Indiv | 0.8 | 28.8 |  |  |  |  | POL1_7
|  | Potrubí včetně tvarovek. Bez zednických výpomocí. | [23 empty] | POP
SPU
28 | 721176224R00 | Potrubí z plastových trub polyvinylchloridové (PVC), svodné (ležaté) v zemi, D 160 mm, s 4,0 mm, DN 150 | m | 54 |  | 0 |  | 0 |  | 0 | 21 | 0 | 0.00357 | 0.19 | 0 | 0 | 800-721 | RTS 18/ I | Indiv | 0.55 | 29.7 |  |  |  |  | POL1_7
|  | Potrubí včetně tvarovek. Bez zednických výpomocí. | [23 empty] | POP
SPU
29 | 721178126R00 | čisticí kus pro svislé potrubí, vícevrstvé, D 110 mm, DN 100 | kus | 2 |  | 0 |  | 0 |  | 0 | 21 | 0 | 0.00075 | 0 | 0 | 0 |  | RTS 18/ I | Indiv | 0.367 | 0.73 |  |  |  |  | POL1_7
SPU
30 | 721194104R00 | Zřízení přípojek na potrubí D 40 mm, materiál ve specifikaci | kus | 12 |  | 0 |  | 0 |  | 0 | 21 | 0 | 0 | 0 | 0 | 0 | 800-721 | RTS 18/ I | Indiv | 0.157 | 1.88 |  |  |  |  | POL1_7
|  | vyvedení a upevnění odpadních výpustek, | [23 empty] | SPI
SPU
31 | 721194105R00 | Zřízení přípojek na potrubí D 50 mm, materiál ve specifikaci | kus | 8 |  | 0 |  | 0 |  | 0 | 21 | 0 | 0 | 0 | 0 | 0 | 800-721 | RTS 18/ I | Indiv | 0.174 | 1.39 |  |  |  |  | POL1_7
|  | vyvedení a upevnění odpadních výpustek, | [23 empty] | SPI
SPU
32 | 721194107R00 | Zřízení přípojek na potrubí D 75 mm, materiál ve specifikaci | kus | 2 |  | 0 |  | 0 |  | 0 | 21 | 0 | 0 | 0 | 0 | 0 | 800-721 | RTS 18/ I | Indiv | 0.211 | 0.42 |  |  |  |  | POL1_7
|  | vyvedení a upevnění odpadních výpustek, | [23 empty] | SPI
SPU
33 | 721194109R00 | Zřízení přípojek na potrubí D 110 mm, materiál ve specifikaci | kus | 7 |  | 0 |  | 0 |  | 0 | 21 | 0 | 0 | 0 | 0 | 0 | 800-721 | RTS 18/ I | Indiv | 0.259 | 1.81 |  |  |  |  | POL1_7
|  | vyvedení a upevnění odpadních výpustek, | [23 empty] | SPI
SPU
34 | 721242116R00 | Lapače střešních splavenin DN 125, litina | kus | 4 |  | 0 |  | 0 |  | 0 | 21 | 0 | 0.0252 | 0.1 | 0 | 0 | 800-721 | RTS 18/ I | Indiv | 0.66 | 2.64 |  |  |  |  | POL1_7
SPU
35 | 721273145R00 | Ventilační hlavice DN 100, z PVC, s posuvným mezikružím, povrch stabilizován proti UV záření | kus | 1 |  | 0 |  | 0 |  | 0 | 21 | 0 | 0.0038 | 0 | 0 | 0 | 800-721 | RTS 18/ I | Indiv | 0.333 | 0.33 |  |  |  |  | POL1_7
SPU
36 | 721273150RT1 | Ventilační hlavice D 50, 75, 110 mm, přivzdušňovací ventil D 50/75/110 mm s dvojitou izolační stěnou, s masivní pryžovou membránou, s odnímatelnou mřížkou proti hmyzu a pro čištění, mat. | kus | 3 |  | 0 |  | 0 |  | 0 | 21 | 0 | 0.00049 | 0 | 0 | 0 | 800-721 | RTS 18/ I | Indiv | 0.133 | 0.4 |  |  |  |  | POL1_7
SPU
37 | 721290112R00 | Zkouška těsnosti kanalizace v objektech vodou, DN 200 | m | 136 |  | 0 |  | 0 |  | 0 | 21 | 0 | 0 | 0 | 0 | 0 | 800-721 | RTS 18/ I | Indiv | 0.059 | 8.02 |  |  |  |  | POL1_7
SPU
38 | 2861482R12 | Připojení parozábrany pro vtok D56, 12 l/s | ks | 10 |  | 0 |  | 0 |  | 0 | 21 | 0 | 0 | 0 | 0 | 0 |  | Vlastní | Indiv | 0 | 0 |  |  |  |  | POL1_7
SPU
39 | 554842R12 | Tepelná izolace na kan potrubí, vč.povrch úpr.Al folie | m2 | 14 |  | 0 |  | 0 |  | 0 | 21 | 0 | 0 | 0 | 0 | 0 |  | Vlastní | Indiv | 0 | 0 |  |  |  |  | POL1_7
SPU
40 | 55156112 | Poklop revizní šachty 600/600 | kus | 2 |  | 0 |  | 0 |  | 0 | 21 | 0 | 0 | 0 | 0 | 0 |  | Vlastní | Indiv | 0 | 0 |  |  |  |  | POL3_0
SPU
41 | 998721201R00 | Přesun hmot pro vnitřní kanalizaci v objektech výšky do 6 m | % |  |  | 0 |  | 0 |  | 0 | 21 | 0 | 0 | 0 | 0 | 0 | 800-721 | RTS 18/ I | RTS 17/ II | 0 | 0 |  |  |  |  | POL7_
|  | 50 m vodorovně, měřeno od těžiště půdorysné plochy skládky do těžiště půdorysné plochy objektu | [23 empty] | SPI
SPU
Díl: | 722 | Vnitřní vodovod |  |  |  | 0 |  | 0 |  | 0 |  | 0 |  | 0.31 |  | 0 |  |  |  |  | 125.08 |  |  |  |  | DIL
42 | 722130233R00 | Potrubí z ocelových trubek závitových pozinkovaných DN 25, svařovaných 11 343, | m | 12 |  | 0 |  | 0 |  | 0 | 21 | 0 | 0.0159 | 0.19 | 0 | 0 | 800-721 | RTS 18/ I | Indiv | 0.897 | 10.76 |  |  |  |  | POL1_7
|  | Potrubí včetně tvarovek a zednických výpomocí. | [23 empty] | POP
SPU
43 | 722171214R00 | Potrubí z plastických hmot polyetylenové potrubí PE-HD, D 40 mm, s 3,7 mm, PN 10, svěrné spojky, včetně zednických výpomocí | m | 14 |  | 0 |  | 0 |  | 0 | 21 | 0 | 0.0008 | 0.01 | 0 | 0 | 800-721 | RTS 18/ I | Indiv | 0.856 | 11.98 |  |  |  |  | POL1_7
|  | Potrubí včetně tvarovek, rozebiratelných svěrných spojek a zednických výpomocí. | [23 empty] | POP
|  | Včetně pomocného lešení o výšce podlahy do 1900 mm a pro zatížení do 1,5 kPa. | [23 empty] | POP
SPU
44 | 722178711R00 | Potrubí vícevrstvé polypropylen, polypropylen s čedičovými vlákny, polypropylen vícevrstvé polypropylenové potrubí s čedičovými vlákny, D 20 mm, s 2,8 mm, S 3,2, polyfúzně svařované | m | 54 |  | 0 |  | 0 |  | 0 | 21 | 0 | 0.00043 | 0.02 | 0 | 0 | 800-721 | RTS 18/ I | Indiv | 0.2789 | 15.06 |  |  |  |  | POL1_7
|  | včetně tvarovek, bez zednických výpomocí, | [23 empty] | SPI
|  | Včetně pomocného lešení o výšce podlahy do 1900 mm a pro zatížení do 1,5 kPa. | [23 empty] | POP
SPU
45 | 722178712R00 | Potrubí vícevrstvé polypropylen, polypropylen s čedičovými vlákny, polypropylen vícevrstvé polypropylenové potrubí s čedičovými vlákny, D 25 mm, s 3,5 mm, S 3,2, polyfúzně svařované | m | 36 |  | 0 |  | 0 |  | 0 | 21 | 0 | 0.00053 | 0.02 | 0 | 0 | 800-721 | RTS 18/ I | Indiv | 0.2973 | 10.7 |  |  |  |  | POL1_7
|  | včetně tvarovek, bez zednických výpomocí, | [23 empty] | SPI
|  | Potrubí včetně tvarovek a zednických výpomocí. | [23 empty] | POP
|  | Včetně pomocného lešení o výšce podlahy do 1900 mm a pro zatížení do 1,5 kPa. | [23 empty] | POP
SPU
46 | 722178713R00 | Potrubí vícevrstvé polypropylen, polypropylen s čedičovými vlákny, polypropylen vícevrstvé polypropylenové potrubí s čedičovými vlákny, D 32 mm, s 4,4 mm, S 3,2, polyfúzně svařované | m | 18 |  | 0 |  | 0 |  | 0 | 21 | 0 | 0.00073 | 0.01 | 0 | 0 | 800-721 | RTS 18/ I | Indiv | 0.3328 | 5.99 |  |  |  |  | POL1_7
|  | včetně tvarovek, bez zednických výpomocí, | [23 empty] | SPI
|  | Potrubí včetně tvarovek a zednických výpomocí. | [23 empty] | POP
|  | Včetně pomocného lešení o výšce podlahy do 1900 mm a pro zatížení do 1,5 kPa. | [23 empty] | POP
SPU
47 | 722178714R00 | Potrubí vícevrstvé polypropylen, polypropylen s čedičovými vlákny, polypropylen vícevrstvé polypropylenové potrubí s čedičovými vlákny, D 40 mm, s 5,5 mm, S 3,2, polyfúzně svařované | m | 24 |  | 0 |  | 0 |  | 0 | 21 | 0 | 0.00102 | 0.02 | 0 | 0 | 800-721 | RTS 18/ I | Indiv | 0.3847 | 9.23 |  |  |  |  | POL1_7
|  | včetně tvarovek, bez zednických výpomocí, | [23 empty] | SPI
|  | Potrubí včetně tvarovek a zednických výpomocí. | [23 empty] | POP
|  | Včetně pomocného lešení o výšce podlahy do 1900 mm a pro zatížení do 1,5 kPa. | [23 empty] | POP
SPU
48 | 722181118R00 | Izolace vodovodního potrubí ochrana potrubí plstěnými pásy, DN 100 | m | 10 |  | 0 |  | 0 |  | 0 | 21 | 0 | 0.0006 | 0.01 | 0 | 0 | 800-721 | RTS 18/ I | Indiv | 0.165 | 1.65 |  |  |  |  | POL1_7
SPU
49 | 722181213RT7 | Izolace vodovodního potrubí návleková trubice z pěnového polyetylenu, tloušťka stěny 13 mm, d 22 mm | m | 32 |  | 0 |  | 0 |  | 0 | 21 | 0 | 4e-05 | 0 | 0 | 0 | 800-721 | RTS 18/ I | Indiv | 0.129 | 4.13 |  |  |  |  | POL1_7
|  | V položce je kalkulována dodávka izolační trubice, spon a lepicí pásky. | [23 empty] | POP
SPU
50 | 722181213RT8 | Izolace vodovodního potrubí návleková trubice z pěnového polyetylenu, tloušťka stěny 13 mm, d 25 mm | m | 20 |  | 0 |  | 0 |  | 0 | 21 | 0 | 6e-05 | 0 | 0 | 0 | 800-721 | RTS 18/ I | Indiv | 0.129 | 2.58 |  |  |  |  | POL1_7
|  | V položce je kalkulována dodávka izolační trubice, spon a lepicí pásky. | [23 empty] | POP
SPU
51 | 722181213RU1 | Izolace vodovodního potrubí návleková trubice z pěnového polyetylenu, tloušťka stěny 13 mm, d 32 mm | m | 10 |  | 0 |  | 0 |  | 0 | 21 | 0 | 6e-05 | 0 | 0 | 0 | 800-721 | RTS 18/ I | Indiv | 0.142 | 1.42 |  |  |  |  | POL1_7
|  | V položce je kalkulována dodávka izolační trubice, spon a lepicí pásky. | [23 empty] | POP
SPU
52 | 722181213RV9 | Izolace vodovodního potrubí návleková trubice z pěnového polyetylenu, tloušťka stěny 13 mm, d 40 mm | m | 20 |  | 0 |  | 0 |  | 0 | 21 | 0 | 0.00011 | 0 | 0 | 0 | 800-721 | RTS 18/ I | Indiv | 0.157 | 3.14 |  |  |  |  | POL1_7
|  | V položce je kalkulována dodávka izolační trubice, spon a lepicí pásky. | [23 empty] | POP
SPU
53 | 722181215RT7 | Izolace vodovodního potrubí návleková trubice z pěnového polyetylenu, tloušťka stěny 25 mm, d 22 mm | m | 22 |  | 0 |  | 0 |  | 0 | 21 | 0 | 6e-05 | 0 | 0 | 0 | 800-721 | RTS 18/ I | Indiv | 0.129 | 2.84 |  |  |  |  | POL1_7
|  | V položce je kalkulována dodávka izolační trubice, spon a lepicí pásky. | [23 empty] | POP
SPU
54 | 722181215RT8 | Izolace vodovodního potrubí návleková trubice z pěnového polyetylenu, tloušťka stěny 25 mm, d 25 mm | m | 16 |  | 0 |  | 0 |  | 0 | 21 | 0 | 7e-05 | 0 | 0 | 0 | 800-721 | RTS 18/ I | Indiv | 0.129 | 2.06 |  |  |  |  | POL1_7
|  | V položce je kalkulována dodávka izolační trubice, spon a lepicí pásky. | [23 empty] | POP
SPU
55 | 722181215RU1 | Izolace vodovodního potrubí návleková trubice z pěnového polyetylenu, tloušťka stěny 25 mm, d 32 mm | m | 8 |  | 0 |  | 0 |  | 0 | 21 | 0 | 8e-05 | 0 | 0 | 0 | 800-721 | RTS 18/ I | Indiv | 0.142 | 1.14 |  |  |  |  | POL1_7
|  | V položce je kalkulována dodávka izolační trubice, spon a lepicí pásky. | [23 empty] | POP
SPU
56 | 722181215RV9 | Izolace vodovodního potrubí návleková trubice z pěnového polyetylenu, tloušťka stěny 25 mm, d 40 mm | m | 4 |  | 0 |  | 0 |  | 0 | 21 | 0 | 0.00013 | 0 | 0 | 0 | 800-721 | RTS 18/ I | Indiv | 0.157 | 0.63 |  |  |  |  | POL1_7
|  | V položce je kalkulována dodávka izolační trubice, spon a lepicí pásky. | [23 empty] | POP
SPU
57 | 722190401R00 | Přípojky ke strojům a zařízením vyvedení a připojení výpustek, DN 15 | kus | 28 |  | 0 |  | 0 |  | 0 | 21 | 0 | 0 | 0 | 0 | 0 | 800-721 | RTS 18/ I | Indiv | 0.425 | 11.9 |  |  |  |  | POL1_7
SPU
58 | 722190402R00 | Přípojky ke strojům a zařízením vyvedení a připojení výpustek, DN 20 | kus | 12 |  | 0 |  | 0 |  | 0 | 21 | 0 | 0 | 0 | 0 | 0 | 800-721 | RTS 18/ I | Indiv | 0.425 | 5.1 |  |  |  |  | POL1_7
SPU
59 | 722223131R00 | Armatury závitové s jedním závitem včetně dodávky materiálu kulový kohout vypouštěcí a napouštěcí, vnější závit, DN 15, PN 10, mosaz | kus | 3 |  | 0 |  | 0 |  | 0 | 21 | 0 | 0.00019 | 0 | 0 | 0 | 800-721 | RTS 18/ I | Indiv | 0.083 | 0.25 |  |  |  |  | POL1_7
SPU
60 | 722237132R00 | Armatury závitové se dvěma závity včetně dodávky materiálu kulový kohout s vypouštěním, vnitřní-vnitřní závit, DN 20, PN 42, mosaz | kus | 2 |  | 0 |  | 0 |  | 0 | 21 | 0 | 0.00039 | 0 | 0 | 0 | 800-721 | RTS 18/ I | Indiv | 0.207 | 0.41 |  |  |  |  | POL1_7
SPU
61 | 722237133R00 | Armatury závitové se dvěma závity včetně dodávky materiálu kulový kohout s vypouštěním, vnitřní-vnitřní závit, DN 25, PN 35, mosaz | kus | 3 |  | 0 |  | 0 |  | 0 | 21 | 0 | 0.00057 | 0 | 0 | 0 | 800-721 | RTS 18/ I | Indiv | 0.227 | 0.68 |  |  |  |  | POL1_7
SPU
62 | 722237163R00 | Armatury závitové se dvěma závity včetně dodávky materiálu kulový kohout, vnitřní-šroubení, DN 20 x 20, PN 42, mosaz | kus | 1 |  | 0 |  | 0 |  | 0 | 21 | 0 | 0.0004 | 0 | 0 | 0 | 800-721 | RTS 18/ I | Indiv | 0.207 | 0.21 |  |  |  |  | POL1_7
SPU
63 | 722237221R00 | Armatury závitové se dvěma závity včetně dodávky materiálu kulový kohout, vnitřní-vnitřní závit, DN 15, PN 42, mosaz | kus | 8 |  | 0 |  | 0 |  | 0 | 21 | 0 | 0.00024 | 0 | 0 | 0 | 800-721 | RTS 18/ I | Indiv | 0.165 | 1.32 |  |  |  |  | POL1_7
SPU
64 | 722237222R00 | Armatury závitové se dvěma závity včetně dodávky materiálu kulový kohout, vnitřní-vnitřní závit, DN 20, PN 42, mosaz | kus | 8 |  | 0 |  | 0 |  | 0 | 21 | 0 | 0.00038 | 0 | 0 | 0 | 800-721 | RTS 18/ I | Indiv | 0.207 | 1.66 |  |  |  |  | POL1_7
SPU
65 | 722237223R00 | Armatury závitové se dvěma závity včetně dodávky materiálu kulový kohout, vnitřní-vnitřní závit, DN 25, PN 35, mosaz | kus | 6 |  | 0 |  | 0 |  | 0 | 21 | 0 | 0.00061 | 0 | 0 | 0 | 800-721 | RTS 18/ I | Indiv | 0.227 | 1.36 |  |  |  |  | POL1_7
SPU
66 | 722237225R00 | Armatury závitové se dvěma závity včetně dodávky materiálu kulový kohout, vnitřní-vnitřní závit, DN 40, PN 35, mosaz | kus | 1 |  | 0 |  | 0 |  | 0 | 21 | 0 | 0.0013 | 0 | 0 | 0 | 800-721 | RTS 18/ I | Indiv | 0.351 | 0.35 |  |  |  |  | POL1_7
SPU
67 | 722237661R00 | Armatury závitové se dvěma závity včetně dodávky materiálu zpětná klapka, vnitřní-vnitřní závit, DN 15, PN 16, mosaz | kus | 1 |  | 0 |  | 0 |  | 0 | 21 | 0 | 0.00015 | 0 | 0 | 0 | 800-721 | RTS 18/ I | Indiv | 0.165 | 0.17 |  |  |  |  | POL1_7
SPU
68 | 722237663R00 | Armatury závitové se dvěma závity včetně dodávky materiálu zpětná klapka, vnitřní-vnitřní závit, DN 25, PN 16, mosaz | kus | 4 |  | 0 |  | 0 |  | 0 | 21 | 0 | 0.00034 | 0 | 0 | 0 | 800-721 | RTS 18/ I | Indiv | 0.227 | 0.91 |  |  |  |  | POL1_7
SPU
69 | 722254211RT2 | Požární příslušenství hydrantový systém D 25, box s plnými dveřmi + HP, stálotvará hadice, průměr 25/30 | kus | 1 |  | 0 |  | 0 |  | 0 | 21 | 0 | 0.03 | 0.03 | 0 | 0 | 800-721 | RTS 18/ I | Indiv | 1.644 | 1.64 |  |  |  |  | POL1_7
SPU
70 | 722259201R00 | Montáž požárního příslušenství hydrantového systému D 25 | kus | 1 |  | 0 |  | 0 |  | 0 | 21 | 0 | 0 | 0 | 0 | 0 | 800-721 | RTS 18/ I | Indiv | 1.644 | 1.64 |  |  |  |  | POL1_7
SPU
71 | 722280108R00 | Tlakové zkoušky vodovodního potrubí přes DN 40 do DN 50 | m | 132 |  | 0 |  | 0 |  | 0 | 21 | 0 | 0 | 0 | 0 | 0 | 800-721 | RTS 18/ I | Indiv | 0.042 | 5.54 |  |  |  |  | POL1_7
|  | Včetně dodávky vody, uzavření a zabezpečení konců potrubí. | [23 empty] | POP
SPU
72 | 722290234R00 | Proplach a dezinfekce vodovodního potrubí do DN 80 | m | 132 |  | 0 |  | 0 |  | 0 | 21 | 0 | 1e-05 | 0 | 0 | 0 | 800-721 | RTS 18/ I | Indiv | 0.062 | 8.18 |  |  |  |  | POL1_7
|  | Včetně dodání desinfekčního prostředku. | [23 empty] | POP
SPU
73 | 734255135R00 | Ventily pojistné závitové včetně dodávky materiálu pojistný ventil, DN 25, 6,0 bar, mosaz, vnitřní-vnitřní závit | kus | 2 |  | 0 |  | 0 |  | 0 | 21 | 0 | 0.00068 | 0 | 0 | 0 | 800-731 | RTS 18/ I | Indiv | 0.227 | 0.45 |  |  |  |  | POL1_7
|  | nízkozdvižné pružinové | [23 empty] | SPI
SPU
74 | 552968015 | Průtokový el.ohřívač vody PO-10, objem 10 litrů | kus | 1 |  | 0 |  | 0 |  | 0 | 21 | 0 | 0 | 0 | 0 | 0 |  | Vlastní | Indiv | 0 | 0 |  |  |  |  | POL1_7
SPU
75 | 55282642R | objímka | kus | 30 |  | 0 |  | 0 |  | 0 | 21 | 0 | 8e-05 | 0 | 0 | 0 | SPCM | RTS 15/ I | Indiv | 0 | 0 |  |  |  |  | POL3_0
SPU
76 | 55282644R | objímka | kus | 20 |  | 0 |  | 0 |  | 0 | 21 | 0 | 8e-05 | 0 | 0 | 0 | SPCM | RTS 15/ I | Indiv | 0 | 0 |  |  |  |  | POL3_0
SPU
77 | 55282646R | objímka | kus | 12 |  | 0 |  | 0 |  | 0 | 21 | 0 | 0.00012 | 0 | 0 | 0 | SPCM | RTS 15/ I | Indiv | 0 | 0 |  |  |  |  | POL3_0
SPU
78 | 55282648R | objímka | kus | 20 |  | 0 |  | 0 |  | 0 | 21 | 0 | 0.00013 | 0 | 0 | 0 | SPCM | RTS 15/ I | Indiv | 0 | 0 |  |  |  |  | POL3_0
SPU
79 | 55282650R | objímka | kus | 10 |  | 0 |  | 0 |  | 0 | 21 | 0 | 0.00026 | 0 | 0 | 0 | SPCM | RTS 15/ I | Indiv | 0 | 0 |  |  |  |  | POL3_0
SPU
80 | 998722201R00 | Přesun hmot pro vnitřní vodovod v objektech výšky do 6 m | % |  |  | 0 |  | 0 |  | 0 | 21 | 0 | 0 | 0 | 0 | 0 | 800-721 | RTS 18/ I | RTS 17/ II | 0 | 0 |  |  |  |  | POL7_
|  | vodorovně do 50 m | [23 empty] | SPI
SPU
Díl: | 725 | Zařizovací předměty |  |  |  | 0 |  | 0 |  | 0 |  | 0 |  | 0.24 |  | 0 |  |  |  |  | 40.98 |  |  |  |  | DIL
81 | 725013125R00 | Klozetové mísy kombinované pro ZTP, bilé, hluboké splachování, vodorovný odpad, včetně sedátka, šířka 360 mm, hloubka 670 mm, výška 480 mm | soubor | 1 |  | 0 |  | 0 |  | 0 | 21 | 0 | 0.02822 | 0.03 | 0 | 0 | 800-721 | RTS 18/ I | RTS 17/ II | 1.5 | 1.5 |  |  |  |  | POL1_7
SPU
82 | 725014131RT1 | Klozetové mísy závěsné, bilé, hluboké splachování, zadní, včetně sedátka, šířka 360 mm, hloubka 510 mm, výška 400 mm | soubor | 5 |  | 0 |  | 0 |  | 0 | 21 | 0 | 0.01772 | 0.09 | 0 | 0 | 800-721 | RTS 18/ I | RTS 17/ II | 0.973 | 4.87 |  |  |  |  | POL1_7
SPU
83 | 725119306R00 | Klozetové mísy montáž závěsné | soubor | 5 |  | 0 |  | 0 |  | 0 | 21 | 0 | 0.00089 | 0 | 0 | 0 | 800-721 | RTS 18/ I | RTS 17/ II | 1.12 | 5.6 |  |  |  |  | POL1_
SPU
84 | 725121612R00 | Pisoárové záchodky splachovače pisoárů automatický splachovač pisoáru s montážní krabicí a integrovaným zdrojem | soubor | 1 |  | 0 |  | 0 |  | 0 | 21 | 0 | 0.0013 | 0 | 0 | 0 | 800-721 | RTS 18/ I | Indiv | 1 | 1 |  |  |  |  | POL1_7
SPU
85 | 725017134R00 | Umyvadlo na šrouby, bílé, šířka 600 mm, hloubka 450 mm | soubor | 5 |  | 0 |  | 0 |  | 0 | 21 | 0 | 0.01901 | 0.1 | 0 | 0 | 800-721 | RTS 18/ I | Indiv | 1.189 | 5.95 |  |  |  |  | POL1_7
SPU
86 | 725219401R00 | Umyvadlo montáž na šrouby do zdiva | soubor | 6 |  | 0 |  | 0 |  | 0 | 21 | 0 | 0.00141 | 0.01 | 0 | 0 | 800-721 | RTS 18/ I | Indiv | 1.575 | 9.45 |  |  |  |  | POL1_7
|  | Včetně dodání zápachové uzávěrky. | [23 empty] | POP
SPU
87 | 725319101R00 | Dřezy jednoduché montáž dřezů jednoduchých | soubor | 5 |  | 0 |  | 0 |  | 0 | 21 | 0 | 0.00072 | 0 | 0 | 0 | 800-721 | RTS 18/ I | Indiv | 0.506 | 2.53 |  |  |  |  | POL1_7
SPU
88 | 725019103R00 | Výlevky diturvitové výlevka s plastovou mřížkou, závěsná | soubor | 1 |  | 0 |  | 0 |  | 0 | 21 | 0 | 0.0109 | 0.01 | 0 | 0 | 800-721 | RTS 18/ I | Indiv | 1.25 | 1.25 |  |  |  |  | POL1_7
SPU
89 | 725339101R00 | Výlevky diturvitové montáž diturvitové, bez nádrže a armatur | kus | 1 |  | 0 |  | 0 |  | 0 | 21 | 0 | 0.00309 | 0 | 0 | 0 | 800-721 | RTS 18/ I | Indiv | 1.25 | 1.25 |  |  |  |  | POL1_7
SPU
90 | 725823111R00 | Baterie umyvadlové a dřezové baterie umyvadlová, stojánková, ruční ovládání bez otvírání odpadu, standardní | kus | 5 |  | 0 |  | 0 |  | 0 | 21 | 0 | 0.00085 | 0 | 0 | 0 | 800-721 | RTS 18/ I | Indiv | 0.445 | 2.23 |  |  |  |  | POL1_7
SPU
91 | 725823111R00 | Baterie umyvadlové a dřezové baterie umyvadlová, stojánková, ruční ovládání bez otvírání odpadu, standardní | kus | 1 |  | 0 |  | 0 |  | 0 | 21 | 0 | 0.00085 | 0 | 0 | 0 | 800-721 | RTS 18/ I | Indiv | 0.445 | 0.45 |  |  |  |  | POL1_7
SPU
92 | 725829301R00 | Baterie umyvadlové a dřezové Montáž baterií umyvadlových a dřezových umyvadlové a dřezové stojánkové | kus | 11 |  | 0 |  | 0 |  | 0 | 21 | 0 | 4e-05 | 0 | 0 | 0 | 800-721 | RTS 18/ I | Indiv | 0.445 | 4.9 |  |  |  |  | POL1_7
SPU
93 | 725017198R11 | Umyvadlo diturvitové program pro invalidy, s pochromovanou zápachovou uzávěrkou | kus | 1 |  | 0 |  | 0 |  | 0 | 21 | 0 | 0 | 0 | 0 | 0 |  | Vlastní | Indiv | 0 | 0 |  |  |  |  | POL1_7
SPU
94 | 28654731R01 | Sifon kondenzační DN 32 | kus | 2 |  | 0 |  | 0 |  | 0 | 21 | 0 | 0 | 0 | 0 | 0 |  | Vlastní | Indiv | 0 | 0 |  |  |  |  | POL3_0
SPU
95 | 28654733R01 | Sifon kondenzační DN 50 | kus | 1 |  | 0 |  | 0 |  | 0 | 21 | 0 | 0 | 0 | 0 | 0 |  | Vlastní | Indiv | 0 | 0 |  |  |  |  | POL3_0
SPU
96 | 55144228 | Baterie pro výlevku | kus | 1 |  | 0 |  | 0 |  | 0 | 21 | 0 | 0 | 0 | 0 | 0 |  | Vlastní | Indiv | 0 | 0 |  |  |  |  | POL3_0
SPU
97 | 55145016R | baterie dřezová nástěnná; rozteč 133 až 173 mm; ovládání pákové; povrch chrom; ramínko ploché ústí; 180 mm | kus | 5 |  | 0 |  | 0 |  | 0 | 21 | 0 | 0.0009 | 0 | 0 | 0 | SPCM | RTS 18/ I | Indiv | 0 | 0 |  |  |  |  | POL3_0
SPU
98 | 55146001R | zdroj napájecí 24 V ss; napájení umyv. baterií a sprch max. 4 ventily; napájení splachovačů a pisoárů max. 5 ventily; výkon 50 W | kus | 1 |  | 0 |  | 0 |  | 0 | 21 | 0 | 0.0013 | 0 | 0 | 0 | SPCM | RTS 18/ I | Indiv | 0 | 0 |  |  |  |  | POL3_0
SPU
99 | 5514698633 | Rohový připojovací ventil RV 80 - 15 | kus | 30 |  | 0 |  | 0 |  | 0 | 21 | 0 | 0 | 0 | 0 | 0 |  | Vlastní | Indiv | 0 | 0 |  |  |  |  | POL3_0
SPU
100 | 5514825262 | Dvířka plastová PH 150/150 mm | kus | 2 |  | 0 |  | 0 |  | 0 | 21 | 0 | 0 | 0 | 0 | 0 |  | Vlastní | Indiv | 0 | 0 |  |  |  |  | POL3_0
SPU
101 | 5514825274 | Dvířka plastová PH 150/300 mm | kus | 2 |  | 0 |  | 0 |  | 0 | 21 | 0 | 0 | 0 | 0 | 0 |  | Vlastní | Indiv | 0 | 0 |  |  |  |  | POL3_0
SPU
102 | 998725201R00 | Přesun hmot pro zařizovací předměty v objektech výšky do 6 m | % |  |  | 0 |  | 0 |  | 0 | 21 | 0 | 0 | 0 | 0 | 0 | 800-721 | RTS 18/ I | RTS 17/ II | 0 | 0 |  |  |  |  | POL7_
|  | vodorovně do 50 m | [23 empty] | SPI
SPU
Díl: | 726 | Instalační prefabrikáty |  |  |  | 0 |  | 0 |  | 0 |  | 0 |  | 0.05 |  | 0 |  |  |  |  | 8.85 |  |  |  |  | DIL
103 | 726211121R00 | Klozety montážní prvek pro zavěšené WC s nádržkou, pro instalaci s mokrými procesy do masivních zděných konstrukcí nebo pro předstěnovou instalaci s předezděním, včetně soupravy na tlumení hluku, bez ovládacího tlačitka, ovládání zepředu, stavební výška 108 cm | soubor | 5 |  | 0 |  | 0 |  | 0 | 21 | 0 | 0.009 | 0.05 | 0 | 0 | 800-721 | RTS 18/ I | RTS 17/ II | 1.77 | 8.85 |  |  |  |  | POL1_7
|  | Včetně dodávky a připevnění montážního prvku vč. napojení na kanalizační popř. vodovodní potrubí. | [23 empty] | POP
SPU
104 | 551070141R | tlačítko ovládací plastové; ovládací síla do 20,0 N; dvoučinné mechanické splachování 3 l/6 l; 247x165x16 mm; barva bílá | kus | 5 |  | 0 |  | 0 |  | 0 | 21 | 0 | 0.00029 | 0 | 0 | 0 | SPCM | RTS 18/ I | RTS 17/ II | 0 | 0 |  |  |  |  | POL3_
SPU
105 | 998726221R00 | Přesun hmot pro předstěnové systémy v objektech výšky do 6 m | % |  |  | 0 |  | 0 |  | 0 | 21 | 0 | 0 | 0 | 0 | 0 | 800-721 | RTS 18/ I | RTS 17/ II | 0 | 0 |  |  |  |  | POL7_
|  | vodorovně do 50 m | [23 empty] | SPI
SPU
[24 empty] | 15 | 21
| Celkem |  |  |  |  | 0 | [17 empty] | 0 | 0 | SUM
END
Note on S6: Jedná se o informaci, zda se jedná o položku, která je do rozpočtu zadána z cenové soustavy RTS, nebo vlastní.
Note on T6: Jedná se o název CÚ, která je zadána u položky rozpočtu

## SO 01 101702072 Pol
Položkový soupis prací a dodávek | [25 empty] | #TypZaznamu#
S: | 101702 | Adaptace objektu bývalé prodejny č. p. 86 na obecní dům v obci Hodice | [23 empty] | STA
O: | SO 01 | Adaptace objektu bývalé prodejny č. p. 86 na obecní dům v obci Hodice | [20 empty] | STA |  |  | OBJ
R: | 101702072 | Vnitřní plynovod | [23 empty] | ROZ
P.č. | Číslo položky | Název položky | MJ | množství | cena / MJ | Celkem | Dodávka | Dodávka celk. | Montáž | Montáž celk. | DPH | cena s DPH | hmotnost / MJ | hmotnost celk.(t) | dem. hmotnost / MJ | dem. hmotnost celk.(t) | Ceník | Cen. soustava / platnost | Cenová úroveň | Nhod / MJ | Nhod celk. | Dodavatel
Díl: | 723 | Vnitřní plynovod |  |  |  | 0 |  | 0 |  | 0 |  | 0 |  | 0 |  | 0 |  |  |  |  | 22.61 |  |  |  |  | DIL
1 | 723110203R00 | Potrubí z trubek černých spojovaných na závit běžných, DN 20 | m | 4 |  | 0 |  | 0 |  | 0 | 21 | 0 | 0 | 0 | 0 | 0 | 800-721 | RTS 18/ I | RTS 17/ II | 0.638 | 2.55 |  |  |  |  | POL1_7
SPU
2 | 723110204R00 | Potrubí z trubek černých spojovaných na závit běžných, DN 25 | m | 14 |  | 0 |  | 0 |  | 0 | 21 | 0 | 0 | 0 | 0 | 0 | 800-721 | RTS 18/ I | RTS 17/ II | 0.696 | 9.74 |  |  |  |  | POL1_7
SPU
3 | 723150369R00 | Potrubí ocel. černé svařované - chráničky D 89 mm, s 3,6 mm | m | 2 |  | 0 |  | 0 |  | 0 | 21 | 0 | 0 | 0 | 0 | 0 | 800-721 | RTS 18/ I | RTS 17/ II | 0.507 | 1.01 |  |  |  |  | POL1_7
SPU
4 | 723237214R00 | Armatury závitové se dvěma závity včetně materiálu kulový kohout, vnitřní-vnitřní, DN 20, PN 5, mosaz | kus | 1 |  | 0 |  | 0 |  | 0 | 21 | 0 | 0 | 0 | 0 | 0 | 800-721 | RTS 18/ I | RTS 17/ II | 0.206 | 0.21 |  |  |  |  | POL1_7
SPU
5 | 723237215R00 | Armatury závitové se dvěma závity včetně materiálu kulový kohout, vnitřní-vnitřní, DN 25, PN 5, mosaz | kus | 2 |  | 0 |  | 0 |  | 0 | 21 | 0 | 0 | 0 | 0 | 0 | 800-721 | RTS 18/ I | RTS 17/ II | 0.227 | 0.45 |  |  |  |  | POL1_7
SPU
6 | 734265313R00 | Šroubení včetně dodávky materiálu topenářské šroubení, DN 20, přímé, PN 16, mosaz | kus | 1 |  | 0 |  | 0 |  | 0 | 21 | 0 | 0 | 0 | 0 | 0 | 800-731 | RTS 18/ I | RTS 17/ II | 0.093 | 0.09 |  |  |  |  | POL1_7
SPU
7 | 723160334R00 | Rozpěrka přípojky plynoměru G 1" | soubor | 1 |  | 0 |  | 0 |  | 0 | 21 | 0 | 0 | 0 | 0 | 0 | 800-721 | RTS 18/ I | RTS 17/ II | 0.838 | 0.84 |  |  |  |  | POL1_7
SPU
8 | 723160204R00 | Přípojky k plynoměrům G 1", bez ochozu | soubor | 1 |  | 0 |  | 0 |  | 0 | 21 | 0 | 0 | 0 | 0 | 0 | 800-721 | RTS 18/ I | RTS 17/ II | 1.78 | 1.78 |  |  |  |  | POL1_7
|  | včetně uzavíracích armatur, tvarovek, upevňovacího a těsnícího materiálu, | [23 empty] | SPI
SPU
9 | 723190203R00 | Přípojky ke strojům a zařízením přípojky ke strojům a zařízením DN 20 | soubor | 1 |  | 0 |  | 0 |  | 0 | 21 | 0 | 0 | 0 | 0 | 0 | 800-721 | RTS 18/ I | RTS 17/ II | 1.59 | 1.59 |  |  |  |  | POL1_7
|  | plynovodní z ocelových trubek závitových černých spojovaných na závit, bezešvých, běžných - jakost 11 353.0, | [23 empty] | SPI | plynovodní z ocelových trubek závitových černých spojovaných na závit, bezešvých, běžných - jakost 11 353.0,
SPU
10 | 230230016R00 | Hlavní tlaková zkouška vzduchem 0,6 MPa, DN 50 | m | 18 |  | 0 |  | 0 |  | 0 | 21 | 0 | 0 | 0 | 0 | 0 |  | RTS 18/ I | RTS 17/ II | 0.164 | 2.95 |  |  |  |  | POL1_7
SPU
11 | 723150352R00 | Zhotovení redukce kováním 2 DN, DN 50/20 | kus | 1 |  | 0 |  | 0 |  | 0 | 21 | 0 | 0 | 0 | 0 | 0 | 800-721 | RTS 18/ I | RTS 17/ II | 1.066 | 1.07 |  |  |  |  | POL1_7
SPU
12 | 48485210R | objímka na trubky tlustostěnná,ocelová; vel. 3/4", DN 20 | kus | 8 |  | 0 |  | 0 |  | 0 | 21 | 0 | 0 | 0 | 0 | 0 | SPCM | RTS 18/ I | RTS 17/ II | 0 | 0 |  |  |  |  | POL3_0
SPU
13 | 48485215R | objímka na trubky tlustostěnná,ocelová; vel. 1", DN 25 | kus | 20 |  | 0 |  | 0 |  | 0 | 21 | 0 | 0 | 0 | 0 | 0 | SPCM | RTS 18/ I | RTS 17/ II | 0 | 0 |  |  |  |  | POL3_0
SPU
14 | 48481972 | Příslušenství kotlů odkouření typové potrubí 80/125 - 2,0m | kus | 2 |  | 0 |  | 0 |  | 0 | 21 | 0 | 0 | 0 | 0 | 0 |  | Vlastní | Indiv | 0 | 0 |  |  |  |  | POL3_0
SPU
15 | 48481965 | Odkouření sada pro kaskádu 80/125 | soubor | 1 |  | 0 |  | 0 |  | 0 | 21 | 0 | 0 | 0 | 0 | 0 |  | Vlastní | Indiv | 0 | 0 |  |  |  |  | POL3_0
SPU
16 | 48481984 | Koleno koaxiální typové 80/125 | kus | 1 |  | 0 |  | 0 |  | 0 | 21 | 0 | 0 | 0 | 0 | 0 |  | Vlastní | Indiv | 0 | 0 |  |  |  |  | POL3_0
SPU
17 | 48481987 | Ukončení střešní hlaviceí typové 80/125 | kus | 1 |  | 0 |  | 0 |  | 0 | 21 | 0 | 0 | 0 | 0 | 0 |  | Vlastní | Indiv | 0 | 0 |  |  |  |  | POL1_7
SPU
18 | 998723101R00 | Přesun hmot pro vnitřní plynovod v objektech výšky do 6 m | t | 0.25 |  | 0 |  | 0 |  | 0 | 21 | 0 | 0 | 0 | 0 | 0 | 800-721 | RTS 18/ I | RTS 17/ II | 1.333 | 0.33 |  |  |  |  | POL1_7
|  | vodorovně do 50 m | [23 empty] | SPI
SPU
Díl: | 783 | Nátěry |  |  |  | 0 |  | 0 |  | 0 |  | 0 |  | 0 |  | 0 |  |  |  |  | 2.52 |  |  |  |  | DIL
19 | 783425350R00 | Nátěry potrubí a armatur syntetické potrubí, do DN 100 mm, dvojnásobné s 1x emailováním a základním nátěrem | m | 18 |  | 0 |  | 0 |  | 0 | 21 | 0 | 0 | 0 | 0 | 0 | 800-783 | RTS 18/ I | RTS 17/ II | 0.14 | 2.52 |  |  |  |  | POL1_7
|  | na vzduchu schnoucí | [23 empty] | SPI
SPU
Díl: | VN | Vedlejší náklady |  |  |  | 0 |  | 0 |  | 0 |  | 0 |  | 0 |  | 0 |  |  |  |  | 0 |  |  |  |  | DIL
20 | 58005068M | Revize instalace domovního plynovodu NTL vč.revizní zprávy | soubor | 1 |  | 0 |  | 0 |  | 0 | 21 | 0 | 0 | 0 | 0 | 0 |  | Vlastní | Indiv | 0 | 0 |  |  |  |  | POL1_9
SPU
21 | 58005063M | Provedení tlakové zkoušky plynodovu NTL vč.revizní zprávy | soubor | 1 |  | 0 |  | 0 |  | 0 | 21 | 0 | 0 | 0 | 0 | 0 |  | Vlastní | Indiv | 0 | 0 |  |  |  |  | POL1_9
SPU
22 | 58005078M | Revize spalinových cest vč.revizní zprávy | soubor | 1 |  | 0 |  | 0 |  | 0 | 21 | 0 | 0 | 0 | 0 | 0 |  | Vlastní | Indiv | 0 | 0 |  |  |  |  | POL1_9
SPU
23 | 58005084M | Vpuštění plynu a zaškolení obsluhy vč.písemného protokolu | soubor | 1 |  | 0 |  | 0 |  | 0 | 21 | 0 | 0 | 0 | 0 | 0 |  | Vlastní | Indiv | 0 | 0 |  |  |  |  | POL1_9
SPU
24 | 58005092M | Uvedení plyn.spotřebiče do provozu | soubor | 1 |  | 0 |  | 0 |  | 0 | 21 | 0 | 0 | 0 | 0 | 0 |  | Vlastní | Indiv | 0 | 0 |  |  |  |  | POL1_9
|  | Celkem za vnitřní plynovod | [23 empty] | POP
SPU
[24 empty] | 15 | 21
| Celkem |  |  |  |  | 0 | [17 empty] | 0 | 0 | SUM
END
Note on S6: Jedná se o informaci, zda se jedná o položku, která je do rozpočtu zadána z cenové soustavy RTS, nebo vlastní.
Note on T6: Jedná se o název CÚ, která je zadána u položky rozpočtu

## SO 01 101702073 Pol
Položkový soupis prací a dodávek | [25 empty] | #TypZaznamu#
S: | 101702 | Adaptace objektu bývalé prodejny č. p. 86 na obecní dům v obci Hodice | [23 empty] | STA
O: | SO 01 | Adaptace objektu bývalé prodejny č. p. 86 na obecní dům v obci Hodice | [20 empty] | STA |  |  | OBJ
R: | 101702073 | Vzduchotechnika | [23 empty] | ROZ
P.č. | Číslo položky | Název položky | MJ | množství | cena / MJ | Celkem | Dodávka | Dodávka celk. | Montáž | Montáž celk. | DPH | cena s DPH | hmotnost / MJ | hmotnost celk.(t) | dem. hmotnost / MJ | dem. hmotnost celk.(t) | Ceník | Cen. soustava / platnost | Cenová úroveň | Nhod / MJ | Nhod celk. | Dodavatel
Díl: | 728 | Vzduchotechnika |  |  |  | 0 |  | 0 |  | 0 |  | 0 |  | 0 |  | 0 |  |  |  |  | 0 |  |  |  |  | DIL
1 | 728010001 | Diagonální ventilátory do kruhového potrubí | ks | 2 |  | 0 |  | 0 |  | 0 | 21 | 0 | 0 | 0 | 0 | 0 |  | Vlastní | Indiv | 0 | 0 |  |  |  |  | POL1_7
|  | Diagonální ventilátory do kruhového potrubí pr.125, 110m3.h-1 při 70Pa, 36dB(A) | [23 empty] | POP
POP
|  | Skříň je vyrobena z kvalitního houževnatého plastu (TD-350 až TD-1000) nebo z ocelového galvanizovaného plechu opatřeného epoxydovým lakem (TD-1300, TD-2000). Velikosti TD-350 až TD-1000 obsahují patentovaný vektorový hlukový absorbér, velikosti TD-1300 a TD-2000 mají protihlukovou izolaci ze skelného vlákna. Konstrukce umožňuje snadnou demontáž motorové části. | [23 empty] | POP | Skříň je vyrobena z kvalitního houževnatého plastu (TD-350 až TD-1000) nebo z ocelového galvanizovaného plechu opatřeného epoxydovým lakem (TD-1300, TD-2000). Velikosti TD-350 až TD-1000 obsahují patentovaný vektorový hlukový absorbér, velikosti TD-1300 a TD-2000 mají protihlukovou izolaci ze skelného vlákna. Konstrukce umožňuje snadnou demontáž motorové části.
SPU
2 | 728010002 | časový doběh | ks | 2 |  | 0 |  | 0 |  | 0 | 21 | 0 | 0 | 0 | 0 | 0 |  | Vlastní | Indiv | 0 | 0 |  |  |  |  | POL1_7
SPU
3 | 728010003 | DN 125 spojovací manžeta | ks | 2 |  | 0 |  | 0 |  | 0 | 21 | 0 | 0 | 0 | 0 | 0 |  | Vlastní | Indiv | 0 | 0 |  |  |  |  | POL1_7
SPU
4 | 728010005 | kondenzační jímka Ř160 zateplená | ks | 1 |  | 0 |  | 0 |  | 0 | 21 | 0 | 0 | 0 | 0 | 0 |  | Vlastní | Indiv | 0 | 0 |  |  |  |  | POL1_7
SPU
5 | 728010007 | zpětná klapka plastová , těsná s gumovým břitem pr.160 | ks | 2 |  | 0 |  | 0 |  | 0 | 21 | 0 | 0 | 0 | 0 | 0 |  | Vlastní | Indiv | 0 | 0 |  |  |  |  | POL1_7
SPU
6 | 728010009 | VHO 2160 zateplený + oplechování | ks | 1 |  | 0 |  | 0 |  | 0 | 21 | 0 | 0 | 0 | 0 | 0 |  | Vlastní | Indiv | 0 | 0 |  |  |  |  | POL1_7
SPU
7 | 728010011 | pozink kruhové spiro potrubí, tvarovky v systému safe click, včetně tvarovek | m | 14.1 |  | 0 |  | 0 |  | 0 | 21 | 0 | 0 | 0 | 0 | 0 |  | Vlastní | Indiv | 0 | 0 |  |  |  |  | POL1_7
SPU
8 | 728010013 | Ř160+60%tvarovek | m | 4 |  | 0 |  | 0 |  | 0 | 21 | 0 | 0 | 0 | 0 | 0 |  | Vlastní | Indiv | 0 | 0 |  |  |  |  | POL1_7
SPU
9 | 728010014 | Ř125+25%tvarovek | m | 13 |  | 0 |  | 0 |  | 0 | 21 | 0 | 0 | 0 | 0 | 0 |  | Vlastní | Indiv | 0 | 0 |  |  |  |  | POL1_7
SPU
10 | 728010016 | tepelná kaučuková izolace s AL-polepem tl.30mm | m2 | 1.5 |  | 0 |  | 0 |  | 0 | 21 | 0 | 0 | 0 | 0 | 0 |  | Vlastní | Indiv | 0 | 0 |  |  |  |  | POL1_7
SPU
11 | 728010018 | Talířový ventil kovový, odvodní včetně zděře 125 | ks | 5 |  | 0 |  | 0 |  | 0 | 21 | 0 | 0 | 0 | 0 | 0 |  | Vlastní | Indiv | 0 | 0 |  |  |  |  | POL1_7
SPU
12 | 728010020 | požární stěnový uzávěr | ks | 2 |  | 0 |  | 0 |  | 0 | 21 | 0 | 0 | 0 | 0 | 0 |  | Vlastní | Indiv | 0 | 0 |  |  |  |  | POL3_0
|  | Požární stěnový uzávěr velikost 300.100 , Provedení s tepelnou tavnou pojistkou, která při dosažení jmenovité spouštěcí teploty + 72°C | [23 empty] | POP | Požární stěnový uzávěr velikost 300.100 , Provedení s tepelnou tavnou pojistkou, která při dosažení jmenovité spouštěcí teploty + 72°C
|  | uvede v činnost uzavírací zařízení a uzávěr se přestaví do polohy "ZAVŘENO", doplněno koncovým spínačem signalizujícím polohu listů "ZAVŘENO"., bnude dodáno v souladu s PBŘ stavby | [23 empty] | POP | uvede v činnost uzavírací zařízení a uzávěr se přestaví do polohy "ZAVŘENO", doplněno koncovým spínačem signalizujícím polohu listů "ZAVŘENO"., bnude dodáno v souladu s PBŘ stavby
SPU
13 | 728010022 | požární ucpávky | kpl | 1 |  | 0 |  | 0 |  | 0 | 21 | 0 | 0 | 0 | 0 | 0 |  | Vlastní | Indiv | 0 | 0 |  |  |  |  | POL1_7
SPU
14 | 728010024 | montáž | kpl | 1 |  | 0 |  | 0 |  | 0 | 21 | 0 | 0 | 0 | 0 | 0 |  | Vlastní | Indiv | 0 | 0 |  |  |  |  | POL1_7
SPU
15 | 728010026 | doprava | kpl | 1 |  | 0 |  | 0 |  | 0 | 21 | 0 | 0 | 0 | 0 | 0 |  | Vlastní | Indiv | 0 | 0 |  |  |  |  | POL13_0
SPU
16 | 998728201R00 | Přesun hmot pro vzduchotechniku v objektech výšky do 6 m | % |  |  | 0 |  | 0 |  | 0 | 21 | 0 | 0 | 0 | 0 | 0 | 800-728 | RTS 18/ I | Kalkul | 0 | 0 |  |  |  |  | POL7_
|  | vodorovně do 50 m | [23 empty] | SPI
SPU
[24 empty] | 15 | 21
| Celkem |  |  |  |  | 0 | [17 empty] | 0 | 0 | SUM
END
Note on S6: Jedná se o informaci, zda se jedná o položku, která je do rozpočtu zadána z cenové soustavy RTS, nebo vlastní.
Note on T6: Jedná se o název CÚ, která je zadána u položky rozpočtu

## SO 01 101702074 Pol
Položkový soupis prací a dodávek | [25 empty] | #TypZaznamu#
S: | 101702 | Adaptace objektu bývalé prodejny č. p. 86 na obecní dům v obci Hodice | [23 empty] | STA
O: | SO 01 | Adaptace objektu bývalé prodejny č. p. 86 na obecní dům v obci Hodice | [20 empty] | STA |  |  | OBJ
R: | 101702074 | Ústřední vytápění | [23 empty] | ROZ
P.č. | Číslo položky | Název položky | MJ | množství | cena / MJ | Celkem | Dodávka | Dodávka celk. | Montáž | Montáž celk. | DPH | cena s DPH | hmotnost / MJ | hmotnost celk.(t) | dem. hmotnost / MJ | dem. hmotnost celk.(t) | Ceník | Cen. soustava / platnost | Cenová úroveň | Nhod / MJ | Nhod celk. | Dodavatel
Díl: | 731 | Kotelny |  |  |  | 0 |  | 0 |  | 0 |  | 0 |  | 0 |  | 0 |  |  |  |  | 0 |  |  |  |  | DIL
1 | 45333000-0 | sam.dodávka plynového zdroje tepla pro objekt v rozsahu dle VD | ks | 1 |  | 0 |  | 0 |  | 0 | 21 | 0 | 0 | 0 | 0 | 0 |  | Vlastní | Indiv | 0 | 0 |  |  |  |  | POL3_0
|  | Předmětem nabídky je komplexní dodávka plynového zdroje s podstavným 120l ohřívačem TV | [23 empty] | POP
|  | o modulovaném výkonu (4,4-20 kW) – závěsné provedení uzavřeného spotřebiče typu C | [23 empty] | POP
|  | Součástí plnění díla bude doprava kotle na místo v ČR a předepsané zkoušky a dokumentace | [23 empty] | POP
|  | kotel bude dodán včetně regulačního systému (ekvit.řízení vytápění+ ohřev TV) | [23 empty] | POP
|  | kotel 18,9/22,2kW(80/60°C – UT/TV) v sestavě s ohřevem TV a regulací | [23 empty] | POP
|  | Pozn.: úsporná čerpadla, 3cest a poj.ventily, základní exp.nád. jsou součástí dodávky kotlů | [23 empty] | POP
|  | Přívod spal.vzduchu a odkouření nad střešní konstrukci - systémové řešení | [23 empty] | POP
SPU
2 | 292310007 | 1komplet - odkouření pro typ C33x 60/100 dle ČSN EN 14471 pro H=3m T120 (viz VD) | kpl | 1 |  | 0 |  | 0 |  | 0 | 21 | 0 | 0 | 0 | 0 | 0 |  | Vlastní | Indiv | 0 | 0 |  |  |  |  | POL1_1
|  | kotel bude zprovozněn včetně nastavení funkčního systému MaR | [23 empty] | POP
SPU
3 | 453311100 | montáž kotlů závěsných do 50 kW | kpl | 1 |  | 0 |  | 0 |  | 0 | 21 | 0 | 0 | 0 | 0 | 0 |  | Vlastní | Indiv | 0 | 0 |  |  |  |  | POL3_0
SPU
4 | 998731201R00 | Přesun hmot pro kotelny umístěné ve výšce (hloubce) do 6 m | % |  |  | 0 |  | 0 |  | 0 | 21 | 0 | 0 | 0 | 0 | 0 | 800-731 | RTS 18/ I | RTS 17/ II | 0 | 0 |  |  |  |  | POL7_
|  | vodorovně do 50 m | [23 empty] | SPI
SPU
Díl: | 732 | Strojovny |  |  |  | 0 |  | 0 |  | 0 |  | 0 |  | 0 |  | 0 |  |  |  |  | 0 |  |  |  |  | DIL
5 | 453312204 | NAPUSTENI VODY DO SOUSTAVY | ltr | 280 |  | 0 |  | 0 |  | 0 | 21 | 0 | 0 | 0 | 0 | 0 |  | Vlastní | Indiv | 0 | 0 |  |  |  |  | POL1_1
|  | všechny okruhy | [23 empty] | POP
SPU
6 | 453311007 | výroba orientačních štítků | kus | 6 |  | 0 |  | 0 |  | 0 | 21 | 0 | 0 | 0 | 0 | 0 |  | Vlastní | Indiv | 0 | 0 |  |  |  |  | POL3_
SPU
7 | 453311008 | MTZ ORIENTACNICH STITKU | soubor | 6 |  | 0 |  | 0 |  | 0 | 21 | 0 | 0 | 0 | 0 | 0 |  | Vlastní | Indiv | 0 | 0 |  |  |  |  | POL1_
SPU
8 | 385510002 | Kompaktní MT 0,6m3/h, vod. i svislá montáž, 90°C PN16 DN15, provedení teplo | soubor | 2 |  | 0 |  | 0 |  | 0 | 21 | 0 | 0 | 0 | 0 | 0 |  | Vlastní | Indiv | 0 | 0 |  |  |  |  | POL1_1
|  | měřiče spotřeby tepla | [23 empty] | POP
|  | komerční prost. | [23 empty] | POP
SPU
9 | 385510003 | Kompaktní MT 2,5m3/h, vod. i svislá montáž, 90°C PN16 DN20, provedení teplo | soubor | 2 |  | 0 |  | 0 |  | 0 | 21 | 0 | 0 | 0 | 0 | 0 |  | Vlastní | Indiv | 0 | 0 |  |  |  |  | POL1_
|  | měřiče spotřeby tepla | [23 empty] | POP
|  | UT, ohřev TV | [23 empty] | POP
SPU
10 | 453300009 | montáž měřiče spotřeby DN15- DN20 | soub. | 4 |  | 0 |  | 0 |  | 0 | 21 | 0 | 0 | 0 | 0 | 0 |  | Vlastní | Indiv | 0 | 0 |  |  |  |  | POL1_1
|  | měřiče spotřeby tepla | [23 empty] | POP
SPU
11 | 297152202 | elektronická úpravna 4VA 230V 5m3/h na potrubí 10-50mm | soub. | 1 |  | 0 |  | 0 |  | 0 | 21 | 0 | 0 | 0 | 0 | 0 |  | Vlastní | Indiv | 0 | 0 |  |  |  |  | POL1_1
|  | čerpadla teplovodní – součástí dodávky zdroje | [23 empty] | POP
SPU
12 | 446100009 | pojistná nádoba 18l s membr. a přípojnou armaturou | soub. | 1 |  | 0 |  | 0 |  | 0 | 21 | 0 | 0 | 0 | 0 | 0 |  | Vlastní | Indiv | 0 | 0 |  |  |  |  | POL1_1
|  | čerpadla teplovodní – součástí dodávky zdroje | [23 empty] | POP
SPU
13 | 252121001 | plastové svody od PojV do odpadu | komplet | 2 |  | 0 |  | 0 |  | 0 | 21 | 0 | 0 | 0 | 0 | 0 |  | Vlastní | Indiv | 0 | 0 |  |  |  |  | POL1_1
|  | čerpadla teplovodní – součástí dodávky zdroje | [23 empty] | POP
SPU
14 | 998732201R00 | v objektech výšky do 6 m | % |  |  | 0 |  | 0 |  | 0 | 21 | 0 | 0 | 0 | 0 | 0 |  | RTS 18/ I | RTS 17/ II | 0 | 0 |  |  |  |  | POL7_
SPU
Díl: | 733 | Rozvod potrubí |  |  |  | 0 |  | 0 |  | 0 |  | 0 |  | 0 |  | 0 |  |  |  |  | 0 |  |  |  |  | DIL
15 | 288642101 | POTRUBI CU POLOTVRDE-MEK PAJENI 22x1 | m | 12 |  | 0 |  | 0 |  | 0 | 21 | 0 | 0 | 0 | 0 | 0 |  | Vlastní | Indiv | 0 | 0 |  |  |  |  | POL1_1
|  | Potrubí z trubek měděných polotvrdých a tvrdých | [23 empty] | POP
SPU
16 | 288642102 | POTRUBI CU POLOTVRDE-MEK PAJENI 28x1,5 | m | 7 |  | 0 |  | 0 |  | 0 | 21 | 0 | 0 | 0 | 0 | 0 |  | Vlastní | Indiv | 0 | 0 |  |  |  |  | POL1_
|  | Potrubí z trubek měděných polotvrdých a tvrdých | [23 empty] | POP
SPU
17 | 292412325 | ODVZDUS NADOBA Z TRUBEK OCEL -DN 50 | kus | 6 |  | 0 |  | 0 |  | 0 | 21 | 0 | 0 | 0 | 0 | 0 |  | Vlastní | Indiv | 0 | 0 |  |  |  |  | POL1_1
|  | Potrubí z trubek měděných polotvrdých a tvrdých | [23 empty] | POP
|  | vč.rezervy | [23 empty] | POP
SPU
18 | 453311007 | TLAK ZKOUSKA POTRUBI MEDENE | m | 19 |  | 0 |  | 0 |  | 0 | 21 | 0 | 0 | 0 | 0 | 0 |  | Vlastní | Indiv | 0 | 0 |  |  |  |  | POL1_
|  | Potrubí z trubek měděných polotvrdých a tvrdých | [23 empty] | POP
SPU
19 | 998733201R00 | v objektech výšky do 6 m | % |  |  | 0 |  | 0 |  | 0 | 21 | 0 | 0 | 0 | 0 | 0 |  | RTS 18/ I | RTS 17/ II | 0 | 0 |  |  |  |  | POL7_
SPU
Díl: | 734 | Armatury |  |  |  | 0 |  | 0 |  | 0 |  | 0 |  | 0 |  | 0 |  |  |  |  | 0 |  |  |  |  | DIL
20 | 453312205 | MTZ ARMATURA 2ZAVITY G 1/2 – 1 | kus | 44 |  | 0 |  | 0 |  | 0 | 21 | 0 | 0 | 0 | 0 | 0 |  | Vlastní | Indiv | 0 | 0 |  |  |  |  | POL1_
|  | Armatury závitové | [23 empty] | POP
SPU
21 | 292412318 | filtr závitový standardní síto DN25 | kus | 1 |  | 0 |  | 0 |  | 0 | 21 | 0 | 0 | 0 | 0 | 0 |  | Vlastní | Indiv | 0 | 0 |  |  |  |  | POL1_1
|  | Armatury závitové | [23 empty] | POP
|  | hlavní vrat | [23 empty] | POP
SPU
22 | 291311100 | dvojitý kulový kohout Vekolux rohový kvs=1,27 | kus | 12 |  | 0 |  | 0 |  | 0 | 21 | 0 | 0 | 0 | 0 | 0 |  | Vlastní | Indiv | 0 | 0 |  |  |  |  | POL3_0
|  | Armatury závitové | [23 empty] | POP
|  | tělesa DOT | [23 empty] | POP
SPU
23 | 291311101 | radiátorová hlavice ruční | kus | 1 |  | 0 |  | 0 |  | 0 | 21 | 0 | 0 | 0 | 0 | 0 |  | Vlastní | Indiv | 0 | 0 |  |  |  |  | POL3_
|  | Armatury závitové | [23 empty] | POP
|  | zajištění min.průt. | [23 empty] | POP
SPU
24 | 421311007 | radiátorový termostatický ventil DN15 rohový | kus | 1 |  | 0 |  | 0 |  | 0 | 21 | 0 | 0 | 0 | 0 | 0 |  | Vlastní | Indiv | 0 | 0 |  |  |  |  | POL3_
|  | Armatury závitové | [23 empty] | POP
|  | k VOT | [23 empty] | POP
SPU
25 | 421311008 | regulační šroubení rohové s vypouštěním DN15 | kus | 1 |  | 0 |  | 0 |  | 0 | 21 | 0 | 0 | 0 | 0 | 0 |  | Vlastní | Indiv | 0 | 0 |  |  |  |  | POL3_
|  | Armatury závitové | [23 empty] | POP
|  | k VOT | [23 empty] | POP
SPU
26 | 421311306 | termostatická hlavice kapalinová | kus | 12 |  | 0 |  | 0 |  | 0 | 21 | 0 | 0 | 0 | 0 | 0 |  | Vlastní | Indiv | 0 | 0 |  |  |  |  | POL3_
|  | Armatury závitové | [23 empty] | POP
SPU
27 | 291312400 | Kulový kohout DN10 (k odvzd.nádobám) | kus | 6 |  | 0 |  | 0 |  | 0 | 21 | 0 | 0 | 0 | 0 | 0 |  | Vlastní | Indiv | 0 | 0 |  |  |  |  | POL3_
|  | Armatury závitové | [23 empty] | POP
|  | rezerva pro přizp.trasy | [23 empty] | POP
SPU
28 | 291312401 | Kulový kohout DN20-DN25 | kus | 4 |  | 0 |  | 0 |  | 0 | 21 | 0 | 0 | 0 | 0 | 0 |  | Vlastní | Indiv | 0 | 0 |  |  |  |  | POL3_
|  | Armatury závitové | [23 empty] | POP
|  | filtr | [23 empty] | POP
SPU
29 | 291300009 | KOHOUT PLNICI VYPOUS CSN137061 G1/2 | kus | 6 |  | 0 |  | 0 |  | 0 | 21 | 0 | 0 | 0 | 0 | 0 |  | Vlastní | Indiv | 0 | 0 |  |  |  |  | POL3_
|  | Armatury závitové | [23 empty] | POP
SPU
30 | 332512006 | TEPLOMER PRIMY POUZDRO 160MM | kus | 2 |  | 0 |  | 0 |  | 0 | 21 | 0 | 0 | 0 | 0 | 0 |  | Vlastní | Indiv | 0 | 0 |  |  |  |  | POL3_
|  | Teploměry | [23 empty] | POP
SPU
31 | 453312206 | MTZ TEPLOMERU | kus | 2 |  | 0 |  | 0 |  | 0 | 21 | 0 | 0 | 0 | 0 | 0 |  | Vlastní | Indiv | 0 | 0 |  |  |  |  | POL1_
|  | Teploměry | [23 empty] | POP
SPU
32 | 332514008 | TLAKOMER DEFORMACNI 0-400 kPa | kus | 1 |  | 0 |  | 0 |  | 0 | 21 | 0 | 0 | 0 | 0 | 0 |  | Vlastní | Indiv | 0 | 0 |  |  |  |  | POL3_
|  | Tlakoměry | [23 empty] | POP
SPU
33 | 291300009 | KOHOUT PLNICI VYPOUS CSN137061 G1/2 | kus | 1 |  | 0 |  | 0 |  | 0 | 21 | 0 | 0 | 0 | 0 | 0 |  | Vlastní | Indiv | 0 | 0 |  |  |  |  | POL3_
|  | Tlakoměry | [23 empty] | POP
SPU
34 | 297152006 | NAVARKY TRUBKOVY ZAVIT G 3/4 (předpokl.počet) | kus | 7 |  | 0 |  | 0 |  | 0 | 21 | 0 | 0 | 0 | 0 | 0 |  | Vlastní | Indiv | 0 | 0 |  |  |  |  | POL3_
SPU
35 | 453312208 | MTZ NAVARKU M 20X1,5 | kus | 7 |  | 0 |  | 0 |  | 0 | 21 | 0 | 0 | 0 | 0 | 0 |  | Vlastní | Indiv | 0 | 0 |  |  |  |  | POL1_
SPU
36 | 453312209 | hydronické vyregulování průtoků | soub. | 1 |  | 0 |  | 0 |  | 0 | 21 | 0 | 0 | 0 | 0 | 0 |  | Vlastní | Indiv | 0 | 0 |  |  |  |  | POL3_
SPU
37 | 998734201R00 | v objektech výšky do 6 m | % |  |  | 0 |  | 0 |  | 0 | 21 | 0 | 0 | 0 | 0 | 0 |  | RTS 18/ I | RTS 17/ II | 0 | 0 |  |  |  |  | POL7_
SPU
Díl: | 735 | Otopná tělesa |  |  |  | 0 |  | 0 |  | 0 |  | 0 |  | 0 |  | 0 |  |  |  |  | 0 |  |  |  |  | DIL
38 | 453311007 | VYREGUL VENTIL,KOH TERMOSTAT OVLAD | kus | 13 |  | 0 |  | 0 |  | 0 | 21 | 0 | 0 | 0 | 0 | 0 |  | Vlastní | Indiv | 0 | 0 |  |  |  |  | POL12_1
SPU
39 | 282211101 | OT provedení 21 výška=900mm délka 600mm | ks | 1 |  | 0 |  | 0 |  | 0 | 21 | 0 | 0 | 0 | 0 | 0 |  | Vlastní | Indiv | 0 | 0 |  |  |  |  | POL3_
|  | DOT - desková otopná tělesa s integrovaným ventilem | [23 empty] | POP
|  | sklad bufetu | [23 empty] | POP
SPU
40 | 282211102 | OT provedení 22 výška=400mm délka 1800mm | ks | 2 |  | 0 |  | 0 |  | 0 | 21 | 0 | 0 | 0 | 0 | 0 |  | Vlastní | Indiv | 0 | 0 |  |  |  |  | POL3_
|  | DOT - desková otopná tělesa s integrovaným ventilem | [23 empty] | POP
|  | herna západ | [23 empty] | POP
SPU
41 | 282211103 | OT provedení 22 výška=900mm délka 600mm | ks | 2 |  | 0 |  | 0 |  | 0 | 21 | 0 | 0 | 0 | 0 | 0 |  | Vlastní | Indiv | 0 | 0 |  |  |  |  | POL3_
|  | DOT - desková otopná tělesa s integrovaným ventilem | [23 empty] | POP
|  | zádveří chodby v nice, WC | [23 empty] | POP
SPU
42 | 282211104 | OT provedení 33 výška=400mm délka 1400mm | ks | 3 |  | 0 |  | 0 |  | 0 | 21 | 0 | 0 | 0 | 0 | 0 |  | Vlastní | Indiv | 0 | 0 |  |  |  |  | POL3_
|  | DOT - desková otopná tělesa s integrovaným ventilem | [23 empty] | POP
|  | komerce, knihovna | [23 empty] | POP
SPU
43 | 282211105 | OT provedení 33 výška=400mm délka 1600mm | ks | 1 |  | 0 |  | 0 |  | 0 | 21 | 0 | 0 | 0 | 0 | 0 |  | Vlastní | Indiv | 0 | 0 |  |  |  |  | POL3_
|  | DOT - desková otopná tělesa s integrovaným ventilem | [23 empty] | POP
|  | komerce | [23 empty] | POP
SPU
44 | 282211106 | OT provedení 33 výška=500mm délka 600mm | ks | 1 |  | 0 |  | 0 |  | 0 | 21 | 0 | 0 | 0 | 0 | 0 |  | Vlastní | Indiv | 0 | 0 |  |  |  |  | POL3_
|  | DOT - desková otopná tělesa s integrovaným ventilem | [23 empty] | POP
|  | pod stolem WC | [23 empty] | POP
SPU
45 | 282211107 | OT provedení 33 výška=600mm délka 600mm | ks | 1 |  | 0 |  | 0 |  | 0 | 21 | 0 | 0 | 0 | 0 | 0 |  | Vlastní | Indiv | 0 | 0 |  |  |  |  | POL3_
|  | DOT - desková otopná tělesa s integrovaným ventilem | [23 empty] | POP
|  | v nábytku herny | [23 empty] | POP
SPU
46 | 282211108 | OT provedení 33 výška=600mm délka 1000mm | ks | 1 |  | 0 |  | 0 |  | 0 | 21 | 0 | 0 | 0 | 0 | 0 |  | Vlastní | Indiv | 0 | 0 |  |  |  |  | POL3_
|  | DOT - desková otopná tělesa s integrovaným ventilem | [23 empty] | POP
|  | bufet | [23 empty] | POP
SPU
47 | 282211109 | OT provedení 20 výška=2000mm délka 366mm | ks | 1 |  | 0 |  | 0 |  | 0 | 21 | 0 | 0 | 0 | 0 | 0 |  | Vlastní | Indiv | 0 | 0 |  |  |  |  | POL3_
|  | VOT – vertikální lamelová otopná tělesa | [23 empty] | POP
|  | vstup u WC | [23 empty] | POP
SPU
48 | 441643103 | komplet.rozdělovače 1“ pro podl. přív. - 12 větví s uzávěry a přechody + MST | kus | 1 |  | 0 |  | 0 |  | 0 | 21 | 0 | 0 | 0 | 0 | 0 |  | Vlastní | Indiv | 0 | 0 |  |  |  |  | POL1_1
|  | PODLAHOVÉ PŘÍVODY K OT VRSTVENÝM POTRUBÍM | [23 empty] | POP
SPU
49 | 441643111 | skříňka pro podomítkovou instalaci do 12 okruhů | kus | 1 |  | 0 |  | 0 |  | 0 | 21 | 0 | 0 | 0 | 0 | 0 |  | Vlastní | Indiv | 0 | 0 |  |  |  |  | POL3_
|  | PODLAHOVÉ PŘÍVODY K OT VRSTVENÝM POTRUBÍM | [23 empty] | POP
SPU
50 | 441643112 | komplet.rozdělovače 1“ pro podl. přív. - 2 větví s uzávěry a přechody + MST | kus | 1 |  | 0 |  | 0 |  | 0 | 21 | 0 | 0 | 0 | 0 | 0 |  | Vlastní | Indiv | 0 | 0 |  |  |  |  | POL3_
|  | PODLAHOVÉ PŘÍVODY K OT VRSTVENÝM POTRUBÍM | [23 empty] | POP
SPU
51 | 441643113 | skříňka pro podomítkovou instalaci do 2 okruhů s měřiči ST | kus | 1 |  | 0 |  | 0 |  | 0 | 21 | 0 | 0 | 0 | 0 | 0 |  | Vlastní | Indiv | 0 | 0 |  |  |  |  | POL3_
|  | PODLAHOVÉ PŘÍVODY K OT VRSTVENÝM POTRUBÍM | [23 empty] | POP
SPU
52 | 441643114 | adaptéry pro připojení OT na potrubí a rozdělovače | kus | 56 |  | 0 |  | 0 |  | 0 | 21 | 0 | 0 | 0 | 0 | 0 |  | Vlastní | Indiv | 0 | 0 |  |  |  |  | POL3_
|  | PODLAHOVÉ PŘÍVODY K OT VRSTVENÝM POTRUBÍM | [23 empty] | POP
SPU
53 | 441643115 | VRSTVENÉ potrubí s kyslíkovou bariérou 16x2 | bm | 347 |  | 0 |  | 0 |  | 0 | 21 | 0 | 0 | 0 | 0 | 0 |  | Vlastní | Indiv | 0 | 0 |  |  |  |  | POL3_
|  | PODLAHOVÉ PŘÍVODY K OT VRSTVENÝM POTRUBÍM | [23 empty] | POP
SPU
54 | 241350009 | ochranné oblouky | kus | 26 |  | 0 |  | 0 |  | 0 | 21 | 0 | 0 | 0 | 0 | 0 |  | Vlastní | Indiv | 0 | 0 |  |  |  |  | POL1_1
|  | PODLAHOVÉ PŘÍVODY K OT VRSTVENÝM POTRUBÍM | [23 empty] | POP
SPU
55 | 441643116 | průchody dilatační sparou | kus | 60 |  | 0 |  | 0 |  | 0 | 21 | 0 | 0 | 0 | 0 | 0 |  | Vlastní | Indiv | 0 | 0 |  |  |  |  | POL3_
|  | PODLAHOVÉ PŘÍVODY K OT VRSTVENÝM POTRUBÍM | [23 empty] | POP
SPU
56 | 441643117 | kotevní spony pro přívody | kus | 86 |  | 0 |  | 0 |  | 0 | 21 | 0 | 0 | 0 | 0 | 0 |  | Vlastní | Indiv | 0 | 0 |  |  |  |  | POL3_
|  | PODLAHOVÉ PŘÍVODY K OT VRSTVENÝM POTRUBÍM | [23 empty] | POP
SPU
57 | 452311123 | funkční zkouška odpovídající rozsahu dle ČSN 060310 | HZS | 17 |  | 0 |  | 0 |  | 0 | 21 | 0 | 0 | 0 | 0 | 0 |  | Vlastní | Indiv | 0 | 0 |  |  |  |  | POL1_1
|  | PODLAHOVÉ PŘÍVODY K OT VRSTVENÝM POTRUBÍM | [23 empty] | POP
SPU
58 | 453311997 | TLAK ZKOUSKA POTRUBI PLAST | m | 354 |  | 0 |  | 0 |  | 0 | 21 | 0 | 0 | 0 | 0 | 0 |  | Vlastní | Indiv | 0 | 0 |  |  |  |  | POL1_
|  | PODLAHOVÉ PŘÍVODY K OT VRSTVENÝM POTRUBÍM | [23 empty] | POP
SPU
59 | 998735201R00 | v objektech výšky do 6 m | % |  |  | 0 |  | 0 |  | 0 | 21 | 0 | 0 | 0 | 0 | 0 |  | RTS 18/ I | RTS 17/ II | 0 | 0 |  |  |  |  | POL7_
SPU
60 | 450000007 | vyregulování větví na rozdělovačích PP a PDL | HZS | 12 |  | 0 |  | 0 |  | 0 | 21 | 0 | 0 | 0 | 0 | 0 |  | Vlastní | Indiv | 0 | 0 |  |  |  |  | POL10_
|  | PODLAHOVÉ PŘÍVODY K OT VRSTVENÝM POTRUBÍM | [23 empty] | POP
SPU
61 | 450000007 | vyregulování větví na rozdělovačích PP a PDL | HZS | 8 |  | 0 |  | 0 |  | 0 | 21 | 0 | 0 | 0 | 0 | 0 |  | Vlastní | Indiv | 0 | 0 |  |  |  |  | POL10_
SPU
Díl: | 713 | Izolace tepelné |  |  |  | 0 |  | 0 |  | 0 |  | 0 |  | 0 |  | 0 |  |  |  |  | 0 |  |  |  |  | DIL
62 | 453210003 | metráž izolovaného potrubí DN20 | bm | 15 |  | 0 |  | 0 |  | 0 | 21 | 0 | 0 | 0 | 0 | 0 |  | Vlastní | Indiv | 0 | 0 |  |  |  |  | POL1_1
|  | kašírované vláknité izolace pro volně vedené potrubí tl.iz.25mm dle optimalizačního výpočtu | [23 empty] | POP
SPU
63 | 453210004 | metráž izolovaného potrubí DN25 | bm | 9 |  | 0 |  | 0 |  | 0 | 21 | 0 | 0 | 0 | 0 | 0 |  | Vlastní | Indiv | 0 | 0 |  |  |  |  | POL1_
|  | kašírované vláknité izolace pro volně vedené potrubí tl.iz.25mm dle optimalizačního výpočtu | [23 empty] | POP
SPU
64 | 453200006 | montáž izolací | HZS | 5 |  | 0 |  | 0 |  | 0 | 21 | 0 | 0 | 0 | 0 | 0 |  | Vlastní | Indiv | 0 | 0 |  |  |  |  | POL1_1
SPU
65 | 998713201R00 | v objektech výšky do 6 m | % |  |  | 0 |  | 0 |  | 0 | 21 | 0 | 0 | 0 | 0 | 0 |  | RTS 18/ I | RTS 17/ II | 0 | 0 |  |  |  |  | POL7_
SPU
Díl: | 730 | Ústřední vytápění |  |  |  | 0 |  | 0 |  | 0 |  | 0 |  | 0 |  | 0 |  |  |  |  | 0 |  |  |  |  | DIL
66 | 452311123 | funkční zkouška odpovídající rozsahu dle ČSN 060310 | HZS | 24 |  | 0 |  | 0 |  | 0 | 21 | 0 | 0 | 0 | 0 | 0 |  | Vlastní | Indiv | 0 | 0 |  |  |  |  | POL10_
SPU
[24 empty] | 15 | 21
| Celkem |  |  |  |  | 0 | [17 empty] | 0 | 0 | SUM
END
Note on S6: Jedná se o informaci, zda se jedná o položku, která je do rozpočtu zadána z cenové soustavy RTS, nebo vlastní.
Note on T6: Jedná se o název CÚ, která je zadána u položky rozpočtu

## SO 01 101702076 Pol
Položkový soupis prací a dodávek | [25 empty] | #TypZaznamu#
S: | 101702 | Adaptace objektu bývalé prodejny č. p. 86 na obecní dům v obci Hodice | [23 empty] | STA
O: | SO 01 | Adaptace objektu bývalé prodejny č. p. 86 na obecní dům v obci Hodice | [20 empty] | STA |  |  | OBJ
R: | 101702076 | Přípojka plynu STL | [23 empty] | ROZ
P.č. | Číslo položky | Název položky | MJ | množství | cena / MJ | Celkem | Dodávka | Dodávka celk. | Montáž | Montáž celk. | DPH | cena s DPH | hmotnost / MJ | hmotnost celk.(t) | dem. hmotnost / MJ | dem. hmotnost celk.(t) | Ceník | Cen. soustava / platnost | Cenová úroveň | Nhod / MJ | Nhod celk. | Dodavatel
Díl: | 1 | Zemní práce |  |  |  | 0 |  | 0 |  | 0 |  | 0 |  | 14.62 |  | 5.64 |  |  |  |  | 29.81 |  |  |  |  | DIL
1 | 132201210R00 | Hloubení rýh šířky přes 60 do 200 cm do 50 m3, v hornině 3, hloubení strojně | m3 | 11.4 |  | 0 |  | 0 |  | 0 | 21 | 0 | 0 | 0 | 0 | 0 | 800-1 | RTS 18/ I | Indiv | 0.365 | 4.16 |  |  |  |  | POL1_1
|  | zapažených i nezapažených, s urovnáním dna do předepsaného profilu a spádu, s případně nutným přehozením výkopku na vzdálenost do 3 m ve výkopišti, s přehozením výkopku na přilehlém terénu na vzdálenost do 5 m od podélné osy rýhy nebo s naložením výkopku na dopravní prostředek. | [23 empty] | SPI | zapažených i nezapažených, s urovnáním dna do předepsaného profilu a spádu, s případně nutným přehozením výkopku na vzdálenost do 3 m ve výkopišti, s přehozením výkopku na přilehlém terénu na vzdálenost do 5 m od podélné osy rýhy nebo s naložením výkopku na dopravní prostředek.
SPU
2 | 132201219R00 | Hloubení rýh šířky přes 60 do 200 cm příplatek za lepivost, v hornině 3, | m3 | 11.4 |  | 0 |  | 0 |  | 0 | 21 | 0 | 0 | 0 | 0 | 0 | 800-1 | RTS 18/ I | Indiv | 0.084 | 0.96 |  |  |  |  | POL1_1
|  | zapažených i nezapažených, s urovnáním dna do předepsaného profilu a spádu, s případně nutným přehozením výkopku na vzdálenost do 3 m ve výkopišti, s přehozením výkopku na přilehlém terénu na vzdálenost do 5 m od podélné osy rýhy nebo s naložením výkopku na dopravní prostředek. | [23 empty] | SPI | zapažených i nezapažených, s urovnáním dna do předepsaného profilu a spádu, s případně nutným přehozením výkopku na vzdálenost do 3 m ve výkopišti, s přehozením výkopku na přilehlém terénu na vzdálenost do 5 m od podélné osy rýhy nebo s naložením výkopku na dopravní prostředek.
SPU
3 | 175101101RT2 | Obsyp potrubí bez prohození sypaniny, s dodáním štěrkopísku frakce 0 - 22 mm | m3 | 8.6 |  | 0 |  | 0 |  | 0 | 21 | 0 | 1.7 | 14.62 | 0 | 0 | 800-1 | RTS 18/ I | Indiv | 1.587 | 13.65 |  |  |  |  | POL1_1
|  | sypaninou z vhodných hornin tř. 1 - 4 nebo materiálem připraveným podél výkopu ve vzdálenosti do 3 m od jeho kraje, pro jakoukoliv hloubku výkopu a jakoukoliv míru zhutnění, | [23 empty] | SPI | sypaninou z vhodných hornin tř. 1 - 4 nebo materiálem připraveným podél výkopu ve vzdálenosti do 3 m od jeho kraje, pro jakoukoliv hloubku výkopu a jakoukoliv míru zhutnění,
SPU
4 | 174101101R00 | Zásyp sypaninou se zhutněním jam, šachet, rýh nebo kolem objektů v těchto vykopávkách | m3 | 8.6 |  | 0 |  | 0 |  | 0 | 21 | 0 | 0 | 0 | 0 | 0 | 800-1 | RTS 18/ I | Indiv | 0.202 | 1.74 |  |  |  |  | POL1_1
|  | z jakékoliv horniny s uložením výkopku po vrstvách, | [23 empty] | SPI
|  | včetně strojního přemístění materiálu pro zásyp ze vzdálenosti do 10 m od okraje zásypu | [23 empty] | POP
SPU
5 | 113107221RAC | Odstranění krytů a podkladů vozovek odstranění vozovek s asfaltobetonovým krytem, do plochy 200 m2, bez odvozu na skládku | m2 | 3 |  | 0 |  | 0 |  | 0 | 21 | 0 | 0 | 0 | 1.031 | 3.09 | AP-HSV | RTS 15/ I | Indiv | 1.8807 | 5.64 |  |  |  |  | POL2_1
|  | Řezání živičného krytu, odstranění asfaltbetonového krytu tl. 10 cm, odstranění kameniva obalovaného asfaltem tl. 20 cm, odstranění hrubého štěrku tl. 20 cm, odstranění štěrkopísku tl. 10 cm. | [23 empty] | POP | Řezání živičného krytu, odstranění asfaltbetonového krytu tl. 10 cm, odstranění kameniva obalovaného asfaltem tl. 20 cm, odstranění hrubého štěrku tl. 20 cm, odstranění štěrkopísku tl. 10 cm.
SPU
6 | 113107123R00 | Odstranění podkladů nebo krytů z kameniva hrubého drceného, v ploše jednotlivě do 200 m2, o tloušťce vrstvy přes 200 do 300 mm | m2 | 3 |  | 0 |  | 0 |  | 0 | 21 | 0 | 0 | 0 | 0.4 | 1.2 | 822-1 | RTS 15/ I | Indiv | 1.053 | 3.16 |  |  |  |  | POL1_1
SPU
7 | 113107244R00 | Odstranění podkladů nebo krytů živičných, v ploše jednotlivě přes 200 m2, o tloušťce vrstvy přes 150 do 200 mm | m2 | 3 |  | 0 |  | 0 |  | 0 | 21 | 0 | 0 | 0 | 0.45 | 1.35 | 822-1 | RTS 15/ I | Indiv | 0.157 | 0.47 |  |  |  |  | POL1_1
SPU
8 | 162701105R14 | Vodorovné přemístění výkopku z horniny 1 až 4, na vzdálenost přes 9 000 do 10 000 m | m3 | 2.8 |  | 0 |  | 0 |  | 0 | 21 | 0 | 0 | 0 | 0 | 0 | 800-1 | RTS 18/ I | Indiv | 0.011 | 0.03 |  |  |  |  | POL1_1
|  | po suchu, bez naložení výkopku, avšak se složením bez rozhrnutí, zpáteční cesta vozidla. | [23 empty] | SPI
SPU
9 | 162701109R00 | Vodorovné přemístění výkopku příplatek k ceně za každých dalších i započatých 1 000 m přes 10 000 m z horniny 1 až 4 | m3 | 2.8 |  | 0 |  | 0 |  | 0 | 21 | 0 | 0 | 0 | 0 | 0 | 800-1 | RTS 18/ I | Indiv | 0 | 0 |  |  |  |  | POL1_1
|  | po suchu, bez naložení výkopku, avšak se složením bez rozhrnutí, zpáteční cesta vozidla. | [23 empty] | SPI
SPU
10 | 199000002R00 | Poplatky za skládku horniny 1- 4 | m3 | 2.8 |  | 0 |  | 0 |  | 0 | 21 | 0 | 0 | 0 | 0 | 0 | 800-1 | RTS 18/ I | Indiv | 0 | 0 |  |  |  |  | POL1_1
SPU
Díl: | 4 | Vodorovné konstrukce |  |  |  | 0 |  | 0 |  | 0 |  | 0 |  | 4.77 |  | 0 |  |  |  |  | 3.65 |  |  |  |  | DIL
11 | 451541111R00 | Lože pod potrubí, stoky a drobné objekty ze štěrkodrtě 0÷63 mm | m3 | 2.8 |  | 0 |  | 0 |  | 0 | 21 | 0 | 1.7034 | 4.77 | 0 | 0 | 827-1 | RTS 18/ I | Indiv | 1.303 | 3.65 |  |  |  |  | POL1_1
|  | v otevřeném výkopu, | [23 empty] | SPI
SPU
Díl: | 5 | Komunikace |  |  |  | 0 |  | 0 |  | 0 |  | 0 |  | 2.86 |  | 0 |  |  |  |  | 0.69 |  |  |  |  | DIL
12 | 566901111R00 | Vyspravení podkladu po překopech kamenivem těženým nebo štěrkopískem | m3 | 1 |  | 0 |  | 0 |  | 0 | 21 | 0 | 1.6867 | 1.69 | 0 | 0 | 822-1 | RTS 18/ I | Indiv | 0.162 | 0.16 |  |  |  |  | POL1_1
|  | pro inženýrské sítě, se zhutněním | [23 empty] | SPI
SPU
13 | 565171111R00 | Podklad z kameniva obaleného asfaltem ACP 22+, v pruhu šířky do 3 m, třídy 1, tloušťka po zhutnění 100 mm | m2 | 3 |  | 0 |  | 0 |  | 0 | 21 | 0 | 0.26376 | 0.79 | 0 | 0 | 822-1 | RTS 18/ I | Indiv | 0.084 | 0.25 |  |  |  |  | POL1_1
|  | s rozprostřením a zhutněním | [23 empty] | SPI
SPU
14 | 572942112R00 | Vyspravení krytu po překopech pro inženýrské sítě litým asfaltem, po zhutnění tloušťky přes 40 do 60 mm | m2 | 3 |  | 0 |  | 0 |  | 0 | 21 | 0 | 0.1266 | 0.38 | 0 | 0 | 822-1 | RTS 18/ I | Indiv | 0.092 | 0.28 |  |  |  |  | POL1_1
SPU
Díl: | 8 | Trubní vedení |  |  |  | 0 |  | 0 |  | 0 |  | 0 |  | 0 |  | 0 |  |  |  |  | 0.42 |  |  |  |  | DIL
15 | 899721112R00 | Výstražné fólie výstražná fólie pro vodovod, šířka 30 cm | m | 16 |  | 0 |  | 0 |  | 0 | 21 | 0 | 0 | 0 | 0 | 0 | 827-1 | RTS 18/ I | Indiv | 0.026 | 0.42 |  |  |  |  | POL1_1
SPU
Díl: | 91 | Doplňující práce na komunikaci |  |  |  | 0 |  | 0 |  | 0 |  | 0 |  | 0.26 |  | 0 |  |  |  |  | 1.05 |  |  |  |  | DIL
16 | 914991001R00 | Dočasné dopravní značení montáž , dopravní značky včetně stojanu | kus | 4 |  | 0 |  | 0 |  | 0 | 21 | 0 | 0.066 | 0.26 | 0 | 0 | 822-1 | RTS 18/ I | Indiv | 0.17 | 0.68 |  |  |  |  | POL1_1
SPU
17 | 919735114R00 | Řezání stávajících krytů nebo podkladů živičných, hloubky přes 150 do 200 mm | m | 5 |  | 0 |  | 0 |  | 0 | 21 | 0 | 0 | 0 | 0 | 0 | 822-1 | RTS 18/ I | Indiv | 0.074 | 0.37 |  |  |  |  | POL1_1
|  | včetně spotřeby vody | [23 empty] | SPI
SPU
18 | 914992001R00 | Dočasné dopravní značení vlastní nájem, dopravní značky včetně stojanu | kus | 4 |  | 0 |  | 0 |  | 0 | 21 | 0 | 0 | 0 | 0 | 0 | 822-1 | RTS 18/ I | Indiv | 0 | 0 |  |  |  |  | POL1_1
SPU
Díl: | 723 | Vnitřní plynovod |  |  |  | 0 |  | 0 |  | 0 |  | 0 |  | 0 |  | 0 |  |  |  |  | 0.27 |  |  |  |  | DIL
19 | 723237216R00 | Armatury závitové se dvěma závity včetně materiálu kulový kohout, vnitřní-vnitřní, DN 32, PN 5, mosaz | kus | 1 |  | 0 |  | 0 |  | 0 | 21 | 0 | 0.00089 | 0 | 0 | 0 | 800-721 | RTS 18/ I | Indiv | 0.269 | 0.27 |  |  |  |  | POL1_7
SPU
20 | 35714520 | Skříň ocelová na plyn - HUP 500/500/250 | kus | 1 |  | 0 |  | 0 |  | 0 | 21 | 0 | 0 | 0 | 0 | 0 |  | Vlastní | Indiv | 0 | 0 |  |  |  |  | POL3_0
SPU
Díl: | M21 | Elektromontáže |  |  |  | 0 |  | 0 |  | 0 |  | 0 |  | 0 |  | 0 |  |  |  |  | 1.58 |  |  |  |  | DIL
21 | 210800525RT1 | Vodiče a lana nn a vn vodiče a lana nn a vn CY, 2,5 mm2, volně uložený včetně dodávky materiálu | m | 16 |  | 0 |  | 0 |  | 0 | 21 | 0 | 3e-05 | 0 | 0 | 0 | M21 | RTS 18/ I | Indiv | 0.04633 | 0.74 |  |  |  |  | POL1_9
SPU
22 | 210100502R00 | Ukončení vodičů, soubory pro kabely ukončení kabelů páskou SL nebo smršťovací záklopkou, celoplastových , do průřezu 3x1 mm2 | kus | 2 |  | 0 |  | 0 |  | 0 | 21 | 0 | 0 | 0 | 0 | 0 | M21 | RTS 18/ I | Indiv | 0.41817 | 0.84 |  |  |  |  | POL1_9
SPU
Díl: | M23 | Montáže potrubí |  |  |  | 0 |  | 0 |  | 0 |  | 0 |  | 0.01 |  | 0 |  |  |  |  | 15.57 |  |  |  |  | DIL
23 | 230230016R00 | Hlavní tlaková zkouška vzduchem 0,6 MPa, DN 50 | m | 16 |  | 0 |  | 0 |  | 0 | 21 | 0 | 0 | 0 | 0 | 0 |  | RTS 18/ I | Indiv | 0.164 | 2.62 |  |  |  |  | POL1_9
SPU
24 | 230170001R00 | Příprava pro zkoušku těsnosti, DN do 40 | sada | 1 |  | 0 |  | 0 |  | 0 | 21 | 0 | 0 | 0 | 0 | 0 |  | RTS 18/ I | Indiv | 5.99 | 5.99 |  |  |  |  | POL1_9
SPU
25 | 230200005R00 | Montáž plynovod.přípojek svařováním DN 1 1/2"/40/ | m | 16 |  | 0 |  | 0 |  | 0 | 21 | 0 | 3e-05 | 0 | 0 | 0 |  | RTS 18/ I | Indiv | 0.43474 | 6.96 |  |  |  |  | POL1_9
SPU
26 | 42243410M | Regulátor tlaku plynu 10 m3/hod | kus | 1 |  | 0 |  | 0 |  | 0 | 21 | 0 | 0 | 0 | 0 | 0 |  | Vlastní | Indiv | 0 | 0 |  |  |  |  | POL1_9
SPU
27 | 230230074R00 | Čištění potrubí, DN 50 | m | 16 |  | 0 |  | 0 |  | 0 | 21 | 0 | 0 | 0 | 0 | 0 |  | Vlastní | Indiv | 0 | 0 |  |  |  |  | POL1_9
SPU
28 | 28613608R | trubka plastová plynovodní hladká; PE 100+; SDR 11,0; PN 16; D = 46,0 mm; l = 6000,0 mm | m | 16 |  | 0 |  | 0 |  | 0 | 21 | 0 | 0.00069 | 0.01 | 0 | 0 | SPCM | RTS 18/ I | Indiv | 0 | 0 |  |  |  |  | POL3_0
SPU
29 | 28614005A | Trubka ochranná plyn D 60 x 3,5 x 6000 mm PEHD | m | 1 |  | 0 |  | 0 |  | 0 | 21 | 0 | 0 | 0 | 0 | 0 |  | Vlastní | Indiv | 0 | 0 |  |  |  |  | POL1_9
SPU
30 | 998276101R00 | Přesun hmot pro trubní vedení z trub plastových nebo sklolaminátových v otevřeném výkopu | t | 0.011 |  | 0 |  | 0 |  | 0 | 21 | 0 | 0 | 0 | 0 | 0 | 827-1 | RTS 18/ I | Indiv | 0.2115 | 0 |  |  |  |  | POL1_9
|  | vodovodu nebo kanalizace ražené nebo hloubené (827 1.1, 827 1.9, 827 2.1, 827 2.9), drobných objektů | [23 empty] | SPI
|  | na vzdálenost 15 m od hrany výkopu nebo od okraje šachty | [23 empty] | POP
SPU
Díl: | VN | Vedlejší náklady |  |  |  | 0 |  | 0 |  | 0 |  | 0 |  | 0 |  | 0 |  |  |  |  | 0 |  |  |  |  | DIL
31 | VN005231010R | Revize plynovodu | sb | 1 |  | 0 |  | 0 |  | 0 | 21 | 0 | 0 | 0 | 0 | 0 |  | Vlastní | Indiv | 0 | 0 |  |  |  |  | POL1_9
SPU
32 | VN005241020R | Geodetické zaměření skutečného provedení | sb | 1 |  | 0 |  | 0 |  | 0 | 21 | 0 | 0 | 0 | 0 | 0 |  | Vlastní | Indiv | 0 | 0 |  |  |  |  | POL13_0
|  | CELKEM PLYNOVODNÍ PŘÍPOJKA | [23 empty] | POP
SPU
[24 empty] | 15 | 21
| Celkem |  |  |  |  | 0 | [17 empty] | 0 | 0 | SUM
END
Note on S6: Jedná se o informaci, zda se jedná o položku, která je do rozpočtu zadána z cenové soustavy RTS, nebo vlastní.
Note on T6: Jedná se o název CÚ, která je zadána u položky rozpočtu

## SO 01 101704041 Pol
Položkový soupis prací a dodávek | [25 empty] | #TypZaznamu#
S: | 101702 | Adaptace objektu bývalé prodejny č. p. 86 na obecní dům v obci Hodice | [23 empty] | STA
O: | SO 01 | Adaptace objektu bývalé prodejny č. p. 86 na obecní dům v obci Hodice | [20 empty] | STA |  |  | OBJ
R: | 101704041 | Výměna výplní otvorů ve stávajícím objektu - náklady způsobilé | [23 empty] | ROZ
P.č. | Číslo položky | Název položky | MJ | množství | cena / MJ | Celkem | Dodávka | Dodávka celk. | Montáž | Montáž celk. | DPH | cena s DPH | hmotnost / MJ | hmotnost celk.(t) | dem. hmotnost / MJ | dem. hmotnost celk.(t) | Ceník | Cen. soustava / platnost | Cenová úroveň | Nhod / MJ | Nhod celk. | Dodavatel
Díl: | 3 | Svislé a kompletní konstrukce |  |  |  | 0 |  | 0 |  | 0 |  | 0 |  | 3.07 |  | 0 |  |  |  |  | 28.87 |  |  |  |  | DIL
1 | 310271520R00 | Zazdívka otvorů z pórobetonových tvárnic plochy od 0,25 m2 do 1 m2 , tloušťka zdiva 200 mm | m3 | 0.70414 |  | 0 |  | 0 |  | 0 | 21 | 0 | 0.57152 | 0.4 | 0 | 0 | 801-4 | RTS 18/ I | RTS 17/ II | 8.155 | 5.74 |  |  |  |  | POL1_
|  | ve zdivu nadzákladovém, včetně pomocného pracovního lešení | [23 empty] | SPI
|  | 0,6*(0,875+0,88*3)*0,2 |  | 0.4218 | [21 empty] | VV | 0
|  | otory ve fasádě jižní : 0,6*0,7*2*0,2 |  | 0.168 | [21 empty] | VV | 0
|  | Severní fa : (0,9*2,67+1,1*2,17-1,935*2,18)*0,2 |  | 0.11434 | [21 empty] | VV | 0
SPU
2 | 310271525R00 | Zazdívka otvorů z pórobetonových tvárnic plochy od 0,25 m2 do 1 m2 , tloušťka zdiva 250 mm | m3 | 0.88018 |  | 0 |  | 0 |  | 0 | 21 | 0 | 0.57137 | 0.5 | 0 | 0 | 801-4 | RTS 18/ I | RTS 17/ II | 7.2624 | 6.39 |  |  |  |  | POL1_
|  | ve zdivu nadzákladovém, včetně pomocného pracovního lešení | [23 empty] | SPI
|  | 0,6*(0,875+0,88*3)*0,25 |  | 0.52725 | [21 empty] | VV | 0
|  | otory ve fasádě jižní : 0,6*0,7*2*0,25 |  | 0.21 | [21 empty] | VV | 0
|  | Severní fa : (0,9*2,67+1,1*2,17-1,935*2,18)*0,25 |  | 0.14293 | [21 empty] | VV | 0
SPU
3 | 310271620R00 | Zazdívka otvorů z pórobetonových tvárnic plochy od 1 m2 do 4 m2, tloušťka zdiva 200 mm | m3 | 0.4848 |  | 0 |  | 0 |  | 0 | 21 | 0 | 0.52402 | 0.25 | 0 | 0 | 801-4 | RTS 18/ I | RTS 17/ II | 6.783 | 3.29 |  |  |  |  | POL1_
|  | ve zdivu nadzákladovém, včetně pomocného pracovního lešení | [23 empty] | SPI
|  | Jižní fa : 2,02*(1,6-0,4)*0,2 |  | 0.4848 | [21 empty] | VV | 0
SPU
4 | 310271625R00 | Zazdívka otvorů z pórobetonových tvárnic plochy od 1 m2 do 4 m2, tloušťka zdiva 250 mm | m3 | 0.606 |  | 0 |  | 0 |  | 0 | 21 | 0 | 0.52387 | 0.32 | 0 | 0 | 801-4 | RTS 18/ I | RTS 17/ II | 6.3054 | 3.82 |  |  |  |  | POL1_
|  | ve zdivu nadzákladovém, včetně pomocného pracovního lešení | [23 empty] | SPI
|  | 2,02*(1,6-0,4)*0,25 |  | 0.606 | [21 empty] | VV | 0
SPU
5 | 317234410RT2 | Vyzdívka mezi nosníky cementovou | m3 | 0.72 |  | 0 |  | 0 |  | 0 | 21 | 0 | 1.796 | 1.29 | 0 | 0 | 801-4 | RTS 18/ I | RTS 17/ II | 6.868 | 4.94 |  |  |  |  | POL1_
|  | jakýmikoliv cihlami pálenými na jakoukoliv maltu, | [23 empty] | SPI
|  | pro okna AL/7, AL/9 : 3,0*2*0,45*0,2 |  | 0.54 | [21 empty] | VV | 0
|  | Pozn. 2 : 2,0*0,45*0,2 |  | 0.18 | [21 empty] | VV | 0
SPU
6 | 317941123RT2 | Osazení ocelových válcovaných nosníků na zdivu profil I, výšky 140 mm | t | 0.0858 |  | 0 |  | 0 |  | 0 | 21 | 0 | 1.0971 | 0.09 | 0 | 0 | 801-1 | RTS 18/ I | RTS 17/ II | 16.583 | 1.42 |  |  |  |  | POL1_
|  | profilu I, nebo IE, nebo U, nebo UE, nebo L | [23 empty] | SPI
|  | Pozn. 2 : 3*2,0*14,3*0,001 |  | 0.0858 | [21 empty] | VV | 0
SPU
7 | 317941123RT4 | Osazení ocelových válcovaných nosníků na zdivu profil I, výšky 180 mm | t | 0.1971 |  | 0 |  | 0 |  | 0 | 21 | 0 | 1.0971 | 0.22 | 0 | 0 | 801-1 | RTS 18/ I | RTS 17/ II | 16.583 | 3.27 |  |  |  |  | POL1_
|  | profilu I, nebo IE, nebo U, nebo UE, nebo L | [23 empty] | SPI
|  | pro okna AL/7, AL/9 : 3,0*3*21,9*0,001 |  | 0.1971 | [21 empty] | VV | 0
SPU
Díl: | 4 | Vodorovné konstrukce |  |  |  | 0 |  | 0 |  | 0 |  | 0 |  | 8.84 |  | 0 |  |  |  |  | 55.88 |  |  |  |  | DIL
8 | 413321212R00 | Beton nosníků železový třídy C 12/15 | m3 | 2.9081 |  | 0 |  | 0 |  | 0 | 21 | 0 | 2.5251 | 7.34 | 0 | 0 | 801-1 | RTS 18/ I | RTS 17/ II | 0.865 | 2.52 |  |  |  |  | POL1_
|  | včetně stěnových, nosníků jeřábových drah, volných trámů, průvlaků, rámových příčlí, ztužidel, konzol, vodorovných táhel a podobných tyčových konstrukcí, | [23 empty] | SPI |  | včetně stěnových, nosníků jeřábových drah, volných trámů, průvlaků, rámových příčlí, ztužidel, konzol, vodorovných táhel a podobných tyčových konstrukcí,
|  | Nosník nad otvory : (7,8+3,4)*(0,45*0,595-0,09*0,09) |  | 2.9081 | [21 empty] | VV | 0
SPU
9 | 413351107R00 | Bednění nosníků zřízení | m2 | 17.513 |  | 0 |  | 0 |  | 0 | 21 | 0 | 0.0577 | 1.01 | 0 | 0 | 801-1 | RTS 18/ I | RTS 17/ II | 0.95 | 16.64 |  |  |  |  | POL1_
|  | stěnových, volných trámů, průvlaků, jeřábových drah, rámových příčlí, ztužidel, vodorovných táhel, tyčových konzol, bez náběhů nebo s náběhy, neproměnného nebo proměnného průřezu nebo tvaru zalomeného nebo půdorysně zakřiveného. Bez podpěrné konstrukce. Včetně distančních prvků. | [23 empty] | SPI |  | stěnových, volných trámů, průvlaků, jeřábových drah, rámových příčlí, ztužidel, vodorovných táhel, tyčových konzol, bez náběhů nebo s náběhy, neproměnného nebo proměnného průřezu nebo tvaru zalomeného nebo půdorysně zakřiveného. Bez podpěrné konstrukce. Včetně distančních prvků.
|  | Nosník nad otvory : (7,8+3,4)*0,595*2 |  | 13.328 | [21 empty] | VV | 0
|  | 0,45*(2,5*2+1,2+3,1) |  | 4.185 | [21 empty] | VV | 0
SPU
10 | 413351108R00 | Bednění nosníků odstranění | m2 | 17.513 |  | 0 |  | 0 |  | 0 | 21 | 0 | 0 | 0 | 0 | 0 | 801-1 | RTS 18/ I | RTS 17/ II | 0.37 | 6.48 |  |  |  |  | POL1_
|  | stěnových, volných trámů, průvlaků, jeřábových drah, rámových příčlí, ztužidel, vodorovných táhel, tyčových konzol, bez náběhů nebo s náběhy, neproměnného nebo proměnného průřezu nebo tvaru zalomeného nebo půdorysně zakřiveného. Bez podpěrné konstrukce. Včetně distančních prvků. | [23 empty] | SPI |  | stěnových, volných trámů, průvlaků, jeřábových drah, rámových příčlí, ztužidel, vodorovných táhel, tyčových konzol, bez náběhů nebo s náběhy, neproměnného nebo proměnného průřezu nebo tvaru zalomeného nebo půdorysně zakřiveného. Bez podpěrné konstrukce. Včetně distančních prvků.
|  | Položka pořadí 7 : 17,51300 |  | 17.513 | [21 empty] | VV | 5
SPU
11 | 413351213R00 | Podpěrná konstrukce bednění nosníků přes 5 do 10 kPa, - zřízení | m2 | 4.185 |  | 0 |  | 0 |  | 0 | 21 | 0 | 0.00633 | 0.03 | 0 | 0 | 801-1 | RTS 18/ I | RTS 17/ II | 0.943 | 3.95 |  |  |  |  | POL1_
|  | a jiných tyčových konstrukcí výšky do 4 m a se zesílením dna bednění, na plochu půdorysu | [23 empty] | SPI
|  | Nosník nad otvory : 0,45*(2,5*2+1,2+3,1) |  | 4.185 | [21 empty] | VV | 0
SPU
12 | 413351214R00 | Podpěrná konstrukce bednění nosníků přes 5 do 10 kPa, odstranění | m2 | 4.185 |  | 0 |  | 0 |  | 0 | 21 | 0 | 0 | 0 | 0 | 0 | 801-1 | RTS 18/ I | RTS 17/ II | 0.33 | 1.38 |  |  |  |  | POL1_
|  | a jiných tyčových konstrukcí výšky do 4 m a se zesílením dna bednění, na plochu půdorysu | [23 empty] | SPI
|  | Položka pořadí 9 : 4,18500 |  | 4.185 | [21 empty] | VV | 5
SPU
13 | 413361821R00 | Výztuž nosníků z betonářské oceli 10 505(R) | t | 0.43621 |  | 0 |  | 0 |  | 0 | 21 | 0 | 1.0194 | 0.44 | 0 | 0 | 801-1 | RTS 18/ I | RTS 17/ II | 51.252 | 22.36 |  |  |  |  | POL1_
|  | stěnových, volných trámů, rámů, průvlaků, nosníků jeřábových drah, rámových příčlí, patrových i mezipatrových ztužidel, konzol, vodorovných táhel, trámů, obrubních a výztužných, lemujících nebo vyztužujících stropní a podobné střešní konstrukce. Včetně distančních prvků. | [23 empty] | SPI |  | stěnových, volných trámů, rámů, průvlaků, nosníků jeřábových drah, rámových příčlí, patrových i mezipatrových ztužidel, konzol, vodorovných táhel, trámů, obrubních a výztužných, lemujících nebo vyztužujících stropní a podobné střešní konstrukce. Včetně distančních prvků.
|  | Položka pořadí 6 : 2,90807*0,15 |  | 0.43621 | [21 empty] | VV | 5
SPU
14 | 625981114R00 | Obklad vnějších konstrukcí polystyrenem tloušťky 80 mm | m2 | 10.849 |  | 0 |  | 0 |  | 0 | 21 | 0 | 0.00197 | 0.02 | 0 | 0 | 801-1 | RTS 18/ I | RTS 17/ II | 0.235 | 2.55 |  |  |  |  | POL1_
|  | prováděný současně s betonováním (vložený do bednění stěn nebo dna), | [23 empty] | SPI
|  | Nosník nad otvory : (7,8+3,4)*0,595 |  | 6.664 | [21 empty] | VV | 0
|  | 0,45*(2,5*2+1,2+3,1) |  | 4.185 | [21 empty] | VV | 0
SPU
Díl: | 61 | Úpravy povrchů vnitřní |  |  |  | 0 |  | 0 |  | 0 |  | 0 |  | 0.32 |  | 0 |  |  |  |  | 2.89 |  |  |  |  | DIL
15 | 615481111R00 | Potažení válcovaných nosníků rabicovým pletivem jakékoliv výšky nosníků | m2 | 6.8 |  | 0 |  | 0 |  | 0 | 21 | 0 | 0.04777 | 0.32 | 0 | 0 | 801-4 | RTS 18/ I | RTS 17/ II | 0.4248 | 2.89 |  |  |  |  | POL1_
|  | s postřikem cementovou maltou (s dodáním hmot), | [23 empty] | SPI
|  | pro okna AL/7, AL/9 : 2*3,0*(0,45+2*0,2) |  | 5.1 | [21 empty] | VV | 0
|  | Pozn. 2 : 2,0*(0,45+2*0,2) |  | 1.7 | [21 empty] | VV | 0
SPU
Díl: | 96 | Bourání konstrukcí |  |  |  | 0 |  | 0 |  | 0 |  | 0 |  | 0.05 |  | 19.56 |  |  |  |  | 86.01 |  |  |  |  | DIL
16 | 962052211R00 | Bourání zdiva železobetonového nadzákladového | m3 | 1.1865 |  | 0 |  | 0 |  | 0 | 21 | 0 | 0.00147 | 0 | 2.4 | 2.85 | 801-3 | RTS 18/ I | RTS 17/ II | 8.5 | 10.09 |  |  |  |  | POL1_
|  | nebo vybourání otvorů průřezové plochy přes 4 m2 ve zdivu železobetonovém, včetně pomocného lešení o výšce podlahy do 1900 mm a pro zatížení do 1,5 kPa (150 kg/m2), | [23 empty] | SPI |  | nebo vybourání otvorů průřezové plochy přes 4 m2 ve zdivu železobetonovém, včetně pomocného lešení o výšce podlahy do 1900 mm a pro zatížení do 1,5 kPa (150 kg/m2),
|  | Odbourání žb. věnce : 0,3*0,35*(7,8+3,5) |  | 1.1865 | [21 empty] | VV | 0
SPU
17 | 964011211R00 | Vybourání železobetonových prefabrikovaných překladů délky do 3 mm, hmotnosti do 50 kg/m | m3 | 0.7425 |  | 0 |  | 0 |  | 0 | 21 | 0 | 0.01799 | 0.01 | 2.4 | 1.78 | 801-3 | RTS 18/ I | RTS 17/ II | 12.817 | 9.52 |  |  |  |  | POL1_
|  | uložených ve zdivu, včetně pomocného lešení o výšce podlahy do 1900 mm a pro zatížení do 1,5 kPa (150 kg/m2), | [23 empty] | SPI |  | uložených ve zdivu, včetně pomocného lešení o výšce podlahy do 1900 mm a pro zatížení do 1,5 kPa (150 kg/m2),
|  | 0,15*0,45*(0,9*2+2,4*3+2,0) |  | 0.7425 | [21 empty] | VV | 0
SPU
18 | 967031132R00 | Přisekání rovných ostění ve zdivu cihelném na jakoukoliv maltu vápennou nebo vépenocementovou | m2 | 26.3438 |  | 0 |  | 0 |  | 0 | 21 | 0 | 0 | 0 | 0.055 | 1.45 | 801-3 | RTS 18/ I | RTS 17/ II | 0.425 | 11.2 |  |  |  |  | POL1_
|  | bez odstupu, po hrubém vybourání otvorů v jakémkoliv zdivu cihelném, včetně pomocného lešení o výšce podlahy do 1900 mm a pro zatížení do 1,5 kPa (150 kg/m2), | [23 empty] | SPI |  | bez odstupu, po hrubém vybourání otvorů v jakémkoliv zdivu cihelném, včetně pomocného lešení o výšce podlahy do 1900 mm a pro zatížení do 1,5 kPa (150 kg/m2),
|  | 0,45*0,6*6 |  | 1.62 | [21 empty] | VV | 0
|  | 0,45*(3,0+2,17*2) |  | 3.303 | [21 empty] | VV | 0
|  | 0,45*(1,935+2,17)*2*3 |  | 11.0835 | [21 empty] | VV | 0
|  | otory ve fasádě jižní : (7,2+2*0,7+(2,7-0,7)*2)*0,47 |  | 5.922 | [21 empty] | VV | 0
|  | (3,1+1,5)*0,47 |  | 2.162 | [21 empty] | VV | 0
|  | otory v západní fasádě : 2*2,59*0,435 |  | 2.2533 | [21 empty] | VV | 0
SPU
19 | 968061112R00 | Vyvěšení nebo zavěšení dřevěných křídel oken, plochy do 1,5 m2 | kus | 4 |  | 0 |  | 0 |  | 0 | 21 | 0 | 0 | 0 | 0 | 0 | 801-3 | RTS 18/ I | RTS 17/ II | 0.03 | 0.12 |  |  |  |  | POL1_
|  | oken, dveří a vrat, s uložením a opětovným zavěšením po provedení stavebních změn, | [23 empty] | SPI
|  | 1*4 |  | 4 | [21 empty] | VV | 0
SPU
20 | 968061113R00 | Vyvěšení nebo zavěšení dřevěných křídel oken, plochy přes 1,5 m2 | kus | 7 |  | 0 |  | 0 |  | 0 | 21 | 0 | 0 | 0 | 0 | 0 | 801-3 | RTS 18/ I | RTS 17/ II | 0.06 | 0.42 |  |  |  |  | POL1_
|  | oken, dveří a vrat, s uložením a opětovným zavěšením po provedení stavebních změn, | [23 empty] | SPI
|  | 1+2*3 |  | 7 | [21 empty] | VV | 0
SPU
21 | 968061125R00 | Vyvěšení nebo zavěšení dřevěných křídel dveří, plochy do 2 m2 | kus | 3 |  | 0 |  | 0 |  | 0 | 21 | 0 | 0 | 0 | 0 | 0 | 801-3 | RTS 18/ I | RTS 17/ II | 0.05 | 0.15 |  |  |  |  | POL1_
|  | oken, dveří a vrat, s uložením a opětovným zavěšením po provedení stavebních změn, | [23 empty] | SPI
SPU
22 | 968061126R00 | Vyvěšení nebo zavěšení dřevěných křídel dveří, plochy přes 2 m2 | kus | 2 |  | 0 |  | 0 |  | 0 | 21 | 0 | 0 | 0 | 0 | 0 | 801-3 | RTS 18/ I | RTS 17/ II | 0.09 | 0.18 |  |  |  |  | POL1_
|  | oken, dveří a vrat, s uložením a opětovným zavěšením po provedení stavebních změn, | [23 empty] | SPI
SPU
23 | 968062354R00 | Vybourání dřevěných rámů oken dvojitých nebo zdvojených, plochy do 1 m2 | m2 | 3.5015 |  | 0 |  | 0 |  | 0 | 21 | 0 | 0.00219 | 0.01 | 0.075 | 0.26 | 801-3 | RTS 18/ I | RTS 17/ II | 0.955 | 3.34 |  |  |  |  | POL1_
|  | včetně pomocného lešení o výšce podlahy do 1900 mm a pro zatížení do 1,5 kPa (150 kg/m2), | [23 empty] | SPI
|  | 0,575*0,58 |  | 0.3335 | [21 empty] | VV | 0
|  | 0,88*0,6*6 |  | 3.168 | [21 empty] | VV | 0
SPU
24 | 968062357R00 | Vybourání dřevěných rámů oken dvojitých nebo zdvojených, plochy přes 4 m2 | m2 | 19.1069 |  | 0 |  | 0 |  | 0 | 21 | 0 | 0.00082 | 0.02 | 0.047 | 0.9 | 801-3 | RTS 18/ I | RTS 17/ II | 0.396 | 7.57 |  |  |  |  | POL1_
|  | včetně pomocného lešení o výšce podlahy do 1900 mm a pro zatížení do 1,5 kPa (150 kg/m2), | [23 empty] | SPI
|  | 1,935*2,17*3 |  | 12.5969 | [21 empty] | VV | 0
|  | 3,0*2,17 |  | 6.51 | [21 empty] | VV | 0
SPU
25 | 971033651R00 | Vybourání otvorů ve zdivu cihelném z jakýchkoliv cihel pálených na jakoukoliv maltu vápenou nebo vápenocementovou, plochy do 4 m2, tloušťky do 600 mm | m3 | 6.1486 |  | 0 |  | 0 |  | 0 | 21 | 0 | 0.00182 | 0.01 | 1.8 | 11.07 | 801-3 | RTS 18/ I | RTS 17/ II | 3.608 | 22.18 |  |  |  |  | POL1_
|  | základovém nebo nadzákladovém, | [23 empty] | SPI
|  | Včetně pomocného lešení o výšce podlahy do 1900 mm a pro zatížení do 1,5 kPa (150 kg/m2). | [23 empty] | POP
|  | Srovnatelně zdivo pórobetonové | [23 empty] | POP
|  | otory ve fasádě jižní : (7,2*0,7+(2,7-0,7)*1,2-0,4*2,02)*0,47 |  | 3.117 | [21 empty] | VV | 0
|  | (3,1*1,5-0,6*(0,89+0,78)-0,15*2,4)*0,47 |  | 1.5454 | [21 empty] | VV | 0
|  | otory v západní fasádě : (1,5*2,59-0,575*0,58-0,15*0,9)*0,435 |  | 1.4862 | [21 empty] | VV | 0
SPU
26 | 974031664R00 | Vysekání rýh v jakémkoliv zdivu cihelném pro vtahování nosníků do zdí, před vybouráním otvorů do hloubky 150 mm, při výšce nosníku do 150 mm | m | 29.7 |  | 0 |  | 0 |  | 0 | 21 | 0 | 0 | 0 | 0.042 | 1.25 | 801-3 | RTS 18/ I | RTS 17/ II | 0.715 | 21.24 |  |  |  |  | POL1_
|  | Pozn. 2 : 3*2,2 |  | 6.6 | [21 empty] | VV | 0
|  | Ostat otvory : 3*3,0*2+3*1,7 |  | 23.1 | [21 empty] | VV | 0
SPU
Díl: | 99 | Staveništní přesun hmot |  |  |  | 0 |  | 0 |  | 0 |  | 0 |  | 0 |  | 0 |  |  |  |  | 11.54 |  |  |  |  | DIL
27 | 999281105R00 | Přesun hmot pro opravy a údržbu objektů pro opravy a údržbu dosavadních objektů včetně vnějších plášťů výšky do 6 m, | t | 12.3009 |  | 0 |  | 0 |  | 0 | 21 | 0 | 0 | 0 | 0 | 0 | 801-4 | RTS 18/ I | RTS 17/ II | 0.9385 | 11.54 |  |  |  |  | POL7_
|  | oborů 801, 803, 811 a 812 | [23 empty] | SPI
SPU
Díl: | 764 | Konstrukce klempířské |  |  |  | 0 |  | 0 |  | 0 |  | 0 |  | 0.01 |  | 0 |  |  |  |  | 3.34 |  |  |  |  | DIL
28 | 764510450RT2 | Oplechování parapetů z titanzinkového plechu výroba a montáž včetně rohů a spojovacích prostředků rš 330 mm | m | 4.7 |  | 0 |  | 0 |  | 0 | 21 | 0 | 0.00279 | 0.01 | 0 | 0 | 800-764 | RTS 18/ I | RTS 17/ II | 0.71 | 3.34 |  |  |  |  | POL1_
|  | K/3 : 6,0-3,1+1,8 |  | 4.7 | [21 empty] | VV | 0
SPU
29 | 998764201R00 | Přesun hmot pro konstrukce klempířské v objektech výšky do 6 m | % |  |  | 0 |  | 0 |  | 0 | 21 | 0 | 0 | 0 | 0 | 0 | 800-764 | RTS 18/ I | RTS 17/ II | 0 | 0 |  |  |  |  | POL7_
|  | 50 m vodorovně | [23 empty] | SPI
SPU
Díl: | 7677 | Hliníkové výplně otvorů |  |  |  | 0 |  | 0 |  | 0 |  | 0 |  | 0 |  | 0 |  |  |  |  | 0 |  |  |  |  | DIL
30 | 7677_AL01 | Vstupní dveře hliníkové dvoukř., izol trojsklo, 1310/2485 | kus | 1 |  | 0 |  | 0 |  | 0 | 21 | 0 | 0 | 0 | 0 | 0 |  | Vlastní | Indiv | 0 | 0 |  |  |  |  | POL3_
|  | podrobný popis výrobku viz výpis "Hliníkové výrobky" | [23 empty] | POP
SPU
31 | 7677_AL02 | Okno hliníkové dvoukř., izol trojsklo, pevné + OS, 1935/2180 | kus | 4 |  | 0 |  | 0 |  | 0 | 21 | 0 | 0 | 0 | 0 | 0 |  | Vlastní | Indiv | 0 | 0 |  |  |  |  | POL3_
|  | podrobný popis výrobku viz výpis "Hliníkové výrobky" | [23 empty] | POP
SPU
32 | 7677_AL06 | Okno hliníkové čtyřkř., izol trojsklo, pevné + OS, 6000/1500 | kus | 0.5 |  | 0 |  | 0 |  | 0 | 21 | 0 | 0 | 0 | 0 | 0 |  | Vlastní | Indiv | 0 | 0 |  |  |  |  | POL3_
|  | podrobný popis výrobku viz výpis "Hliníkové výrobky" | [23 empty] | POP
SPU
33 | 7677_AL07 | Okno hliníkové dvoukř., izol trojsklo, pevné s výsuvem + OS, 2500/700 | kus | 1 |  | 0 |  | 0 |  | 0 | 21 | 0 | 0 | 0 | 0 | 0 |  | Vlastní | Indiv | 0 | 0 |  |  |  |  | POL3_
|  | podrobný popis výrobku viz výpis "Hliníkové výrobky" | [23 empty] | POP
SPU
34 | 7677_AL08 | Vstupní dveře hliníkové jednokř., plné, s pevným nadsvětlíkem, 1000/2700 | kus | 1 |  | 0 |  | 0 |  | 0 | 21 | 0 | 0 | 0 | 0 | 0 |  | Vlastní | Indiv | 0 | 0 |  |  |  |  | POL3_
|  | podrobný popis výrobku viz výpis "Hliníkové výrobky" | [23 empty] | POP
SPU
35 | 7677_AL09 | Okno hliníkové dvoukř., izol trojsklo, pevné s výsuvem + OS, 2500/700 | kus | 1 |  | 0 |  | 0 |  | 0 | 21 | 0 | 0 | 0 | 0 | 0 |  | Vlastní | Indiv | 0 | 0 |  |  |  |  | POL3_
|  | podrobný popis výrobku viz výpis "Hliníkové výrobky" | [23 empty] | POP
SPU
36 | 998767201R00 | Přesun hmot pro kovové stavební doplňk. konstrukce v objektech výšky do 6 m | % |  |  | 0 |  | 0 |  | 0 | 21 | 0 | 0 | 0 | 0 | 0 | 800-767 | RTS 18/ I | RTS 17/ II | 0 | 0 |  |  |  |  | POL7_
|  | 50 m vodorovně | [23 empty] | SPI
SPU
Díl: | D96 | Přesuny suti a vybouraných hmot |  |  |  | 0 |  | 0 |  | 0 |  | 0 |  | 0 |  | 0 |  |  |  |  | 32.11 |  |  |  |  | DIL
37 | 979081111R00 | Odvoz suti a vybouraných hmot na skládku do 1 km | t | 19.554 |  | 0 |  | 0 |  | 0 | 21 | 0 | 0 | 0 | 0 | 0 | 801-3 | RTS 18/ I | RTS 17/ II | 0.49 | 9.58 |  |  |  |  | POL8_
|  | Včetně naložení na dopravní prostředek a složení na skládku, bez poplatku za skládku. | [23 empty] | POP
SPU
38 | 979081121R00 | Odvoz suti a vybouraných hmot na skládku příplatek za každý další 1 km | t | 371.5258 |  | 0 |  | 0 |  | 0 | 21 | 0 | 0 | 0 | 0 | 0 | 801-3 | RTS 18/ I | RTS 17/ II | 0 | 0 |  |  |  |  | POL8_
SPU
39 | 979082111R00 | Vnitrostaveništní doprava suti a vybouraných hmot do 10 m | t | 19.554 |  | 0 |  | 0 |  | 0 | 21 | 0 | 0 | 0 | 0 | 0 | 801-3 | RTS 18/ I | RTS 17/ II | 0.942 | 18.42 |  |  |  |  | POL8_
SPU
40 | 979082121R00 | Vnitrostaveništní doprava suti a vybouraných hmot příplatek k ceně za každých dalších 5 m | t | 39.108 |  | 0 |  | 0 |  | 0 | 21 | 0 | 0 | 0 | 0 | 0 | 801-3 | RTS 18/ I | RTS 17/ II | 0.105 | 4.11 |  |  |  |  | POL8_
SPU
[24 empty] | 15 | 21
| Celkem |  |  |  |  | 0 | [17 empty] | 0 | 0 | SUM
END
Note on S6: Jedná se o informaci, zda se jedná o položku, která je do rozpočtu zadána z cenové soustavy RTS, nebo vlastní.
Note on T6: Jedná se o název CÚ, která je zadána u položky rozpočtu

## SO 01 101704042 Pol
Položkový soupis prací a dodávek | [25 empty] | #TypZaznamu#
S: | 101702 | Adaptace objektu bývalé prodejny č. p. 86 na obecní dům v obci Hodice | [23 empty] | STA
O: | SO 01 | Adaptace objektu bývalé prodejny č. p. 86 na obecní dům v obci Hodice | [20 empty] | STA |  |  | OBJ
R: | 101704042 | Výměna výplní otvorů ve stávajícím objektu - náklady nezpůsobilé | [23 empty] | ROZ
P.č. | Číslo položky | Název položky | MJ | množství | cena / MJ | Celkem | Dodávka | Dodávka celk. | Montáž | Montáž celk. | DPH | cena s DPH | hmotnost / MJ | hmotnost celk.(t) | dem. hmotnost / MJ | dem. hmotnost celk.(t) | Ceník | Cen. soustava / platnost | Cenová úroveň | Nhod / MJ | Nhod celk. | Dodavatel
Díl: | 4 | Vodorovné konstrukce |  |  |  | 0 |  | 0 |  | 0 |  | 0 |  | 10.23 |  | 0 |  |  |  |  | 62.87 |  |  |  |  | DIL
1 | 413321212R00 | Beton nosníků železový třídy C 12/15 | m3 | 3.3755 |  | 0 |  | 0 |  | 0 | 21 | 0 | 2.5251 | 8.52 | 0 | 0 | 801-1 | RTS 18/ I | RTS 17/ II | 0.865 | 2.92 |  |  |  |  | POL1_
|  | včetně stěnových, nosníků jeřábových drah, volných trámů, průvlaků, rámových příčlí, ztužidel, konzol, vodorovných táhel a podobných tyčových konstrukcí, | [23 empty] | SPI |  | včetně stěnových, nosníků jeřábových drah, volných trámů, průvlaků, rámových příčlí, ztužidel, konzol, vodorovných táhel a podobných tyčových konstrukcí,
|  | Nosník nad otvory : (9,8+3,2)*(0,45*0,595-0,09*0,09) |  | 3.3755 | [21 empty] | VV | 0
SPU
2 | 413351107R00 | Bednění nosníků zřízení | m2 | 19.7225 |  | 0 |  | 0 |  | 0 | 21 | 0 | 0.0577 | 1.14 | 0 | 0 | 801-1 | RTS 18/ I | RTS 17/ II | 0.95 | 18.74 |  |  |  |  | POL1_
|  | stěnových, volných trámů, průvlaků, jeřábových drah, rámových příčlí, ztužidel, vodorovných táhel, tyčových konzol, bez náběhů nebo s náběhy, neproměnného nebo proměnného průřezu nebo tvaru zalomeného nebo půdorysně zakřiveného. Bez podpěrné konstrukce. Včetně distančních prvků. | [23 empty] | SPI |  | stěnových, volných trámů, průvlaků, jeřábových drah, rámových příčlí, ztužidel, vodorovných táhel, tyčových konzol, bez náběhů nebo s náběhy, neproměnného nebo proměnného průřezu nebo tvaru zalomeného nebo půdorysně zakřiveného. Bez podpěrné konstrukce. Včetně distančních prvků.
|  | Nosník nad otvory : (9,8+3,2)*0,595*2 |  | 15.47 | [21 empty] | VV | 0
|  | 0,45*(3,55+2,0+1,0+6,0-3,1) |  | 4.2525 | [21 empty] | VV | 0
SPU
3 | 413351108R00 | Bednění nosníků odstranění | m2 | 19.7225 |  | 0 |  | 0 |  | 0 | 21 | 0 | 0 | 0 | 0 | 0 | 801-1 | RTS 18/ I | RTS 17/ II | 0.37 | 7.3 |  |  |  |  | POL1_
|  | stěnových, volných trámů, průvlaků, jeřábových drah, rámových příčlí, ztužidel, vodorovných táhel, tyčových konzol, bez náběhů nebo s náběhy, neproměnného nebo proměnného průřezu nebo tvaru zalomeného nebo půdorysně zakřiveného. Bez podpěrné konstrukce. Včetně distančních prvků. | [23 empty] | SPI |  | stěnových, volných trámů, průvlaků, jeřábových drah, rámových příčlí, ztužidel, vodorovných táhel, tyčových konzol, bez náběhů nebo s náběhy, neproměnného nebo proměnného průřezu nebo tvaru zalomeného nebo půdorysně zakřiveného. Bez podpěrné konstrukce. Včetně distančních prvků.
|  | Položka pořadí 2 : 19,72250 |  | 19.7225 | [21 empty] | VV | 5
SPU
4 | 413351213R00 | Podpěrná konstrukce bednění nosníků přes 5 do 10 kPa, - zřízení | m2 | 4.2525 |  | 0 |  | 0 |  | 0 | 21 | 0 | 0.00633 | 0.03 | 0 | 0 | 801-1 | RTS 18/ I | RTS 17/ II | 0.943 | 4.01 |  |  |  |  | POL1_
|  | a jiných tyčových konstrukcí výšky do 4 m a se zesílením dna bednění, na plochu půdorysu | [23 empty] | SPI
|  | Nosník nad otvory : 0,45*(3,55+2,0+1,0+6,0-3,1) |  | 4.2525 | [21 empty] | VV | 0
SPU
5 | 413351214R00 | Podpěrná konstrukce bednění nosníků přes 5 do 10 kPa, odstranění | m2 | 4.2525 |  | 0 |  | 0 |  | 0 | 21 | 0 | 0 | 0 | 0 | 0 | 801-1 | RTS 18/ I | RTS 17/ II | 0.33 | 1.4 |  |  |  |  | POL1_
|  | a jiných tyčových konstrukcí výšky do 4 m a se zesílením dna bednění, na plochu půdorysu | [23 empty] | SPI
|  | Položka pořadí 4 : 4,25250 |  | 4.2525 | [21 empty] | VV | 5
SPU
6 | 413361821R00 | Výztuž nosníků z betonářské oceli 10 505(R) | t | 0.50632 |  | 0 |  | 0 |  | 0 | 21 | 0 | 1.0194 | 0.52 | 0 | 0 | 801-1 | RTS 18/ I | RTS 17/ II | 51.252 | 25.95 |  |  |  |  | POL1_
|  | stěnových, volných trámů, rámů, průvlaků, nosníků jeřábových drah, rámových příčlí, patrových i mezipatrových ztužidel, konzol, vodorovných táhel, trámů, obrubních a výztužných, lemujících nebo vyztužujících stropní a podobné střešní konstrukce. Včetně distančních prvků. | [23 empty] | SPI |  | stěnových, volných trámů, rámů, průvlaků, nosníků jeřábových drah, rámových příčlí, patrových i mezipatrových ztužidel, konzol, vodorovných táhel, trámů, obrubních a výztužných, lemujících nebo vyztužujících stropní a podobné střešní konstrukce. Včetně distančních prvků.
|  | Položka pořadí 1 : 3,37547*0,15 |  | 0.50632 | [21 empty] | VV | 5
SPU
7 | 625981114R00 | Obklad vnějších konstrukcí polystyrenem tloušťky 80 mm | m2 | 10.849 |  | 0 |  | 0 |  | 0 | 21 | 0 | 0.00197 | 0.02 | 0 | 0 | 801-1 | RTS 18/ I | RTS 17/ II | 0.235 | 2.55 |  |  |  |  | POL1_
|  | prováděný současně s betonováním (vložený do bednění stěn nebo dna), | [23 empty] | SPI
|  | Nosník nad otvory : (7,8+3,4)*0,595 |  | 6.664 | [21 empty] | VV | 0
|  | 0,45*(2,5*2+1,2+3,1) |  | 4.185 | [21 empty] | VV | 0
SPU
Díl: | 99 | Staveništní přesun hmot |  |  |  | 0 |  | 0 |  | 0 |  | 0 |  | 0 |  | 0 |  |  |  |  | 9.6 |  |  |  |  | DIL
8 | 999281105R00 | Přesun hmot pro opravy a údržbu objektů pro opravy a údržbu dosavadních objektů včetně vnějších plášťů výšky do 6 m, | t | 10.2257 |  | 0 |  | 0 |  | 0 | 21 | 0 | 0 | 0 | 0 | 0 | 801-4 | RTS 18/ I | RTS 17/ II | 0.9385 | 9.6 |  |  |  |  | POL7_
|  | oborů 801, 803, 811 a 812 | [23 empty] | SPI
SPU
Díl: | 764 | Konstrukce klempířské |  |  |  | 0 |  | 0 |  | 0 |  | 0 |  | 0.09 |  | 0.02 |  |  |  |  | 14.07 |  |  |  |  | DIL
9 | 627991038T00 | Utěsnění spár samoexpandující těsnící páska | m | 1.95 |  | 0 |  | 0 |  | 0 | 21 | 0 | 0.021 | 0.04 | 0 | 0 |  | Vlastní | Indiv | 0.15 | 0.29 |  |  |  |  | POL1_1
|  | 0,15*13 |  | 1.95 | [21 empty] | VV | 0
SPU
10 | 764510450RT2 | Oplechování parapetů z titanzinkového plechu výroba a montáž včetně rohů a spojovacích prostředků rš 330 mm | m | 17.62 |  | 0 |  | 0 |  | 0 | 21 | 0 | 0.00279 | 0.05 | 0 | 0 | 800-764 | RTS 18/ I | RTS 17/ II | 0.71 | 12.51 |  |  |  |  | POL1_
|  | K/3-1 : 3,1+1,8+2,5*2+1,93*4 |  | 17.62 | [21 empty] | VV | 0
SPU
11 | 764410850R00 | Demontáž oplechování parapetů rš od 100 do 330 mm | m | 13.8 |  | 0 |  | 0 |  | 0 | 21 | 0 | 0 | 0 | 0.00135 | 0.02 | 800-764 | RTS 18/ I | RTS 17/ II | 0.092 | 1.27 |  |  |  |  | POL1_7
|  | 0,9*6+1,95*4+0,6 |  | 13.8 | [21 empty] | VV | 0
SPU
12 | 998764201R00 | Přesun hmot pro konstrukce klempířské v objektech výšky do 6 m | % |  |  | 0 |  | 0 |  | 0 | 21 | 0 | 0 | 0 | 0 | 0 | 800-764 | RTS 18/ I | RTS 17/ II | 0 | 0 |  |  |  |  | POL7_
|  | 50 m vodorovně | [23 empty] | SPI
SPU
Díl: | 7677 | Hliníkové výplně otvorů |  |  |  | 0 |  | 0 |  | 0 |  | 0 |  | 0 |  | 0 |  |  |  |  | 0 |  |  |  |  | DIL
13 | 7677_AL03 | Vstupní dveře hliníkové jednokř., plné, s pevným nadsvětlíkem, 1000/2700 | kus | 1 |  | 0 |  | 0 |  | 0 | 21 | 0 | 0 | 0 | 0 | 0 |  | Vlastní | Indiv | 0 | 0 |  |  |  |  | POL3_
|  | podrobný popis výrobku viz výpis "Hliníkové výrobky" | [23 empty] | POP
SPU
14 | 7677_AL04 | Okno hliníkové dvoukř., izol trojsklo, pevné s výsuvem + OS, 2000/1800 | kus | 1 |  | 0 |  | 0 |  | 0 | 21 | 0 | 0 | 0 | 0 | 0 |  | Vlastní | Indiv | 0 | 0 |  |  |  |  | POL3_
|  | podrobný popis výrobku viz výpis "Hliníkové výrobky" | [23 empty] | POP
SPU
15 | 7677_AL05 | Okno hliníkové dvoukř., izol trojsklo, pevné + OS s posuvem do strany, 3500/2700 | kus | 1 |  | 0 |  | 0 |  | 0 | 21 | 0 | 0 | 0 | 0 | 0 |  | Vlastní | Indiv | 0 | 0 |  |  |  |  | POL3_
|  | podrobný popis výrobku viz výpis "Hliníkové výrobky" | [23 empty] | POP
SPU
16 | 7677_AL06 | Okno hliníkové čtyřkř., izol trojsklo, pevné + OS, 6000/1500 | kus | 0.5 |  | 0 |  | 0 |  | 0 | 21 | 0 | 0 | 0 | 0 | 0 |  | Vlastní | Indiv | 0 | 0 |  |  |  |  | POL3_
|  | podrobný popis výrobku viz výpis "Hliníkové výrobky" | [23 empty] | POP
SPU
17 | 998767201R00 | Přesun hmot pro kovové stavební doplňk. konstrukce v objektech výšky do 6 m | % |  |  | 0 |  | 0 |  | 0 | 21 | 0 | 0 | 0 | 0 | 0 | 800-767 | RTS 18/ I | RTS 17/ II | 0 | 0 |  |  |  |  | POL7_
|  | 50 m vodorovně | [23 empty] | SPI
SPU
[24 empty] | 15 | 21
| Celkem |  |  |  |  | 0 | [17 empty] | 0 | 0 | SUM
END
Note on S6: Jedná se o informaci, zda se jedná o položku, která je do rozpočtu zadána z cenové soustavy RTS, nebo vlastní.
Note on T6: Jedná se o název CÚ, která je zadána u položky rozpočtu

## SO 01 101704075 Pol
Položkový soupis prací a dodávek | [25 empty] | #TypZaznamu#
S: | 101702 | Adaptace objektu bývalé prodejny č. p. 86 na obecní dům v obci Hodice | [23 empty] | STA
O: | SO 01 | Adaptace objektu bývalé prodejny č. p. 86 na obecní dům v obci Hodice | [20 empty] | STA |  |  | OBJ
R: | 101704075 | Elektromontáže | [23 empty] | ROZ
P.č. | Číslo položky | Název položky | MJ | množství | cena / MJ | Celkem | Dodávka | Dodávka celk. | Montáž | Montáž celk. | DPH | cena s DPH | hmotnost / MJ | hmotnost celk.(t) | dem. hmotnost / MJ | dem. hmotnost celk.(t) | Ceník | Cen. soustava / platnost | Cenová úroveň | Nhod / MJ | Nhod celk. | Dodavatel
Díl: | M2101 | Silnoproud - Dodávky zařízení |  |  |  | 0 |  | 0 |  | 0 |  | 0 |  | 0 |  | 0 |  |  |  |  | 0 |  |  |  |  | DIL
1 | 731311 | elektrický ohřívač TUV 50 l 3kW | ks | 2 |  | 0 |  | 0 |  | 0 | 21 | 0 | 0 | 0 | 0 | 0 |  | Vlastní | Indiv | 0 | 0 |  |  |  |  | POL3_0
SPU
2 | 509201 | (A) sv.vestavné LED 52W/3000K opál, l=1491mm | ks | 2 |  | 0 |  | 0 |  | 0 | 21 | 0 | 0 | 0 | 0 | 0 |  | Vlastní | Indiv | 0 | 0 |  |  |  |  | POL3_0
SPU
3 | 509202 | (AN) sv.vestavné LED 52W/3000K opál,1491mm,nouzový | ks | 1 |  | 0 |  | 0 |  | 0 | 21 | 0 | 0 | 0 | 0 | 0 |  | Vlastní | Indiv | 0 | 0 |  |  |  |  | POL3_0
SPU
4 | 509101 | (B) sv.příložné LED liniové 75x55mm 14W/m 3000K | m | 6.3 |  | 0 |  | 0 |  | 0 | 21 | 0 | 0 | 0 | 0 | 0 |  | Vlastní | Indiv | 0 | 0 |  |  |  |  | POL3_0
SPU
5 | 509203 | (C) sv.vestavné LED 92x92mm 7.5W 3000K | ks | 9 |  | 0 |  | 0 |  | 0 | 21 | 0 | 0 | 0 | 0 | 0 |  | Vlastní | Indiv | 0 | 0 |  |  |  |  | POL3_0
SPU
6 | 509401 | (D) sv.přisazené LED 225x225mm 15,5W opál kryt | ks | 7 |  | 0 |  | 0 |  | 0 | 21 | 0 | 0 | 0 | 0 | 0 |  | Vlastní | Indiv | 0 | 0 |  |  |  |  | POL3_0
SPU
7 | 509404 | (E) sv.vestavné LED 600x600 do SDK 45W 3000K +rám | ks | 12 |  | 0 |  | 0 |  | 0 | 21 | 0 | 0 | 0 | 0 | 0 |  | Vlastní | Indiv | 0 | 0 |  |  |  |  | POL3_0
SPU
8 | 509142 | (F) sv.vestavné LED 595x595 do kazet 45W 3000K | ks | 8 |  | 0 |  | 0 |  | 0 | 21 | 0 | 0 | 0 | 0 | 0 |  | Vlastní | Indiv | 0 | 0 |  |  |  |  | POL3_0
SPU
9 | 509161 | (GN) sv.vest.LED 100W 3000K liniové 2976mm,nouzové | ks | 1 |  | 0 |  | 0 |  | 0 | 21 | 0 | 0 | 0 | 0 | 0 |  | Vlastní | Indiv | 0 | 0 |  |  |  |  | POL3_0
SPU
10 | 509162 | (H) sv.vest. LED 420W 3000K liniové š.53mm l=15m | ks | 1 |  | 0 |  | 0 |  | 0 | 21 | 0 | 0 | 0 | 0 | 0 |  | Vlastní | Indiv | 0 | 0 |  |  |  |  | POL3_0
SPU
11 | 552411 | (N) nouzové svítidlo přisazené LED 1hod +piktogram | ks | 5 |  | 0 |  | 0 |  | 0 | 21 | 0 | 0 | 0 | 0 | 0 |  | Vlastní | Indiv | 0 | 0 |  |  |  |  | POL3_0
SPU
12 | 519292 | (V) sv.venk. zář přisaz 155x155x100 18W EVG IP65 | ks | 5 |  | 0 |  | 0 |  | 0 | 21 | 0 | 0 | 0 | 0 | 0 |  | Vlastní | Indiv | 0 | 0 |  |  |  |  | POL3_0
SPU
13 | 731110 | rozvaděč RE 600x1200x250mm IP54 4xET | ks | 1 |  | 0 |  | 0 |  | 0 | 21 | 0 | 0 | 0 | 0 | 0 |  | Vlastní | Indiv | 0 | 0 |  |  |  |  | POL3_0
SPU
14 | 731121 | rozvaděč R1 OCEP zapuštěný 600x900x200 IP40 | ks | 1 |  | 0 |  | 0 |  | 0 | 21 | 0 | 0 | 0 | 0 | 0 |  | Vlastní | Indiv | 0 | 0 |  |  |  |  | POL3_0
SPU
15 | 731122 | rozvaděč R2,R3 zapuštěný plast 3X12modulů IP40 | ks | 2 |  | 0 |  | 0 |  | 0 | 21 | 0 | 0 | 0 | 0 | 0 |  | Vlastní | Indiv | 0 | 0 |  |  |  |  | POL3_0
SPU
16 | 731131 | skříňový RACK nástěnný 600x600x500 | ks | 1 |  | 0 |  | 0 |  | 0 | 21 | 0 | 0 | 0 | 0 | 0 |  | Vlastní | Indiv | 0 | 0 |  |  |  |  | POL3_0
SPU
Díl: | M2102 | Silnoproud - Materiál elektromontážní |  |  |  | 0 |  | 0 |  | 0 |  | 0 |  | 0 |  | 0 |  |  |  |  | 0 |  |  |  |  | DIL
17 | 171109 | vodič CY 10 /H07V-U/ | m | 60 |  | 0 |  | 0 |  | 0 | 21 | 0 | 0 | 0 | 0 | 0 |  | Vlastní | Indiv | 0 | 0 |  |  |  |  | POL1_9
SPU
18 | 101005 | kabel CYKY-o 2x1,5 | m | 165 |  | 0 |  | 0 |  | 0 | 21 | 0 | 0 | 0 | 0 | 0 |  | Vlastní | Indiv | 0 | 0 |  |  |  |  | POL3_0
SPU
19 | 101105 | kabel CYKY-o 3x1,5 | m | 150 |  | 0 |  | 0 |  | 0 | 21 | 0 | 0 | 0 | 0 | 0 |  | Vlastní | Indiv | 0 | 0 |  |  |  |  | POL3_0
SPU
20 | 101105 | kabel CYKY-o 3x1,5 | m | 210 |  | 0 |  | 0 |  | 0 | 21 | 0 | 0 | 0 | 0 | 0 |  | Vlastní | Indiv | 0 | 0 |  |  |  |  | POL3_0
SPU
21 | 101106 | kabel CYKY 3x2,5 | m | 450 |  | 0 |  | 0 |  | 0 | 21 | 0 | 0 | 0 | 0 | 0 |  | Vlastní | Indiv | 0 | 0 |  |  |  |  | POL3_0
SPU
22 | 101305 | kabel CYKY 5x1,5 | m | 50 |  | 0 |  | 0 |  | 0 | 21 | 0 | 0 | 0 | 0 | 0 |  | Vlastní | Indiv | 0 | 0 |  |  |  |  | POL3_0
SPU
23 | 101307 | kabel CYKY 5x4 | m | 40 |  | 0 |  | 0 |  | 0 | 21 | 0 | 0 | 0 | 0 | 0 |  | Vlastní | Indiv | 0 | 0 |  |  |  |  | POL3_0
SPU
24 | 101309 | kabel CYKY 5x10 | m | 20 |  | 0 |  | 0 |  | 0 | 21 | 0 | 0 | 0 | 0 | 0 |  | Vlastní | Indiv | 0 | 0 |  |  |  |  | POL3_0
SPU
25 | 203301 | kabel JYTY 2x1 | m | 20 |  | 0 |  | 0 |  | 0 | 21 | 0 | 0 | 0 | 0 | 0 |  | Vlastní | Indiv | 0 | 0 |  |  |  |  | POL3_0
SPU
26 | 209403 | kabel U/UTP Cat.5e 4x2xAWG24 PVC plášť šedý | m | 650 |  | 0 |  | 0 |  | 0 | 21 | 0 | 0 | 0 | 0 | 0 |  | Vlastní | Indiv | 0 | 0 |  |  |  |  | POL3_0
SPU
27 | 209440 | kabel UTP Cat5 RJ45-RJ45/ 1m | ks | 26 |  | 0 |  | 0 |  | 0 | 21 | 0 | 0 | 0 | 0 | 0 |  | Vlastní | Indiv | 0 | 0 |  |  |  |  | POL3_0
SPU
28 | 295001 | vedení FeZn 30/4 (0,96kg/m) | m | 70 |  | 0 |  | 0 |  | 0 | 21 | 0 | 0 | 0 | 0 | 0 |  | Vlastní | Indiv | 0 | 0 |  |  |  |  | POL1_9
SPU
29 | 295011 | vedení FeZn pr.10mm(0,63kg/m) | m | 30 |  | 0 |  | 0 |  | 0 | 21 | 0 | 0 | 0 | 0 | 0 |  | Vlastní | Indiv | 0 | 0 |  |  |  |  | POL1_9
SPU
30 | 295072 | svorka pásku zemnící SR2d 2šrouby FeZn | ks | 8 |  | 0 |  | 0 |  | 0 | 21 | 0 | 0 | 0 | 0 | 0 |  | Vlastní | Indiv | 0 | 0 |  |  |  |  | POL3_0
SPU
31 | 295073 | svorka pásku drátu zemnící SR3a 2šrouby FeZn | ks | 12 |  | 0 |  | 0 |  | 0 | 21 | 0 | 0 | 0 | 0 | 0 |  | Vlastní | Indiv | 0 | 0 |  |  |  |  | POL3_0
SPU
32 | 295601 | drát AlMgSi pr.8mm polotvrdý 0,135kg/m | m | 135 |  | 0 |  | 0 |  | 0 | 21 | 0 | 0 | 0 | 0 | 0 |  | Vlastní | Indiv | 0 | 0 |  |  |  |  | POL3_0
SPU
33 | 295612 | jímací tyč hladká JR1,5 AlMgSi pr.19/1500mm | ks | 3 |  | 0 |  | 0 |  | 0 | 21 | 0 | 0 | 0 | 0 | 0 |  | Vlastní | Indiv | 0 | 0 |  |  |  |  | POL3_0
SPU
34 | 295251 | ochranná stříška jímače OSH FeZn horní | ks | 3 |  | 0 |  | 0 |  | 0 | 21 | 0 | 0 | 0 | 0 | 0 |  | Vlastní | Indiv | 0 | 0 |  |  |  |  | POL3_
SPU
35 | 295252 | ochranná stříška jímače OSD FeZn dolní | ks | 3 |  | 0 |  | 0 |  | 0 | 21 | 0 | 0 | 0 | 0 | 0 |  | Vlastní | Indiv | 0 | 0 |  |  |  |  | POL3_
SPU
36 | 295635 | svorka k jímači/zkuš SJ1/SZ 16/8mm 2šrou Al 221330 | ks | 3 |  | 0 |  | 0 |  | 0 | 21 | 0 | 0 | 0 | 0 | 0 |  | Vlastní | Indiv | 0 | 0 |  |  |  |  | POL3_0
SPU
37 | 295891 | podstavec k jímací tyči beton/M16 16kg 22103101 | ks | 3 |  | 0 |  | 0 |  | 0 | 21 | 0 | 0 | 0 | 0 | 0 |  | Vlastní | Indiv | 0 | 0 |  |  |  |  | POL3_0
SPU
38 | 295894 | podložka plast kruhová k podstavci JT 22103102 | ks | 3 |  | 0 |  | 0 |  | 0 | 21 | 0 | 0 | 0 | 0 | 0 |  | Vlastní | Indiv | 0 | 0 |  |  |  |  | POL3_0
SPU
39 | 295895 | podstavec k jímací tyči beton 16kg hranol 22103191 | ks | 3 |  | 0 |  | 0 |  | 0 | 21 | 0 | 0 | 0 | 0 | 0 |  | Vlastní | Indiv | 0 | 0 |  |  |  |  | POL3_0
SPU
40 | 295896 | podložka plast čtvercová k podstavci JT 22103188 | ks | 3 |  | 0 |  | 0 |  | 0 | 21 | 0 | 0 | 0 | 0 | 0 |  | Vlastní | Indiv | 0 | 0 |  |  |  |  | POL3_0
SPU
41 | 295314 | podpěra vedení do zdiva PV1a25 250mm FeZn | ks | 20 |  | 0 |  | 0 |  | 0 | 21 | 0 | 0 | 0 | 0 | 0 |  | Vlastní | Indiv | 0 | 0 |  |  |  |  | POL3_0
SPU
42 | 295351 | podpěra vedení na ploché střechy PV21c 0,9kg plast | ks | 80 |  | 0 |  | 0 |  | 0 | 21 | 0 | 0 | 0 | 0 | 0 |  | Vlastní | Indiv | 0 | 0 |  |  |  |  | POL3_0
SPU
43 | 295404 | svorka spojovací SS FeZn | ks | 10 |  | 0 |  | 0 |  | 0 | 21 | 0 | 0 | 0 | 0 | 0 |  | Vlastní | Indiv | 0 | 0 |  |  |  |  | POL3_0
SPU
44 | 295406 | svorka křížová SK FeZn | ks | 10 |  | 0 |  | 0 |  | 0 | 21 | 0 | 0 | 0 | 0 | 0 |  | Vlastní | Indiv | 0 | 0 |  |  |  |  | POL3_0
SPU
45 | 295432 | svorka zkušební SZb 2třmeny FeZn litá | ks | 5 |  | 0 |  | 0 |  | 0 | 21 | 0 | 0 | 0 | 0 | 0 |  | Vlastní | Indiv | 0 | 0 |  |  |  |  | POL3_0
SPU
46 | 295413 | svorka připojovací SP 1šroub FeZn | ks | 4 |  | 0 |  | 0 |  | 0 | 21 | 0 | 0 | 0 | 0 | 0 |  | Vlastní | Indiv | 0 | 0 |  |  |  |  | POL3_0
SPU
47 | 295451 | ochranný úhelník svodu OU délka 1,7m | ks | 5 |  | 0 |  | 0 |  | 0 | 21 | 0 | 0 | 0 | 0 | 0 |  | Vlastní | Indiv | 0 | 0 |  |  |  |  | POL3_
SPU
48 | 295463 | držák úhelníku DOUa 250mm FeZn středový do zdiva | ks | 10 |  | 0 |  | 0 |  | 0 | 21 | 0 | 0 | 0 | 0 | 0 |  | Vlastní | Indiv | 0 | 0 |  |  |  |  | POL3_0
SPU
49 | 295882 | označovací štítek zemního svodu | ks | 5 |  | 0 |  | 0 |  | 0 | 21 | 0 | 0 | 0 | 0 | 0 |  | Vlastní | Indiv | 0 | 0 |  |  |  |  | POL3_0
SPU
50 | 311215 | krabice přístrojová pr.68 | ks | 106 |  | 0 |  | 0 |  | 0 | 21 | 0 | 0 | 0 | 0 | 0 |  | Vlastní | Indiv | 0 | 0 |  |  |  |  | POL3_0
SPU
51 | 311116 | krabice univerzální/odbočná pr.68 vč.víčka | ks | 15 |  | 0 |  | 0 |  | 0 | 21 | 0 | 0 | 0 | 0 | 0 |  | Vlastní | Indiv | 0 | 0 |  |  |  |  | POL3_0
SPU
52 | 311117 | krabice univerz/rozvodka pr.68,vč. víčka a svork. | ks | 35 |  | 0 |  | 0 |  | 0 | 21 | 0 | 0 | 0 | 0 | 0 |  | Vlastní | Indiv | 0 | 0 |  |  |  |  | POL3_0
SPU
53 | 311316 | krabicová rozvodka pr.97 vč.víčka a svork. | ks | 18 |  | 0 |  | 0 |  | 0 | 21 | 0 | 0 | 0 | 0 | 0 |  | Vlastní | Indiv | 0 | 0 |  |  |  |  | POL3_0
SPU
54 | 311325 | krabice odbočná 125x125 vč.víčka | ks | 1 |  | 0 |  | 0 |  | 0 | 21 | 0 | 0 | 0 | 0 | 0 |  | Vlastní | Indiv | 0 | 0 |  |  |  |  | POL3_0
SPU
55 | 315122 | krabice pancéř plast 95x95x50 IP54 +Svorkovnice | ks | 5 |  | 0 |  | 0 |  | 0 | 21 | 0 | 0 | 0 | 0 | 0 |  | Vlastní | Indiv | 0 | 0 |  |  |  |  | POL3_0
SPU
56 | 199092 | ekvipotenciální svorkovnice bez krytu | ks | 1 |  | 0 |  | 0 |  | 0 | 21 | 0 | 0 | 0 | 0 | 0 |  | Vlastní | Indiv | 0 | 0 |  |  |  |  | POL3_0
SPU
57 | 321124 | trubka ohebná PVC DN25 | m | 120 |  | 0 |  | 0 |  | 0 | 21 | 0 | 0 | 0 | 0 | 0 |  | Vlastní | Indiv | 0 | 0 |  |  |  |  | POL3_0
SPU
58 | 321125 | trubka ohebná PVC DN32 | m | 140 |  | 0 |  | 0 |  | 0 | 21 | 0 | 0 | 0 | 0 | 0 |  | Vlastní | Indiv | 0 | 0 |  |  |  |  | POL3_0
SPU
59 | 409011 | spínač 10A/250Vstř řaz.1 | ks | 9 |  | 0 |  | 0 |  | 0 | 21 | 0 | 0 | 0 | 0 | 0 |  | Vlastní | Indiv | 0 | 0 |  |  |  |  | POL3_0
SPU
60 | 409021 | přepínač 10A/250Vstř řaz.5 | ks | 4 |  | 0 |  | 0 |  | 0 | 21 | 0 | 0 | 0 | 0 | 0 |  | Vlastní | Indiv | 0 | 0 |  |  |  |  | POL1_9
SPU
61 | 409023 | přepínač 10A/250Vstř řaz.6 | ks | 7 |  | 0 |  | 0 |  | 0 | 21 | 0 | 0 | 0 | 0 | 0 |  | Vlastní | Indiv | 0 | 0 |  |  |  |  | POL1_9
SPU
62 | 409024 | přepínač 10A/250Vstř řaz.6+6 | ks | 7 |  | 0 |  | 0 |  | 0 | 21 | 0 | 0 | 0 | 0 | 0 |  | Vlastní | Indiv | 0 | 0 |  |  |  |  | POL1_9
SPU
63 | 409026 | přepínač 10A/250Vstř řaz.7 | ks | 5 |  | 0 |  | 0 |  | 0 | 21 | 0 | 0 | 0 | 0 | 0 |  | Vlastní | Indiv | 0 | 0 |  |  |  |  | POL1_9
SPU
64 | 409018 | spínač autom+snímač pohybu IP44 | ks | 3 |  | 0 |  | 0 |  | 0 | 21 | 0 | 0 | 0 | 0 | 0 |  | Vlastní | Indiv | 0 | 0 |  |  |  |  | POL3_0
SPU
65 | 410139 | spínač 16A/400Vstř ř.3P +krabice | ks | 2 |  | 0 |  | 0 |  | 0 | 21 | 0 | 0 | 0 | 0 | 0 |  | Vlastní | Indiv | 0 | 0 |  |  |  |  | POL3_0
SPU
66 | 419100 | zásuvka 16A/250Vstř | ks | 58 |  | 0 |  | 0 |  | 0 | 21 | 0 | 0 | 0 | 0 | 0 |  | Vlastní | Indiv | 0 | 0 |  |  |  |  | POL3_0
SPU
67 | 419105 | zásuvka 16A/250Vstř chráněná | ks | 9 |  | 0 |  | 0 |  | 0 | 21 | 0 | 0 | 0 | 0 | 0 |  | Vlastní | Indiv | 0 | 0 |  |  |  |  | POL3_0
SPU
68 | 423002 | zásuvka 16A/250Vstř IP44 | ks | 2 |  | 0 |  | 0 |  | 0 | 21 | 0 | 0 | 0 | 0 | 0 |  | Vlastní | Indiv | 0 | 0 |  |  |  |  | POL3_0
SPU
69 | 433163 | pojistková patrona PNA000(25-80A)gG | ks | 3 |  | 0 |  | 0 |  | 0 | 21 | 0 | 0 | 0 | 0 | 0 |  | Vlastní | Indiv | 0 | 0 |  |  |  |  | POL3_0
SPU
70 | 101210 | kabel CYKY 4x16 | m | 5 |  | 0 |  | 0 |  | 0 | 21 | 0 | 0 | 0 | 0 | 0 |  | Vlastní | Indiv | 0 | 0 |  |  |  |  | POL3_0
SPU
71 | 191510 | smršťovací trubice 4X/6-16(4x16) | ks | 2 |  | 0 |  | 0 |  | 0 | 21 | 0 | 0 | 0 | 0 | 0 |  | Vlastní | Indiv | 0 | 0 |  |  |  |  | POL3_0
SPU
72 | 190110 | kabelové oko Cu lisovací 16x8 KU | ks | 8 |  | 0 |  | 0 |  | 0 | 21 | 0 | 0 | 0 | 0 | 0 |  | Vlastní | Indiv | 0 | 0 |  |  |  |  | POL3_0
SPU
73 | 592273 | zářivka 1-paticová(G24q2) /18W | ks | 5 |  | 0 |  | 0 |  | 0 | 21 | 0 | 0 | 0 | 0 | 0 |  | Vlastní | Indiv | 0 | 0 |  |  |  |  | POL3_0
SPU
Díl: | M21 | Elektromontáže |  |  |  | 0 |  | 0 |  | 0 |  | 0 |  | 0 |  | 0 |  |  |  |  | 0 |  |  |  |  | DIL
74 | 210800006 | vodič Cu(-CY) pod omítkou do 1x16 | m | 60 |  | 0 |  | 0 |  | 0 | 21 | 0 | 0 | 0 | 0 | 0 |  | Vlastní | Indiv | 0 | 0 |  |  |  |  | POL1_9
SPU
75 | 210800103 | kabel Cu(-CYKY) pod omítkou do 2x4/3x2,5/5x1,5 | m | 165 |  | 0 |  | 0 |  | 0 | 21 | 0 | 0 | 0 | 0 | 0 |  | Vlastní | Indiv | 0 | 0 |  |  |  |  | POL1_9
SPU
76 | 210800103 | kabel Cu(-CYKY) pod omítkou do 2x4/3x2,5/5x1,5 | m | 150 |  | 0 |  | 0 |  | 0 | 21 | 0 | 0 | 0 | 0 | 0 |  | Vlastní | Indiv | 0 | 0 |  |  |  |  | POL1_9
SPU
77 | 210800103 | kabel Cu(-CYKY) pod omítkou do 2x4/3x2,5/5x1,5 | m | 210 |  | 0 |  | 0 |  | 0 | 21 | 0 | 0 | 0 | 0 | 0 |  | Vlastní | Indiv | 0 | 0 |  |  |  |  | POL1_9
SPU
78 | 210800103 | kabel Cu(-CYKY) pod omítkou do 2x4/3x2,5/5x1,5 | m | 450 |  | 0 |  | 0 |  | 0 | 21 | 0 | 0 | 0 | 0 | 0 |  | Vlastní | Indiv | 0 | 0 |  |  |  |  | POL1_9
SPU
79 | 210800103 | kabel Cu(-CYKY) pod omítkou do 2x4/3x2,5/5x1,5 | m | 50 |  | 0 |  | 0 |  | 0 | 21 | 0 | 0 | 0 | 0 | 0 |  | Vlastní | Indiv | 0 | 0 |  |  |  |  | POL1_9
SPU
80 | 210800112 | kabel Cu(-CYKY) pod omítkou do 5x6 | m | 40 |  | 0 |  | 0 |  | 0 | 21 | 0 | 0 | 0 | 0 | 0 |  | Vlastní | Indiv | 0 | 0 |  |  |  |  | POL1_9
SPU
81 | 210800113 | kabel Cu(-CYKY) pod omítkou do 5x10 | m | 20 |  | 0 |  | 0 |  | 0 | 21 | 0 | 0 | 0 | 0 | 0 |  | Vlastní | Indiv | 0 | 0 |  |  |  |  | POL1_9
SPU
82 | 210100001 | ukončení v rozvaděči vč.zapojení vodiče do 2,5mm2 | ks | 120 |  | 0 |  | 0 |  | 0 | 21 | 0 | 0 | 0 | 0 | 0 |  | Vlastní | Indiv | 0 | 0 |  |  |  |  | POL1_9
SPU
83 | 210100003 | ukončení v rozvaděči vč.zapojení vodiče do 16mm2 | ks | 36 |  | 0 |  | 0 |  | 0 | 21 | 0 | 0 | 0 | 0 | 0 |  | Vlastní | Indiv | 0 | 0 |  |  |  |  | POL1_9
SPU
84 | 210850030 | kabel NCEY/JYTY pevně uložený do 19x1 | m | 20 |  | 0 |  | 0 |  | 0 | 21 | 0 | 0 | 0 | 0 | 0 |  | Vlastní | Indiv | 0 | 0 |  |  |  |  | POL3_0
SPU
85 | 210950341 | vodič/kabel v trubce jednotková hmotnost do 0,4kg | m | 650 |  | 0 |  | 0 |  | 0 | 21 | 0 | 0 | 0 | 0 | 0 |  | Vlastní | Indiv | 0 | 0 |  |  |  |  | POL1_9
SPU
86 | 210950301 | kabel volně uložený jednotková hmotnost do 0,4kg | m | 26 |  | 0 |  | 0 |  | 0 | 21 | 0 | 0 | 0 | 0 | 0 |  | Vlastní | Indiv | 0 | 0 |  |  |  |  | POL1_9
SPU
87 | 210990015 | ukončení kabelu UTP - zařezání RJ45 | ks | 52 |  | 0 |  | 0 |  | 0 | 21 | 0 | 0 | 0 | 0 | 0 |  | Vlastní | Indiv | 0 | 0 |  |  |  |  | POL1_9
SPU
88 | 210990016 | proměření trasy UTP cat.5E | ks | 26 |  | 0 |  | 0 |  | 0 | 21 | 0 | 0 | 0 | 0 | 0 |  | Vlastní | Indiv | 0 | 0 |  |  |  |  | POL1_9
SPU
89 | 210220021 | uzemňov.vedení v zemi úplná mtž FeZn do 120mm2 | m | 70 |  | 0 |  | 0 |  | 0 | 21 | 0 | 0 | 0 | 0 | 0 |  | Vlastní | Indiv | 0 | 0 |  |  |  |  | POL1_9
SPU
90 | 210220022 | uzemňov.vedení v zemi úplná mtž FeZn pr.8-10mm | m | 30 |  | 0 |  | 0 |  | 0 | 21 | 0 | 0 | 0 | 0 | 0 |  | Vlastní | Indiv | 0 | 0 |  |  |  |  | POL1_9
SPU
91 | 210220101 | svod vč.podpěr drát do pr.10mm | m | 135 |  | 0 |  | 0 |  | 0 | 21 | 0 | 0 | 0 | 0 | 0 |  | Vlastní | Indiv | 0 | 0 |  |  |  |  | POL1_9
SPU
92 | 210220231 | jímací tyč do 3m montáž na stojan | ks | 3 |  | 0 |  | 0 |  | 0 | 21 | 0 | 0 | 0 | 0 | 0 |  | Vlastní | Indiv | 0 | 0 |  |  |  |  | POL1_9
SPU
93 | 210220301 | svorka hromosvodová do 2 šroubů | ks | 10 |  | 0 |  | 0 |  | 0 | 21 | 0 | 0 | 0 | 0 | 0 |  | Vlastní | Indiv | 0 | 0 |  |  |  |  | POL1_9
SPU
94 | 210220302 | svorka hromosvodová do 4 šroubů | ks | 10 |  | 0 |  | 0 |  | 0 | 21 | 0 | 0 | 0 | 0 | 0 |  | Vlastní | Indiv | 0 | 0 |  |  |  |  | POL1_9
SPU
95 | 210220302 | svorka hromosvodová do 4 šroubů | ks | 5 |  | 0 |  | 0 |  | 0 | 21 | 0 | 0 | 0 | 0 | 0 |  | Vlastní | Indiv | 0 | 0 |  |  |  |  | POL1_9
SPU
96 | 210220301 | svorka hromosvodová do 2 šroubů | ks | 4 |  | 0 |  | 0 |  | 0 | 21 | 0 | 0 | 0 | 0 | 0 |  | Vlastní | Indiv | 0 | 0 |  |  |  |  | POL1_9
SPU
97 | 210220372 | ochranný úhelník nebo trubka/ držáky do zdiva | ks | 5 |  | 0 |  | 0 |  | 0 | 21 | 0 | 0 | 0 | 0 | 0 |  | Vlastní | Indiv | 0 | 0 |  |  |  |  | POL1_9
SPU
98 | 210220401 | označení svodu štítkem | ks | 5 |  | 0 |  | 0 |  | 0 | 21 | 0 | 0 | 0 | 0 | 0 |  | Vlastní | Indiv | 0 | 0 |  |  |  |  | POL1_9
SPU
99 | 210010301 | krabice přístrojová bez zapojení | ks | 106 |  | 0 |  | 0 |  | 0 | 21 | 0 | 0 | 0 | 0 | 0 |  | Vlastní | Indiv | 0 | 0 |  |  |  |  | POL1_9
SPU
100 | 210010311 | krabice odbočná bez svorkovnice a zapojení(-KO68) | ks | 15 |  | 0 |  | 0 |  | 0 | 21 | 0 | 0 | 0 | 0 | 0 |  | Vlastní | Indiv | 0 | 0 |  |  |  |  | POL1_9
SPU
101 | 210010321 | krabicová rozvodka vč.svorkovn.a zapojení(-KR68) | ks | 35 |  | 0 |  | 0 |  | 0 | 21 | 0 | 0 | 0 | 0 | 0 |  | Vlastní | Indiv | 0 | 0 |  |  |  |  | POL1_9
SPU
102 | 210010322 | krabicová rozvodka vč.svorkovn.a zapojení(-KR97) | ks | 18 |  | 0 |  | 0 |  | 0 | 21 | 0 | 0 | 0 | 0 | 0 |  | Vlastní | Indiv | 0 | 0 |  |  |  |  | POL1_9
SPU
103 | 210010313 | krabice odbočná bez svorkovnice a zapojení(-KO125) | ks | 1 |  | 0 |  | 0 |  | 0 | 21 | 0 | 0 | 0 | 0 | 0 |  | Vlastní | Indiv | 0 | 0 |  |  |  |  | POL1_9
SPU
104 | 210010453 | krabice plast pro P rozvod vč.zapojení 8111 | ks | 5 |  | 0 |  | 0 |  | 0 | 21 | 0 | 0 | 0 | 0 | 0 |  | Vlastní | Indiv | 0 | 0 |  |  |  |  | POL1_9
SPU
105 | 210192562 | ochranná svorkovnice(nulový můstek)vč.zapoj.do 63A | ks | 1 |  | 0 |  | 0 |  | 0 | 21 | 0 | 0 | 0 | 0 | 0 |  | Vlastní | Indiv | 0 | 0 |  |  |  |  | POL1_9
SPU
106 | 210010004 | trubka plast ohebná,pod omítkou,typ 2329/pr.29 | m | 120 |  | 0 |  | 0 |  | 0 | 21 | 0 | 0 | 0 | 0 | 0 |  | Vlastní | Indiv | 0 | 0 |  |  |  |  | POL1_9
SPU
107 | 210010005 | trubka plast ohebná,pod omítkou,typ 2336/pr.36 | m | 140 |  | 0 |  | 0 |  | 0 | 21 | 0 | 0 | 0 | 0 | 0 |  | Vlastní | Indiv | 0 | 0 |  |  |  |  | POL1_9
SPU
108 | 210110041 | spínač zapuštěný vč.zapojení 1pólový/řazení 1 | ks | 9 |  | 0 |  | 0 |  | 0 | 21 | 0 | 0 | 0 | 0 | 0 |  | Vlastní | Indiv | 0 | 0 |  |  |  |  | POL1_9
SPU
109 | 210110043 | přepínač zapuštěný vč.zapojení sériový/řazení 5-5A | ks | 4 |  | 0 |  | 0 |  | 0 | 21 | 0 | 0 | 0 | 0 | 0 |  | Vlastní | Indiv | 0 | 0 |  |  |  |  | POL1_9
SPU
110 | 210110045 | přepínač zapuštěný vč.zapojení střídavý/řazení 6 | ks | 7 |  | 0 |  | 0 |  | 0 | 21 | 0 | 0 | 0 | 0 | 0 |  | Vlastní | Indiv | 0 | 0 |  |  |  |  | POL1_9
SPU
111 | 210110044 | přepínač zapuštěný vč.zapojení 2-střídavý/řazení5B | ks | 7 |  | 0 |  | 0 |  | 0 | 21 | 0 | 0 | 0 | 0 | 0 |  | Vlastní | Indiv | 0 | 0 |  |  |  |  | POL1_9
SPU
112 | 210110046 | přepínač zapuštěný vč.zapojení křížový/řazení 7 | ks | 5 |  | 0 |  | 0 |  | 0 | 21 | 0 | 0 | 0 | 0 | 0 |  | Vlastní | Indiv | 0 | 0 |  |  |  |  | POL1_9
SPU
113 | 210110091 | spínač zapuštěný vč.zapojení s plynulou regulací | ks | 3 |  | 0 |  | 0 |  | 0 | 21 | 0 | 0 | 0 | 0 | 0 |  | Vlastní | Indiv | 0 | 0 |  |  |  |  | POL1_9
SPU
114 | 210110006 | spínač nástěnný do IP.1 vč.zapojení 3pólový/25A | ks | 2 |  | 0 |  | 0 |  | 0 | 21 | 0 | 0 | 0 | 0 | 0 |  | Vlastní | Indiv | 0 | 0 |  |  |  |  | POL1_9
SPU
115 | 210111012 | zásuvka domovní zapuštěná vč.zapojení průběžně | ks | 58 |  | 0 |  | 0 |  | 0 | 21 | 0 | 0 | 0 | 0 | 0 |  | Vlastní | Indiv | 0 | 0 |  |  |  |  | POL1_9
SPU
116 | 210111012 | zásuvka domovní zapuštěná vč.zapojení průběžně | ks | 9 |  | 0 |  | 0 |  | 0 | 21 | 0 | 0 | 0 | 0 | 0 |  | Vlastní | Indiv | 0 | 0 |  |  |  |  | POL1_9
SPU
117 | 210111012 | zásuvka domovní zapuštěná vč.zapojení průběžně | ks | 2 |  | 0 |  | 0 |  | 0 | 21 | 0 | 0 | 0 | 0 | 0 |  | Vlastní | Indiv | 0 | 0 |  |  |  |  | POL1_9
SPU
118 | 210120103 | patrona nožové pojistky do 630A | ks | 3 |  | 0 |  | 0 |  | 0 | 21 | 0 | 0 | 0 | 0 | 0 |  | Vlastní | Indiv | 0 | 0 |  |  |  |  | POL1_9
SPU
119 | 210810101 | kabel Cu(-1kV CYKY) pevně uložený do 3x35/4x25 | m | 5 |  | 0 |  | 0 |  | 0 | 21 | 0 | 0 | 0 | 0 | 0 |  | Vlastní | Indiv | 0 | 0 |  |  |  |  | POL1_9
SPU
120 | 210100252 | ukončení kabelu smršťovací trubicí do 4x25 | ks | 2 |  | 0 |  | 0 |  | 0 | 21 | 0 | 0 | 0 | 0 | 0 |  | Vlastní | Indiv | 0 | 0 |  |  |  |  | POL1_9
SPU
121 | 210990025 | montáž teplotního čidla | ks | 2 |  | 0 |  | 0 |  | 0 | 21 | 0 | 0 | 0 | 0 | 0 |  | Vlastní | Indiv | 0 | 0 |  |  |  |  | POL1_9
SPU
122 | 210990029 | montáž termostatu | ks | 1 |  | 0 |  | 0 |  | 0 | 21 | 0 | 0 | 0 | 0 | 0 |  | Vlastní | Indiv | 0 | 0 |  |  |  |  | POL1_9
SPU
123 | 210990027 | zapojení a nastavení ekvitermní regulace topení | ks | 1 |  | 0 |  | 0 |  | 0 | 21 | 0 | 0 | 0 | 0 | 0 |  | Vlastní | Indiv | 0 | 0 |  |  |  |  | POL1_9
SPU
124 | 210990044 | zapojení čerpadla | ks | 1 |  | 0 |  | 0 |  | 0 | 21 | 0 | 0 | 0 | 0 | 0 |  | Vlastní | Indiv | 0 | 0 |  |  |  |  | POL1_9
SPU
125 | 210990051 | zapojení elektrického ohřívače vody | ks | 2 |  | 0 |  | 0 |  | 0 | 21 | 0 | 0 | 0 | 0 | 0 |  | Vlastní | Indiv | 0 | 0 |  |  |  |  | POL1_9
SPU
126 | 210990053 | zapojení ventilátoru | ks | 2 |  | 0 |  | 0 |  | 0 | 21 | 0 | 0 | 0 | 0 | 0 |  | Vlastní | Indiv | 0 | 0 |  |  |  |  | POL1_9
SPU
127 | 210990064 | montáž datového rozvaděče | ks | 1 |  | 0 |  | 0 |  | 0 | 21 | 0 | 0 | 0 | 0 | 0 |  | Vlastní | Indiv | 0 | 0 |  |  |  |  | POL1_9
SPU
128 | 210190051 | montáž elektrického ohřívače TUV do 100 l | ks | 2 |  | 0 |  | 0 |  | 0 | 21 | 0 | 0 | 0 | 0 | 0 |  | Vlastní | Indiv | 0 | 0 |  |  |  |  | POL1_9
SPU
129 | 210200032 | (A) svítidlo LED vestavné | ks | 2 |  | 0 |  | 0 |  | 0 | 21 | 0 | 0 | 0 | 0 | 0 |  | Vlastní | Indiv | 0 | 0 |  |  |  |  | POL3_
SPU
130 | 210200032 | (AN) svítidlo LED vestavné | ks | 1 |  | 0 |  | 0 |  | 0 | 21 | 0 | 0 | 0 | 0 | 0 |  | Vlastní | Indiv | 0 | 0 |  |  |  |  | POL3_
SPU
131 | 210201001 | (B) svítidlo zářivkové bytové stropní/1 zdroj | ks | 4 |  | 0 |  | 0 |  | 0 | 21 | 0 | 0 | 0 | 0 | 0 |  | Vlastní | Indiv | 0 | 0 |  |  |  |  | POL3_
SPU
132 | 210200032 | (C) svítidlo LED vestavné | ks | 9 |  | 0 |  | 0 |  | 0 | 21 | 0 | 0 | 0 | 0 | 0 |  | Vlastní | Indiv | 0 | 0 |  |  |  |  | POL3_
SPU
133 | 210201002 | (D) svítidlo LED bytové stropní | ks | 7 |  | 0 |  | 0 |  | 0 | 21 | 0 | 0 | 0 | 0 | 0 |  | Vlastní | Indiv | 0 | 0 |  |  |  |  | POL3_
SPU
134 | 210201022 | (E) svítidlo LED vestavné | ks | 12 |  | 0 |  | 0 |  | 0 | 21 | 0 | 0 | 0 | 0 | 0 |  | Vlastní | Indiv | 0 | 0 |  |  |  |  | POL3_
SPU
135 | 210201023 | (F) svítidlo LED vestavné | ks | 8 |  | 0 |  | 0 |  | 0 | 21 | 0 | 0 | 0 | 0 | 0 |  | Vlastní | Indiv | 0 | 0 |  |  |  |  | POL3_
SPU
136 | 210201024 | (GN) svítidlo LED vestavné | ks | 1 |  | 0 |  | 0 |  | 0 | 21 | 0 | 0 | 0 | 0 | 0 |  | Vlastní | Indiv | 0 | 0 |  |  |  |  | POL3_
SPU
137 | 210201025 | (H) svítidlo LED vestavné | ks | 6 |  | 0 |  | 0 |  | 0 | 21 | 0 | 0 | 0 | 0 | 0 |  | Vlastní | Indiv | 0 | 0 |  |  |  |  | POL3_
SPU
138 | 210201026 | (N) nouzové orientační svítidlo zářivkové | ks | 5 |  | 0 |  | 0 |  | 0 | 21 | 0 | 0 | 0 | 0 | 0 |  | Vlastní | Indiv | 0 | 0 |  |  |  |  | POL3_
SPU
139 | 210201027 | (V) svítidlo zářivkové příložné kompaktní | ks | 5 |  | 0 |  | 0 |  | 0 | 21 | 0 | 0 | 0 | 0 | 0 |  | Vlastní | Indiv | 0 | 0 |  |  |  |  | POL3_
SPU
140 | 210190003 | rozvodnice do hmotnosti 100kg | ks | 1 |  | 0 |  | 0 |  | 0 | 21 | 0 | 0 | 0 | 0 | 0 |  | Vlastní | Indiv | 0 | 0 |  |  |  |  | POL3_
SPU
141 | 210190003 | rozvodnice do hmotnosti 100kg | ks | 1 |  | 0 |  | 0 |  | 0 | 21 | 0 | 0 | 0 | 0 | 0 |  | Vlastní | Indiv | 0 | 0 |  |  |  |  | POL3_
SPU
142 | 210190003 | rozvodnice do hmotnosti 100kg | ks | 2 |  | 0 |  | 0 |  | 0 | 21 | 0 | 0 | 0 | 0 | 0 |  | Vlastní | Indiv | 0 | 0 |  |  |  |  | POL3_
SPU
143 | 210190003 | rozvodnice do hmotnosti 100kg | ks | 1 |  | 0 |  | 0 |  | 0 | 21 | 0 | 0 | 0 | 0 | 0 |  | Vlastní | Indiv | 0 | 0 |  |  |  |  | POL3_
SPU
Díl: | M46 | Zemní práce |  |  |  | 0 |  | 0 |  | 0 |  | 0 |  | 0 |  | 0 |  |  |  |  | 0 |  |  |  |  | DIL
144 | 460200143 | výkop kabel.rýhy šířka 35/hloubka 60cm tz.3/ko1.0 | m | 70 |  | 0 |  | 0 |  | 0 | 21 | 0 | 0 | 0 | 0 | 0 |  | Vlastní | Indiv | 0 | 0 |  |  |  |  | POL1_9
SPU
145 | 460560143 | zához kabelové rýhy šířka 35/hloubka 60cm tz.3 | m | 70 |  | 0 |  | 0 |  | 0 | 21 | 0 | 0 | 0 | 0 | 0 |  | Vlastní | Indiv | 0 | 0 |  |  |  |  | POL1_9
SPU
146 | 460620013 | provizorní úprava terénu třída zeminy 3 | m2 | 24.5 |  | 0 |  | 0 |  | 0 | 21 | 0 | 0 | 0 | 0 | 0 |  | Vlastní | Indiv | 0 | 0 |  |  |  |  | POL1_9
SPU
Díl: | M2103 | Silnoproud - Ostatní náklady |  |  |  | 0 |  | 0 |  | 0 |  | 0 |  | 0 |  | 0 |  |  |  |  | 0 |  |  |  |  | DIL
147 | 218009001 | poplatek za recyklaci svítidla | ks | 55 |  | 0 |  | 0 |  | 0 | 21 | 0 | 0 | 0 | 0 | 0 |  | Vlastní | Indiv | 0 | 0 |  |  |  |  | POL1_9
SPU
148 | 218009011 | poplatek za recyklaci světelného zdroje | ks | 5 |  | 0 |  | 0 |  | 0 | 21 | 0 | 0 | 0 | 0 | 0 |  | Vlastní | Indiv | 0 | 0 |  |  |  |  | POL1_9
SPU
149 | 218009012 | doprava dodávek | kompl | 1 |  | 0 |  | 0 |  | 0 | 21 | 0 | 0 | 0 | 0 | 0 |  | Vlastní | Indiv | 0 | 0 |  |  |  |  | POL1_9
SPU
150 | 218009013 | přesun dodávek | kompl | 1 |  | 0 |  | 0 |  | 0 | 21 | 0 | 0 | 0 | 0 | 0 |  | Vlastní | Indiv | 0 | 0 |  |  |  |  | POL1_9
SPU
151 | 218009014 | PPV pro elektromontáže | kompl | 1 |  | 0 |  | 0 |  | 0 | 21 | 0 | 0 | 0 | 0 | 0 |  | Vlastní | Indiv | 0 | 0 |  |  |  |  | POL1_9
SPU
[24 empty] | 15 | 21
| Celkem |  |  |  |  | 0 | [17 empty] | 0 | 0 | SUM
END
Note on S6: Jedná se o informaci, zda se jedná o položku, která je do rozpočtu zadána z cenové soustavy RTS, nebo vlastní.
Note on T6: Jedná se o název CÚ, která je zadána u položky rozpočtu