## Rekapitulace stavby
Export Komplet | [24 empty] | VZ | 2.0 | ZAMOK | [6 empty] | False | True | {25ea71f2-783e-4e42-b2dd-2733ce1a996a}
[33 empty] | 0,01 | 21
[33 empty] | 0,01 | 12
|  | REKAPITULACE STAVBY | [15 empty] | v --- níže se nacházejí doplnkové a pomocné údaje k sestavám --- v | [13 empty] | Návod na vyplnění | 0,001
|  | Kód: |  |  |  |  | 23_318 | [24 empty] | Měnit lze pouze buňky se žlutým podbarvením! 1) v Rekapitulaci stavby vyplňte údaje o Účastníkovi (přenesou se do ostatních sestav i v jiných listech) 2) na vybraných listech vyplňte v sestavě Soupis prací ceny u položek | 0,01
|  | Stavba: |  |  |  |  | Komplexní úsporné opatření na budově hasičské zbrojnice v obci Dvorce | [25 empty] | 0,01
|  | KSO: | [11 empty] | CC-CZ: | [18 empty] | 0,01
|  | Místo: |  |  |  |  | Komenského 368, 793 68 Dvorce, parc.č.537 | [6 empty] | Datum: |  | 30. 6. 2025 | [16 empty] | 0,01
0,01
|  | Zadavatel: | [11 empty] | IČ: |  | 00295973 | [16 empty] | 0,01
|  |  | Obec Dvorce, Náměstí 13, 793 68 Dvorce | [10 empty] | DIČ: |  | CZ00295973 | [16 empty] | 0,01
0,01
|  | Účastník: | [11 empty] | IČ: |  | Vyplň údaj | [16 empty] | 0,01
|  |  | Vyplň údaj | [10 empty] | DIČ: |  | Vyplň údaj | [16 empty] | 0,01
False
|  | Projektant: | [11 empty] | IČ: | [18 empty] | False
|  |  | Ing. Kubica Pavel | [10 empty] | DIČ: | [18 empty] | True
0,01
|  | Zpracovatel: | [11 empty] | IČ: |  | 61989100 | [16 empty] | 0,01
|  |  | VŠB-TU Ostrava, Výzkumné energetické centrum | [10 empty] | DIČ: |  | CZ61989100 | [16 empty] | True
Poznámka:
Soupis prací je sestaven s využitím Cenové soustavy ÚRS. Položky, které pochází z této cenové soustavy, jsou ve sloupci 'Cenová soustava' označeny popisem 'CS ÚRS' a úrovní příslušného kalendářního pololetí. Veškeré další informace vymezující popis a podmínky použití těchto položek z Cenové soustavy, které nejsou uvedeny přímo v soupisu prací, jsou neomezeně dálkově k dispozici na webu podminky.urs.cz.
|  | Cena bez DPH | [11 empty] | 0
[8 empty] | Sazba daně |  | Základ daně |  |  |  | Výše daně
|  | DPH |  | základní |  |  |  | 21% |  | 0 |  |  |  | 0
|  |  |  | snížená |  |  |  | 12% |  | 0 |  |  |  | 0
|  |  |  | zákl. přenesená |  |  |  | 21% |  | 0 |  |  |  | 0
|  |  |  | sníž. přenesená |  |  |  | 12% |  | 0 |  |  |  | 0
|  |  |  | nulová |  |  |  | 0% |  | 0 |  |  |  | 0
|  | Cena s DPH | [6 empty] | v |  | CZK |  |  | 0
REKAPITULACE OBJEKTŮ STAVBY A SOUPISŮ PRACÍ
| Kód: | [6 empty] | 23_318
| Stavba: | [6 empty] | Komplexní úsporné opatření na budově hasičské zbrojnice v obci Dvorce
| Místo: | [6 empty] | Komenského 368, 793 68 Dvorce, parc.č.537 |  |  |  |  | Datum: |  | 30. 6. 2025
| Zadavatel: | [6 empty] | Obec Dvorce, Náměstí 13, 793 68 Dvorce |  |  |  |  | Projektant: |  | Ing. Kubica Pavel |  |  | Informatívní údaje z listů zakázek
| Účastník: | [11 empty] | Zpracovatel: |  | VŠB-TU Ostrava, Výzkumné energetické centrum
| Kód |  |  |  | Popis | [6 empty] | Cena bez DPH [CZK] |  |  |  | Cena s DPH [CZK] | Typ | z toho Materiál [CZK] | z toho Montáž [CZK] | z toho Ostat. náklady [CZK] | DPH [CZK] | Normohodiny [h] | DPH základní [CZK] | DPH snížená [CZK] | DPH základní přenesená [CZK] | DPH snížená přenesená [CZK] | Základna DPH základní | Základna DPH snížená | Základna DPH zákl. přenesená | Základna DPH sníž. přenesená | Základna DPH nulová
| Náklady stavby celkem | [10 empty] | 0 |  |  |  | 0 |  | 0 | 0 | 0 | 0 | 0 | 0 | 0 | 0 | 0 | 0 | 0 | 0 | 0 | 0 |  | D | 0 | ###NOIMPORT### | IMPORT | {25ea71f2-783e-4e42-b2dd-2733ce1a996a} | {00000000-0000-0000-0000-000000000000}
/ |  | D.1.4 |  |  |  | Vytápění | [5 empty] | 0 |  |  |  | 0 | STA | 0 | 0 | 0 | 0 | 0 | 0 | 0 | 0 | 0 | 0 | 0 | 0 | 0 | 0 |  |  | 1 |  | IMPORT | {27c0360a-c6a1-4318-8e8d-5bb8520ca3df} | {25ea71f2-783e-4e42-b2dd-2733ce1a996a} | 2

## D.1.4 - Vytápění
{27c0360a-c6a1-4318-8e8d-5bb8520ca3df}
2
| KRYCÍ LIST SOUPISU PRACÍ | [8 empty] | v --- níže se nacházejí doplnkové a pomocné údaje k sestavám --- v | [11 empty] | False
Stavba:
Komplexní úsporné opatření na budově hasičské zbrojnice v obci Dvorce
Objekt:
D.1.4 - Vytápění
| KSO: |  |  |  |  | CC-CZ:
| Místo: |  | Komenského 368, 793 68 Dvorce, parc.č.537 |  |  | Datum: | 30. 6. 2025
| Zadavatel: |  |  |  |  | IČ: | 00295973
|  | Obec Dvorce, Náměstí 13, 793 68 Dvorce |  |  |  | DIČ: | CZ00295973
| Účastník: |  |  |  |  | IČ: | Vyplň údaj
|  | Vyplň údaj |  |  |  | DIČ: | Vyplň údaj
| Projektant: |  |  |  |  | IČ:
|  | Ing. Kubica Pavel |  |  |  | DIČ:
| Zpracovatel: |  |  |  |  | IČ: | 61989100
|  | VŠB-TU Ostrava, Výzkumné energetické centrum |  |  |  | DIČ: | CZ61989100
Poznámka:
|  | Materiál | [5 empty] | 0
|  | Montáž | [5 empty] | 0
| Cena bez DPH | [6 empty] | 0
|  |  | Základ daně |  |  | Sazba daně |  | Výše daně
| DPH | základní | 0 |  |  | 21% |  | 0
|  | snížená | 0 |  |  | 12% |  | 0
|  | zákl. přenesená | 0 |  |  | 21% |  | 0
|  | sníž. přenesená | 0 |  |  | 12% |  | 0
|  | nulová | 0 |  |  | 0% |  | 0
| Cena s DPH |  |  | v | CZK |  |  | 0
REKAPITULACE ČLENĚNÍ SOUPISU PRACÍ
Stavba:
Komplexní úsporné opatření na budově hasičské zbrojnice v obci Dvorce
Objekt:
D.1.4 - Vytápění
Místo: |  |  | Komenského 368, 793 68 Dvorce, parc.č.537 |  |  | Datum: | 30. 6. 2025
Zadavatel: |  |  | Obec Dvorce, Náměstí 13, 793 68 Dvorce |  |  | Projektant: | Ing. Kubica Pavel
Účastník: |  |  | Vyplň údaj |  |  | Zpracovatel: | VŠB-TU Ostrava, Výzkumné energetické centrum
Kód dílu - Popis | [5 empty] | Materiál [CZK] | Montáž [CZK] | Cena celkem [CZK]
Náklady stavby celkem | [5 empty] | 0 | 0 | 0 | [14 empty] | -1
| HSV - Práce a dodávky HSV |  |  |  |  | 0 | 0 | 0
| 1 - Zemní práce |  |  |  |  | 0 | 0 | 0
| 2 - Zakládání |  |  |  |  | 0 | 0 | 0
| ST - Stavební úpravy |  |  |  |  | 0 | 0 | 0
| PSV - Práce a dodávky PSV |  |  |  |  | 0 | 0 | 0
| 713 - Izolace tepelné |  |  |  |  | 0 | 0 | 0
| 721 - Zdravotechnika - vnitřní kanalizace |  |  |  |  | 0 | 0 | 0
| 722 - Zdravotechnika - vnitřní vodovod |  |  |  |  | 0 | 0 | 0
| 732 - Ústřední vytápění - strojovny |  |  |  |  | 0 | 0 | 0
| 733 - Ústřední vytápění - rozvodné potrubí |  |  |  |  | 0 | 0 | 0
| 734 - Ústřední vytápění - armatury |  |  |  |  | 0 | 0 | 0
| 735 - Ústřední vytápění - otopná tělesa |  |  |  |  | 0 | 0 | 0
| 767 - Konstrukce zámečnické |  |  |  |  | 0 | 0 | 0
| OST - Ostatní |  |  |  |  | 0 | 0 | 0
SOUPIS PRACÍ
Stavba:
Komplexní úsporné opatření na budově hasičské zbrojnice v obci Dvorce
Objekt:
D.1.4 - Vytápění
Místo: |  |  | Komenského 368, 793 68 Dvorce, parc.č.537 |  |  | Datum: | 30. 6. 2025
Zadavatel: |  |  | Obec Dvorce, Náměstí 13, 793 68 Dvorce |  |  | Projektant: | Ing. Kubica Pavel
Účastník: |  |  | Vyplň údaj |  |  | Zpracovatel: | VŠB-TU Ostrava, Výzkumné energetické centrum
PČ | Typ | Kód | Popis | MJ | Množství | J. materiál [CZK] | J. montáž [CZK] | Cena celkem [CZK] | Cenová soustava |  | DPH | J.cena [CZK] | Materiál celkem [CZK] | Montáž celkem [CZK] | J. Nh [h] | Nh celkem [h] | J. hmotnost [t] | Hmotnost celkem [t] | J. suť [t] | Suť Celkem [t]
Náklady soupisu celkem | [7 empty] | 0 |  |  |  |  | 0 | 0 |  | 0 |  | 3.7711 |  | 1.7499 |  | D | -1 | [7 empty] | 0
| D | HSV | Práce a dodávky HSV |  |  |  |  | 0 |  |  |  |  | 0 | 0 |  | 0 |  | 2.658 |  | 0.032 | 1 | D | 0 | ROZPOCET | [6 empty] | 0
| D | 1 | Zemní práce |  |  |  |  | 0 |  |  |  |  | 0 | 0 |  | 0 |  | 0 |  | 0 | 1 | D | 1 | ROZPOCET | [6 empty] | 0
113 | K | 132112131 | Hloubení nezapažených rýh šířky do 800 mm v soudržných horninách třídy těžitelnosti I skupiny 1 a 2 ručně | m3 | 0.15 |  |  | 0 | CS ÚRS 2025 01 |  | základní | 0 | 0 | 0 |  | 0 | 0 | 0 | 0 | 0 | 4 | K | 2 | ROZPOCET | 0 | 0 | 0 | 0 | 0 | 1 | 0 | 4 | -1211729187
| PP |  | Hloubení nezapažených rýh šířky do 800 mm ručně s urovnáním dna do předepsaného profilu a spádu v hornině třídy těžitelnosti I skupiny 1 a 2 soudržných | [18 empty] | PP | 2
| Online PSC |  | https://podminky.urs.cz/item/CS_URS_2025_01/132112131 | [18 empty] | Online PSC | 2
| P |  | Poznámka k položce: vyhloubení základu pod tepelné čerpadlo (poz. 1) 1170x600x210 mm | [18 empty] | P | 2
| D | 2 | Zakládání |  |  |  |  | 0 |  |  |  |  | 0 | 0 |  | 0 |  | 0.47835 |  | 0 | 1 | D | 1 | ROZPOCET | [6 empty] | 0
114 | K | 271542211 | Podsyp pod základové konstrukce se zhutněním z netříděné štěrkodrtě | m3 | 0.07 |  |  | 0 | CS ÚRS 2025 01 |  | základní | 0 | 0 | 0 |  | 0 | 2.16 | 0.1512 | 0 | 0 | 4 | K | 2 | ROZPOCET | 0 | 0 | 0 | 0 | 0 | 1 | 0 | 4 | 1250179594
| PP |  | Podsyp pod základové konstrukce se zhutněním a urovnáním povrchu ze štěrkodrtě netříděné | [18 empty] | PP | 2
| Online PSC |  | https://podminky.urs.cz/item/CS_URS_2025_01/271542211 | [18 empty] | Online PSC | 2
| P |  | Poznámka k položce: podsyp pod betonový základ tepelného čerpadla (poz.1), tl. 100mm | [18 empty] | P | 2
115 | K | 273351121 | Zřízení bednění základových desek | m2 | 0.65 |  |  | 0 | CS ÚRS 2025 01 |  | základní | 0 | 0 | 0 |  | 0 | 0.00294 | 0.001911 | 0 | 0 | 4 | K | 2 | ROZPOCET | 0 | 0 | 0 | 0 | 0 | 1 | 0 | 4 | -740175893
| PP |  | Bednění základů desek zřízení | [18 empty] | PP | 2
| Online PSC |  | https://podminky.urs.cz/item/CS_URS_2025_01/273351121 | [18 empty] | Online PSC | 2
| P |  | Poznámka k položce: bednění betonového základu tepelného čerpadla (poz.1) tl. 180mm | [18 empty] | P | 2
116 | K | 273351122 | Odstranění bednění základových desek | m2 | 0.65 |  |  | 0 | CS ÚRS 2025 01 |  | základní | 0 | 0 | 0 |  | 0 | 0 | 0 | 0 | 0 | 4 | K | 2 | ROZPOCET | 0 | 0 | 0 | 0 | 0 | 1 | 0 | 4 | -1205709605
| PP |  | Bednění základů desek odstranění | [18 empty] | PP | 2
| Online PSC |  | https://podminky.urs.cz/item/CS_URS_2025_01/273351122 | [18 empty] | Online PSC | 2
117 | K | 275313711 | Základové patky z betonu tř. C 20/25 | m3 | 0.13 |  |  | 0 | CS ÚRS 2025 01 |  | základní | 0 | 0 | 0 |  | 0 | 2.5019 | 0.32524 | 0 | 0 | 4 | K | 2 | ROZPOCET | 0 | 0 | 0 | 0 | 0 | 1 | 0 | 4 | 1441866197
| PP |  | Základy z betonu prostého patky a bloky z betonu kamenem neprokládaného tř. C 20/25 | [18 empty] | PP | 2
| Online PSC |  | https://podminky.urs.cz/item/CS_URS_2025_01/275313711 | [18 empty] | Online PSC | 2
| P |  | Poznámka k položce: betonový základ pod tepelné čerpadlo (poz.1) tl. 180mm | [18 empty] | P | 2
| D | ST | Stavební úpravy |  |  |  |  | 0 |  |  |  |  | 0 | 0 |  | 0 |  | 2.1797 |  | 0.032 | 1 | D | 1 | ROZPOCET | [6 empty] | 0
79 | K | 310237261 | Zazdívka otvorů pl přes 0,09 do 0,25 m2 ve zdivu nadzákladovém cihlami pálenými tl přes 450 do 600 mm | kus | 1 |  |  | 0 | CS ÚRS 2025 01 |  | základní | 0 | 0 | 0 |  | 0 | 0.24042 | 0.24042 | 0 | 0 | 4 | K | 2 | ROZPOCET | 0 | 0 | 0 | 0 | 0 | 1 | 0 | 4 | 530225170
| PP |  | Zazdívka otvorů ve zdivu nadzákladovém cihlami pálenými plochy přes 0,09 m2 do 0,25 m2, ve zdi tl. přes 450 do 600 mm | [18 empty] | PP | 2
| Online PSC |  | https://podminky.urs.cz/item/CS_URS_2025_01/310237261 | [18 empty] | Online PSC | 2
| P |  | Poznámka k položce: Zazdění otvoru po zdemontovaném kouřovodu | [18 empty] | P | 2
84 | K | 612325211 | Vápenocementová hladká omítka malých ploch do 0,09 m2 na stěnách | kus | 23 |  |  | 0 | CS ÚRS 2025 01 |  | základní | 0 | 0 | 0 |  | 0 | 0.0036 | 0.0828 | 0 | 0 | 4 | K | 2 | ROZPOCET | 0 | 0 | 0 | 0 | 0 | 1 | 0 | 4 | 2119595548
| PP |  | Vápenocementová omítka jednotlivých malých ploch hladká na stěnách, plochy jednotlivě do 0,09 m2 | [18 empty] | PP | 2
| Online PSC |  | https://podminky.urs.cz/item/CS_URS_2025_01/612325211 | [18 empty] | Online PSC | 2
| P |  | Poznámka k položce: Zapravení prostupů rozvodů topné vody | [18 empty] | P | 2
77 | K | 611315413 | Oprava vnitřní vápenné hladké omítky tl do 20 mm stropů v rozsahu plochy přes 30 do 50 % | m2 | 8.3 |  |  | 0 | CS ÚRS 2025 01 |  | základní | 0 | 0 | 0 |  | 0 | 0.0282 | 0.23406 | 0 | 0 | 4 | K | 2 | ROZPOCET | 0 | 0 | 0 | 0 | 0 | 1 | 0 | 4 | -265478303
| PP |  | Oprava vápenné omítky vnitřních ploch hladké, tl. do 20 mm stropů, v rozsahu opravované plochy přes 30 do 50% | [18 empty] | PP | 2
| Online PSC |  | https://podminky.urs.cz/item/CS_URS_2025_01/611315413 | [18 empty] | Online PSC | 2
| P |  | Poznámka k položce: Oprava omítky ve strojovně | [18 empty] | P | 2
78 | K | 612325413 | Oprava vnitřní vápenocementové hladké omítky tl do 20 mm stěn v rozsahu plochy přes 30 do 50 % | m2 | 57.7 |  |  | 0 | CS ÚRS 2025 01 |  | základní | 0 | 0 | 0 |  | 0 | 0.0277 | 1.5983 | 0 | 0 | 4 | K | 2 | ROZPOCET | 0 | 0 | 0 | 0 | 0 | 1 | 0 | 4 | -1068253180
| PP |  | Oprava vápenocementové omítky vnitřních ploch hladké, tl. do 20 mm stěn, v rozsahu opravované plochy přes 30 do 50% | [18 empty] | PP | 2
| Online PSC |  | https://podminky.urs.cz/item/CS_URS_2025_01/612325413 | [18 empty] | Online PSC | 2
| P |  | Poznámka k položce: Oprava omítky ve strojovně | [18 empty] | P | 2
76 | K | 971033141 | Vybourání otvorů ve zdivu cihelném D do 60 mm na MVC nebo MV tl do 300 mm | kus | 14 |  |  | 0 | CS ÚRS 2025 01 |  | základní | 0 | 0 | 0 |  | 0 | 0 | 0 | 0.001 | 0.014 | 4 | K | 2 | ROZPOCET | 0 | 0 | 0 | 0 | 0 | 1 | 0 | 4 | -1581269394
| PP |  | Vybourání otvorů ve zdivu základovém nebo nadzákladovém z cihel, tvárnic, příčkovek z cihel pálených na maltu vápennou nebo vápenocementovou průměru profilu do 60 mm, tl. do 300 mm | [18 empty] | PP | 2
| Online PSC |  | https://podminky.urs.cz/item/CS_URS_2025_01/971033141 | [18 empty] | Online PSC | 2
| P |  | Poznámka k položce: prostup potrubí DN 28x1,5 vnitřními příčky 2x prostup potrubí DN 18x1 vnitřními příčky 6x | [18 empty] | P | 2
75 | K | 971033161 | Vybourání otvorů ve zdivu cihelném D do 60 mm na MVC nebo MV tl do 600 mm | kus | 9 |  |  | 0 | CS ÚRS 2025 01 |  | základní | 0 | 0 | 0 |  | 0 | 0 | 0 | 0.002 | 0.018 | 4 | K | 2 | ROZPOCET | 0 | 0 | 0 | 0 | 0 | 1 | 0 | 4 | 748313849
| PP |  | Vybourání otvorů ve zdivu základovém nebo nadzákladovém z cihel, tvárnic, příčkovek z cihel pálených na maltu vápennou nebo vápenocementovou průměru profilu do 60 mm, tl. do 600 mm | [18 empty] | PP | 2
| Online PSC |  | https://podminky.urs.cz/item/CS_URS_2025_01/971033161 | [18 empty] | Online PSC | 2
| P |  | Poznámka k položce: Prostup potrubí DN 35x1,5 Cu do exteriéru 3x prostup vnitřní nosnou stěnou DN 35x1,5 6x | [18 empty] | P | 2
81 | K | 784111003 | Oprášení (ometení ) podkladu v místnostech v přes 3,80 do 5,00 m | m2 | 66 |  |  | 0 | CS ÚRS 2025 01 |  | základní | 0 | 0 | 0 |  | 0 | 0 | 0 | 0 | 0 | 16 | K | 2 | ROZPOCET | 0 | 0 | 0 | 0 | 0 | 1 | 0 | 16 | -1053013579
| PP |  | Oprášení (ometení) podkladu v místnostech výšky přes 3,80 do 5,00 m | [18 empty] | PP | 2
| Online PSC |  | https://podminky.urs.cz/item/CS_URS_2025_01/784111003 | [18 empty] | Online PSC | 2
| P |  | Poznámka k položce: Oprášení (ometení) podkladu ve strojovně | [18 empty] | P | 2
83 | K | 784221103 | Dvojnásobné bílé malby ze směsí za sucha dobře otěruvzdorných v místnostech přes 3,80 do 5,00 m | m2 | 66 |  |  | 0 | CS ÚRS 2025 01 |  | základní | 0 | 0 | 0 |  | 0 | 0.00029 | 0.01914 | 0 | 0 | 16 | K | 2 | ROZPOCET | 0 | 0 | 0 | 0 | 0 | 1 | 0 | 16 | 947800089
| PP |  | Malby z malířských směsí otěruvzdorných za sucha dvojnásobné, bílé za sucha otěruvzdorné dobře v místnostech výšky přes 3,80 do 5,00 m | [18 empty] | PP | 2
| Online PSC |  | https://podminky.urs.cz/item/CS_URS_2025_01/784221103 | [18 empty] | Online PSC | 2
| P |  | Poznámka k položce: Výmalba ve strojovně | [18 empty] | P | 2
108 | K | 783817101 | Krycí jednonásobný syntetický nátěr hladkých betonových povrchů | m2 | 20 |  |  | 0 | CS ÚRS 2025 01 |  | základní | 0 | 0 | 0 |  | 0 | 0.00017 | 0.0034 | 0 | 0 | 16 | K | 2 | ROZPOCET | 0 | 0 | 0 | 0 | 0 | 1 | 0 | 16 | -309043253
| PP |  | Krycí (ochranný) nátěr omítek jednonásobný hladkých betonových povrchů nebo povrchů z desek na bázi dřeva (dřevovláknitých apod.) syntetický | [18 empty] | PP | 2
| Online PSC |  | https://podminky.urs.cz/item/CS_URS_2025_01/783817101 | [18 empty] | Online PSC | 2
107 | K | 783917151 | Krycí jednonásobný syntetický nátěr betonové podlahy | m2 | 8.3 |  |  | 0 | CS ÚRS 2025 01 |  | základní | 0 | 0 | 0 |  | 0 | 0.00019 | 0.001577 | 0 | 0 | 16 | K | 2 | ROZPOCET | 0 | 0 | 0 | 0 | 0 | 1 | 0 | 16 | 1795407562
| PP |  | Krycí (uzavírací) nátěr betonových podlah jednonásobný syntetický | [18 empty] | PP | 2
| Online PSC |  | https://podminky.urs.cz/item/CS_URS_2025_01/783917151 | [18 empty] | Online PSC | 2
91 | K | 998011001 | Přesun hmot pro budovy zděné v do 6 m | t | 2.634 |  |  | 0 | CS ÚRS 2025 01 |  | základní | 0 | 0 | 0 |  | 0 | 0 | 0 | 0 | 0 | 4 | K | 2 | ROZPOCET | 0 | 0 | 0 | 0 | 0 | 1 | 0 | 4 | 1618453930
| PP |  | Přesun hmot pro budovy občanské výstavby, bydlení, výrobu a služby s nosnou svislou konstrukcí zděnou z cihel, tvárnic nebo kamene vodorovná dopravní vzdálenost do 100 m základní pro budovy výšky do 6 m | [18 empty] | PP | 2
| Online PSC |  | https://podminky.urs.cz/item/CS_URS_2025_01/998011001 | [18 empty] | Online PSC | 2
| D | PSV | Práce a dodávky PSV |  |  |  |  | 0 |  |  |  |  | 0 | 0 |  | 0 |  | 1.113 |  | 1.7179 | 2 | D | 0 | ROZPOCET | [6 empty] | 0
| D | 713 | Izolace tepelné |  |  |  |  | 0 |  |  |  |  | 0 | 0 |  | 0 |  | 0.01842 |  | 0 | 2 | D | 1 | ROZPOCET | [6 empty] | 0
88 | K | 713463211 | Montáž izolace tepelné potrubí potrubními pouzdry s Al fólií staženými Al páskou 1x D do 50 mm | m | 31 |  |  | 0 | CS ÚRS 2025 01 |  | základní | 0 | 0 | 0 |  | 0 | 0.00019 | 0.00589 | 0 | 0 | 16 | K | 2 | ROZPOCET | 0 | 0 | 0 | 0 | 0 | 1 | 0 | 16 | 1501394709
| PP |  | Montáž izolace tepelné potrubí a ohybů tvarovkami nebo deskami potrubními pouzdry s povrchovou úpravou hliníkovou fólií (izolační materiál ve specifikaci) přelepenými samolepící hliníkovou páskou potrubí jednovrstvá D do 50 mm | [18 empty] | PP | 2
| Online PSC |  | https://podminky.urs.cz/item/CS_URS_2025_01/713463211 | [18 empty] | Online PSC | 2
90 | K | VL_07 |  | hod | 2 |  |  | 0 |  |  | základní | 0 | 0 | 0 |  | 0 | 0 | 0 | 0 | 0 | 16 | K | 2 | ROZPOCET | 0 | 0 | 0 | 0 | 0 | 1 | 0 | 16 | 434407563
| PP |  | Montáž kaučukové izolace | [18 empty] | PP | 2
86 | M | 27127018 | pouzdro izolační potrubní z EPDM kaučuku samolepící 35/19mm | m | 12.5 |  |  | 0 | CS ÚRS 2025 01 |  | základní | 0 | 0 | 0 |  | 0 | 0.0002 | 0.0025 | 0 | 0 | 32 | M | 2 | ROZPOCET | 0 | 0 | 0 | 0 | 0 | 1 | 0 | 16 | 109319834
| PP |  | pouzdro izolační potrubní z EPDM kaučuku samolepící 35/19mm | [18 empty] | PP | 2
| P |  | Poznámka k položce: Trasa potrubí 1.1-TV-35x1.5-Cu a 1.2 -TV-35x1.5-Cui | [18 empty] | P | 2
87 | M | 28655598 | lepidlo PE tepelné izolace topenářských trubek | litr | 0.05 |  |  | 0 | CS ÚRS 2025 01 |  | základní | 0 | 0 | 0 |  | 0 | 0.0012 | 6e-05 | 0 | 0 | 32 | M | 2 | ROZPOCET | 0 | 0 | 0 | 0 | 0 | 1 | 0 | 16 | 833927666
| PP |  | lepidlo PE tepelné izolace topenářských trubek | [18 empty] | PP | 2
39 | M | 63154533 | pouzdro izolační potrubní z minerální vlny s Al fólií max. 250/100°C 42/30mm | m | 16 |  |  | 0 | CS ÚRS 2025 01 |  | základní | 0 | 0 | 0 |  | 0 | 0.00037 | 0.00592 | 0 | 0 | 128 | M | 2 | ROZPOCET | 0 | 0 | 0 | 0 | 0 | 1 | 0 | 128 | 1617706603
| PP |  | pouzdro izolační potrubní z minerální vlny s Al fólií max. 250/100°C 42/30mm | [18 empty] | PP | 2
40 | M | 63154530 | pouzdro izolační potrubní z minerální vlny s Al fólií max. 250/100°C 22/30mm | m | 15 |  |  | 0 | CS ÚRS 2025 01 |  | základní | 0 | 0 | 0 |  | 0 | 0.00027 | 0.00405 | 0 | 0 | 128 | M | 2 | ROZPOCET | 0 | 0 | 0 | 0 | 0 | 1 | 0 | 128 | -510627716
| PP |  | pouzdro izolační potrubní z minerální vlny s Al fólií max. 250/100°C 22/30mm | [18 empty] | PP | 2
89 | K | 998713101 | Přesun hmot tonážní pro izolace tepelné v objektech v do 6 m | t | 0.018 |  |  | 0 | CS ÚRS 2025 01 |  | základní | 0 | 0 | 0 |  | 0 | 0 | 0 | 0 | 0 | 16 | K | 2 | ROZPOCET | 0 | 0 | 0 | 0 | 0 | 1 | 0 | 16 | -349408861
| PP |  | Přesun hmot pro izolace tepelné stanovený z hmotnosti přesunovaného materiálu vodorovná dopravní vzdálenost do 50 m s užitím mechanizace v objektech výšky do 6 m | [18 empty] | PP | 2
| Online PSC |  | https://podminky.urs.cz/item/CS_URS_2025_01/998713101 | [18 empty] | Online PSC | 2
| D | 721 | Zdravotechnika - vnitřní kanalizace |  |  |  |  | 0 |  |  |  |  | 0 | 0 |  | 0 |  | 0.006 |  | 0 | 2 | D | 1 | ROZPOCET | [6 empty] | 0
37 | K | 722174002 | Potrubí vodovodní plastové PPR svar polyfúze PN 16 D 20x2,8 mm | m | 8 |  |  | 0 | CS ÚRS 2025 01 |  | základní | 0 | 0 | 0 |  | 0 | 0.00075 | 0.006 | 0 | 0 | 16 | K | 2 | ROZPOCET | 0 | 0 | 0 | 0 | 0 | 1 | 0 | 16 | 1008183373
| PP |  | Potrubí z plastových trubek z polypropylenu PPR svařovaných polyfúzně PN 16 (SDR 7,4) D 20 x 2,8 | [18 empty] | PP | 2
| Online PSC |  | https://podminky.urs.cz/item/CS_URS_2025_01/722174002 | [18 empty] | Online PSC | 2
93 | K | 998721101 | Přesun hmot tonážní pro vnitřní kanalizaci v objektech v do 6 m | t | 0.006 |  |  | 0 | CS ÚRS 2025 01 |  | základní | 0 | 0 | 0 |  | 0 | 0 | 0 | 0 | 0 | 16 | K | 2 | ROZPOCET | 0 | 0 | 0 | 0 | 0 | 1 | 0 | 16 | -1522289218
| PP |  | Přesun hmot pro vnitřní kanalizaci stanovený z hmotnosti přesunovaného materiálu vodorovná dopravní vzdálenost do 50 m základní v objektech výšky do 6 m | [18 empty] | PP | 2
| Online PSC |  | https://podminky.urs.cz/item/CS_URS_2025_01/998721101 | [18 empty] | Online PSC | 2
| D | 722 | Zdravotechnika - vnitřní vodovod |  |  |  |  | 0 |  |  |  |  | 0 | 0 |  | 0 |  | 0.021 |  | 0 | 2 | D | 1 | ROZPOCET | [6 empty] | 0
38 | K | 722174002 | Potrubí vodovodní plastové PPR svar polyfúze PN 16 D 20x2,8 mm | m | 28 |  |  | 0 | CS ÚRS 2025 01 |  | základní | 0 | 0 | 0 |  | 0 | 0.00075 | 0.021 | 0 | 0 | 16 | K | 2 | ROZPOCET | 0 | 0 | 0 | 0 | 0 | 1 | 0 | 16 | 1019167862
| PP |  | Potrubí z plastových trubek z polypropylenu PPR svařovaných polyfúzně PN 16 (SDR 7,4) D 20 x 2,8 | [18 empty] | PP | 2
| Online PSC |  | https://podminky.urs.cz/item/CS_URS_2025_01/722174002 | [18 empty] | Online PSC | 2
94 | K | 998722101 | Přesun hmot tonážní pro vnitřní vodovod v objektech v do 6 m | t | 0.021 |  |  | 0 | CS ÚRS 2025 01 |  | základní | 0 | 0 | 0 |  | 0 | 0 | 0 | 0 | 0 | 16 | K | 2 | ROZPOCET | 0 | 0 | 0 | 0 | 0 | 1 | 0 | 16 | 1784810543
| PP |  | Přesun hmot pro vnitřní vodovod stanovený z hmotnosti přesunovaného materiálu vodorovná dopravní vzdálenost do 50 m základní v objektech výšky do 6 m | [18 empty] | PP | 2
| Online PSC |  | https://podminky.urs.cz/item/CS_URS_2025_01/998722101 | [18 empty] | Online PSC | 2
| D | 732 | Ústřední vytápění - strojovny |  |  |  |  | 0 |  |  |  |  | 0 | 0 |  | 0 |  | 0.46015 |  | 0.88441 | 2 | D | 1 | ROZPOCET | [6 empty] | 0
10 | K | 722232501 | Potrubní oddělovač G 1/2" PN 10 do 65°C vnější závit | kus | 1 |  |  | 0 | CS ÚRS 2025 01 |  | základní | 0 | 0 | 0 |  | 0 | 0.00186 | 0.00186 | 0 | 0 | 16 | K | 2 | ROZPOCET | 0 | 0 | 0 | 0 | 0 | 1 | 0 | 16 | -992018123
| PP |  | Armatury se dvěma závity potrubní oddělovače vnější závit PN 10 do 65 °C G 1/2" | [18 empty] | PP | 2
| Online PSC |  | https://podminky.urs.cz/item/CS_URS_2025_01/722232501 | [18 empty] | Online PSC | 2
| P |  | Poznámka k položce: Poz. 4 - Součást úpravny vody potrubní oddělovač CA | [18 empty] | P | 2
9 | K | 722262211 | Vodoměr závitový jednovtokový suchoběžný do 40°C G 1/2"x 80 mm Qn 1,5 m3/h horizontální | kus | 1 |  |  | 0 | CS ÚRS 2025 01 |  | základní | 0 | 0 | 0 |  | 0 | 0.00127 | 0.00127 | 0 | 0 | 16 | K | 2 | ROZPOCET | 0 | 0 | 0 | 0 | 0 | 1 | 0 | 16 | 288360092
| PP |  | Vodoměry pro vodu do 40°C závitové horizontální jednovtokové suchoběžné G 1/2" x 80 mm Qn 1,5 | [18 empty] | PP | 2
| Online PSC |  | https://podminky.urs.cz/item/CS_URS_2025_01/722262211 | [18 empty] | Online PSC | 2
| P |  | Poznámka k položce: poz. 5 | [18 empty] | P | 2
4 | K | 724233010 | Nádoba expanzní tlaková pro akumulační ohřev TV průtočná s membránou závitové připojení PN 1,0 o objemu 2 l | soubor | 1 |  |  | 0 | CS ÚRS 2025 01 |  | základní | 0 | 0 | 0 |  | 0 | 0.00264 | 0.00264 | 0 | 0 | 16 | K | 2 | ROZPOCET | 0 | 0 | 0 | 0 | 0 | 1 | 0 | 16 | -1531152671
| PP |  | Nádoby expanzní tlakové pro rozvody pitné vody s membránou bez pojistného ventilu se závitovým připojením průtočné PN 1,0 o objemu 2 l | [18 empty] | PP | 2
| Online PSC |  | https://podminky.urs.cz/item/CS_URS_2025_01/724233010 | [18 empty] | Online PSC | 2
| P |  | Poznámka k položce: poz. 3.2 včetně průtokové armatury | [18 empty] | P | 2
12 | K | 724242221 | Filtr domácí na studenou vodu G 1/2" se zpětným proplachem | soubor | 1 |  |  | 0 | CS ÚRS 2025 01 |  | základní | 0 | 0 | 0 |  | 0 | 0.00213 | 0.00213 | 0 | 0 | 16 | K | 2 | ROZPOCET | 0 | 0 | 0 | 0 | 0 | 1 | 0 | 16 | -2099872266
| PP |  | Zařízení pro úpravu vody filtry domácí na studenou vodu se zpětným proplachem G 1/2" | [18 empty] | PP | 2
| Online PSC |  | https://podminky.urs.cz/item/CS_URS_2025_01/724242221 | [18 empty] | Online PSC | 2
| P |  | Poznámka k položce: poz. 4 - součást úpravny vody | [18 empty] | P | 2
3 | K | 732331616 | Nádoba tlaková expanzní pro topnou a chladicí soustavu s membránou závitové připojení PN 0,6 o objemu 50 l | soubor | 1 |  |  | 0 | CS ÚRS 2025 01 |  | základní | 0 | 0 | 0 |  | 0 | 0.00801 | 0.00801 | 0 | 0 | 16 | K | 2 | ROZPOCET | 0 | 0 | 0 | 0 | 0 | 1 | 0 | 16 | -1283006103
| PP |  | Nádoby expanzní tlakové pro topné a chladicí soustavy s membránou bez pojistného ventilu se závitovým připojením PN 0,6 o objemu 50 l | [18 empty] | PP | 2
| Online PSC |  | https://podminky.urs.cz/item/CS_URS_2025_01/732331616 | [18 empty] | Online PSC | 2
| P |  | Poznámka k položce: Poz. 3.1 | [18 empty] | P | 2
1 | K | VL_01 | Tepelné čerpadlo vzduch-voda | kus | 1 |  |  | 0 |  |  | základní | 0 | 0 | 0 |  | 0 | 0.204 | 0.204 | 0 | 0 | 16 | K | 2 | ROZPOCET | 0 | 0 | 0 | 0 | 0 | 1 | 0 | 16 | 623735662
| PP |  | Tepelné čerpadlo vzduch-voda - při A2/W35 výkon7,8 kW a COP 4,36 - hladina akustického výkonu 53 Lwa | [18 empty] | PP | 2
| P |  | Poznámka k položce: poz.1 | [18 empty] | P | 2
2 | K | VL_02 | Systémová jednotka TČ | kus | 1 |  |  | 0 |  |  | základní | 0 | 0 | 0 |  | 0 | 0.24 | 0.24 | 0 | 0 | 16 | K | 2 | ROZPOCET | 0 | 0 | 0 | 0 | 0 | 1 | 0 | 16 | -985017453
| PP |  | Systémová jednotka TČ - Vestavěný elektrokotel 9 kW - vestavěný ohřev teplé vody - akumulační zásobník na topnou vodu - oběhové čerpadlo | [18 empty] | PP | 2
| P |  | Poznámka k položce: poz.2 včetně schválení instalace TČ | [18 empty] | P | 2
11 | K | VL_03 | Změkčovací patrona G3/4" | kus | 1 |  |  | 0 |  |  | základní | 0 | 0 | 0 |  | 0 | 0 | 0 | 0 | 0 | 16 | K | 2 | ROZPOCET | 0 | 0 | 0 | 0 | 0 | 1 | 0 | 16 | -573027153
| PP |  | Změkčovací patrona G3/4" - 2ks změkčovací pryskyřice v Na+ formě. | [18 empty] | PP | 2
| P |  | Poznámka k položce: poz. 4 - součást úpravny vody | [18 empty] | P | 2
74 | K | 731200816 | Demontáž kotle ocelového na tuhá paliva výkon přes 40 do 60 kW | kus | 1 |  |  | 0 | CS ÚRS 2025 01 |  | základní | 0 | 0 | 0 |  | 0 | 0.00017 | 0.00017 | 0.35625 | 0.35625 | 16 | K | 2 | ROZPOCET | 0 | 0 | 0 | 0 | 0 | 1 | 0 | 16 | 1348511829
| PP |  | Demontáž kotlů ocelových na tuhá paliva, o výkonu přes 40 do 60 kW | [18 empty] | PP | 2
| Online PSC |  | https://podminky.urs.cz/item/CS_URS_2025_01/731200816 | [18 empty] | Online PSC | 2
| P |  | Poznámka k položce: Demontáž kotle na tuhá paliva Galmet, 49 kW | [18 empty] | P | 2
71 | K | 732212815 | Demontáž ohříváku zásobníkového stojatého obsah do 1600 l | kus | 1 |  |  | 0 | CS ÚRS 2025 01 |  | základní | 0 | 0 | 0 |  | 0 | 0 | 0 | 0.51196 | 0.51196 | 16 | K | 2 | ROZPOCET | 0 | 0 | 0 | 0 | 0 | 1 | 0 | 16 | -344224110
| PP |  | Demontáž ohříváků zásobníkových stojatých o obsahu do 1 600 l | [18 empty] | PP | 2
| Online PSC |  | https://podminky.urs.cz/item/CS_URS_2025_01/732212815 | [18 empty] | Online PSC | 2
| P |  | Poznámka k položce: Demontáž stávajícího kombinovaného ohřívače vody Dražice OKC200 | [18 empty] | P | 2
72 | K | 732214813 | Vypuštění vody z ohříváku obsah do 630 l | kus | 1 |  |  | 0 | CS ÚRS 2025 01 |  | základní | 0 | 0 | 0 |  | 0 | 0 | 0 | 0 | 0 | 16 | K | 2 | ROZPOCET | 0 | 0 | 0 | 0 | 0 | 1 | 0 | 16 | -1411860879
| PP |  | Demontáž ohříváků zásobníkových vypuštění vody z ohříváků o obsahu do 630 l | [18 empty] | PP | 2
| Online PSC |  | https://podminky.urs.cz/item/CS_URS_2025_01/732214813 | [18 empty] | Online PSC | 2
| P |  | Poznámka k položce: Demontáž stávajícího kombinovaného ohřívače vody Dražice OKC200 | [18 empty] | P | 2
67 | K | 732320812 | Demontáž nádrže beztlaké nebo tlakové odpojení od rozvodů potrubí obsah do 100 l | kus | 1 |  |  | 0 | CS ÚRS 2025 01 |  | základní | 0 | 0 | 0 |  | 0 | 0 | 0 | 0.0117 | 0.0117 | 16 | K | 2 | ROZPOCET | 0 | 0 | 0 | 0 | 0 | 1 | 0 | 16 | 604602111
| PP |  | Demontáž nádrží beztlakých nebo tlakových odpojení od rozvodů potrubí nádrže o obsahu do 100 l | [18 empty] | PP | 2
| Online PSC |  | https://podminky.urs.cz/item/CS_URS_2025_01/732320812 | [18 empty] | Online PSC | 2
| P |  | Poznámka k položce: Demontáž stávající expanzní nádoby | [18 empty] | P | 2
66 | K | 732420811 | Demontáž čerpadla oběhového spirálního DN 25 | kus | 1 |  |  | 0 | CS ÚRS 2025 01 |  | základní | 0 | 0 | 0 |  | 0 | 7e-05 | 7e-05 | 0.0045 | 0.0045 | 16 | K | 2 | ROZPOCET | 0 | 0 | 0 | 0 | 0 | 1 | 0 | 16 | -50644152
| PP |  | Demontáž čerpadel oběhových spirálních (do potrubí) DN 25 | [18 empty] | PP | 2
| Online PSC |  | https://podminky.urs.cz/item/CS_URS_2025_01/732420811 | [18 empty] | Online PSC | 2
| P |  | Poznámka k položce: Demontáž stávajícího oběhového čerpadla weberman 25-60 180 | [18 empty] | P | 2
73 | K | VL_10 |  | soubor | 1 |  |  | 0 |  |  | základní | 0 | 0 | 0 |  | 0 | 0 | 0 | 0 | 0 | 16 | K | 2 | ROZPOCET | 0 | 0 | 0 | 0 | 0 | 1 | 0 | 16 | -1606631891
| PP |  | Demontáž kouřovodu | [18 empty] | PP | 2
95 | K | 998732101 | Přesun hmot tonážní pro strojovny v objektech v do 6 m | t | 0.46 |  |  | 0 | CS ÚRS 2025 01 |  | základní | 0 | 0 | 0 |  | 0 | 0 | 0 | 0 | 0 | 16 | K | 2 | ROZPOCET | 0 | 0 | 0 | 0 | 0 | 1 | 0 | 16 | 1302450222
| PP |  | Přesun hmot pro strojovny stanovený z hmotnosti přesunovaného materiálu vodorovná dopravní vzdálenost do 50 m základní v objektech výšky do 6 m | [18 empty] | PP | 2
| Online PSC |  | https://podminky.urs.cz/item/CS_URS_2025_01/998732101 | [18 empty] | Online PSC | 2
| D | 733 | Ústřední vytápění - rozvodné potrubí |  |  |  |  | 0 |  |  |  |  | 0 | 0 |  | 0 |  | 0.2632 |  | 0.746 | 2 | D | 1 | ROZPOCET | [6 empty] | 0
31 | K | 733222202 | Potrubí měděné polotvrdé spojované tvrdým pájením D 15x1 mm | m | 38 |  |  | 0 | CS ÚRS 2025 01 |  | základní | 0 | 0 | 0 |  | 0 | 0.00048 | 0.01824 | 0 | 0 | 16 | K | 2 | ROZPOCET | 0 | 0 | 0 | 0 | 0 | 1 | 0 | 16 | 666559740
| PP |  | Potrubí z trubek měděných polotvrdých spojovaných tvrdým pájením Ø 15/1 | [18 empty] | PP | 2
| Online PSC |  | https://podminky.urs.cz/item/CS_URS_2025_01/733222202 | [18 empty] | Online PSC | 2
32 | K | 733222203 | Potrubí měděné polotvrdé spojované tvrdým pájením D 18x1 mm | m | 90 |  |  | 0 | CS ÚRS 2025 01 |  | základní | 0 | 0 | 0 |  | 0 | 0.00061 | 0.0549 | 0 | 0 | 16 | K | 2 | ROZPOCET | 0 | 0 | 0 | 0 | 0 | 1 | 0 | 16 | 874418115
| PP |  | Potrubí z trubek měděných polotvrdých spojovaných tvrdým pájením Ø 18/1 | [18 empty] | PP | 2
| Online PSC |  | https://podminky.urs.cz/item/CS_URS_2025_01/733222203 | [18 empty] | Online PSC | 2
33 | K | 733222204 | Potrubí měděné polotvrdé spojované tvrdým pájením D 22x1 mm | m | 52 |  |  | 0 | CS ÚRS 2025 01 |  | základní | 0 | 0 | 0 |  | 0 | 0.00074 | 0.03848 | 0 | 0 | 16 | K | 2 | ROZPOCET | 0 | 0 | 0 | 0 | 0 | 1 | 0 | 16 | 728782738
| PP |  | Potrubí z trubek měděných polotvrdých spojovaných tvrdým pájením Ø 22/1 | [18 empty] | PP | 2
| Online PSC |  | https://podminky.urs.cz/item/CS_URS_2025_01/733222204 | [18 empty] | Online PSC | 2
34 | K | 733223205 | Potrubí měděné tvrdé spojované tvrdým pájením D 28x1,5 mm | m | 44 |  |  | 0 | CS ÚRS 2025 01 |  | základní | 0 | 0 | 0 |  | 0 | 0.00128 | 0.05632 | 0 | 0 | 16 | K | 2 | ROZPOCET | 0 | 0 | 0 | 0 | 0 | 1 | 0 | 16 | -1813854327
| PP |  | Potrubí z trubek měděných tvrdých spojovaných tvrdým pájením Ø 28/1,5 | [18 empty] | PP | 2
| Online PSC |  | https://podminky.urs.cz/item/CS_URS_2025_01/733223205 | [18 empty] | Online PSC | 2
35 | K | 733223206 | Potrubí měděné tvrdé spojované tvrdým pájením D 35x1,5 mm | m | 36 |  |  | 0 | CS ÚRS 2025 01 |  | základní | 0 | 0 | 0 |  | 0 | 0.0016 | 0.0576 | 0 | 0 | 16 | K | 2 | ROZPOCET | 0 | 0 | 0 | 0 | 0 | 1 | 0 | 16 | 754467714
| PP |  | Potrubí z trubek měděných tvrdých spojovaných tvrdým pájením Ø 35/1,5 | [18 empty] | PP | 2
| Online PSC |  | https://podminky.urs.cz/item/CS_URS_2025_01/733223206 | [18 empty] | Online PSC | 2
36 | K | 733223207 | Potrubí měděné tvrdé spojované tvrdým pájením D 42x1,5 mm | m | 16 |  |  | 0 | CS ÚRS 2025 01 |  | základní | 0 | 0 | 0 |  | 0 | 0.00201 | 0.03216 | 0 | 0 | 16 | K | 2 | ROZPOCET | 0 | 0 | 0 | 0 | 0 | 1 | 0 | 16 | 142508620
| PP |  | Potrubí z trubek měděných tvrdých spojovaných tvrdým pájením Ø 42/1,5 | [18 empty] | PP | 2
| Online PSC |  | https://podminky.urs.cz/item/CS_URS_2025_01/733223207 | [18 empty] | Online PSC | 2
96 | K | 733291101 | Zkouška těsnosti potrubí měděné D do 35x1,5 | m | 260 |  |  | 0 | CS ÚRS 2025 01 |  | základní | 0 | 0 | 0 |  | 0 | 0 | 0 | 0 | 0 | 16 | K | 2 | ROZPOCET | 0 | 0 | 0 | 0 | 0 | 1 | 0 | 16 | 657712777
| PP |  | Zkoušky těsnosti potrubí z trubek měděných Ø do 35/1,5 | [18 empty] | PP | 2
| Online PSC |  | https://podminky.urs.cz/item/CS_URS_2025_01/733291101 | [18 empty] | Online PSC | 2
97 | K | 733291102 | Zkouška těsnosti potrubí měděné D přes 35x1,5 do 64x2 | m | 16 |  |  | 0 | CS ÚRS 2025 01 |  | základní | 0 | 0 | 0 |  | 0 | 0 | 0 | 0 | 0 | 16 | K | 2 | ROZPOCET | 0 | 0 | 0 | 0 | 0 | 1 | 0 | 16 | -1266350593
| PP |  | Zkoušky těsnosti potrubí z trubek měděných Ø přes 35/1,5 do 64/2,0 | [18 empty] | PP | 2
| Online PSC |  | https://podminky.urs.cz/item/CS_URS_2025_01/733291102 | [18 empty] | Online PSC | 2
41 | K | VL_04 |  | soub | 1 |  |  | 0 |  |  | základní | 0 | 0 | 0 |  | 0 | 0 | 0 | 0 | 0 | 16 | K | 2 | ROZPOCET | 0 | 0 | 0 | 0 | 0 | 1 | 0 | 16 | 265239165
| PP |  | Topný kabel pro ohřev odvodu kondenzátu | [18 empty] | PP | 2
52 | K | 733110806 | Demontáž potrubí ocelového závitového DN přes 15 do 32 | m | 150 |  |  | 0 | CS ÚRS 2025 01 |  | základní | 0 | 0 | 0 |  | 0 | 2e-05 | 0.003 | 0.0032 | 0.48 | 16 | K | 2 | ROZPOCET | 0 | 0 | 0 | 0 | 0 | 1 | 0 | 16 | 1908144570
| PP |  | Demontáž potrubí z trubek ocelových závitových DN přes 15 do 32 | [18 empty] | PP | 2
| Online PSC |  | https://podminky.urs.cz/item/CS_URS_2025_01/733110806 | [18 empty] | Online PSC | 2
53 | K | 733110808 | Demontáž potrubí ocelového závitového DN přes 32 do 50 | m | 50 |  |  | 0 | CS ÚRS 2025 01 |  | základní | 0 | 0 | 0 |  | 0 | 5e-05 | 0.0025 | 0.00532 | 0.266 | 16 | K | 2 | ROZPOCET | 0 | 0 | 0 | 0 | 0 | 1 | 0 | 16 | -18707380
| PP |  | Demontáž potrubí z trubek ocelových závitových DN přes 32 do 50 | [18 empty] | PP | 2
| Online PSC |  | https://podminky.urs.cz/item/CS_URS_2025_01/733110808 | [18 empty] | Online PSC | 2
98 | K | 998733101 | Přesun hmot tonážní pro rozvody potrubí v objektech v do 6 m | t | 0.263 |  |  | 0 | CS ÚRS 2025 01 |  | základní | 0 | 0 | 0 |  | 0 | 0 | 0 | 0 | 0 | 16 | K | 2 | ROZPOCET | 0 | 0 | 0 | 0 | 0 | 1 | 0 | 16 | 459926970
| PP |  | Přesun hmot pro rozvody potrubí stanovený z hmotnosti přesunovaného materiálu vodorovná dopravní vzdálenost do 50 m základní v objektech výšky do 6 m | [18 empty] | PP | 2
| Online PSC |  | https://podminky.urs.cz/item/CS_URS_2025_01/998733101 | [18 empty] | Online PSC | 2
| D | 734 | Ústřední vytápění - armatury |  |  |  |  | 0 |  |  |  |  | 0 | 0 |  | 0 |  | 0.02211 |  | 0.01586 | 2 | D | 1 | ROZPOCET | [6 empty] | 0
30 | K | 734211120 | Ventil závitový odvzdušňovací G 1/2 PN 14 do 120°C automatický | kus | 5 |  |  | 0 | CS ÚRS 2025 01 |  | základní | 0 | 0 | 0 |  | 0 | 0.00024 | 0.0012 | 0 | 0 | 16 | K | 2 | ROZPOCET | 0 | 0 | 0 | 0 | 0 | 1 | 0 | 16 | -488555978
| PP |  | Ventily odvzdušňovací závitové automatické PN 14 do 120°C G 1/2 | [18 empty] | PP | 2
| Online PSC |  | https://podminky.urs.cz/item/CS_URS_2025_01/734211120 | [18 empty] | Online PSC | 2
26 | K | 734242412 | Ventil závitový zpětný přímý G 1/2 PN 16 do 110°C | kus | 2 |  |  | 0 | CS ÚRS 2025 01 |  | základní | 0 | 0 | 0 |  | 0 | 0.00013 | 0.00026 | 0 | 0 | 16 | K | 2 | ROZPOCET | 0 | 0 | 0 | 0 | 0 | 1 | 0 | 16 | -836282436
| PP |  | Ventily zpětné závitové PN 16 do 110°C přímé G 1/2 | [18 empty] | PP | 2
| Online PSC |  | https://podminky.urs.cz/item/CS_URS_2025_01/734242412 | [18 empty] | Online PSC | 2
27 | K | 734242415 | Ventil závitový zpětný přímý G 5/4 PN 16 do 110°C | kus | 1 |  |  | 0 | CS ÚRS 2025 01 |  | základní | 0 | 0 | 0 |  | 0 | 0.00058 | 0.00058 | 0 | 0 | 16 | K | 2 | ROZPOCET | 0 | 0 | 0 | 0 | 0 | 1 | 0 | 16 | 830197753
| PP |  | Ventily zpětné závitové PN 16 do 110°C přímé G 5/4 | [18 empty] | PP | 2
| Online PSC |  | https://podminky.urs.cz/item/CS_URS_2025_01/734242415 | [18 empty] | Online PSC | 2
28 | K | 734242416 | Ventil závitový zpětný přímý G 6/4 PN 16 do 110°C | kus | 1 |  |  | 0 | CS ÚRS 2025 01 |  | základní | 0 | 0 | 0 |  | 0 | 0.0007 | 0.0007 | 0 | 0 | 16 | K | 2 | ROZPOCET | 0 | 0 | 0 | 0 | 0 | 1 | 0 | 16 | -838857653
| PP |  | Ventily zpětné závitové PN 16 do 110°C přímé G 6/4 | [18 empty] | PP | 2
| Online PSC |  | https://podminky.urs.cz/item/CS_URS_2025_01/734242416 | [18 empty] | Online PSC | 2
5 | K | 734251133 | Ventil pojistný čepový rohový G 1/2 PN 16 do 200°C | kus | 2 |  |  | 0 | CS ÚRS 2025 01 |  | základní | 0 | 0 | 0 |  | 0 | 0.00144 | 0.00288 | 0 | 0 | 16 | K | 2 | ROZPOCET | 0 | 0 | 0 | 0 | 0 | 1 | 0 | 16 | -870193596
| PP |  | Ventily pojistné závitové a čepové rohové PN 16 do 200°C (P 10 287 616) G 1/2 | [18 empty] | PP | 2
| Online PSC |  | https://podminky.urs.cz/item/CS_URS_2025_01/734251133 | [18 empty] | Online PSC | 2
| P |  | Poznámka k položce: Poz. 3.3 reakční tlak pojistného ventilu 3 bar - připojení vstup G 1/2" - připojení výstupu G 3/4" | [18 empty] | P | 2
6 | K | 734251133 | Ventil pojistný čepový rohový G 1/2 PN 16 do 200°C | kus | 1 |  |  | 0 | CS ÚRS 2025 01 |  | základní | 0 | 0 | 0 |  | 0 | 0.00144 | 0.00144 | 0 | 0 | 16 | K | 2 | ROZPOCET | 0 | 0 | 0 | 0 | 0 | 1 | 0 | 16 | -45007236
| PP |  | Ventily pojistné závitové a čepové rohové PN 16 do 200°C (P 10 287 616) G 1/2 | [18 empty] | PP | 2
| Online PSC |  | https://podminky.urs.cz/item/CS_URS_2025_01/734251133 | [18 empty] | Online PSC | 2
| P |  | Poznámka k položce: Poz. 3.4 reakční tlak pojistného ventilu 10 bar - připojení vstup G 1/2" - připojení výstupu G 3/4" | [18 empty] | P | 2
29 | K | 734291123 | Kohout plnící a vypouštěcí G 1/2 PN 10 do 90°C závitový | kus | 1 |  |  | 0 | CS ÚRS 2025 01 |  | základní | 0 | 0 | 0 |  | 0 | 0.00022 | 0.00022 | 0 | 0 | 16 | K | 2 | ROZPOCET | 0 | 0 | 0 | 0 | 0 | 1 | 0 | 16 | -757058133
| PP |  | Ostatní armatury kohouty plnicí a vypouštěcí PN 10 do 90°C G 1/2 | [18 empty] | PP | 2
| Online PSC |  | https://podminky.urs.cz/item/CS_URS_2025_01/734291123 | [18 empty] | Online PSC | 2
23 | K | 734291253 | Filtr závitový pro topné a chladicí systémy přímý G 1/2 PN 16 do 160°C s vnitřními závity | kus | 1 |  |  | 0 | CS ÚRS 2025 01 |  | základní | 0 | 0 | 0 |  | 0 | 0.00019 | 0.00019 | 0 | 0 | 16 | K | 2 | ROZPOCET | 0 | 0 | 0 | 0 | 0 | 1 | 0 | 16 | -1205961022
| PP |  | Ostatní armatury filtry závitové pro topné a chladicí systémy PN 16 do 160°C přímé s vnitřními závity G 1/2 | [18 empty] | PP | 2
| Online PSC |  | https://podminky.urs.cz/item/CS_URS_2025_01/734291253 | [18 empty] | Online PSC | 2
24 | K | 734291256 | Filtr závitový pro topné a chladicí systémy přímý G 1 1/4 PN 16 do 160°C s vnitřními závity | kus | 1 |  |  | 0 | CS ÚRS 2025 01 |  | základní | 0 | 0 | 0 |  | 0 | 0.00114 | 0.00114 | 0 | 0 | 16 | K | 2 | ROZPOCET | 0 | 0 | 0 | 0 | 0 | 1 | 0 | 16 | -910179743
| PP |  | Ostatní armatury filtry závitové pro topné a chladicí systémy PN 16 do 160°C přímé s vnitřními závity G 1 1/4 | [18 empty] | PP | 2
| Online PSC |  | https://podminky.urs.cz/item/CS_URS_2025_01/734291256 | [18 empty] | Online PSC | 2
25 | K | 734291257 | Filtr závitový pro topné a chladicí systémy přímý G 1 1/2 PN 16 do 160°C s vnitřními závity | kus | 1 |  |  | 0 | CS ÚRS 2025 01 |  | základní | 0 | 0 | 0 |  | 0 | 0.00124 | 0.00124 | 0 | 0 | 16 | K | 2 | ROZPOCET | 0 | 0 | 0 | 0 | 0 | 1 | 0 | 16 | 1614700261
| PP |  | Ostatní armatury filtry závitové pro topné a chladicí systémy PN 16 do 160°C přímé s vnitřními závity G 1 1/2 | [18 empty] | PP | 2
| Online PSC |  | https://podminky.urs.cz/item/CS_URS_2025_01/734291257 | [18 empty] | Online PSC | 2
19 | K | 734292713 | Kohout kulový přímý G 1/2 PN 42 do 185°C vnitřní závit | kus | 5 |  |  | 0 | CS ÚRS 2025 01 |  | základní | 0 | 0 | 0 |  | 0 | 0.00021 | 0.00105 | 0 | 0 | 16 | K | 2 | ROZPOCET | 0 | 0 | 0 | 0 | 0 | 1 | 0 | 16 | -2140418178
| PP |  | Ostatní armatury kulové kohouty PN 42 do 185°C přímé vnitřní závit G 1/2 | [18 empty] | PP | 2
| Online PSC |  | https://podminky.urs.cz/item/CS_URS_2025_01/734292713 | [18 empty] | Online PSC | 2
20 | K | 734292714 | Kohout kulový přímý G 3/4 PN 42 do 185°C vnitřní závit | kus | 1 |  |  | 0 | CS ÚRS 2025 01 |  | základní | 0 | 0 | 0 |  | 0 | 0.00034 | 0.00034 | 0 | 0 | 16 | K | 2 | ROZPOCET | 0 | 0 | 0 | 0 | 0 | 1 | 0 | 16 | -212758044
| PP |  | Ostatní armatury kulové kohouty PN 42 do 185°C přímé vnitřní závit G 3/4 | [18 empty] | PP | 2
| Online PSC |  | https://podminky.urs.cz/item/CS_URS_2025_01/734292714 | [18 empty] | Online PSC | 2
21 | K | 734292716 | Kohout kulový přímý G 1 1/4 PN 42 do 185°C vnitřní závit | kus | 3 |  |  | 0 | CS ÚRS 2025 01 |  | základní | 0 | 0 | 0 |  | 0 | 0.0007 | 0.0021 | 0 | 0 | 16 | K | 2 | ROZPOCET | 0 | 0 | 0 | 0 | 0 | 1 | 0 | 16 | -210439471
| PP |  | Ostatní armatury kulové kohouty PN 42 do 185°C přímé vnitřní závit G 1 1/4 | [18 empty] | PP | 2
| Online PSC |  | https://podminky.urs.cz/item/CS_URS_2025_01/734292716 | [18 empty] | Online PSC | 2
22 | K | 734292717 | Kohout kulový přímý G 1 1/2 PN 42 do 185°C vnitřní závit | kus | 3 |  |  | 0 | CS ÚRS 2025 01 |  | základní | 0 | 0 | 0 |  | 0 | 0.00107 | 0.00321 | 0 | 0 | 16 | K | 2 | ROZPOCET | 0 | 0 | 0 | 0 | 0 | 1 | 0 | 16 | 393850534
| PP |  | Ostatní armatury kulové kohouty PN 42 do 185°C přímé vnitřní závit G 1 1/2 | [18 empty] | PP | 2
| Online PSC |  | https://podminky.urs.cz/item/CS_URS_2025_01/734292717 | [18 empty] | Online PSC | 2
42 | K | 734411101 | Teploměr technický s pevným stonkem a jímkou zadní připojení průměr 63 mm délky 50 mm | kus | 3 |  |  | 0 | CS ÚRS 2025 01 |  | základní | 0 | 0 | 0 |  | 0 | 0.00052 | 0.00156 | 0 | 0 | 16 | K | 2 | ROZPOCET | 0 | 0 | 0 | 0 | 0 | 1 | 0 | 16 | 778947165
| PP |  | Teploměry technické s pevným stonkem a jímkou zadní připojení (axiální) průměr 63 mm délka stonku 50 mm | [18 empty] | PP | 2
| Online PSC |  | https://podminky.urs.cz/item/CS_URS_2025_01/734411101 | [18 empty] | Online PSC | 2
| P |  | Poznámka k položce: Rozsah 0-120°C | [18 empty] | P | 2
43 | K | VL_13 | Tlakoměr s pevným stonkem a zpětnou klapkou tlak 0-6 bar spodní připojení | kus | 1 |  |  | 0 |  |  | základní | 0 | 0 | 0 |  | 0 | 0.00147 | 0.00147 | 0 | 0 | 16 | K | 2 | ROZPOCET | 0 | 0 | 0 | 0 | 0 | 1 | 0 | 16 | 301357896
| PP |  | Tlakoměry s pevným stonkem a zpětnou klapkou spodní připojení (radiální) tlaku 0-6 bar | [18 empty] | PP | 2
| P |  | Poznámka k položce: Manometr s rozsahem 0-6bar | [18 empty] | P | 2
44 | K | VL_14 | Tlakoměr s pevným stonkem a zpětnou klapkou tlak 0-10 bar spodní připojení | kus | 1 |  |  | 0 |  |  | základní | 0 | 0 | 0 |  | 0 | 0.00147 | 0.00147 | 0 | 0 | 16 | K | 2 | ROZPOCET | 0 | 0 | 0 | 0 | 0 | 1 | 0 | 16 | -474329865
| PP |  | Tlakoměry s pevným stonkem a zpětnou klapkou spodní připojení (radiální) tlaku 0-10 bar | [18 empty] | PP | 2
| P |  | Poznámka k položce: Manometr s rozsahem 0-10bar | [18 empty] | P | 2
60 | K | 734200812 | Demontáž armatury závitové s jedním závitem přes G 1/2 do G 1 | kus | 3 |  |  | 0 | CS ÚRS 2025 01 |  | základní | 0 | 0 | 0 |  | 0 | 6e-05 | 0.00018 | 0.0011 | 0.0033 | 16 | K | 2 | ROZPOCET | 0 | 0 | 0 | 0 | 0 | 1 | 0 | 16 | -337006294
| PP |  | Demontáž armatur závitových s jedním závitem přes 1/2 do G 1 | [18 empty] | PP | 2
| Online PSC |  | https://podminky.urs.cz/item/CS_URS_2025_01/734200812 | [18 empty] | Online PSC | 2
| P |  | Poznámka k položce: - demontáž stávajícího pojišťovacího ventilu - demontáž vypouštěcího ventilu 1/2" | [18 empty] | P | 2
61 | K | 734200821 | Demontáž armatury závitové se dvěma závity přes G 1/2 do G 1/2 | kus | 1 |  |  | 0 | CS ÚRS 2025 01 |  | základní | 0 | 0 | 0 |  | 0 | 9e-05 | 9e-05 | 0.00045 | 0.00045 | 16 | K | 2 | ROZPOCET | 0 | 0 | 0 | 0 | 0 | 1 | 0 | 16 | -746952865
| PP |  | Demontáž armatur závitových se dvěma závity do G 1/2 | [18 empty] | PP | 2
| Online PSC |  | https://podminky.urs.cz/item/CS_URS_2025_01/734200821 | [18 empty] | Online PSC | 2
| P |  | Poznámka k položce: Demontáž kulového kohoutu | [18 empty] | P | 2
62 | K | 734200822 | Demontáž armatury závitové se dvěma závity přes G 1/2 do G 1 | kus | 3 |  |  | 0 | CS ÚRS 2025 01 |  | základní | 0 | 0 | 0 |  | 0 | 0.00013 | 0.00039 | 0.0011 | 0.0033 | 16 | K | 2 | ROZPOCET | 0 | 0 | 0 | 0 | 0 | 1 | 0 | 16 | 1316579410
| PP |  | Demontáž armatur závitových se dvěma závity přes 1/2 do G 1 | [18 empty] | PP | 2
| Online PSC |  | https://podminky.urs.cz/item/CS_URS_2025_01/734200822 | [18 empty] | Online PSC | 2
| P |  | Poznámka k položce: - Demontáž kulového kohoutu 3/4" - Dmontáž filtru 1" | [18 empty] | P | 2
63 | K | 734200823 | Demontáž armatury závitové se dvěma závity přes G 1 přes G 1 do G 6/4 | kus | 1 |  |  | 0 | CS ÚRS 2025 01 |  | základní | 0 | 0 | 0 |  | 0 | 0.00017 | 0.00017 | 0.0022 | 0.0022 | 16 | K | 2 | ROZPOCET | 0 | 0 | 0 | 0 | 0 | 1 | 0 | 16 | -1252285450
| PP |  | Demontáž armatur závitových se dvěma závity přes 1 do G 6/4 | [18 empty] | PP | 2
| Online PSC |  | https://podminky.urs.cz/item/CS_URS_2025_01/734200823 | [18 empty] | Online PSC | 2
| P |  | Poznámka k položce: demontáž kulového kohoutu 6/4" | [18 empty] | P | 2
64 | K | 734200824 | Demontáž armatury závitové se dvěma závity přes G 6/4 do G 2 | kus | 1 |  |  | 0 | CS ÚRS 2025 01 |  | základní | 0 | 0 | 0 |  | 0 | 0.00021 | 0.00021 | 0.0035 | 0.0035 | 16 | K | 2 | ROZPOCET | 0 | 0 | 0 | 0 | 0 | 1 | 0 | 16 | 107001835
| PP |  | Demontáž armatur závitových se dvěma závity přes 6/4 do G 2 | [18 empty] | PP | 2
| Online PSC |  | https://podminky.urs.cz/item/CS_URS_2025_01/734200824 | [18 empty] | Online PSC | 2
| P |  | Poznámka k položce: demontáž kulového kohoutu 2" | [18 empty] | P | 2
65 | K | 734290813 | Demontáž armatury směšovací přivařovací trojcestné DN 32 s přímým průtokem | kus | 1 |  |  | 0 | CS ÚRS 2025 01 |  | základní | 0 | 0 | 0 |  | 0 | 1e-05 | 1e-05 | 0.00271 | 0.00271 | 16 | K | 2 | ROZPOCET | 0 | 0 | 0 | 0 | 0 | 1 | 0 | 16 | 1355855895
| PP |  | Demontáž armatur směšovacích přivařovacích trojcestných s přímým průtokem DN 32 | [18 empty] | PP | 2
| Online PSC |  | https://podminky.urs.cz/item/CS_URS_2025_01/734290813 | [18 empty] | Online PSC | 2
| P |  | Poznámka k položce: demontáž trojcestného ventilu ESBE VTC 511-32/50 (51020600) | [18 empty] | P | 2
68 | K | 734410811 | Demontáž teploměru přímého nebo rohového s ochranným pouzdrem | kus | 1 |  |  | 0 | CS ÚRS 2025 01 |  | základní | 0 | 0 | 0 |  | 0 | 1e-05 | 1e-05 | 0.0004 | 0.0004 | 16 | K | 2 | ROZPOCET | 0 | 0 | 0 | 0 | 0 | 1 | 0 | 16 | -52003006
| PP |  | Demontáž teploměrů s ochranným pouzdrem přímých a rohových | [18 empty] | PP | 2
| Online PSC |  | https://podminky.urs.cz/item/CS_URS_2025_01/734410811 | [18 empty] | Online PSC | 2
99 | K | 998734101 | Přesun hmot tonážní pro armatury v objektech v do 6 m | t | 0.022 |  |  | 0 | CS ÚRS 2025 01 |  | základní | 0 | 0 | 0 |  | 0 | 0 | 0 | 0 | 0 | 16 | K | 2 | ROZPOCET | 0 | 0 | 0 | 0 | 0 | 1 | 0 | 16 | -2051676802
| PP |  | Přesun hmot pro armatury stanovený z hmotnosti přesunovaného materiálu vodorovná dopravní vzdálenost do 50 m základní v objektech výšky do 6 m | [18 empty] | PP | 2
| Online PSC |  | https://podminky.urs.cz/item/CS_URS_2025_01/998734101 | [18 empty] | Online PSC | 2
| D | 735 | Ústřední vytápění - otopná tělesa |  |  |  |  | 0 |  |  |  |  | 0 | 0 |  | 0 |  | 0.12216 |  | 0.07168 | 2 | D | 1 | ROZPOCET | [6 empty] | 0
7 | K | 735151577 | Otopné těleso panelové dvoudeskové 2 přídavné přestupní plochy výška/délka 600/1000 mm výkon 1679 W | kus | 2 |  |  | 0 | CS ÚRS 2025 01 |  | základní | 0 | 0 | 0 |  | 0 | 0.0348 | 0.0696 | 0 | 0 | 16 | K | 2 | ROZPOCET | 0 | 0 | 0 | 0 | 0 | 1 | 0 | 16 | 1580115895
| PP |  | Otopná tělesa panelová dvoudesková PN 1,0 MPa, T do 110°C se dvěma přídavnými přestupními plochami výšky tělesa 600 mm stavební délky / výkonu 1000 mm / 1679 W | [18 empty] | PP | 2
| Online PSC |  | https://podminky.urs.cz/item/CS_URS_2025_01/735151577 | [18 empty] | Online PSC | 2
| P |  | Poznámka k položce: 22/600/1000 | [18 empty] | P | 2
8 | K | 735151579 | Otopné těleso panelové dvoudeskové 2 přídavné přestupní plochy výška/délka 600/1200 mm výkon 2015 W | kus | 1 |  |  | 0 | CS ÚRS 2025 01 |  | základní | 0 | 0 | 0 |  | 0 | 0.04132 | 0.04132 | 0 | 0 | 16 | K | 2 | ROZPOCET | 0 | 0 | 0 | 0 | 0 | 1 | 0 | 16 | -1314989441
| PP |  | Otopná tělesa panelová dvoudesková PN 1,0 MPa, T do 110°C se dvěma přídavnými přestupními plochami výšky tělesa 600 mm stavební délky / výkonu 1200 mm / 2015 W | [18 empty] | PP | 2
| Online PSC |  | https://podminky.urs.cz/item/CS_URS_2025_01/735151579 | [18 empty] | Online PSC | 2
| P |  | Poznámka k položce: 22/600/1200 | [18 empty] | P | 2
59 | K | 734221544 | Ventil závitový termostatický přímý jednoregulační G 3/8 PN 16 do 110°C bez hlavice ovládání | kus | 3 |  |  | 0 | CS ÚRS 2025 01 |  | základní | 0 | 0 | 0 |  | 0 | 0.00023 | 0.00069 | 0 | 0 | 16 | K | 2 | ROZPOCET | 0 | 0 | 0 | 0 | 0 | 1 | 0 | 16 | 791046583
| PP |  | Ventily regulační závitové termostatické bez hlavice ovládání PN 16 do 110°C přímé jednoregulační G 3/8 | [18 empty] | PP | 2
| Online PSC |  | https://podminky.urs.cz/item/CS_URS_2025_01/734221544 | [18 empty] | Online PSC | 2
| P |  | Poznámka k položce: Kvs 0,650 m3h-1 | [18 empty] | P | 2
58 | K | 734221545 | Ventil závitový termostatický přímý jednoregulační G 1/2 PN 16 do 110°C bez hlavice ovládání | kus | 14 |  |  | 0 | CS ÚRS 2025 01 |  | základní | 0 | 0 | 0 |  | 0 | 0.00026 | 0.00364 | 0 | 0 | 16 | K | 2 | ROZPOCET | 0 | 0 | 0 | 0 | 0 | 1 | 0 | 16 | 943321929
| PP |  | Ventily regulační závitové termostatické bez hlavice ovládání PN 16 do 110°C přímé jednoregulační G 1/2 | [18 empty] | PP | 2
| Online PSC |  | https://podminky.urs.cz/item/CS_URS_2025_01/734221545 | [18 empty] | Online PSC | 2
| P |  | Poznámka k položce: Kvs 0,900 m3h-1 | [18 empty] | P | 2
17 | K | 734261716 | Šroubení regulační radiátorové přímé G 3/8 s vypouštěním | kus | 3 |  |  | 0 | CS ÚRS 2025 01 |  | základní | 0 | 0 | 0 |  | 0 | 0.00023 | 0.00069 | 0 | 0 | 16 | K | 2 | ROZPOCET | 0 | 0 | 0 | 0 | 0 | 1 | 0 | 16 | 1753776615
| PP |  | Šroubení regulační radiátorové přímé s vypouštěním G 3/8 | [18 empty] | PP | 2
| Online PSC |  | https://podminky.urs.cz/item/CS_URS_2025_01/734261716 | [18 empty] | Online PSC | 2
| P |  | Poznámka k položce: Kvs 1,800 m3h-1 | [18 empty] | P | 2
18 | K | 734261717 | Šroubení regulační radiátorové přímé G 1/2 s vypouštěním | kus | 14 |  |  | 0 | CS ÚRS 2025 01 |  | základní | 0 | 0 | 0 |  | 0 | 0.00026 | 0.00364 | 0 | 0 | 16 | K | 2 | ROZPOCET | 0 | 0 | 0 | 0 | 0 | 1 | 0 | 16 | -2123591621
| PP |  | Šroubení regulační radiátorové přímé s vypouštěním G 1/2 | [18 empty] | PP | 2
| Online PSC |  | https://podminky.urs.cz/item/CS_URS_2025_01/734261717 | [18 empty] | Online PSC | 2
| P |  | Poznámka k položce: Kvs 2,500 m3h-1 | [18 empty] | P | 2
57 | K | 734221681 | Termostatická hlavice kapalinová PN 10 do 110°C s vestavěným čidlem | kus | 17 |  |  | 0 | CS ÚRS 2025 01 |  | základní | 0 | 0 | 0 |  | 0 | 0.00014 | 0.00238 | 0 | 0 | 16 | K | 2 | ROZPOCET | 0 | 0 | 0 | 0 | 0 | 1 | 0 | 16 | -2022514997
| PP |  | Ventily regulační závitové hlavice termostatické pro ovládání ventilů PN 10 do 110°C kapalinové s vestavěným čidlem | [18 empty] | PP | 2
| Online PSC |  | https://podminky.urs.cz/item/CS_URS_2025_01/734221681 | [18 empty] | Online PSC | 2
70 | K | 735151821 | Demontáž otopného tělesa panelového dvouřadého dl do 1500 mm | kus | 1 |  |  | 0 | CS ÚRS 2025 01 |  | základní | 0 | 0 | 0 |  | 0 | 8e-05 | 8e-05 | 0.02493 | 0.02493 | 16 | K | 2 | ROZPOCET | 0 | 0 | 0 | 0 | 0 | 1 | 0 | 16 | 1040012674
| PP |  | Demontáž otopných těles panelových dvouřadých stavební délky do 1500 mm | [18 empty] | PP | 2
| Online PSC |  | https://podminky.urs.cz/item/CS_URS_2025_01/735151821 | [18 empty] | Online PSC | 2
| P |  | Poznámka k položce: Demontáž otopného tělesa 22/600/1400 z místnosti 102 | [18 empty] | P | 2
69 | K | 735151822 | Demontáž otopného tělesa panelového dvouřadého dl přes 1500 do 2820 mm | kus | 1 |  |  | 0 | CS ÚRS 2025 01 |  | základní | 0 | 0 | 0 |  | 0 | 8e-05 | 8e-05 | 0.04675 | 0.04675 | 16 | K | 2 | ROZPOCET | 0 | 0 | 0 | 0 | 0 | 1 | 0 | 16 | -844478922
| PP |  | Demontáž otopných těles panelových dvouřadých stavební délky přes 1500 do 2820 mm | [18 empty] | PP | 2
| Online PSC |  | https://podminky.urs.cz/item/CS_URS_2025_01/735151822 | [18 empty] | Online PSC | 2
| P |  | Poznámka k položce: Demontáž otopného tělesa 22/600/2300 z místnosti 110 | [18 empty] | P | 2
105 | K | 735192921 | Zpětná montáž otopného tělesa panelového jednořadého do 1500 mm | kus | 1 |  |  | 0 | CS ÚRS 2025 01 |  | základní | 0 | 0 | 0 |  | 0 | 2e-05 | 2e-05 | 0 | 0 | 16 | K | 2 | ROZPOCET | 0 | 0 | 0 | 0 | 0 | 1 | 0 | 16 | 887312327
| PP |  | Ostatní opravy otopných těles zpětná montáž otopných těles panelových jednořadých do 1500 mm | [18 empty] | PP | 2
| Online PSC |  | https://podminky.urs.cz/item/CS_URS_2025_01/735192921 | [18 empty] | Online PSC | 2
| P |  | Poznámka k položce: montáž otopného tělesa 22/600/1400 z místnosti 102 do místnosti 110 | [18 empty] | P | 2
106 | K | 735192922 | Zpětná montáž otopného tělesa panelového jednořadého přes 1500 do 2820 mm | kus | 1 |  |  | 0 | CS ÚRS 2025 01 |  | základní | 0 | 0 | 0 |  | 0 | 2e-05 | 2e-05 | 0 | 0 | 16 | K | 2 | ROZPOCET | 0 | 0 | 0 | 0 | 0 | 1 | 0 | 16 | 485203129
| PP |  | Ostatní opravy otopných těles zpětná montáž otopných těles panelových jednořadých přes 1500 do 2820 mm | [18 empty] | PP | 2
| Online PSC |  | https://podminky.urs.cz/item/CS_URS_2025_01/735192922 | [18 empty] | Online PSC | 2
| P |  | Poznámka k položce: montáž otopného tělesa 22/600/2300 z místnosti 110 do místnosti 102 | [18 empty] | P | 2
54 | K | VL_08 | Demontáž termostatické hlavice pro ovládání ventilů | kus | 14 |  |  | 0 |  |  | základní | 0 | 0 | 0 |  | 0 | 0 | 0 | 0 | 0 | 16 | K | 2 | ROZPOCET | 0 | 0 | 0 | 0 | 0 | 1 | 0 | 16 | 1458959575
| PP |  | Demontáž termostatické hlavice pro ovládání ventilů | [18 empty] | PP | 2
55 | K | VL_09 | Demontáž termostatického ventilu | kus | 14 |  |  | 0 |  |  | základní | 0 | 0 | 0 |  | 0 | 0 | 0 | 0 | 0 | 16 | K | 2 | ROZPOCET | 0 | 0 | 0 | 0 | 0 | 1 | 0 | 16 | 59395912
| PP |  | Demontáž termostatického ventilu | [18 empty] | PP | 2
100 | K | 998735101 | Přesun hmot tonážní pro otopná tělesa v objektech v do 6 m | t | 0.122 |  |  | 0 | CS ÚRS 2025 01 |  | základní | 0 | 0 | 0 |  | 0 | 0 | 0 | 0 | 0 | 16 | K | 2 | ROZPOCET | 0 | 0 | 0 | 0 | 0 | 1 | 0 | 16 | 637980470
| PP |  | Přesun hmot pro otopná tělesa stanovený z hmotnosti přesunovaného materiálu vodorovná dopravní vzdálenost do 50 m základní v objektech výšky do 6 m | [18 empty] | PP | 2
| Online PSC |  | https://podminky.urs.cz/item/CS_URS_2025_01/998735101 | [18 empty] | Online PSC | 2
| D | 767 | Konstrukce zámečnické |  |  |  |  | 0 |  |  |  |  | 0 | 0 |  | 0 |  | 0.2 |  | 0 | 2 | D | 1 | ROZPOCET | [6 empty] | 0
102 | K | 998767101 | Přesun hmot tonážní pro zámečnické konstrukce v objektech v do 6 m | t | 0.2 |  |  | 0 | CS ÚRS 2025 01 |  | základní | 0 | 0 | 0 |  | 0 | 0 | 0 | 0 | 0 | 16 | K | 2 | ROZPOCET | 0 | 0 | 0 | 0 | 0 | 1 | 0 | 16 | 2037393760
| PP |  | Přesun hmot pro zámečnické konstrukce stanovený z hmotnosti přesunovaného materiálu vodorovná dopravní vzdálenost do 50 m základní v objektech výšky do 6 m | [18 empty] | PP | 2
| Online PSC |  | https://podminky.urs.cz/item/CS_URS_2025_01/998767101 | [18 empty] | Online PSC | 2
103 | K | VL_11 | pomocné ocelové konstrukce - profily a plechy, kotvící materiál, chemické kotvy | soubor | 1 |  |  | 0 |  |  | základní | 0 | 0 | 0 |  | 0 | 0.1 | 0.1 | 0 | 0 | 1 | K | 2 | ROZPOCET | 0 | 0 | 0 | 0 | 0 | 1 | 0 | 1 | 878910987
| PP |  | pomocné ocelové konstrukce - profily a plechy, kotvící materiál, chemické kotvy | [18 empty] | PP | 2
101 | K | VL_12 | Uchycení potrubí (závěsy typu U,L a objímky na potrubí) | soubor | 1 |  |  | 0 |  |  | základní | 0 | 0 | 0 |  | 0 | 0.1 | 0.1 | 0 | 0 | 16 | K | 2 | ROZPOCET | 0 | 0 | 0 | 0 | 0 | 1 | 0 | 16 | 2008616806
| PP |  | Uchycení potrubí (závěsy typu U,L a objímky na potrubí) | [18 empty] | PP | 2
| D | OST | Ostatní |  |  |  |  | 0 |  |  |  |  | 0 | 0 |  | 0 |  | 0 |  | 0 | 4 | D | 1 | ROZPOCET | [6 empty] | 0
56 | K | 735000912 | Vyregulování ventilu nebo kohoutu dvojregulačního s termostatickým ovládáním | kus | 17 |  |  | 0 | CS ÚRS 2025 01 |  | základní | 0 | 0 | 0 |  | 0 | 0 | 0 | 0 | 0 | 16 | K | 2 | ROZPOCET | 0 | 0 | 0 | 0 | 0 | 1 | 0 | 16 | -978698185
| PP |  | Regulace otopného systému při opravách vyregulování dvojregulačních ventilů a kohoutů s termostatickým ovládáním | [18 empty] | PP | 2
| Online PSC |  | https://podminky.urs.cz/item/CS_URS_2025_01/735000912 | [18 empty] | Online PSC | 2
110 | K | 997013111 | Vnitrostaveništní doprava suti a vybouraných hmot pro budovy v do 6 m | t | 0.221 |  |  | 0 | CS ÚRS 2025 01 |  | základní | 0 | 0 | 0 |  | 0 | 0 | 0 | 0 | 0 | 4 | K | 2 | ROZPOCET | 0 | 0 | 0 | 0 | 0 | 1 | 0 | 4 | 255499738
| PP |  | Vnitrostaveništní doprava suti a vybouraných hmot vodorovně do 50 m s naložením základní pro budovy a haly výšky do 6 m | [18 empty] | PP | 2
| Online PSC |  | https://podminky.urs.cz/item/CS_URS_2025_01/997013111 | [18 empty] | Online PSC | 2
111 | K | 997002611 | Nakládání suti a vybouraných hmot | t | 0.221 |  |  | 0 | CS ÚRS 2025 01 |  | základní | 0 | 0 | 0 |  | 0 | 0 | 0 | 0 | 0 | 4 | K | 2 | ROZPOCET | 0 | 0 | 0 | 0 | 0 | 1 | 0 | 4 | 440329735
| PP |  | Nakládání suti a vybouraných hmot na dopravní prostředek pro vodorovné přemístění | [18 empty] | PP | 2
| Online PSC |  | https://podminky.urs.cz/item/CS_URS_2025_01/997002611 | [18 empty] | Online PSC | 2
112 | K | 469973123 | Poplatek za uložení na recyklační skládce (skládkovné) stavebního odpadu ze směsí betonu, cihel a keramických výrobků kód odpadu 17 01 07 | t | 3.771 |  |  | 0 | CS ÚRS 2025 01 |  | základní | 0 | 0 | 0 |  | 0 | 0 | 0 | 0 | 0 | 4 | K | 2 | ROZPOCET | 0 | 0 | 0 | 0 | 0 | 1 | 0 | 4 | 330242325
| PP |  | Poplatek za uložení stavebního odpadu (skládkovné) na recyklační skládce ze směsí nebo oddělených frakcí betonu, cihel a keramických výrobků zatříděného do Katalogu odpadů pod kódem 17 01 07 | [18 empty] | PP | 2
| Online PSC |  | https://podminky.urs.cz/item/CS_URS_2025_01/469973123 | [18 empty] | Online PSC | 2
104 | K | 997006512 | Vodorovné doprava suti s naložením a složením na skládku přes 100 m do 1 km | t | 1.75 |  |  | 0 | CS ÚRS 2025 01 |  | základní | 0 | 0 | 0 |  | 0 | 0 | 0 | 0 | 0 | 4 | K | 2 | ROZPOCET | 0 | 0 | 0 | 0 | 0 | 1 | 0 | 4 | 1225695053
| PP |  | Vodorovná doprava suti na skládku s naložením na dopravní prostředek a složením přes 100 m do 1 km | [18 empty] | PP | 2
| Online PSC |  | https://podminky.urs.cz/item/CS_URS_2025_01/997006512 | [18 empty] | Online PSC | 2
49 | K | VL_05 |  | soubor | 1 |  |  | 0 |  |  | základní | 0 | 0 | 0 |  | 0 | 0 | 0 | 0 | 0 | 1024 | K | 2 | ROZPOCET | 0 | 0 | 0 | 0 | 0 | 1 | 0 | 1024 | 1192107015
| PP |  | Konečné napuštění a odvzdušnění soustavy (včetně ceny upravené vody) | [18 empty] | PP | 2
50 | K | VL_06 |  | soubor | 1 |  |  | 0 |  |  | základní | 0 | 0 | 0 |  | 0 | 0 | 0 | 0 | 0 | 1024 | K | 2 | ROZPOCET | 0 | 0 | 0 | 0 | 0 | 1 | 0 | 1024 | -429869106
| PP |  | Štítky - popis zařízení, armatur a strojů | [18 empty] | PP | 2
109 | K | 063303000 | Práce ve výškách, v hloubkách | … | 1 |  |  | 0 | CS ÚRS 2025 01 |  | základní | 0 | 0 | 0 |  | 0 | 0 | 0 | 0 | 0 | 1024 | K | 2 | ROZPOCET | 0 | 0 | 0 | 0 | 0 | 1 | 0 | 1024 | -1862548112
| PP |  | Práce ve výškách, v hloubkách | [18 empty] | PP | 2
| Online PSC |  | https://podminky.urs.cz/item/CS_URS_2025_01/063303000 | [18 empty] | Online PSC | 2
| P |  | Poznámka k položce: včetně lešení | [18 empty] | P | 2

## Pokyny pro vyplnění
Struktura údajů, formát souboru a metodika pro zpracování
Struktura
Soubor je složen ze záložky Rekapitulace stavby a záložek s názvem soupisu prací pro jednotlivé objekty ve formátu XLSX. Každá ze záložek přitom obsahuje
ještě samostatné sestavy vymezené orámovaním a nadpisem sestavy.
Rekapitulace stavby obsahuje sestavu Rekapitulace stavby a Rekapitulace objektů stavby a soupisů prací.
V sestavě Rekapitulace stavby jsou uvedeny informace identifikující předmět veřejné zakázky na stavební práce, KSO, CC-CZ, CZ-CPV, CZ-CPA a rekapitulaci
celkové nabídkové ceny účastníka.
Termínem "učastník" (resp. zhotovitel) se myslí "účastník zadávacího řízení" ve smyslu zákona o zadávání veřejných zakázek.
V sestavě Rekapitulace objektů stavby a soupisů prací je uvedena rekapitulace stavebních objektů, inženýrských objektů, provozních souborů,
vedlejších a ostatních nákladů a ostatních nákladů s rekapitulací nabídkové ceny za jednotlivé soupisy prací. Na základě údaje Typ je možné
identifikovat, zda se jedná o objekt nebo soupis prací pro daný objekt:
|  | STA | Stavební objekt pozemní
|  | ING | Stavební objekt inženýrský
|  | PRO | Provozní soubor
|  | VON | Vedlejší a ostatní náklady
|  | OST | Ostatní
|  | Soupis | Soupis prací pro daný typ objektu
Soupis prací pro jednotlivé objekty obsahuje sestavy Krycí list soupisu prací, Rekapitulace členění soupisu prací, Soupis prací. Za soupis prací může být považován
i objekt stavby v případě, že neobsahuje podřízenou zakázku.
Krycí list soupisu obsahuje rekapitulaci informací o předmětu veřejné zakázky ze sestavy Rekapitulace stavby, informaci o zařazení objektu do KSO,
CC-CZ, CZ-CPV, CZ-CPA a rekapitulaci celkové nabídkové ceny účastníka za aktuální soupis prací.
Rekapitulace členění soupisu prací obsahuje rekapitulaci soupisu prací ve všech úrovních členění soupisu tak, jak byla tato členění použita (např.
stavební díly, funkční díly, případně jiné členění) s rekapitulací nabídkové ceny.
Soupis prací obsahuje položky veškerých stavebních nebo montážních prací, dodávek materiálů a služeb nezbytných pro zhotovení stavebního objektu,
inženýrského objektu, provozního souboru, vedlejších a ostatních nákladů.
Pro položky soupisu prací se zobrazují následující informace:
|  | PČ |  | Pořadové číslo položky v aktuálním soupisu
|  | TYP |  | Typ položky: K - konstrukce, M - materiál, PP - plný popis, PSC - poznámka k souboru cen, P - poznámka k položce, VV - výkaz výměr, FIG - rozpad figur
|  | Kód |  | Kód položky
|  | Popis |  | Zkrácený popis položky
|  | MJ |  | Měrná jednotka položky
|  | Množství |  | Množství v měrné jednotce
|  | J.cena |  | Jednotková cena položky. Zadaní může obsahovat namísto J.ceny sloupce J.materiál a J.montáž, jejichž součet definuje
J.cenu položky.
|  | Cena celkem |  | Celková cena položky daná jako součin množství a j.ceny
|  | Cenová soustava |  | Příslušnost položky do cenové soustavy
Ke každé položce soupisu prací se na samostatných řádcích může zobrazovat:
Plný popis položky
Poznámka k souboru cen a poznámka zadavatele
Výkaz výměr
Pokud je k řádku výkazu výměr evidovaný údaj ve sloupci Kód, jedná se o definovaný odkaz, na který se může odvolávat výkaz výměr z jiné položky.
Metodika pro zpracování
Jednotlivé sestavy jsou v souboru provázány. Editovatelné pole jsou zvýrazněny žlutým podbarvením, ostatní pole neslouží k editaci a nesmí být jakkoliv
modifikovány.
Účastník je pro podání nabídky povinen vyplnit žlutě podbarvená pole:
Pole Účastník v sestavě Rekapitulace stavby - zde účastník vyplní svůj název (název subjektu)
Pole IČ a DIČ v sestavě Rekapitulace stavby - zde účastník vyplní svoje IČ a DIČ
Datum v sestavě Rekapitulace stavby - zde účastník vyplní datum vytvoření nabídky
J.cena = jednotková cena v sestavě Soupis prací o maximálním počtu desetinných míst uvedených v poli
- pokud sestavy soupisů prací obsahují pole J.cena, měla by být všechna tato pole vyplněna nenulovými
Poznámka - nepovinný údaj pro položku soupisu
V případě, že sestavy soupisů prací neobsahují pole J.cena, potom ve všech soupisech prací obsahují pole:
- J.materiál - jednotková cena materiálu
- J.montáž - jednotková cena montáže
Účastník v tomto případě by měl vyplnit všechna pole J.materiál a pole J.montáž nenulovými kladnými číslicemi. V případech, kdy položka
neobsahuje žádný materiál je přípustné, aby pole J.materiál bylo vyplněno nulou. V případech, kdy položka neobsahuje žádnou montáž je přípustné,
aby pole J.montáž bylo vyplněno nulou. Obě pole - J.materiál, J.Montáž u jedné položky by však neměly být vyplněny nulou.
Rekapitulace stavby
Název |  |  | Povinný |  | Popis | Typ | Max. počet
atributu |  |  | (A/N) |  |  |  | znaků
Kód |  |  | A |  | Kód stavby | String | 20
Stavba |  |  | A |  | Název stavby | String | 120
Místo |  |  | N |  | Místo stavby | String | 50
Datum |  |  | A |  | Datum vykonaného exportu | Date
KSO |  |  | N |  | Klasifikace stavebního objektu | String | 15
CC-CZ |  |  | N |  | Klasifikace stavbeních děl | String | 15
CZ-CPV |  |  | N |  | Společný slovník pro veřejné zakázky | String | 20
CZ-CPA |  |  | N |  | Klasifikace produkce podle činností | String | 20
Zadavatel |  |  | N |  | Zadavatel zadaní | String | 50
IČ |  |  | N |  | IČ zadavatele zadaní | String | 20
DIČ |  |  | N |  | DIČ zadavatele zadaní | String | 20
Účastník |  |  | N |  | Účastník veřejné zakázky | String | 50
Projektant |  |  | N |  | Projektant | String | 50
Poznámka |  |  | N |  | Poznámka k zadání | String | 255
Sazba DPH |  |  | A |  | Rekapitulace sazeb DPH u položek soupisů | eGSazbaDph
Základna DPH |  |  | A |  | Základna DPH určena součtem celkové ceny z položek soupisů | Double
Hodnota DPH |  |  | A |  | Hodnota DPH | Double
Cena bez DPH |  |  | A |  | Celková cena bez DPH za celou stavbu. Sčítává se ze všech listů. | Double
Cena s DPH |  |  | A |  | Celková cena s DPH za celou stavbu | Double
Rekapitulace objektů stavby a soupisů prací
Název |  |  | Povinný |  | Popis | Typ | Max. počet
atributu |  |  | (A/N) |  |  |  | znaků
Kód |  |  | A |  | Přebírá se z Rekapitulace stavby | String | 20
Stavba |  |  | A |  | Přebírá se z Rekapitulace stavby | String | 120
Místo |  |  | N |  | Přebírá se z Rekapitulace stavby | String | 50
Datum |  |  | A |  | Přebírá se z Rekapitulace stavby | Date
Zadavatel |  |  | N |  | Přebírá se z Rekapitulace stavby | String | 50
Projektant |  |  | N |  | Přebírá se z Rekapitulace stavby | String | 50
Účastník |  |  | N |  | Přebírá se z Rekapitulace stavby | String | 50
Kód |  |  | A |  | Kód objektu | String | 20
Objektu, Soupis prací |  |  | A |  | Název objektu | String | 120
Cena bez DPH |  |  | A |  | Cena bez DPH za daný objekt | Double
Cena s DPH |  |  | A |  | Cena spolu s DPH za daný objekt | Double
Typ |  |  | A |  | Typ zakázky | eGTypZakazky
Krycí list soupisu
Název |  |  | Povinný |  | Popis | Typ | Max. počet
atributu |  |  | (A/N) |  |  |  | znaků
Stavba |  |  | A |  | Přebírá se z Rekapitulace stavby | String | 120
Objekt |  |  | A |  | Kód a název objektu | String | 20 + 120
Soupis |  |  | A |  | Kód a název soupisu | String | 20 + 120
KSO |  |  | N |  | Klasifikace stavebního objektu | String | 15
CC-CZ |  |  | N |  | Klasifikace stavbeních děl | String | 15
CZ-CPV |  |  | N |  | Společný slovník pro veřejné zakázky | String | 20
CZ-CPA |  |  | N |  | Klasifikace produkce podle činností | String | 20
Místo |  |  | N |  | Přebírá se z Rekapitulace stavby | String | 50
Zadavatel |  |  | N |  | Přebírá se z Rekapitulace stavby | String | 50
Účastník |  |  | N |  | Přebírá se z Rekapitulace stavby | String | 50
Projektant |  |  | N |  | Přebírá se z Rekapitulace stavby | String | 50
Poznámka |  |  | N |  | Poznámka k soupisu prací | String | 255
Sazba DPH |  |  | A |  | Rekapitulace sazeb DPH na položkách aktuálního soupisu | eGSazbaDph
Základna DPH |  |  | A |  | Základna DPH určena součtem celkové ceny z položek aktuálního soupisu | Double
Hodnota DPH |  |  | A |  | Hodnota DPH | Double
Cena bez DPH |  |  | A |  | Cena bez DPH za daný soupis | Double
Cena s DPH |  |  | A |  | Cena s DPH za daný soupis | Double
Rekapitulace členění soupisu prací
Název |  |  | Povinný |  | Popis | Typ | Max. počet
atributu |  |  | (A/N) |  |  |  | znaků
Stavba |  |  | A |  | Přebírá se z Rekapitulace stavby | String | 120
Objekt |  |  | A |  | Kód a název objektu, přebírá se z Krycího listu soupisu | String | 20 + 120
Soupis |  |  | A |  | Kód a název objektu, přebírá se z Krycího listu soupisu | String | 20 + 120
Místo |  |  | N |  | Přebírá se z Rekapitulace stavby | String | 50
Datum |  |  | A |  | Přebírá se z Rekapitulace stavby | Date
Zadavatel |  |  | N |  | Přebírá se z Rekapitulace stavby | String | 50
Projektant |  |  | N |  | Přebírá se z Rekapitulace stavby | String | 50
Účastník |  |  | N |  | Přebírá se z Rekapitulace stavby | String | 50
Kód dílu - Popis |  |  | A |  | Kód a název dílu ze soupisu | String | 20 + 100
Cena celkem |  |  | A |  | Cena celkem za díl ze soupisu | Double
Soupis prací
Název |  |  | Povinný |  | Popis | Typ | Max. počet
atributu |  |  | (A/N) |  |  |  | znaků
Stavba |  |  | A |  | Přebírá se z Rekapitulace stavby | String | 120
Objekt |  |  | A |  | Kód a název objektu | String | 20 + 120
Soupis |  |  | A |  | Přebírá se z Krycího listu soupisu | String | 20 + 120
Místo |  |  | N |  | Přebírá se z Krycího listu soupisu | String | 50
Datum |  |  | A |  | Přebírá se z Krycího listu soupisu | Date
Zadavatel |  |  | N |  | Přebírá se z Krycího listu soupisu | String | 50
Projektant |  |  | N |  | Přebírá se z Krycího listu soupisu | String | 50
Účastník |  |  | N |  | Přebírá se z Krycího listu soupisu | String | 50
PČ |  |  | A |  | Pořadové číslo položky soupisu | Long
Typ |  |  | A |  | Typ položky soupisu | eGTypPolozky | 1
Kód |  |  | A |  | Kód položky ze soupisu | String | 20
Popis |  |  | A |  | Popis položky ze soupisu | String | 255
MJ |  |  | A |  | Měrná jednotka položky | String | 10
Množství |  |  | A |  | Množství položky soupisu | Double
J.Cena |  |  | A |  | Jednotková cena položky | Double
Cena celkem |  |  | A |  | Cena celkem vyčíslena jako J.Cena * Množství | Double
Cenová soustava |  |  | N |  | Zařazení položky do cenové soustavy | String | 50
p |  |  | N |  | Poznámka položky ze soupisu | Memo
psc |  |  | N |  | Poznámka k souboru cen ze soupisu | Memo
pp |  |  | N |  | Plný popis položky ze soupisu | Memo
vv |  |  | N |  | Výkaz výměr (figura, výraz, výměra) ze soupisu | Text,Text,Double | 20, 150
fig |  |  | N |  | Rozpad figur | Text,Text,Double | 20, 150
DPH |  |  | A |  | Sazba DPH pro položku | eGSazbaDPH
Hmotnost |  |  | A |  | Hmotnost položky ze soupisu | Double
Suť |  |  | A |  | Suť položky ze soupisu | Double
Nh |  |  | N |  | Normohodiny položky ze soupisu | Double
Datová věta
Typ věty |  |  | Hodnota |  | Význam
eGSazbaDPH |  |  | základní |  | Základní sazba DPH
|  |  | snížená |  | Snížená sazba DPH
|  |  | nulová |  | Nulová sazba DPH
|  |  | zákl. přenesená |  | Základní sazba DPH přenesená
|  |  | sníž. přenesená |  | Snížená sazba DPH přenesená
eGTypZakazky |  |  | STA |  | Stavební objekt
|  |  | PRO |  | Provozní soubor
|  |  | ING |  | Inženýrský objekt
|  |  | VON |  | Vedlejší a ostatní náklady
|  |  | OST |  | Ostatní náklady
eGTypPolozky |  |  | 1 |  | Položka typu HSV
|  |  | 2 |  | Položka typu PSV
|  |  | 3 |  | Položka typu M
|  |  | 4 |  | Položka typu OST