## Krycí List
| CENOVÁ NABÍDKA |  |  |  | Set Column width to
0
21 |  | ZAKÁZKA |  |  | 96
#N/A
#N/A | Číslo: | Frys 22/05
0 | Zakázka: | Stavební úpravy objektu č.p.97, Sudkov SPOLKOVÝ DŮM |  |  | Stavební úpravy objektu č.p.97, Sudkov SPOLKOVÝ DŮM
0 | Komentář: |  |  |  | 0
0 | Verze: | Dotace 25 |  |  | Dotace 25
0 | Komentář verze: |  |  |  | 0
| Adresa: | Sudkov č.p.97 | Datum zahájení: | 2025-02-20
| Rok: | 2022-05-20 08:10 | Datum dokončení:
| Typ Firmy | Název | Kontaktní osoba | Telefon
| Zpracovatel | Pavel Kubela
| Investor | Obec Sudkov
| Projektant | Jiří Frys - stavební projekce |  | 583215988
| Význam (funkce) | Jméno
| Zpracovatel | Pavel Kubela |  |  | Pavel Kubela
REKAPITULACE
| Kód stavebního objektu | Popis objektu | Kód zatřídění | Zatřídění
| SO 01-01 | Stavební práce
| SO 01-02 | Elektroinstalace
| SO 01-03 | Ústřední vytápění
| SO 01-04 | Zdravotně technické instalace
| SO 01-05 | Vzduchotechnika
| SO 01-06 | Tepelné čerpadlo a vrty
| SO 02-01 | Stavební práce
| SO 02-02 | Elektroinstalace
| SO 02-03 | Ústřední vytápění
| SO 02-04 | Zdravotně technické instalace
| SO 02-05 | Vzduchotechnika
| SO 02-06 | Tepelné čerpadlo a vrty
| SO 02-07 | Parkoviště, chodníky
| SO 02-08 | Rozvody VO
|  | Celkem (bez DPH): | 0 | Kč
|  | DPH: | 0 | Kč
|  | Celkem (včetně DPH): | 0 | Kč
| Za zhotovitele |  | Za objednatele
| Jméno : |  | Jméno :
| Datum : |  | Datum :
| Podpis: |  | Podpis :
Poznámka :

## Rekapitulace
Stavební úpravy objektu č.p.97, Sudkov SPOLKOVÝ DŮM - Dotace 25
| Popis | Cena | Hmotnost | DPH | Cena s DPH | Počet položek
S | S: Stavba | 0 | 1074.6806 | 0 | 0 | 1522
S/SSO-01 | SSO-01: Způsobilé náklady | 0 | 903.8579 | 0 | 0 | 1169
S/SSO-01/SO 01-01 | SO 01-01: Stavební práce | 0 | 887.3495 | 0 | 0 | 541
S/SSO-01/SO 01-01/001 | 001: Zemní práce | 0 | 59.1806 | 0 | 0 | 22
S/SSO-01/SO 01-01/002 | 002: Základy | 0 | 304.0895 | 0 | 0 | 14
S/SSO-01/SO 01-01/003 | 003: Svislé konstrukce | 0 | 188.3962 | 0 | 0 | 38
S/SSO-01/SO 01-01/004 | 004: Vodorovné konstrukce | 0 | 143.3798 | 0 | 0 | 29
S/SSO-01/SO 01-01/005 | 005: Komunikace | 0 | 23.2783 | 0 | 0 | 5
S/SSO-01/SO 01-01/006 | 006: Úpravy povrchu | 0 | 33.7394 | 0 | 0 | 8
S/SSO-01/SO 01-01/0061 | 0061: Úpravy povrchů vnitřní | 0 | 26.817 | 0 | 0 | 12
S/SSO-01/SO 01-01/0062 | 0062: Úpravy povrchů - vnější | 0 | 12.5242 | 0 | 0 | 19
S/SSO-01/SO 01-01/0063 | 0063: Podlahy a podlahové kontrukce | 0 | 36.3435 | 0 | 0 | 4
S/SSO-01/SO 01-01/0081 | 0081: Vsakovací galerie | 0 | 0.6005 | 0 | 0 | 13
S/SSO-01/SO 01-01/009 | 009: Ostatní konstrukce a práce | 0 | 10.9746 | 0 | 0 | 29
S/SSO-01/SO 01-01/0094 | 0094: Lešení | 0 | 0 | 0 | 0 | 8
S/SSO-01/SO 01-01/0096 | 0096: Bourání konstrukcí, demolice | 0 | 0 | 0 | 0 | 7
S/SSO-01/SO 01-01/099 | 099: Přesun hmot HSV | 0 | 0 | 0 | 0 | 1
S/SSO-01/SO 01-01/711 | 711: Izolace proti vodě | 0 | 1.9106 | 0 | 0 | 9
S/SSO-01/SO 01-01/712 | 712: Povlakové krytiny | 0 | 2.7205 | 0 | 0 | 36
S/SSO-01/SO 01-01/713 | 713: Izolace tepelné | 0 | 3.4121 | 0 | 0 | 21
S/SSO-01/SO 01-01/724 | 724: Strojní vybavení | 0 | 0.00125 | 0 | 0 | 4
S/SSO-01/SO 01-01/762 | 762: Konstrukce tesařské | 0 | 11.0996 | 0 | 0 | 49
S/SSO-01/SO 01-01/763 | 763: Sádrokartonové konstrukce | 0 | 4.259 | 0 | 0 | 21
S/SSO-01/SO 01-01/764 | 764: Konstrukce klempířské | 0 | 1.6213 | 0 | 0 | 22
S/SSO-01/SO 01-01/765 | 765: Krytina skládaná | 0 | 0.72033 | 0 | 0 | 3
S/SSO-01/SO 01-01/766 | 766: Konstrukce truhlářské | 0 | 0.04742 | 0 | 0 | 3
S/SSO-01/SO 01-01/7661 | 7661: Obklad fasády | 0 | 4.1377 | 0 | 0 | 18
S/SSO-01/SO 01-01/7664 | 7664: Výplně otvorů vnitřní | 0 | 1.2922 | 0 | 0 | 24
S/SSO-01/SO 01-01/7665 | 7665: Střešní okna | 0 | 0.0005 | 0 | 0 | 9
S/SSO-01/SO 01-01/7666 | 7666: Výplně otvorů vnější | 0 | 0.19022 | 0 | 0 | 23
S/SSO-01/SO 01-01/767 | 767: Konstrukce zámečnické | 0 | 3.6816 | 0 | 0 | 31
S/SSO-01/SO 01-01/771 | 771: Podlahy z dlaždic | 0 | 5.83 | 0 | 0 | 17
S/SSO-01/SO 01-01/776 | 776: Podlahy povlakové | 0 | 0.48113 | 0 | 0 | 13
S/SSO-01/SO 01-01/781 | 781: Obklady keramické | 0 | 6.012 | 0 | 0 | 10
S/SSO-01/SO 01-01/783 | 783: Nátěry | 0 | 0.053206 | 0 | 0 | 7
S/SSO-01/SO 01-01/784 | 784: Malby | 0 | 0.5271 | 0 | 0 | 3
S/SSO-01/SO 01-01/786 | 786: Vnější žaluzie | 0 | 0.02813 | 0 | 0 | 8
S/SSO-01/SO 01-01/TZ3 | TZ3: Výtahy, zvedací plošiny | 0 | 0 | 0 | 0 | 1
S/SSO-01/SO 01-02 | SO 01-02: Elektroinstalace | 0 | 0 | 0 | 0 | 289
S/SSO-01/SO 01-02/-01. | -01.: RE - Elektroměrový rozvaděč | 0 | 0 | 0 | 0 | 5
S/SSO-01/SO 01-02/-02. | -02.: RH - Hlavní rozvaděč objektu | 0 | 0 | 0 | 0 | 5
S/SSO-01/SO 01-02/-03. | -03.: R1 - Rozvaděč prostoru 1 | 0 | 0 | 0 | 0 | 5
S/SSO-01/SO 01-02/-04. | -04.: R2 - Rozvaděč prostoru 2 | 0 | 0 | 0 | 0 | 5
S/SSO-01/SO 01-02/-05. | -05.: R3 - Rozvaděč prostoru 3 - BISTRO | 0 | 0 | 0 | 0 | 5
S/SSO-01/SO 01-02/-06. | -06.: R4 - Rozvaděč prostoru 4 | 0 | 0 | 0 | 0 | 5
S/SSO-01/SO 01-02/-07. | -07.: R5 - Rozvaděč prostoru 5 | 0 | 0 | 0 | 0 | 5
S/SSO-01/SO 01-02/-08. | -08.: RS1 - Rozvaděč společné spotřeby | 0 | 0 | 0 | 0 | 5
S/SSO-01/SO 01-02/740-01 | 740-01: Ukončení vodičů a kabelů | 0 | 0 | 0 | 0 | 7
S/SSO-01/SO 01-02/740-02 | 740-02: Vodiče a kabely | 0 | 0 | 0 | 0 | 30
S/SSO-01/SO 01-02/740-03 | 740-03: Nosný elektroinstalační materiál | 0 | 0 | 0 | 0 | 26
S/SSO-01/SO 01-02/740-04 | 740-04: Přístroje (Tlačítka, vypínače, zásuvky, pohy.snímače apod.) | 0 | 0 | 0 | 0 | 36
S/SSO-01/SO 01-02/740-05 | 740-05: Nouzová signalizace imobilní | 0 | 0 | 0 | 0 | 6
S/SSO-01/SO 01-02/740-06 | 740-06: Ovládání venkovních rolet/žaluzií | 0 | 0 | 0 | 0 | 5
S/SSO-01/SO 01-02/740-07 | 740-07: Osvětlení | 0 | 0 | 0 | 0 | 22
S/SSO-01/SO 01-02/740-08 | 740-08: MaR - Regulace vytápění | 0 | 0 | 0 | 0 | 4
S/SSO-01/SO 01-02/741-01 | 741-01: Uzemnění | 0 | 0 | 0 | 0 | 13
S/SSO-01/SO 01-02/741-02 | 741-02: Jímací vedení - střecha | 0 | 0 | 0 | 0 | 16
S/SSO-01/SO 01-02/741-03 | 741-03: Svodové jímací vedení | 0 | 0 | 0 | 0 | 7
S/SSO-01/SO 01-02/741-04 | 741-04: Revize bleskosvodu | 0 | 0 | 0 | 0 | 4
S/SSO-01/SO 01-02/742-01. | 742-01.: Systém PZTS | 0 | 0 | 0 | 0 | 32
S/SSO-01/SO 01-02/742-02-01 | 742-02-01: RDAT - Datový rozvaděč 21U nástěnný | 0 | 0 | 0 | 0 | 22
S/SSO-01/SO 01-02/742-02-02 | 742-02-02: Koncové prvky | 0 | 0 | 0 | 0 | 6
S/SSO-01/SO 01-02/742-02-03 | 742-02-03: Kabeláže | 0 | 0 | 0 | 0 | 4
S/SSO-01/SO 01-02/742-02-04 | 742-02-04: Kabelové trasy | 0 | 0 | 0 | 0 | 6
S/SSO-01/SO 01-02/742-02-05 | 742-02-05: Měření, protokoly,popisy | 0 | 0 | 0 | 0 | 3
S/SSO-01/SO 01-03 | SO 01-03: Ústřední vytápění | 0 | 1.2411 | 0 | 0 | 76
S/SSO-01/SO 01-03/009 | 009: Ostatní konstrukce a práce | 0 | 0 | 0 | 0 | 10
S/SSO-01/SO 01-03/732 | 732: Ústřední vytápění - strojovny | 0 | 0.01284 | 0 | 0 | 3
S/SSO-01/SO 01-03/733 | 733: Ústřední vytápění - rozvodné potrubí | 0 | 0.24876 | 0 | 0 | 11
S/SSO-01/SO 01-03/734 | 734: Ústřední vytápění - armatury | 0 | 0.04992 | 0 | 0 | 19
S/SSO-01/SO 01-03/735 | 735: Ústřední vytápění - otopná tělesa | 0 | 0.82286 | 0 | 0 | 25
S/SSO-01/SO 01-03/7355 | 7355: Podlahové vytápění | 0 | 0.10673 | 0 | 0 | 8
S/SSO-01/SO 01-04 | SO 01-04: Zdravotně technické instalace | 0 | 1.6455 | 0 | 0 | 82
S/SSO-01/SO 01-04/001 | 001: Zemní práce | 0 | 0 | 0 | 0 | 9
S/SSO-01/SO 01-04/008 | 008: Vedení dálková a přípojná | 0 | 0.00567 | 0 | 0 | 2
S/SSO-01/SO 01-04/009 | 009: Ostatní konstrukce a práce | 0 | 0 | 0 | 0 | 8
S/SSO-01/SO 01-04/721 | 721: Vnitřní kanalizace | 0 | 0.39332 | 0 | 0 | 22
S/SSO-01/SO 01-04/722 | 722: Vnitřní vodovod | 0 | 0.566 | 0 | 0 | 26
S/SSO-01/SO 01-04/725 | 725: Zařizovací předměty | 0 | 0.48532 | 0 | 0 | 11
S/SSO-01/SO 01-04/726 | 726: Instalační prefabrikáty | 0 | 0.19515 | 0 | 0 | 4
S/SSO-01/SO 01-05 | SO 01-05: Vzduchotechnika | 0 | 0 | 0 | 0 | 74
S/SSO-01/SO 01-05/024 | 024: Vzduchotechnika | 0 | 0 | 0 | 0 | 74
S/SSO-01/SO 01-06 | SO 01-06: Tepelné čerpadlo a vrty | 0 | 13.6219 | 0 | 0 | 107
S/SSO-01/SO 01-06/001 | 001: Zemní práce | 0 | 13.467 | 0 | 0 | 10
S/SSO-01/SO 01-06/008 | 008: Vedení dálková a přípojná | 0 | 0.048077 | 0 | 0 | 13
S/SSO-01/SO 01-06/0221 | 0221: Zařízení pro MaR | 0 | 0 | 0 | 0 | 38
S/SSO-01/SO 01-06/099 | 099: Přesun hmot HSV | 0 | 0 | 0 | 0 | 1
S/SSO-01/SO 01-06/713 | 713: Izolace tepelné | 0 | 0.0016422 | 0 | 0 | 3
S/SSO-01/SO 01-06/732 | 732: Ústřední vytápění - strojovny | 0 | 0.0015 | 0 | 0 | 11
S/SSO-01/SO 01-06/733 | 733: Ústřední vytápění - rozvodné potrubí | 0 | 0.099416 | 0 | 0 | 21
S/SSO-01/SO 01-06/734 | 734: Ústřední vytápění - armatury | 0 | 0.00426 | 0 | 0 | 10
S/SSO-02 | SSO-02: Nezpůsobilé náklady | 0 | 170.8226 | 0 | 0 | 353
S/SSO-02/SO 02-01 | SO 02-01: Stavební práce | 0 | 32.421 | 0 | 0 | 75
S/SSO-02/SO 02-01/001 | 001: Zemní práce | 0 | 0.00335 | 0 | 0 | 18
S/SSO-02/SO 02-01/002 | 002: Základy | 0 | 17.0034 | 0 | 0 | 2
S/SSO-02/SO 02-01/003 | 003: Svislé konstrukce | 0 | 1.0964 | 0 | 0 | 3
S/SSO-02/SO 02-01/0051 | 0051: Parkoviště, chodníky | 0 | 0 | 0 | 0 | 1
S/SSO-02/SO 02-01/006 | 006: Úpravy povrchu | 0 | 9.7346 | 0 | 0 | 3
S/SSO-02/SO 02-01/009 | 009: Ostatní konstrukce a práce | 0 | 2.8859 | 0 | 0 | 9
S/SSO-02/SO 02-01/099 | 099: Přesun hmot HSV | 0 | 0 | 0 | 0 | 1
S/SSO-02/SO 02-01/762 | 762: Konstrukce tesařské | 0 | 0.72407 | 0 | 0 | 17
S/SSO-02/SO 02-01/764 | 764: Konstrukce klempířské | 0 | 0.034363 | 0 | 0 | 4
S/SSO-02/SO 02-01/765 | 765: Krytina skládaná | 0 | 0.17042 | 0 | 0 | 3
S/SSO-02/SO 02-01/767 | 767: Konstrukce zámečnické | 0 | 0.75394 | 0 | 0 | 5
S/SSO-02/SO 02-01/783 | 783: Nátěry | 0 | 0.014558 | 0 | 0 | 7
S/SSO-02/SO 02-01/VRN | VRN: Vedlejší rozpočtové náklady | 0 | 0 | 0 | 0 | 2
S/SSO-02/SO 02-02 | SO 02-02: Elektroinstalace | 0 | 0.00288 | 0 | 0 | 26
S/SSO-02/SO 02-02/460-01. | 460-01.: Revize elektroinstalace | 0 | 0 | 0 | 0 | 1
S/SSO-02/SO 02-02/460-02. | 460-02.: Dokumentace | 0 | 0 | 0 | 0 | 3
S/SSO-02/SO 02-02/460-03. | 460-03.: Koordinační činnost | 0 | 0 | 0 | 0 | 1
S/SSO-02/SO 02-02/460-04. | 460-04.: Pomocné stavební práce při elektromontážích | 0 | 0 | 0 | 0 | 6
S/SSO-02/SO 02-02/460-05. | 460-05.: Zemní a výkopové práce - uzemnění | 0 | 0 | 0 | 0 | 3
S/SSO-02/SO 02-02/A | A: HDV - Zemní kabelové | 0 | 0 | 0 | 0 | 2
S/SSO-02/SO 02-02/B | B: TRUBKY | 0 | 0 | 0 | 0 | 2
S/SSO-02/SO 02-02/C | C: Ukončení kabelu | 0 | 0 | 0 | 0 | 1
S/SSO-02/SO 02-02/D | D: Zemní výkopové práce | 0 | 0.00288 | 0 | 0 | 7
S/SSO-02/SO 02-04 | SO 02-04: Zdravotně technické instalace | 0 | 0.10191 | 0 | 0 | 26
S/SSO-02/SO 02-04/001 | 001: Zemní práce | 0 | 0 | 0 | 0 | 6
S/SSO-02/SO 02-04/008 | 008: Vedení dálková a přípojná | 0 | 0.00147 | 0 | 0 | 7
S/SSO-02/SO 02-04/721 | 721: Vnitřní kanalizace | 0 | 0.0212 | 0 | 0 | 4
S/SSO-02/SO 02-04/725 | 725: Zařizovací předměty | 0 | 0.07924 | 0 | 0 | 9
S/SSO-02/SO 02-05 | SO 02-05: Vzduchotechnika | 0 | 0 | 0 | 0 | 3
S/SSO-02/SO 02-05/024 | 024: Vzduchotechnika | 0 | 0 | 0 | 0 | 3
S/SSO-02/SO 02-06 | SO 02-06: Tepelné čerpadlo a vrty | 0 | 0 | 0 | 0 | 12
S/SSO-02/SO 02-06/0221 | 0221: Zařízení pro MaR | 0 | 0 | 0 | 0 | 8
S/SSO-02/SO 02-06/VRN | VRN: Vedlejší rozpočtové náklady | 0 | 0 | 0 | 0 | 4
S/SSO-02/SO 02-07 | SO 02-07: Parkoviště, chodníky | 0 | 111.113 | 0 | 0 | 72
S/SSO-02/SO 02-07/1_00 | 1_00: Zemní práce | 0 | 0.000658 | 0 | 0 | 13
S/SSO-02/SO 02-07/18 | 18: Zemní práce - povrchové úpravy terénu | 0 | 0.000185 | 0 | 0 | 3
S/SSO-02/SO 02-07/21 | 21: Zakládání - úprava podloží a základové spáry, zlepšování vlastností hornin | 0 | 0.062905 | 0 | 0 | 3
S/SSO-02/SO 02-07/5_00 | 5_00: Komunikace pozemní | 0 | 49.3615 | 0 | 0 | 14
S/SSO-02/SO 02-07/9 | 9: Ostatní konstrukce a práce, bourání | 0 | 61.6877 | 0 | 0 | 23
S/SSO-02/SO 02-07/912 | 912: Dopravní značení dočasné (DIO) | 0 | 0 | 0 | 0 | 1
S/SSO-02/SO 02-07/997 | 997: Přesun sutě | 0 | 0 | 0 | 0 | 6
S/SSO-02/SO 02-07/998 | 998: Přesun hmot | 0 | 0 | 0 | 0 | 1
S/SSO-02/SO 02-07/VRN3 | VRN3: Zařízení staveniště | 0 | 0 | 0 | 0 | 3
S/SSO-02/SO 02-07/VRN4 | VRN4: Inženýrská činnost | 0 | 0 | 0 | 0 | 3
S/SSO-02/SO 02-07/VRN9 | VRN9: Ostatní náklady | 0 | 0 | 0 | 0 | 2
S/SSO-02/SO 02-08 | SO 02-08: Rozvody VO | 0 | 27.1838 | 0 | 0 | 139
S/SSO-02/SO 02-08/0211. | 0211.: Silnoproud - montáž | 0 | 0 | 0 | 0 | 47
S/SSO-02/SO 02-08/0212. | 0212.: Silnoproud - materiál nosný | 0 | 0.12115 | 0 | 0 | 42
S/SSO-02/SO 02-08/046. | 046.: Zemní práce pro montážní práce | 0 | 27.0627 | 0 | 0 | 50
| Celkem (bez DPH) | 0
| DPH | 0
| Celkem (včetně DPH) | 0

## Zakázka
Stavební úpravy objektu č.p.97, Sudkov SPOLKOVÝ DŮM - Dotace 25
Set column width to
|  | Poř. | Typ | Kód | Popis | MJ | Výměra | Jedn. cena | Cena | Jedn. hmotn. | Hmotnost | Jedn. suť | Suť | Sazba DPH | DPH | Cena s DPH | Komentář | Cen. soustava | Počet | 117
S | 1 |  | Stavba |  | S: Stavba |  |  |  | 0 |  | 1074.6806 |  | 553.3952 |  | 0 | 0 |  |  | 1522
S/SSO-01 | 2 |  | Skupina objektů |  | SSO-01: Způsobilé náklady |  |  |  | 0 |  | 903.8579 |  | 537.026 |  | 0 | 0 |  |  | 1169
S/SSO-01/SO 01-01 | 3 |  | Objekt |  | SO 01-01: Stavební práce |  |  |  | 0 |  | 887.3495 |  | 526.677 |  | 0 | 0 |  |  | 541
S/SSO-01/SO 01-01/001 | 4 |  | Oddíl |  | 001: Zemní práce |  |  |  | 0 |  | 59.1806 |  | 0 |  | 0 | 0 |  |  | 22
|  | 1 | SP | 174151101 | Zásyp jam, šachet rýh nebo kolem objektů sypaninou se zhutněním | m3 | 27.3966 |  | 0 |  | 0 |  | 0 | 21 | 0 | 0 |  | CS ÚRS 2025 01 | 1
|  |  |  | Plný popis: | Zásyp sypaninou z jakékoliv horniny strojně s uložením výkopku ve vrstvách se zhutněním jam, šachet, rýh nebo kolem objektů v těchto vykopávkách | [14 empty] | Zásyp sypaninou z jakékoliv horniny strojně s uložením výkopku ve vrstvách se zhutněním jam, šachet, rýh nebo kolem objektů v těchto vykopávkách
|  |  |  | Výkaz výměr: | Výkres č. D01, S01 |  | 0
[5 empty] | Stáv sklep po -0,600; 7,86*1,27 |  | 9.9822
[5 empty] | Stáv sklep po -0,600; 10,34*1,31 |  | 13.5454
[5 empty] | Stáv sklep po -0,600; 3,65*1,06 |  | 3.869
|  | 2 | H | 58981124 | recyklát betonový frakce 16/32 | t | 59.1767 |  | 0 | 1 | 59.1767 |  | 0 | 21 | 0 | 0 |  | CS ÚRS 2025 01 | 1
|  |  |  | Plný popis: | --- | [14 empty] | ---
|  |  |  | Výkaz výměr: | Výkres č. D01, S01 |  | 0
[5 empty] | Stáv sklep po -0,600; 7,86*1,27*2,160 |  | 21.5616
[5 empty] | Stáv sklep po -0,600; 10,34*1,31*2,160 |  | 29.2581
[5 empty] | Stáv sklep po -0,600; 3,65*1,06*2,160 |  | 8.357
|  | 3 | SP | 132251102 | Hloubení rýh nezapažených š do 800 mm v hornině třídy těžitelnosti I skupiny 3 objem do 50 m3 strojně | m3 | 42.5001 |  | 0 |  | 0 |  | 0 | 21 | 0 | 0 |  | CS ÚRS 2025 01 | 1
|  |  |  | Plný popis: | Hloubení nezapažených rýh šířky do 800 mm strojně s urovnáním dna do předepsaného profilu a spádu v hornině třídy těžitelnosti I skupiny 3 přes 20 do 50 m3 | [14 empty] | Hloubení nezapažených rýh šířky do 800 mm strojně s urovnáním dna do předepsaného profilu a spádu v hornině třídy těžitelnosti I skupiny 3 přes 20 do 50 m3
|  |  |  | Výkaz výměr: | Výkres č. D01 |  | 0
[5 empty] | Stáv RT -0,600 |  | 0
[5 empty] | Vně základ na -1,600; (9,80+9,10)*0,50*1,00 |  | 9.45
[5 empty] | Vně základ na -1,600; (14,60+2,00)*0,60*1,00 |  | 9.96
[5 empty] | Vni základ na -1,150; (1,75+3,38)*0,80*0,55 |  | 2.2572
[5 empty] | Vni základ na -1,150; (3,95*2+3,15)*0,50*0,55 |  | 3.0387
[5 empty] | Vni základ na -1,150; (5,45+1,13*2+3,60*2)*0,30*0,55 |  | 2.4602
[5 empty] | Základ pergoly na -1,575; (12,84+3,67*2)*0,30*0,975 |  | 5.9027
[5 empty] | Základ pergoly na -1,575; -(12,84+0,85*2)*0,30*0,975 |  | -4.2529
[5 empty] | Základ vstup personál na -1,600; 4,06*0,30*1,00 |  | 1.218
[5 empty] | Základ vstup personál na -1,600; -0,85*0,30*1,00 |  | -0.255
[5 empty] | Základ rampa na -1,250; 7,75*0,30*0,65 |  | 1.5112
[5 empty] | Výkres č. D02 01/25 |  | 0
[5 empty] | M.č.128 rampa; 3,00*0,30*0,65 |  | 0.585
[5 empty] | = |  | 31.8751
[5 empty] | Rozšíření výkopu pro bednění o cca 1/3; 31,875*1/3 |  | 10.625
|  | 4 | SP | 132251251 | Hloubení rýh nezapažených š do 2000 mm v hornině třídy těžitelnosti I skupiny 3 objem do 20 m3 strojně | m3 | 6.6089 |  | 0 |  | 0 |  | 0 | 21 | 0 | 0 |  | CS ÚRS 2025 01 | 1
|  |  |  | Plný popis: | Hloubení nezapažených rýh šířky přes 800 do 2 000 mm strojně s urovnáním dna do předepsaného profilu a spádu v hornině třídy těžitelnosti I skupiny 3 do 20 m3 | [14 empty] | Hloubení nezapažených rýh šířky přes 800 do 2 000 mm strojně s urovnáním dna do předepsaného profilu a spádu v hornině třídy těžitelnosti I skupiny 3 do 20 m3
|  |  |  | Výkaz výměr: | Výkres č. D01 |  | 0
[5 empty] | Stáv RT -0,600 |  | 0
[5 empty] | Vni základ na -1,150; 7,51*1,20*0,55 |  | 4.9566
[5 empty] | Rozšíření výkopu pro bednění o cca 1/3; 4,957*1/3 |  | 1.6523
|  | 5 | SP | 131251103 | Hloubení jam nezapažených v hornině třídy těžitelnosti I skupiny 3 objem do 100 m3 strojně | m3 | 116.1192 |  | 0 |  | 0 |  | 0 | 21 | 0 | 0 |  | CS ÚRS 2025 01 | 1
|  |  |  | Plný popis: | Hloubení nezapažených jam a zářezů strojně s urovnáním dna do předepsaného profilu a spádu v hornině třídy těžitelnosti I skupiny 3 přes 50 do 100 m3 | [14 empty] | Hloubení nezapažených jam a zářezů strojně s urovnáním dna do předepsaného profilu a spádu v hornině třídy těžitelnosti I skupiny 3 přes 50 do 100 m3
|  |  |  | Výkaz výměr: | Vsak 1; (3,20*5,60+5,20*7,60+sqrt(3,20*5,60+5,20*7,60))*2,00/3 |  | 43.3459
[5 empty] | Vsak 2; (4,40*8,00+6,40*10,00+sqrt(4,40*8,00+6,400*10,00))*2,00/3 |  | 72.7733
|  | 6 | SP | 181912111 | Úprava pláně v hornině třídy těžitelnosti I skupiny 3 bez zhutnění ručně | m2 | 308.5048 |  | 0 |  | 0 |  | 0 | 21 | 0 | 0 |  | CS ÚRS 2025 01 | 1
|  |  |  | Plný popis: | Úprava pláně vyrovnáním výškových rozdílů ručně v hornině třídy těžitelnosti I skupiny 3 bez zhutnění | [14 empty] | Úprava pláně vyrovnáním výškových rozdílů ručně v hornině třídy těžitelnosti I skupiny 3 bez zhutnění
|  |  |  | Výkaz výměr: | Výkres č. D01 |  | 0
[5 empty] | Mezi základy - stáv objekt; ((3,65+2,35+5,45)*5,55+(3,65+5,45)*2,05+2,35*0,80*2) |  | 85.9625
[5 empty] | Mezi základy - nový objekt; (2,00*4,305+(6,68*1,255+3,48*1,53)+(6,68*1,22+1,14*1,53)+1,47*1,23) |  | 34.0197
[5 empty] | Mezi základy - nový objekt; (3,50*0,84+3,56*1,15+3,48*1,72) |  | 13.0196
[5 empty] | Mezi základy - nový objekt; (1,775*3,95+10,73*3,95+1,625*3,95) |  | 55.8135
[5 empty] | Pod pergolou; 12,24*3,725 |  | 45.594
[5 empty] | Pod pergolou; -12,24*0,85 |  | -10.404
[5 empty] | Pod vstup personál; 2,45*4,11 |  | 10.0695
[5 empty] | Pod vstup personál; -2,45*0,85 |  | -2.0825
[5 empty] | Pod rampou; (7,75*1,80+2,85*0,45) |  | 15.2325
[5 empty] | Vsak 1; (3,20*5,60) |  | 17.92
[5 empty] | Vsak 2; (4,40*8,00) |  | 35.2
[5 empty] | Výkres č. D02 01/25 |  | 0
[5 empty] | M.č.128 rampa; 8,16 |  | 8.16
|  | 7 | SP | 174151101 | Zásyp jam, šachet rýh nebo kolem objektů sypaninou se zhutněním | m3 | 73.6807 |  | 0 |  | 0 |  | 0 | 21 | 0 | 0 |  | CS ÚRS 2025 01 | 1
|  |  |  | Plný popis: | Zásyp sypaninou z jakékoliv horniny strojně s uložením výkopku ve vrstvách se zhutněním jam, šachet, rýh nebo kolem objektů v těchto vykopávkách | [14 empty] | Zásyp sypaninou z jakékoliv horniny strojně s uložením výkopku ve vrstvách se zhutněním jam, šachet, rýh nebo kolem objektů v těchto vykopávkách
|  |  |  | Výkaz výměr: | Rozšíření výkopu pro bednění o cca 1/3; 31,875*1/3 |  | 10.625
[5 empty] | Rozšíření výkopu pro bednění o cca 1/3; 4,957*1/3 |  | 1.6523
[5 empty] | = |  | 12.2773
[5 empty] | Dle pol. výkop jam pro vsaky; 116,117 |  | 116.117
[5 empty] | Vsak 1 - obsyp včetně vsaku; -3,20*5,60*(0,20+0,63+0,20) |  | -18.4576
[5 empty] | Vsak 2 - obsyp včetně vsaku; -4,40*8,00*(0,20+0,63+0,20) |  | -36.256
[5 empty] | = |  | 61.4034
|  | 8 | SP | 167151101 | Nakládání výkopku z hornin třídy těžitelnosti I skupiny 1 až 3 do 100 m3 | m3 | 238.909 |  | 0 |  | 0 |  | 0 | 21 | 0 | 0 |  | CS ÚRS 2025 01 | 1
|  |  |  | Plný popis: | Nakládání, skládání a překládání neulehlého výkopku nebo sypaniny strojně nakládání, množství do 100 m3, z horniny třídy těžitelnosti I, skupiny 1 až 3 | [14 empty] | Nakládání, skládání a překládání neulehlého výkopku nebo sypaniny strojně nakládání, množství do 100 m3, z horniny třídy těžitelnosti I, skupiny 1 až 3
|  |  |  | Výkaz výměr: | Na meziskládku |  | 0
[5 empty] | Dle pol. výkopy; 42,500+6,609+116,119 |  | 165.228
[5 empty] | Z meziskládky |  | 0
[5 empty] | Dle pol. zásyp; 73,681 |  | 73.681
|  | 9 | SP | 162351103 | Vodorovné přemístění přes 50 do 500 m výkopku/sypaniny z horniny třídy těžitelnosti I skupiny 1 až 3 | m3 | 238.909 |  | 0 |  | 0 |  | 0 | 21 | 0 | 0 |  | CS ÚRS 2025 01 | 1
|  |  |  | Plný popis: | Vodorovné přemístění výkopku nebo sypaniny po suchu na obvyklém dopravním prostředku, bez naložení výkopku, avšak se složením bez rozhrnutí z horniny třídy těžitelnosti I skupiny 1 až 3 na vzdálenost přes 50 do 500 m | [14 empty] | Vodorovné přemístění výkopku nebo sypaniny po suchu na obvyklém dopravním prostředku, bez naložení výkopku, avšak se složením bez rozhrnutí z horniny třídy těžitelnosti I skupiny 1 až 3 na vzdálenost přes 50 do 500 m
|  |  |  | Výkaz výměr: | Na meziskládku |  | 0
[5 empty] | Dle pol. výkopy; 42,500+6,609+116,119 |  | 165.228
[5 empty] | Z meziskládky |  | 0
[5 empty] | Dle pol. zásyp; 73,681 |  | 73.681
|  | 10 | SP | 171251201 | Uložení sypaniny na skládky nebo meziskládky | m3 | 165.228 |  | 0 |  | 0 |  | 0 | 21 | 0 | 0 |  | CS ÚRS 2025 01 | 1
|  |  |  | Plný popis: | Uložení sypaniny na skládky nebo meziskládky bez hutnění s upravením uložené sypaniny do předepsaného tvaru | [14 empty] | Uložení sypaniny na skládky nebo meziskládky bez hutnění s upravením uložené sypaniny do předepsaného tvaru
|  |  |  | Výkaz výměr: | Meziskládka |  | 0
[5 empty] | Dle pol. výkopy; 42,500+6,609+116,119 |  | 165.228
|  | 11 | SP | 167151101 | Nakládání výkopku z hornin třídy těžitelnosti I skupiny 1 až 3 do 100 m3 | m3 | 91.547 |  | 0 |  | 0 |  | 0 | 21 | 0 | 0 |  | CS ÚRS 2025 01 | 1
|  |  |  | Plný popis: | Nakládání, skládání a překládání neulehlého výkopku nebo sypaniny strojně nakládání, množství do 100 m3, z horniny třídy těžitelnosti I, skupiny 1 až 3 | [14 empty] | Nakládání, skládání a překládání neulehlého výkopku nebo sypaniny strojně nakládání, množství do 100 m3, z horniny třídy těžitelnosti I, skupiny 1 až 3
|  |  |  | Výkaz výměr: | Z meziskládky na skládku |  | 0
[5 empty] | Dle pol. uložení na meziskládku; 165,228 |  | 165.228
[5 empty] | Dle pol. zásyp; -73,681 |  | -73.681
|  | 12 | SP | 162651112 | Vodorovné přemístění přes 4 000 do 5000 m výkopku/sypaniny z horniny třídy těžitelnosti I skupiny 1 až 3 | m3 | 91.547 |  | 0 |  | 0 |  | 0 | 21 | 0 | 0 |  | CS ÚRS 2025 01 | 1
|  |  |  | Plný popis: | Vodorovné přemístění výkopku nebo sypaniny po suchu na obvyklém dopravním prostředku, bez naložení výkopku, avšak se složením bez rozhrnutí z horniny třídy těžitelnosti I skupiny 1 až 3 na vzdálenost přes 4 000 do 5 000 m | [14 empty] | Vodorovné přemístění výkopku nebo sypaniny po suchu na obvyklém dopravním prostředku, bez naložení výkopku, avšak se složením bez rozhrnutí z horniny třídy těžitelnosti I skupiny 1 až 3 na vzdálenost přes 4 000 do 5 000 m
|  | 13 | SP | 171251201 | Uložení sypaniny na skládky nebo meziskládky | m3 | 91.547 |  | 0 |  | 0 |  | 0 | 21 | 0 | 0 |  | CS ÚRS 2025 01 | 1
|  |  |  | Plný popis: | Uložení sypaniny na skládky nebo meziskládky bez hutnění s upravením uložené sypaniny do předepsaného tvaru | [14 empty] | Uložení sypaniny na skládky nebo meziskládky bez hutnění s upravením uložené sypaniny do předepsaného tvaru
|  | 14 | SP | 171201231 | Poplatek za uložení zeminy a kamení na recyklační skládce (skládkovné) kód odpadu 17 05 04 | t | 164.7846 |  | 0 |  | 0 |  | 0 | 21 | 0 | 0 |  | CS ÚRS 2025 01 | 1
|  |  |  | Plný popis: | Poplatek za uložení stavebního odpadu na recyklační skládce (skládkovné) zeminy a kamení zatříděného do Katalogu odpadů pod kódem 17 05 04 | [14 empty] | Poplatek za uložení stavebního odpadu na recyklační skládce (skládkovné) zeminy a kamení zatříděného do Katalogu odpadů pod kódem 17 05 04
|  |  |  | Výkaz výměr: | 91,547*1,800 |  | 164.7846
|  | 15 | SP | 167151111 | Nakládání výkopku z hornin třídy těžitelnosti I skupiny 1 až 3 přes 100 m3 | m3 | 15.8 |  | 0 |  | 0 |  | 0 | 21 | 0 | 0 |  | CS ÚRS 2025 01 | 1
|  |  |  | Plný popis: | Nakládání, skládání a překládání neulehlého výkopku nebo sypaniny strojně nakládání, množství přes 100 m3, z hornin třídy těžitelnosti I, skupiny 1 až 3 | [14 empty] | Nakládání, skládání a překládání neulehlého výkopku nebo sypaniny strojně nakládání, množství přes 100 m3, z hornin třídy těžitelnosti I, skupiny 1 až 3
|  |  |  | Výkaz výměr: | Z meziskládky |  | 0
[5 empty] | Zatravněné části; 79,0*0,20 |  | 15.8
|  | 16 | SP | 162351103 | Vodorovné přemístění přes 50 do 500 m výkopku/sypaniny z horniny třídy těžitelnosti I skupiny 1 až 3 | m3 | 15.8 |  | 0 |  | 0 |  | 0 | 21 | 0 | 0 |  | CS ÚRS 2025 01 | 1
|  |  |  | Plný popis: | Vodorovné přemístění výkopku nebo sypaniny po suchu na obvyklém dopravním prostředku, bez naložení výkopku, avšak se složením bez rozhrnutí z horniny třídy těžitelnosti I skupiny 1 až 3 na vzdálenost přes 20 do 50 m | [14 empty] | Vodorovné přemístění výkopku nebo sypaniny po suchu na obvyklém dopravním prostředku, bez naložení výkopku, avšak se složením bez rozhrnutí z horniny třídy těžitelnosti I skupiny 1 až 3 na vzdálenost přes 20 do 50 m
|  | 17 | SP | 181111111 | Plošná úprava terénu do 500 m2 zemina skupiny 1 až 4 nerovnosti přes 50 do 100 mm v rovinně a svahu do 1:5 | m2 | 79 |  | 0 |  | 0 |  | 0 | 21 | 0 | 0 |  | CS ÚRS 2025 01 | 1
|  |  |  | Plný popis: | Plošná úprava terénu v zemině skupiny 1 až 4 s urovnáním povrchu bez doplnění ornice souvislé plochy do 500 m2 při nerovnostech terénu přes 50 do 100 mm v rovině nebo na svahu do 1:5 | [14 empty] | Plošná úprava terénu v zemině skupiny 1 až 4 s urovnáním povrchu bez doplnění ornice souvislé plochy do 500 m2 při nerovnostech terénu přes 50 do 100 mm v rovině nebo na svahu do 1:5
|  | 18 | SP | 183403153 | Obdělání půdy hrabáním v rovině a svahu do 1:5 | m2 | 79 |  | 0 |  | 0 |  | 0 | 21 | 0 | 0 |  | CS ÚRS 2025 01 | 1
|  |  |  | Plný popis: | Obdělání půdy hrabáním v rovině nebo na svahu do 1:5 | [14 empty] | Obdělání půdy hrabáním v rovině nebo na svahu do 1:5
|  | 19 | SP | 183403152 | Obdělání půdy vláčením v rovině a svahu do 1:5 | m2 | 79 |  | 0 |  | 0 |  | 0 | 21 | 0 | 0 |  | CS ÚRS 2025 01 | 1
|  |  |  | Plný popis: | Obdělání půdy vláčením v rovině nebo na svahu do 1:5 | [14 empty] | Obdělání půdy vláčením v rovině nebo na svahu do 1:5
|  | 20 | SP | 181351103 | Rozprostření ornice tl vrstvy do 200 mm pl přes 100 do 500 m2 v rovině nebo ve svahu do 1:5 strojně | m2 | 79 |  | 0 |  | 0 |  | 0 | 21 | 0 | 0 |  | CS ÚRS 2025 01 | 1
|  |  |  | Plný popis: | Rozprostření a urovnání ornice v rovině nebo ve svahu sklonu do 1:5 strojně při souvislé ploše přes 500 m2, tl. vrstvy přes 400 do 500 mm | [14 empty] | Rozprostření a urovnání ornice v rovině nebo ve svahu sklonu do 1:5 strojně při souvislé ploše přes 500 m2, tl. vrstvy přes 400 do 500 mm
|  |  |  | Výkaz výměr: | Z meziskládky |  | 0
[5 empty] | Výkres č. C02 |  | 0
[5 empty] | Zatravněné části; (146,0-67,0) |  | 79
|  | 21 | SP | 181411131 | Založení parkového trávníku výsevem pl do 1000 m2 v rovině a ve svahu do 1:5 | m2 | 79 |  | 0 |  | 0 |  | 0 | 21 | 0 | 0 |  | CS ÚRS 2025 01 | 1
|  |  |  | Plný popis: | Založení trávníku na půdě předem připravené plochy do 1000 m2 výsevem včetně utažení parkového v rovině nebo na svahu do 1:5 | [14 empty] | Založení trávníku na půdě předem připravené plochy do 1000 m2 výsevem včetně utažení parkového v rovině nebo na svahu do 1:5
|  | 22 | H | 00572410 | osivo směs travní parková | kg | 3.95 |  | 0 | 0.001 | 0.00395 |  | 0 | 21 | 0 | 0 |  | CS ÚRS 2025 01 | 1
|  |  |  | Plný popis: | osivo směs travní parková | [14 empty] | osivo směs travní parková
|  |  |  | Výkaz výměr: | 79,00*0,05 |  | 3.95
S/SSO-01/SO 01-01/002 | 4 |  | Oddíl |  | 002: Základy |  |  |  | 0 |  | 304.0895 |  | 0 |  | 0 | 0 |  |  | 14
|  | 1 | SP | 274313611 | Základové pay z betonu tř. C 16/20 | m3 | 22.2633 |  | 0 | 2.301 | 51.2282 |  | 0 | 21 | 0 | 0 |  | CS ÚRS 2025 01 | 1
|  |  |  | Plný popis: | Základy z betonu prostého pasy betonu kamenem neprokládaného tř. C 16/20 | [14 empty] | Základy z betonu prostého pasy betonu kamenem neprokládaného tř. C 16/20
|  |  |  | Výkaz výměr: | Výkres č. D01 |  | 0
[5 empty] | Vně základ od -1,600 po -1,150; (9,80+9,10)*0,50*0,45 |  | 4.2525
[5 empty] | Vně základ od -1,600 po -1,150; (14,60+2,00)*0,60*0,45 |  | 4.482
[5 empty] | Vni základ od -1,150 po -0,650; (1,75+3,38)*0,80*0,50 |  | 2.052
[5 empty] | Vni základ od -1,150 po -0,650; (3,95*2+1,05)*0,50*0,50 |  | 2.2375
[5 empty] | Vni základ od -1,150 po -0,750; (2,10)*0,50*0,40 |  | 0.42
[5 empty] | Základ rampa od -1,250 po -0,400; 7,75*0,30*0,85 |  | 1.9762
[5 empty] | = |  | 15.4202
[5 empty] | Základ na stáv základu od -0,600 po -0,400 - vně; (7,62*2+13,18)*0,50*0,20 |  | 2.842
[5 empty] | Základ na stáv základu od -0,600 po -0,400 - vni; (12,35*2+4,65*2+2,05*2+2,35)*0,40*0,20 |  | 3.236
[5 empty] | = |  | 6.078
[5 empty] | Výkres č. D02 01/25 |  | 0
[5 empty] | M.č.128 rampa; 3,00*0,30*0,85 |  | 0.765
|  | 2 | SP | 274321311 | Základové pasy ze ŽB bez zvýšených nároků na prostředí tř. C 16/20 | m3 | 4.506 |  | 0 | 2.301 | 10.3684 |  | 0 | 21 | 0 | 0 |  | CS ÚRS 2025 01 | 1
|  |  |  | Plný popis: | Základy z betonu železového (bez výztuže) pasy z betonu bez zvláštních nároků na prostředí tř. C 16/20 | [14 empty] | Základy z betonu železového (bez výztuže) pasy z betonu bez zvláštních nároků na prostředí tř. C 16/20
|  |  |  | Výkaz výměr: | Výkres č. D01 |  | 0
[5 empty] | Vni základ od -1,150 po -0,650; 7,51*1,20*0,50 |  | 4.506
|  | 3 | SP | 274351121 | Zřízení bednění základových pasů rovného | m2 | 100.243 |  | 0 | 0.00269 | 0.26965 |  | 0 | 21 | 0 | 0 |  | CS ÚRS 2025 01 | 1
|  |  |  | Plný popis: | Bednění základů pasů rovné zřízení | [14 empty] | Bednění základů pasů rovné zřízení
|  |  |  | Výkaz výměr: | Výkres č. D01 |  | 0
[5 empty] | Vni základ od -1,150 po -0,650; (7,51+1,20-0,80)*2*0,50 |  | 7.91
[5 empty] | Výkres č. D01 |  | 0
[5 empty] | Vně základ od -1,600 po -1,150; (9,80+9,10)*0,45*2 |  | 17.01
[5 empty] | Vně základ od -1,600 po -1,150; (14,60+2,00)*0,45*2 |  | 14.94
[5 empty] | Vni základ od -1,150 po -0,650; (1,75+3,38)*0,50*2 |  | 5.13
[5 empty] | Vni základ od -1,150 po -0,650; (3,95*2+1,05)*0,50*2 |  | 8.95
[5 empty] | Vni základ od -1,150 po -0,750; (2,10)*0,40*2 |  | 1.68
[5 empty] | Základ rampa od -1,250 po -0,400; 7,75*0,85*2 |  | 13.175
[5 empty] | = |  | 68.795
[5 empty] | Základ na stáv základu od -0,600 po -0,400 - vně; (7,62*2+13,18)*0,20*2 |  | 11.368
[5 empty] | Základ na stáv základu od -0,600 po -0,400 - vni; (12,35*2+4,65*2+2,05*2+2,35)*0,20*2 |  | 16.18
[5 empty] | = |  | 27.548
[5 empty] | Výkres č. D02 01/25 |  | 0
[5 empty] | M.č.128 rampa; 3,00*0,65*2 |  | 3.9
|  | 4 | SP | 274351122 | Odstranění bednění základových pasů rovného | m2 | 100.243 |  | 0 |  | 0 |  | 0 | 21 | 0 | 0 |  | CS ÚRS 2025 01 | 1
|  |  |  | Plný popis: | Bednění základů pasů rovné odstranění | [14 empty] | Bednění základů pasů rovné odstranění
|  | 5 | SP | 274362021 | Výztuž základových pasů svařovanými sítěmi Kari | t | 0.04688 |  | 0 | 1.0628 | 0.049823 |  | 0 | 21 | 0 | 0 |  | CS ÚRS 2025 01 | 1
|  |  |  | Plný popis: | Výztuž základů pasů ze svařovaných sítí z drátů typu KARI | [14 empty] | Výztuž základů pasů ze svařovaných sítí z drátů typu KARI
|  |  |  | Výkaz výměr: | Síť KARI 6/100x6/100 = 4,335 kg/m2 |  | 0
[5 empty] | Výkres č. D01 |  | 0
[5 empty] | Vni základ od -1,150 po -0,650; 7,51*1,20*4,335*1,20*0,001 |  | 0.04688
|  | 6 | SP | 279113154 | Základová zeď tl přes 250 do 300 mm z tvárnic ztraceného bednění včetně výplně z betonu tř. C 25/30 | m2 | 35.1953 |  | 0 | 0.73558 | 25.889 |  | 0 | 21 | 0 | 0 |  | CS ÚRS 2025 01 | 1
|  |  |  | Plný popis: | Základové zdi z tvárnic ztraceného bednění včetně výplně z betonu bez zvláštních nároků na vliv prostředí třídy C 25/30, tloušťky zdiva přes 250 do 300 mm | [14 empty] | Základové zdi z tvárnic ztraceného bednění včetně výplně z betonu bez zvláštních nároků na vliv prostředí třídy C 25/30, tloušťky zdiva přes 250 do 300 mm
|  |  |  | Výkaz výměr: | Výkres č. D01 |  | 0
[5 empty] | Vni základ od -0,650 po -0,400; (12,80+4,30*2+1,15)*0,25 |  | 5.6375
[5 empty] | Vni základ od -1,150 po -0,400; (3,95*2+3,55*2+3,45)*0,75 |  | 13.8375
[5 empty] | Vni základ od -0,720 po -0,470; 2,05*0,25 |  | 0.5125
[5 empty] | Vni základ od -1,150 po -0,470; (2,05+1,23*2)*0,68 |  | 3.0668
[5 empty] | Základ pergoly od -1,575 po -0,075; (12,84+3,72*2)*1,50 |  | 30.42
[5 empty] | Základ pergoly od -1,575 po -0,075; -(12,84+0,85*2)*1,50 |  | -21.81
[5 empty] | Základ vstup personál od -1,600 po -0,500; 4,06*1,10 |  | 4.466
[5 empty] | Základ vstup personál od -1,600 po -0,500; -0,85*1,10 |  | -0.935
|  | 7 | SP | 279113155 | Základová zeď tl přes 300 do 400 mm z tvárnic ztraceného bednění včetně výplně z betonu tř. C 25/30 | m2 | 25.2 |  | 0 | 0.99008 | 24.95 |  | 0 | 21 | 0 | 0 |  | CS ÚRS 2025 01 | 1
|  |  |  | Plný popis: | Základové zdi z tvárnic ztraceného bednění včetně výplně z betonu bez zvláštních nároků na vliv prostředí třídy C 25/30, tloušťky zdiva přes 300 do 400 mm | [14 empty] | Základové zdi z tvárnic ztraceného bednění včetně výplně z betonu bez zvláštních nároků na vliv prostředí třídy C 25/30, tloušťky zdiva přes 300 do 400 mm
|  |  |  | Výkaz výměr: | Výkres č. D01 |  | 0
[5 empty] | Vně základ od -1,150 po -0,400; (9,80+9,10+14,70)*0,75 |  | 25.2
|  | 8 | SP | 279361821 | Výztuž základových zdí nosných betonářskou ocelí 10 505 | t | 0.72046 |  | 0 | 1.0594 | 0.76325 |  | 0 | 21 | 0 | 0 |  | CS ÚRS 2025 01 | 1
|  |  |  | Plný popis: | Výztuž základových zdí nosných svislých nebo odkloněných od svislice, rovinných nebo oblých, deskových nebo žebrových, včetně výztuže jejich žeber z betonářské oceli 10 505 (R) nebo BSt 500 | [14 empty] | Výztuž základových zdí nosných svislých nebo odkloněných od svislice, rovinných nebo oblých, deskových nebo žebrových, včetně výztuže jejich žeber z betonářské oceli 10 505 (R) nebo BSt 500
|  |  |  | Výkaz výměr: | Výkres č. D01 |  | 0
[5 empty] | Vně základ od -1,150 po -0,400; (9,80+9,10+14,70)/0,25*1,00*0,888*1,20*0,001 |  | 0.14322
[5 empty] | Vně základ od -1,150 po -0,400; (9,80+9,10+14,70)*2*2*0,888*1,20*0,001 |  | 0.14322
[5 empty] | Vni základ od -0,650 po -0,400; (12,80+4,30*2+1,15)/0,25*1,00*0,888*1,20*0,001 |  | 0.096117
[5 empty] | Vni základ od -1,150 po -0,400; (3,95*2+3,55*2+3,45)/0,25*1,00*0,888*1,20*0,001 |  | 0.078641
[5 empty] | Vni základ od -1,150 po -0,400; (3,95*2+3,55*2+3,45)*2*2*0,888*1,20*0,001 |  | 0.078641
[5 empty] | Vni základ od -0,720 po -0,470; 2,05/0,25*1,00*0,888*1,20*0,001 |  | 0.0087379
[5 empty] | Vni základ od -1,150 po -0,470; (2,05+1,23*2)/0,25*1,00*0,888*1,20*0,001 |  | 0.019223
[5 empty] | Vni základ od -1,150 po -0,470; (2,05+1,23*2)*2*2*0,888*1,20*0,001 |  | 0.019223
[5 empty] | Základ pergoly od -1,575 po -0,075; (12,84+3,72*2)/0,25*1,50*0,888*1,20*0,001 |  | 0.12966
[5 empty] | Základ pergoly od -1,575 po -0,075; -(12,84+0,85*2)/0,25*1,50*0,888*1,20*0,001 |  | -0.092963
[5 empty] | Základ pergoly od -1,575 po -0,075; (12,84+3,72*2)*2*5*0,888*1,20*0,001 |  | 0.2161
[5 empty] | Základ pergoly od -1,575 po -0,075; -(12,84+0,85*2)*2*5*0,888*1,20*0,001 |  | -0.15494
[5 empty] | Základ vstup personál od -1,600 po -0,500; 4,06/0,25*1,10*0,888*1,20*0,001 |  | 0.019036
[5 empty] | Základ vstup personál od -1,600 po -0,500; -0,85/0,25*1,10*0,888*1,20*0,001 |  | -0.0039853
[5 empty] | Základ vstup personál od -1,600 po -0,500; 4,06*2*3*0,888*1,20*0,001 |  | 0.025958
[5 empty] | Základ vstup personál od -1,600 po -0,500; -0,85*2*3*0,888*1,20*0,001 |  | -0.0054346
|  | 9 | SP | 271922211 | Podsyp pod základové konstrukce se zhutněním z betonového recyklátu | m3 | 9.4408 |  | 0 | 2.16 | 20.3921 |  | 0 | 21 | 0 | 0 |  | CS ÚRS 2025 01 | 1
|  |  |  | Plný popis: | Podsyp pod základové konstrukce se zhutněním a urovnáním povrchu z recyklátu betonového | [14 empty] | Podsyp pod základové konstrukce se zhutněním a urovnáním povrchu z recyklátu betonového
|  |  |  | Výkaz výměr: | Výkres č. D01 |  | 0
[5 empty] | Mezi základy - stáv objekt; ((3,65+2,35+5,45)*5,55+(3,65+5,45)*2,05+2,35*0,80*2)*(0,20-0,15) |  | 4.2981
[5 empty] | Mezi základy - nový objekt; (2,00*4,305+(6,68*1,255+3,48*1,53)+(6,68*1,22+1,14*1,53)+1,47*1,23)*(0,20-0,15) |  | 1.701
[5 empty] | Mezi základy - nový objekt; (3,50*0,84+3,56*1,15+3,48*1,72)*(0,20-0,15) |  | 0.65098
[5 empty] | Mezi základy - nový objekt; (1,775*3,95+10,73*3,95+1,625*3,95)*(0,20-0,15) |  | 2.7907
|  | 10 | SP | 271572211 | Podsyp pod základové konstrukce se zhutněním z netříděného štěrkopísku | m3 | 28.3223 |  | 0 | 1.98 | 56.0781 |  | 0 | 21 | 0 | 0 |  | CS ÚRS 2025 01 | 1
|  |  |  | Plný popis: | Podsyp pod základové konstrukce se zhutněním a urovnáním povrchu ze štěrkopísku netříděného | [14 empty] | Podsyp pod základové konstrukce se zhutněním a urovnáním povrchu ze štěrkopísku netříděného
|  |  |  | Výkaz výměr: | Výkres č. D01 |  | 0
[5 empty] | Mezi základy - stáv objekt; ((3,65+2,35+5,45)*5,55+(3,65+5,45)*2,05+2,35*0,80*2)*0,15 |  | 12.8944
[5 empty] | Mezi základy - nový objekt; (2,00*4,305+(6,68*1,255+3,48*1,53)+(6,68*1,22+1,14*1,53)+1,47*1,23)*0,15 |  | 5.103
[5 empty] | Mezi základy - nový objekt; (3,50*0,84+3,56*1,15+3,48*1,72)*0,15 |  | 1.9529
[5 empty] | Mezi základy - nový objekt; (1,775*3,95+10,73*3,95+1,625*3,95)*0,15 |  | 8.372
|  | 11 | SP | 273321311 | Základové desky ze ŽB bez zvýšených nároků na prostředí tř. C 16/20 | m3 | 48.406 |  | 0 | 2.301 | 111.3832 |  | 0 | 21 | 0 | 0 |  | CS ÚRS 2025 01 | 1
|  |  |  | Plný popis: | Základy z betonu železového (bez výztuže) desky z betonu bez zvláštních nároků na prostředí tř. C 16/20 | [14 empty] | Základy z betonu železového (bez výztuže) desky z betonu bez zvláštních nároků na prostředí tř. C 16/20
|  |  |  | Výkaz výměr: | Výkres č. D01 |  | 0
[5 empty] | ŽB základová deska; 242,03*0,20 |  | 48.406
|  | 12 | SP | 273351121 | Zřízení bednění základových desek | m2 | 14.172 |  | 0 | 0.00294 | 0.041666 |  | 0 | 21 | 0 | 0 |  | CS ÚRS 2025 01 | 1
|  |  |  | Plný popis: | Bednění základů desek zřízení | [14 empty] | Bednění základů desek zřízení
|  |  |  | Výkaz výměr: | Výkres č. D01 |  | 0
[5 empty] | ŽB základová deska; (15,60+17,15)*2*0,20 |  | 13.1
[5 empty] | ŽB základová deska - zvedací plošina; (1,45+1,23)*2*0,20 |  | 1.072
|  | 13 | SP | 273351122 | Odstranění bednění základových desek | m2 | 14.172 |  | 0 |  | 0 |  | 0 | 21 | 0 | 0 |  | CS ÚRS 2025 01 | 1
|  |  |  | Plný popis: | Bednění základů desek odstranění | [14 empty] | Bednění základů desek odstranění
|  | 14 | SP | 273362021 | Výztuž základových desek svařovanými sítěmi Kari | t | 2.5181 |  | 0 | 1.0628 | 2.6761 |  | 0 | 21 | 0 | 0 |  | CS ÚRS 2025 01 | 1
|  |  |  | Plný popis: | Výztuž základů desek ze svařovaných sítí z drátů typu KARI | [14 empty] | Výztuž základů desek ze svařovaných sítí z drátů typu KARI
|  |  |  | Výkaz výměr: | Síť KARI 6/100x6/100 = 4,335 kg/m2 |  | 0
[5 empty] | Výkres č. D01 |  | 0
[5 empty] | ŽB základová deska; 242,03*4,335*1,20*0,001*2 |  | 2.5181
S/SSO-01/SO 01-01/003 | 4 |  | Oddíl |  | 003: Svislé konstrukce |  |  |  | 0 |  | 188.3962 |  | 0 |  | 0 | 0 |  |  | 38
|  | 1 | SP | 311238969 | Zakládací vrstva zdiva z cihel broušených hydrofobizovaných s integrovanou izolací tloušťky 380 mm | m | 63.84 |  | 0 | 0.101 | 6.4478 |  | 0 | 21 | 0 | 0 |  | CS ÚRS 2025 01 | 1
|  |  |  | Plný popis: | Zakládací vrstva z hydrofobizovaných broušených cihel výšky 250 mm s integrovanou izolací, tloušťky 380 mm | [14 empty] | Zakládací vrstva z hydrofobizovaných broušených cihel výšky 250 mm s integrovanou izolací, tloušťky 380 mm
|  |  |  | Výkaz výměr: | Výkres č. D02 |  | 0
[5 empty] | Obvodové zdivo od -0,200 po +0,050; (15,62+16,30)*2 |  | 63.84
|  | 2 | SP | 311237141 | Zdivo jednovrstvé tepelně izolační z cihel broušených na tenkovrstvou maltu U přes 0,18 do 0,22 W/m2K tl zdiva 440 mm | m2 | 218.3755 |  | 0 | 0.29731 | 64.9252 |  | 0 | 21 | 0 | 0 |  | CS ÚRS 2025 01 | 1
|  |  |  | Plný popis: | Zdivo jednovrstvé tepelně izolační z cihel děrovaných broušených na tenkovrstvou maltu, součinitel prostupu tepla U přes 0,18 do 0,22 W/m2K, tl. zdiva 440 mm | [14 empty] | Zdivo jednovrstvé tepelně izolační z cihel děrovaných broušených na tenkovrstvou maltu, součinitel prostupu tepla U přes 0,18 do 0,22 W/m2K, tl. zdiva 440 mm
|  |  |  | Výkaz výměr: | Výkres č. D02 |  | 0
[5 empty] | Obvodové zdivo od +0,050 po +2,550; (15,62+16,30)*2*2,50 |  | 159.6
[5 empty] | Přípočet po +3,050; (0,45+15,62+9,20+8,75)*(0,50+0,25) |  | 25.515
[5 empty] | Odpočet; -1,75*1,50*4-1,90*1,00*2-1,50*2,30*2-0,60*0,75*3-2,83*2,80-1,00*2,80*2 |  | -36.074
[5 empty] | Výkres č. D03 |  | 0
[5 empty] | Obvodové zdivo od +3,010 po +3,760; (8,15*2+12,57)*(0,75+0,25+0,35) |  | 38.9745
[5 empty] | Obvodové zdivo od +4,010 po +7,910 štíty; (8,15*3,90*0,5)*2 |  | 31.785
[5 empty] | odpočet; -1,50*2,30 |  | -3.45
[5 empty] | Obvodové zdivo od +4,010 parapet vikýře; 8,10*0,25 |  | 2.025
|  | 3 | SP | 311238941 | Založení zdiva z cihel děrovaných broušených na zakládací maltu tloušťky přes 380 do 440 mm | m | 28.87 |  | 0 | 0.02725 | 0.78671 |  | 0 | 21 | 0 | 0 |  | CS ÚRS 2025 01 | 1
|  |  |  | Plný popis: | Založení zdiva z broušených cihel na zakládací maltu, tlouštky zdiva přes 380 do 440 mm | [14 empty] | Založení zdiva z broušených cihel na zakládací maltu, tlouštky zdiva přes 380 do 440 mm
|  |  |  | Výkaz výměr: | Výkres č. D03 |  | 0
[5 empty] | Obvodové zdivo od +3,010 po +3,760; (8,15*2+12,57) |  | 28.87
|  | 4 | SP | 311235161 | Zdivo jednovrstvé z cihel broušených přes P10 do P15 na tenkovrstvou maltu tl 300 mm | m2 | 164.84 |  | 0 | 0.26878 | 44.3057 |  | 0 | 21 | 0 | 0 |  | CS ÚRS 2025 01 | 1
|  |  |  | Plný popis: | Zdivo jednovrstvé z cihel děrovaných broušených na celoplošnou tenkovrstvou maltu, pevnost cihel přes P10 do P15, tl. zdiva 300 mm | [14 empty] | Zdivo jednovrstvé z cihel děrovaných broušených na celoplošnou tenkovrstvou maltu, pevnost cihel přes P10 do P15, tl. zdiva 300 mm
|  |  |  | Výkaz výměr: | Výkres č. D02 |  | 0
[5 empty] | Vnitřní zdivo od -0,200 po +2,550; (12,45*2+7,30+4,45*2)*2,75 |  | 113.025
[5 empty] | odpočet; -0,90*2,22*2-2,25*2,50-1,00*2,22*2*1,50*2,50-0,90*2,22 |  | -28.269
[5 empty] | Vnitřní zdivo od +3,010 na +3,260; (12,45+4,45*2)*0,25 |  | 5.3375
[5 empty] | Vnitřní zdivo od -0,200 po +3,050; (2,00+3,25)*3,25 |  | 17.0625
[5 empty] | odpočet; -1,50*2,50-0,90*2,50-1,77*3,21 |  | -11.6817
[5 empty] | Vnitřní zdivo od -0,200 po +2,800; 1,75*3,00 |  | 5.25
[5 empty] | Výkres č. D03 |  | 0
[5 empty] | Obvodové zdivo od +3,010 po +3,760; (2,00+4,045)*0,75 |  | 4.5337
[5 empty] | Obvodové zdivo od +3,010 po +5,760; (5,05*2+6,68)*2,75 |  | 46.145
[5 empty] | odpočet; -0,60*0,75*3-2,20*0,75*2-1,10*1,50 |  | -6.3
[5 empty] | Vnitrní zdivo od +3,010 po +5,760; (7,28+1,75)*2,75-2,37*2,15 |  | 19.737
|  | 5 | SP | 311238937 | Založení zdiva z cihel děrovaných broušených na zakládací maltu tloušťky přes 250 do 300 mm | m | 79.955 |  | 0 | 0.01856 | 1.484 |  | 0 | 21 | 0 | 0 |  | CS ÚRS 2025 01 | 1
|  |  |  | Plný popis: | Založení zdiva z broušených cihel na zakládací maltu, tlouštky zdiva přes 250 do 300 mm | [14 empty] | Založení zdiva z broušených cihel na zakládací maltu, tlouštky zdiva přes 250 do 300 mm
|  |  |  | Výkaz výměr: | Výkres č. D02 |  | 0
[5 empty] | Vnitřní zdivo od -0,200 po +2,550; (12,45*2+7,30+4,45*2) |  | 41.1
[5 empty] | Vnitřní zdivo od -0,200 po +3,050; (2,00+3,25) |  | 5.25
[5 empty] | Vnitřní zdivo od -0,200 po +2,800; 1,75 |  | 1.75
[5 empty] | Výkres č. D03 |  | 0
[5 empty] | Obvodové zdivo od +3,010 po +3,760; (2,00+4,045) |  | 6.045
[5 empty] | Obvodové zdivo od +3,010 po +5,760; (5,05*2+6,68) |  | 16.78
[5 empty] | Vnitrní zdivo od +3,010 po +5,760; (7,28+1,75) |  | 9.03
|  | 6 | SP | 311235141 | Zdivo jednovrstvé z cihel broušených přes P10 do P15 na tenkovrstvou maltu tl 240 mm | m2 | 94.1232 |  | 0 | 0.23626 | 22.2375 |  | 0 | 21 | 0 | 0 |  | CS ÚRS 2025 01 | 1
|  |  |  | Plný popis: | Zdivo jednovrstvé z cihel děrovaných broušených na celoplošnou tenkovrstvou maltu, pevnost cihel přes P10 do P15, tl. zdiva 240 mm | [14 empty] | Zdivo jednovrstvé z cihel děrovaných broušených na celoplošnou tenkovrstvou maltu, pevnost cihel přes P10 do P15, tl. zdiva 240 mm
|  |  |  | Výkaz výměr: | Výkres č. D02 |  | 0
[5 empty] | Vnitřní zdivo od -0,200 po +2,550; (4,55*2)*2,75-0,90*2,25 |  | 23
[5 empty] | Výkres č. D03 |  | 0
[5 empty] | Vnitrní zdivo od +3,010 po +5,760; (12,57+4,60)*2,75-0,90*2,15*2-0,80*2,15 |  | 41.6275
[5 empty] | Vnitrní zdivo přípočet na +5,970; (12,57+4,60)*0,21 |  | 3.6057
[5 empty] | Výkres č. D07 |  | 0
[5 empty] | Plochá střecha - horní - atika "AT"; (6,78+7,76*2)*0,50 |  | 11.15
[5 empty] | Plochá střecha - spodní - atika "AT"; (2,20+9,89+15,74+9,17)*0,50 |  | 18.5
[5 empty] | Plochá střecha - spodní - atika "AT" pozn.1; -(2,20+5,32)*0,50 |  | -3.76
|  | 7 | SP | 311238935 | Založení zdiva z cihel děrovaných broušených na zakládací maltu tloušťky přes 200 do 250 mm | m | 78.05 |  | 0 | 0.01552 | 1.2113 |  | 0 | 21 | 0 | 0 |  | CS ÚRS 2025 01 | 1
|  |  |  | Plný popis: | Založení zdiva z broušených cihel na zakládací maltu, tlouštky zdiva přes 200 do 250 mm | [14 empty] | Založení zdiva z broušených cihel na zakládací maltu, tlouštky zdiva přes 200 do 250 mm
|  |  |  | Výkaz výměr: | Výkres č. D02 |  | 0
[5 empty] | Vnitřní zdivo od -0,200 po +2,550; (4,55*2) |  | 9.1
[5 empty] | Výkres č. D03 |  | 0
[5 empty] | Vnitrní zdivo od +3,010 po +5,760; (12,57+4,60) |  | 17.17
[5 empty] | Výkres č. D07 |  | 0
[5 empty] | Plochá střecha - horní - atika "AT"; (6,78+7,76*2) |  | 22.3
[5 empty] | Plochá střecha - spodní - atika "AT"; (2,20+9,89+15,74+9,17) |  | 37
[5 empty] | Plochá střecha - spodní - atika "AT" pozn.1; -(2,20+5,32) |  | -7.52
|  | 8 | SP | 342244211 | Příčka z cihel broušených na tenkovrstvou maltu tloušťky 115 mm | m2 | 66.9282 |  | 0 | 0.09448 | 6.3234 |  | 0 | 21 | 0 | 0 |  | CS ÚRS 2025 01 | 1
|  |  |  | Plný popis: | Příčky jednoduché z cihel děrovaných broušených na tenkovrstvou maltu, pevnost cihel do P15, tl. příčky 115 mm | [14 empty] | Příčky jednoduché z cihel děrovaných broušených na tenkovrstvou maltu, pevnost cihel do P15, tl. příčky 115 mm
|  |  |  | Výkaz výměr: | Výkres č. D02 |  | 0
[5 empty] | Od -0,200 po +2,800; (1,10+1,05*2+1,42+1,35)*3,00 |  | 17.91
[5 empty] | odpočet; -0,70*2,25*3-0,80*2,25 |  | -6.525
[5 empty] | Zazdívka; (2,25+0,20)*2,50-0,80*2,25 |  | 4.325
[5 empty] | Od -0,200 po +3,260; (2,00*2+1,00)*3,26 |  | 16.3
[5 empty] | Výkres č. D03 |  | 0
[5 empty] | Od +3,010 po +5,970; (2,225+0,97+0,45+2,40)*2,96-0,80*2,15-0,90*2,15 |  | 14.2382
[5 empty] | Od +3,010 po +5,760; (2,40+4,45+1,75+1,50)*2,75-0,90*2,15-0,80*2,15*3 |  | 20.68
|  | 9 | SP | 342244221 | Příčka z cihel broušených na tenkovrstvou maltu tloušťky 140 mm | m2 | 150.4739 |  | 0 | 0.11396 | 17.148 |  | 0 | 21 | 0 | 0 |  | CS ÚRS 2025 01 | 1
|  |  |  | Plný popis: | Příčky jednoduché z cihel děrovaných broušených na tenkovrstvou maltu, pevnost cihel do P15, tl. příčky 140 mm | [14 empty] | Příčky jednoduché z cihel děrovaných broušených na tenkovrstvou maltu, pevnost cihel do P15, tl. příčky 140 mm
|  |  |  | Výkaz výměr: | Výkres č. D02 |  | 0
[5 empty] | Od -0,200 po +2,800; (5,575+1,05+2,40*2+1,30+1,23*2+1,75+1,85+1,78+1,80)*3,00 |  | 67.095
[5 empty] | odpočet; -1,00*2,25-0,80*2,25-0,80*2,25-1,15*2,80 |  | -9.07
[5 empty] | Od -0,200 po +3,260; (3,52*2+4,00*2+1,70+1,85*2)*3,26 |  | 66.6344
[5 empty] | odpočet; -0,80*2,25*4-0,70*2,25-0,90*2,25*2 |  | -12.825
[5 empty] | Výkres č. D03 |  | 0
[5 empty] | Od +3,010 po +5,970; (4,60*2)*2,96-0,90*2,15 |  | 25.297
[5 empty] | Od +3,010 po +5,760; (1,75+1,23*2+1,75)*2,75-1,15*2,65 |  | 13.3425
|  | 10 | SP | 342291112 | Ukotvení příček montážní polyuretanovou pěnou tl příčky přes 100 mm | m | 85.08 |  | 0 | 0.00012 | 0.01021 |  | 0 | 21 | 0 | 0 |  | CS ÚRS 2025 01 | 1
|  |  |  | Plný popis: | Ukotvení příček polyuretanovou pěnou, tl. příčky přes 100 mm | [14 empty] | Ukotvení příček polyuretanovou pěnou, tl. příčky přes 100 mm
|  |  |  | Výkaz výměr: | Výkres č. D02 |  | 0
[5 empty] | Od -0,200 po +2,800; (5,575+1,05+2,40*2+1,30+1,23*2+1,75+1,85+1,78+1,80) |  | 22.365
[5 empty] | Od -0,200 po +3,260; (3,52*2+4,00*2+1,70+1,85*2) |  | 20.44
[5 empty] | Od -0,200 po +2,800; (1,10+1,05*2+1,42+1,35) |  | 5.97
[5 empty] | Od -0,200 po +3,260; (2,00*2+1,00) |  | 5
[5 empty] | Výkres č. D03 |  | 0
[5 empty] | Od +3,010 po +5,970; (4,60*2) |  | 9.2
[5 empty] | Od +3,010 po +5,760; (1,75+1,23*2+1,75) |  | 5.96
[5 empty] | Od +3,010 po +5,970; (2,225+0,97+0,45+2,40) |  | 6.045
[5 empty] | Od +3,010 po +5,760; (2,40+4,45+1,75+1,50) |  | 10.1
|  | 11 | SP | 342291121 | Ukotvení příček k cihelným konstrukcím plochými kotvami | m | 154.8 |  | 0 | 0.00014 | 0.021672 |  | 0 | 21 | 0 | 0 |  | CS ÚRS 2025 01 | 1
|  |  |  | Plný popis: | Ukotvení příček plochými kotvami, do konstrukce cihelné | [14 empty] | Ukotvení příček plochými kotvami, do konstrukce cihelné
|  |  |  | Výkaz výměr: | Výkres č. D02 |  | 0
[5 empty] | Od -0,200 po +2,800; 3,00*18 |  | 54
[5 empty] | Od -0,200 po +3,260; 3,26*16 |  | 52.16
[5 empty] | Výkres č. D03 |  | 0
[5 empty] | Od +3,010 po +5,970; 2,96*9 |  | 26.64
[5 empty] | Od +3,010 po +5,760; 2,75*8 |  | 22
|  | 12 | SP | 317168051 | Překlad keramický vysoký v 238 mm dl 1000 mm | kus | 36 |  | 0 | 0.03655 | 1.3158 |  | 0 | 21 | 0 | 0 |  | CS ÚRS 2025 01 | 1
|  |  |  | Plný popis: | Překlady keramické vysoké osazené do maltového lože, šířky překladu 70 mm výšky 238 mm, délky 1000 mm | [14 empty] | Překlady keramické vysoké osazené do maltového lože, šířky překladu 70 mm výšky 238 mm, délky 1000 mm
|  |  |  | Výkaz výměr: | Výkres č. D16 |  | 0
[5 empty] | Překlady 1.NP; 24,0 |  | 24
[5 empty] | Překlady 2.NP; 12,0 |  | 12
|  | 13 | SP | 317168052 | Překlad keramický vysoký v 238 mm dl 1250 mm | kus | 70 |  | 0 | 0.04555 | 3.1885 |  | 0 | 21 | 0 | 0 |  | CS ÚRS 2025 01 | 1
|  |  |  | Plný popis: | Překlady keramické vysoké osazené do maltového lože, šířky překladu 70 mm výšky 238 mm, délky 1250 mm | [14 empty] | Překlady keramické vysoké osazené do maltového lože, šířky překladu 70 mm výšky 238 mm, délky 1250 mm
|  |  |  | Výkaz výměr: | Výkres č. D16 |  | 0
[5 empty] | Překlady 1.NP; 61,0 |  | 61
[5 empty] | Překlady 2.NP; 9,0 |  | 9
|  | 14 | SP | 317168053 | Překlad keramický vysoký v 238 mm dl 1500 mm | kus | 4 |  | 0 | 0.05455 | 0.2182 |  | 0 | 21 | 0 | 0 |  | CS ÚRS 2025 01 | 1
|  |  |  | Plný popis: | Překlady keramické vysoké osazené do maltového lože, šířky překladu 70 mm výšky 238 mm, délky 1500 mm | [14 empty] | Překlady keramické vysoké osazené do maltového lože, šířky překladu 70 mm výšky 238 mm, délky 1500 mm
|  |  |  | Výkaz výměr: | Výkres č. D16 |  | 0
[5 empty] | Překlady 2.NP; 4,0 |  | 4
|  | 15 | SP | 317168054 | Překlad keramický vysoký v 238 mm dl 1750 mm | kus | 32 |  | 0 | 0.06355 | 2.0336 |  | 0 | 21 | 0 | 0 |  | CS ÚRS 2025 01 | 1
|  |  |  | Plný popis: | Překlady keramické vysoké osazené do maltového lože, šířky překladu 70 mm výšky 238 mm, délky 1750 mm | [14 empty] | Překlady keramické vysoké osazené do maltového lože, šířky překladu 70 mm výšky 238 mm, délky 1750 mm
|  |  |  | Výkaz výměr: | Výkres č. D16 |  | 0
[5 empty] | Překlady 1.NP; 32,0 |  | 32
|  | 16 | SP | 317168056 | Překlad keramický vysoký v 238 mm dl 2250 mm | kus | 8 |  | 0 | 0.08185 | 0.6548 |  | 0 | 21 | 0 | 0 |  | CS ÚRS 2025 01 | 1
|  |  |  | Plný popis: | Překlady keramické vysoké osazené do maltového lože, šířky překladu 70 mm výšky 238 mm, délky 2250 mm | [14 empty] | Překlady keramické vysoké osazené do maltového lože, šířky překladu 70 mm výšky 238 mm, délky 2250 mm
|  |  |  | Výkaz výměr: | Výkres č. D16 |  | 0
[5 empty] | Překlady 1.NP; 8,0 |  | 8
|  | 17 | SP | 317168058 | Překlad keramický vysoký v 238 mm dl 2750 mm | kus | 16 |  | 0 | 0.10005 | 1.6008 |  | 0 | 21 | 0 | 0 |  | CS ÚRS 2025 01 | 1
|  |  |  | Plný popis: | Překlady keramické vysoké osazené do maltového lože, šířky překladu 70 mm výšky 238 mm, délky 2750 mm | [14 empty] | Překlady keramické vysoké osazené do maltového lože, šířky překladu 70 mm výšky 238 mm, délky 2750 mm
|  |  |  | Výkaz výměr: | Výkres č. D16 |  | 0
[5 empty] | Překlady 1.NP; 8,0 |  | 8
[5 empty] | Překlady 2.NP; 8,0 |  | 8
|  | 18 | SP | 317168059 | Překlad keramický vysoký v 238 mm dl 3000 mm | kus | 4 |  | 0 | 0.10905 | 0.4362 |  | 0 | 21 | 0 | 0 |  | CS ÚRS 2025 01 | 1
|  |  |  | Plný popis: | Překlady keramické vysoké osazené do maltového lože, šířky překladu 70 mm výšky 238 mm, délky 3000 mm | [14 empty] | Překlady keramické vysoké osazené do maltového lože, šířky překladu 70 mm výšky 238 mm, délky 3000 mm
|  |  |  | Výkaz výměr: | Výkres č. D16 |  | 0
[5 empty] | Překlady 2.NP; 4,0 |  | 4
|  | 19 | SP | 317168334 | Překlad keramický složený roletový pro zabudování rolety nebo žaluzie š 440 mm dl 2000 mm | kus | 1 |  | 0 | 0.15186 | 0.15186 |  | 0 | 21 | 0 | 0 |  | CS ÚRS 2025 01 | 1
|  |  |  | Plný popis: | Překlady keramické složené roletové určené pro zabudování rolet nebo žaluzií osazené do maltového lože, výšky překladu 238 mm pro tloušťku zdiva 440 mm, délky 2000 mm | [14 empty] | Překlady keramické složené roletové určené pro zabudování rolet nebo žaluzií osazené do maltového lože, výšky překladu 238 mm pro tloušťku zdiva 440 mm, délky 2000 mm
|  |  |  | Výkaz výměr: | Výkres č. D16 |  | 0
[5 empty] | Překlady 2.NP; 1,0 |  | 1
|  | 20 | SP | 317168335 | Překlad keramický složený roletový pro zabudování rolety nebo žaluzie š 440 mm dl 2250 mm | kus | 4 |  | 0 | 0.16783 | 0.67132 |  | 0 | 21 | 0 | 0 |  | CS ÚRS 2025 01 | 1
|  |  |  | Plný popis: | Překlady keramické složené roletové určené pro zabudování rolet nebo žaluzií osazené do maltového lože, výšky překladu 238 mm pro tloušťku zdiva 440 mm, délky 2250 mm | [14 empty] | Překlady keramické složené roletové určené pro zabudování rolet nebo žaluzií osazené do maltového lože, výšky překladu 238 mm pro tloušťku zdiva 440 mm, délky 2250 mm
|  |  |  | Výkaz výměr: | Výkres č. D16 |  | 0
[5 empty] | Překlady 1.NP; 4,0 |  | 4
|  | 21 | SP | 317168336 | Překlad keramický složený roletový pro zabudování rolety nebo žaluzie š 440 mm dl 2500 mm | kus | 2 |  | 0 | 0.18609 | 0.37218 |  | 0 | 21 | 0 | 0 |  | CS ÚRS 2025 01 | 1
|  |  |  | Plný popis: | Překlady keramické složené roletové určené pro zabudování rolet nebo žaluzií osazené do maltového lože, výšky překladu 238 mm pro tloušťku zdiva 440 mm, délky 2500 mm | [14 empty] | Překlady keramické složené roletové určené pro zabudování rolet nebo žaluzií osazené do maltového lože, výšky překladu 238 mm pro tloušťku zdiva 440 mm, délky 2500 mm
|  |  |  | Výkaz výměr: | Výkres č. D16 |  | 0
[5 empty] | Překlady 1.NP; 2,0 |  | 2
|  | 22 | SP | 317168011 | Překlad keramický plochý š 115 mm dl 1000 mm | kus | 4 |  | 0 | 0.01794 | 0.07176 |  | 0 | 21 | 0 | 0 |  | CS ÚRS 2025 01 | 1
|  |  |  | Plný popis: | Překlady keramické ploché osazené do maltového lože, výšky překladu 71 mm šířky 115 mm, délky 1000 mm | [14 empty] | Překlady keramické ploché osazené do maltového lože, výšky překladu 71 mm šířky 115 mm, délky 1000 mm
|  |  |  | Výkaz výměr: | Výkres č. D16 |  | 0
[5 empty] | Překlady 1.NP; 4,0 |  | 4
|  | 23 | SP | 317168012 | Překlad keramický plochý š 115 mm dl 1250 mm | kus | 10 |  | 0 | 0.02278 | 0.2278 |  | 0 | 21 | 0 | 0 |  | CS ÚRS 2025 01 | 1
|  |  |  | Plný popis: | Překlady keramické ploché osazené do maltového lože, výšky překladu 71 mm šířky 115 mm, délky 1250 mm | [14 empty] | Překlady keramické ploché osazené do maltového lože, výšky překladu 71 mm šířky 115 mm, délky 1250 mm
|  |  |  | Výkaz výměr: | Výkres č. D16 |  | 0
[5 empty] | Překlady 1.NP; 4,0 |  | 4
[5 empty] | Překlady 2.NP; 6,0 |  | 6
|  | 24 | SP | 317168021 | Překlad keramický plochý š 145 mm dl 1000 mm | kus | 2 |  | 0 | 0.02126 | 0.04252 |  | 0 | 21 | 0 | 0 |  | CS ÚRS 2025 01 | 1
|  |  |  | Plný popis: | Překlady keramické ploché osazené do maltového lože, výšky překladu 71 mm šířky 145 mm, délky 1000 mm | [14 empty] | Překlady keramické ploché osazené do maltového lože, výšky překladu 71 mm šířky 145 mm, délky 1000 mm
|  |  |  | Výkaz výměr: | Výkres č. D16 |  | 0
[5 empty] | Překlady 1.NP; 2,0 |  | 2
|  | 25 | SP | 317168022 | Překlad keramický plochý š 145 mm dl 1250 mm | kus | 19 |  | 0 | 0.02693 | 0.51167 |  | 0 | 21 | 0 | 0 |  | CS ÚRS 2025 01 | 1
|  |  |  | Plný popis: | Překlady keramické ploché osazené do maltového lože, výšky překladu 71 mm šířky 145 mm, délky 1250 mm | [14 empty] | Překlady keramické ploché osazené do maltového lože, výšky překladu 71 mm šířky 145 mm, délky 1250 mm
|  |  |  | Výkaz výměr: | Výkres č. D16 |  | 0
[5 empty] | Překlady 1.NP; 18,0 |  | 18
[5 empty] | Překlady 2.NP; 1,0 |  | 1
|  | 26 | SP | 31799812x5 | Tepelná izolace mezi překlady jakékoliv výšky z EPS tl 150 mm | m2 | 4.425 |  | 0 | 0.00158 | 0.0069915 |  | 0 | 21 | 0 | 0 |  | VLASTNÍ | 1
|  |  |  | Plný popis: | Izolace tepelná mezi překlady z pěnového polystyrenu jakékoliv výšky, tloušťky 100 mm | [14 empty] | Izolace tepelná mezi překlady z pěnového polystyrenu jakékoliv výšky, tloušťky 100 mm
|  |  |  | Výkaz výměr: | Výkres č. D02 |  | 0
[5 empty] | 1.NP vně překlady; (1,75*2+1,00*3+1,25*1+8,65+1,30)*0,25 |  | 4.425
|  | 27 | SP | 317941121 | Osazování ocelových válcovaných nosníků na zdivu I, IE, U, UE nebo L do č. 12 nebo výšky do 120 mm | t | 0.075894 |  | 0 | 0.01954 | 0.001483 |  | 0 | 21 | 0 | 0 |  | CS ÚRS 2025 01 | 1
|  |  |  | Plný popis: | Osazování ocelových válcovaných nosníků na zdivu I nebo IE nebo U nebo UE nebo L do č. 12 nebo výšky do 120 mm | [14 empty] | Osazování ocelových válcovaných nosníků na zdivu I nebo IE nebo U nebo UE nebo L do č. 12 nebo výšky do 120 mm
|  |  |  | Výkaz výměr: | Výkres č. D16 |  | 0
[5 empty] | Překlady 1.NP - I.č.100; 1,30*7*8,34*0,001 |  | 0.075894
|  | 28 | H | 13010712 | ocel profilová jakost S235JR (11 375) průřez I (IPN) 100 | t | 0.8208 |  | 0 | 1 | 0.8208 |  | 0 | 21 | 0 | 0 |  | CS ÚRS 2025 01 | 1
|  |  |  | Plný popis: | --- | [14 empty] | ---
|  |  |  | Ztratné: | 8 |  | 0.0608
|  | 29 | SP | 317941123 | Osazování ocelových válcovaných nosníků na zdivu I, IE, U, UE nebo L přes č. 14 do č. 22 nebo výšky do 220 mm | t | 0.49478 |  | 0 | 0.01709 | 0.0084558 |  | 0 | 21 | 0 | 0 |  | CS ÚRS 2025 01 | 1
|  |  |  | Plný popis: | Osazování ocelových válcovaných nosníků na zdivu I nebo IE nebo U nebo UE nebo L č. 14 až 22 nebo výšky do 220 mm | [14 empty] | Osazování ocelových válcovaných nosníků na zdivu I nebo IE nebo U nebo UE nebo L č. 14 až 22 nebo výšky do 220 mm
|  |  |  | Výkaz výměr: | Výkres č. D16 |  | 0
[5 empty] | Překlady 1.NP - I.č.140; 8,65*4*14,30*0,001 |  | 0.49478
|  | 30 | H | 13010716 | ocel profilová jakost S235JR (11 375) průřez I (IPN) 140 | t | 0.5022 |  | 0 | 1 | 0.5022 |  | 0 | 21 | 0 | 0 |  | CS ÚRS 2025 01 | 1
|  |  |  | Plný popis: | --- | [14 empty] | ---
|  |  |  | Ztratné: | 8 |  | 0.0372
|  | 31 | SP | 317234410 | Vyzdívka mezi nosníky z cihel pálených na MC | m3 | 0.874 |  | 0 | 1.943 | 1.6982 |  | 0 | 21 | 0 | 0 |  | CS ÚRS 2025 01 | 1
|  |  |  | Plný popis: | Vyzdívka mezi nosníky cihlami pálenými na maltu cementovou | [14 empty] | Vyzdívka mezi nosníky cihlami pálenými na maltu cementovou
|  |  |  | Výkaz výměr: | Výkres č. D16 |  | 0
[5 empty] | Překlady 1.NP - I.č.100; 1,30*7*0,02 |  | 0.182
[5 empty] | Překlady 1.NP - I.č.140; 8,65*4*0,02 |  | 0.692
|  | 32 | SP | 346244381 | Plentování jednostranné v do 200 mm válcovaných nosníků cihlami | m2 | 5.754 |  | 0 | 0.17818 | 1.0252 |  | 0 | 21 | 0 | 0 |  | CS ÚRS 2025 01 | 1
|  |  |  | Plný popis: | Plentování ocelových válcovaných nosníků jednostranné cihlami na maltu, výška stojiny do 200 mm | [14 empty] | Plentování ocelových válcovaných nosníků jednostranné cihlami na maltu, výška stojiny do 200 mm
|  |  |  | Výkaz výměr: | Výkres č. D16 |  | 0
[5 empty] | Překlady 1.NP - I.č.100; 1,30*7*0,10 |  | 0.91
[5 empty] | Překlady 1.NP - I.č.140; 8,65*4*0,14 |  | 4.844
|  | 33 | SP | 317321511 | Překlad ze ŽB tř. C 20/25 | m3 | 0.49738 |  | 0 | 2.5019 | 1.2444 |  | 0 | 21 | 0 | 0 |  | CS ÚRS 2025 01 | 1
|  |  |  | Plný popis: | Překlady z betonu železového (bez výztuže) tř. C 20/25 | [14 empty] | Překlady z betonu železového (bez výztuže) tř. C 20/25
|  |  |  | Výkaz výměr: | Výkres č. D04 |  | 0
[5 empty] | ŽB překlad 2x I.č.140; 8,65*0,23*0,25 |  | 0.49738
|  | 34 | SP | 317351107 | Zřízení bednění překladů v do 4 m | m2 | 6.3145 |  | 0 | 0.01409 | 0.088971 |  | 0 | 21 | 0 | 0 |  | CS ÚRS 2025 01 | 1
|  |  |  | Plný popis: | Bednění klenbových pásů, říms nebo překladů překladů neproměnného nebo proměnného průřezu nebo při tvaru zalomeném půdorysně nebo nárysně včetně podpěrné konstrukce do výše 4 m zřízení | [14 empty] | Bednění klenbových pásů, říms nebo překladů překladů neproměnného nebo proměnného průřezu nebo při tvaru zalomeném půdorysně nebo nárysně včetně podpěrné konstrukce do výše 4 m zřízení
|  |  |  | Výkaz výměr: | Výkres č. D04 |  | 0
[5 empty] | ŽB překlad 2x I.č.140; 8,65*(0,23+0,25*2) |  | 6.3145
|  | 35 | SP | 317351108 | Odstranění bednění překladů v do 4 m | m2 | 6.314 |  | 0 |  | 0 |  | 0 | 21 | 0 | 0 |  | CS ÚRS 2025 01 | 1
|  |  |  | Plný popis: | Bednění klenbových pásů, říms nebo překladů překladů neproměnného nebo proměnného průřezu nebo při tvaru zalomeném půdorysně nebo nárysně včetně podpěrné konstrukce do výše 4 m odstranění | [14 empty] | Bednění klenbových pásů, říms nebo překladů překladů neproměnného nebo proměnného průřezu nebo při tvaru zalomeném půdorysně nebo nárysně včetně podpěrné konstrukce do výše 4 m odstranění
|  | 36 | SP | 311113152 | Nadzákladová zeď tl přes 150 do 200 mm z hladkých tvárnic ztraceného bednění včetně výplně z betonu tř. C 25/30 | m2 | 11.604 |  | 0 | 0.50101 | 5.8137 |  | 0 | 21 | 0 | 0 |  | CS ÚRS 2025 01 | 1
|  |  |  | Plný popis: | Nadzákladové zdi z betonových tvárnic ztraceného bednění hladkých včetně výplně z betonu C 25/30, tloušťky zdiva přes 150 do 200 mm | [14 empty] | Nadzákladové zdi z betonových tvárnic ztraceného bednění hladkých včetně výplně z betonu C 25/30, tloušťky zdiva přes 150 do 200 mm
|  |  |  | Výkaz výměr: | Výkres č. D18 |  | 0
[5 empty] | Zídka rampy od -0,400; 3,05*0,50+3,00*(0,50+0,25)*0,5 |  | 2.65
[5 empty] | Výkres č. C02 |  | 0
[5 empty] | Dělící stěna - plot ozn."NDS"; 4,06*2,40 |  | 9.744
[5 empty] | Dělící stěna - plot ozn."NDS"; -0,85*2,40 |  | -2.04
[5 empty] | Výkres č. D02 01/25 |  | 0
[5 empty] | M.č.128 rampa; 1,00*0,50+2,00*(0,50+0,25)*0,5 |  | 1.25
|  | 37 | SP | 311361821 | Výztuž nosných zdí betonářskou ocelí 10 505 | t | 0.16998 |  | 0 | 1.0492 | 0.17835 |  | 0 | 21 | 0 | 0 |  | CS ÚRS 2025 01 | 1
|  |  |  | Plný popis: | Výztuž nadzákladových zdí nosných svislých nebo odkloněných od svislice, rovných nebo oblých z betonářské oceli 10 505 (R) nebo BSt 500 | [14 empty] | Výztuž nadzákladových zdí nosných svislých nebo odkloněných od svislice, rovných nebo oblých z betonářské oceli 10 505 (R) nebo BSt 500
|  |  |  | Výkaz výměr: | Výkres č. D18 |  | 0
[5 empty] | Zídka rampy od -0,400; (3,05+3,00)/0,25*1,00*0,888*1,20*0,001 |  | 0.025788
[5 empty] | Zídka rampy od -0,400; (3,05+3,00)*2*0,888*1,20*0,001 |  | 0.012894
[5 empty] | Výkres č. C02 |  | 0
[5 empty] | Dělící stěna - plot ozn."NDS"; 4,06/0,25*2,50*0,888*1,20*0,001 |  | 0.043263
[5 empty] | Dělící stěna - plot ozn."NDS"; -0,85/0,25*2,50*0,888*1,20*0,001 |  | -0.0090576
[5 empty] | Dělící stěna - plot ozn."NDS"; 4,06*2*12*0,888*1,20*0,001 |  | 0.10383
[5 empty] | Dělící stěna - plot ozn."NDS"; -0,85*2*12*0,888*1,20*0,001 |  | -0.021738
[5 empty] | Výkres č. D02 01/25 |  | 0
[5 empty] | M.č.128 rampa; (1,00*0,50+2,00*(0,50+0,25)*0,5)*0,20*60*0,001 |  | 0.015
|  | 38 | SP | 348262404 | Plot z betonových bloků ukončení plotové zdi krycí deskou hladkou přírodní rozměru 300x500x60mm | m | 12.3 |  | 0 | 0.0495 | 0.60885 |  | 0 | 21 | 0 | 0 |  | CS ÚRS 2025 01 | 1
|  |  |  | Plný popis: | Ploty z betonových bloků - systém suchého zdění ukončení plotové zdi krycí deskou lepenou mrazuvzdorným lepidlem hladkou přírodní (šedou) | [14 empty] | Ploty z betonových bloků - systém suchého zdění ukončení plotové zdi krycí deskou lepenou mrazuvzdorným lepidlem hladkou přírodní (šedou)
|  |  |  | Výkaz výměr: | Výkres č. D18 |  | 0
[5 empty] | Zídka rampy; 3,05+3,00 |  | 6.05
[5 empty] | Výkres č. C02 |  | 0
[5 empty] | Dělící stěna - plot ozn."NDS"; 4,10 |  | 4.1
[5 empty] | Dělící stěna - plot ozn."NDS"; -0,85 |  | -0.85
[5 empty] | Výkres č. D02 01/25 |  | 0
[5 empty] | M.č.128 rampa; 1,00+2,00 |  | 3
S/SSO-01/SO 01-01/004 | 4 |  | Oddíl |  | 004: Vodorovné konstrukce |  |  |  | 0 |  | 143.3798 |  | 0 |  | 0 | 0 |  |  | 29
|  | 1 | SP | 411118141 | Strop betonový tl do 220 mm skládaný z betonových vložek výšky do 160 mm osová vzdálenost nosníků přes 500 do 700 mm rozpětí do 1,8 m | m2 | 0.864 |  | 0 | 0.38034 | 0.32861 |  | 0 | 21 | 0 | 0 |  | CS ÚRS 2025 01 | 1
|  |  |  | Plný popis: | Stropy betonové skládané z jednoduchých ŽB nosníků a betonových stropních vložek včetně zmonolitnění konstrukce betonem C 20/25 bez výztuže výšky stropní vložky přes 120 do 160 mm tloušťky stropní konstrukce přes 200 do 220 mm při osové vzdálenosti přes 500 do 700 mm, délky nosníků do 1,8 m | [14 empty] | Stropy betonové skládané z jednoduchých ŽB nosníků a betonových stropních vložek včetně zmonolitnění konstrukce betonem C 20/25 bez výztuže výšky stropní vložky přes 120 do 160 mm tloušťky stropní konstrukce přes 200 do 220 mm při osové vzdálenosti přes 500 do 700 mm, délky nosníků do 1,8 m
|  |  |  | Výkaz výměr: | Výkres č. D05a |  | 0
[5 empty] | Strop nad 1.NP na +2,800; 0,64*1,35 |  | 0.864
|  | 2 | SP | 411118142 | Strop betonový tl do 220 mm skládaný z betonových vložek výšky do 160 mm osová vzdálenost nosníků přes 500 do 700 mm rozpětí přes 1,8 do 3,6 m | m2 | 45.816 |  | 0 | 0.36244 | 16.6056 |  | 0 | 21 | 0 | 0 |  | CS ÚRS 2025 01 | 1
|  |  |  | Plný popis: | Stropy betonové skládané z jednoduchých ŽB nosníků a betonových stropních vložek včetně zmonolitnění konstrukce betonem C 20/25 bez výztuže výšky stropní vložky přes 120 do 160 mm tloušťky stropní konstrukce přes 200 do 220 mm při osové vzdálenosti přes 500 do 700 mm, délky nosníků přes 1,8 do 3,6 m | [14 empty] | Stropy betonové skládané z jednoduchých ŽB nosníků a betonových stropních vložek včetně zmonolitnění konstrukce betonem C 20/25 bez výztuže výšky stropní vložky přes 120 do 160 mm tloušťky stropní konstrukce přes 200 do 220 mm při osové vzdálenosti přes 500 do 700 mm, délky nosníků přes 1,8 do 3,6 m
|  |  |  | Výkaz výměr: | Výkres č. D05a |  | 0
[5 empty] | Strop nad 1.NP na +2,800; 12,41*2,40 |  | 29.784
[5 empty] | Strop nad 2.NP na +5,760; 6,68*2,40 |  | 16.032
|  | 3 | SP | 411118143 | Strop betonový tl do 220 mm skládaný z betonových vložek výšky do 160 mm osová vzdálenost nosníků přes 500 do 700 mm rozpětí přes 3,6 do 4,8 m | m2 | 189.6118 |  | 0 | 0.35475 | 67.2648 |  | 0 | 21 | 0 | 0 |  | CS ÚRS 2025 01 | 1
|  |  |  | Plný popis: | Stropy betonové skládané z jednoduchých ŽB nosníků a betonových stropních vložek včetně zmonolitnění konstrukce betonem C 20/25 bez výztuže výšky stropní vložky přes 120 do 160 mm tloušťky stropní konstrukce přes 200 do 220 mm při osové vzdálenosti přes 500 do 700 mm, délky nosníků přes 3,6 do 4,8 m | [14 empty] | Stropy betonové skládané z jednoduchých ŽB nosníků a betonových stropních vložek včetně zmonolitnění konstrukce betonem C 20/25 bez výztuže výšky stropní vložky přes 120 do 160 mm tloušťky stropní konstrukce přes 200 do 220 mm při osové vzdálenosti přes 500 do 700 mm, délky nosníků přes 3,6 do 4,8 m
|  |  |  | Výkaz výměr: | Výkres č. D05a |  | 0
[5 empty] | Strop nad 1.NP na +2,800; 3,69*4,55+2,80*4,55+5,575*5,55 |  | 60.4708
[5 empty] | Strop nad 1.NP na +2,800; 3,58*4,45 |  | 15.931
[5 empty] | Strop nad 1.NP na +3,260; 2,00*4,45+3,52*4,45+14,73*4,00 |  | 83.484
[5 empty] | Výkres č. D05a |  | 0
[5 empty] | Strop nad 2.NP na +5,760; 6,68*4,45 |  | 29.726
|  | 4 | SP | 411361821 | Výztuž stropů betonářskou ocelí 10 505 | t | 0.142 |  | 0 | 1.0555 | 0.14989 |  | 0 | 21 | 0 | 0 |  | CS ÚRS 2025 01 | 1
|  |  |  | Plný popis: | Výztuž stropů prostě uložených, vetknutých, spojitých, deskových, trámových (žebrových, kazetových), s keramickými a jinými vložkami, konsolových nebo balkonových, hřibových včetně hlavic hřibových sloupů, plochých střech a pro zavěšení železobetonových podhledů z betonářské oceli 10 505 (R) nebo BSt 500 | [14 empty] | Výztuž stropů prostě uložených, vetknutých, spojitých, deskových, trámových (žebrových, kazetových), s keramickými a jinými vložkami, konsolových nebo balkonových, hřibových včetně hlavic hřibových sloupů, plochých střech a pro zavěšení železobetonových podhledů z betonářské oceli 10 505 (R) nebo BSt 500
|  |  |  | Výkaz výměr: | Výkres č. D05a |  | 0
[5 empty] | Strop nad 1.NP; (79,0+10,0)*0,001 |  | 0.089
[5 empty] | Výkres č. D05a |  | 0
[5 empty] | Strop nad 2.NP; (18,0+35,0)*0,001 |  | 0.053
|  | 5 | SP | 411362021 | Výztuž stropů svařovanými sítěmi Kari | t | 0.7578 |  | 0 | 1.0628 | 0.80537 |  | 0 | 21 | 0 | 0 |  | CS ÚRS 2025 01 | 1
|  |  |  | Plný popis: | Výztuž stropů prostě uložených, vetknutých, spojitých, deskových, trámových (žebrových, kazetových), s keramickými a jinými vložkami, konsolových nebo balkonových, hřibových včetně hlavic hřibových sloupů, plochých střech a pro zavěšení železobetonových podhledů ze svařovaných sítí z drátů typu KARI | [14 empty] | Výztuž stropů prostě uložených, vetknutých, spojitých, deskových, trámových (žebrových, kazetových), s keramickými a jinými vložkami, konsolových nebo balkonových, hřibových včetně hlavic hřibových sloupů, plochých střech a pro zavěšení železobetonových podhledů ze svařovaných sítí z drátů typu KARI
|  |  |  | Výkaz výměr: | Síť KARI síť 2x3 m, oka 15x15 cm, Ø 5 mm |  | 0
[5 empty] | Výkres č. D05a |  | 0
[5 empty] | Strop nad 1.NP; 2*3*49,0*2,105*0,001 |  | 0.61887
[5 empty] | Výkres č. D05a |  | 0
[5 empty] | Strop nad 2.NP; 2*3*11,0*2,105*0,001 |  | 0.13893
|  | 6 | SP | 417321414 | Ztužující pásy a věnce ze ŽB tř. C 20/25 | m3 | 18.2144 |  | 0 | 2.502 | 45.572 |  | 0 | 21 | 0 | 0 |  | CS ÚRS 2025 01 | 1
|  |  |  | Plný popis: | Ztužující pásy a věnce z betonu železového (bez výztuže) tř. C 20/25 | [14 empty] | Ztužující pásy a věnce z betonu železového (bez výztuže) tř. C 20/25
|  |  |  | Výkaz výměr: | Výkres č. D09 |  | 0
[5 empty] | Věnec V1 na +2,550; 13,47*(0,23*0,25+0,155*0,21) |  | 1.213
[5 empty] | Věnec V2 na +2,550; (7,78*2)*(0,23*0,25+0,155*0,21) |  | 1.4012
[5 empty] | Věnec V3 na +2,550; (4,55*2)*(0,24*0,25+0,165*0,21) |  | 0.86132
[5 empty] | Věnec V4 na +2,550; (12,41+4,22+0,30)*(0,30*0,25+0,125*0,21) |  | 1.7142
[5 empty] | Věnec V5 na +2,550; (1,78+2,46*0,30+3,83+3,88)*(0,30*0,25+0,225*0,21) |  | 1.2504
[5 empty] | Věnec V6 na +2,550; (3,40+4,75)*(0,30*0,25+0,30*0,21) |  | 1.1247
[5 empty] | Věnec V7 na +2,550; (4,75)*(0,25*0,25+0,175*0,21) |  | 0.47144
[5 empty] | Věnec V10 na +3,050; (15,62+1,62)*(0,31*0,21+0,21*0,21) |  | 1.8826
[5 empty] | Věnec V11 na +3,050; (4,90+4,75)*(0,25*0,21+0,175*0,21) |  | 0.86126
[5 empty] | Věnec V12 na +3,050; (2,75+3,815)*(0,30*0,21+0,125*0,21) |  | 0.58593
[5 empty] | Věnec V13 na +3,260; (6,68+2,75+4,195)*(0,20*0,21) |  | 0.57225
[5 empty] | Věnec V14 na +3,260; (4,45*2)*(0,225*0,21) |  | 0.42053
[5 empty] | Věnec V15 na +3,050; (8,75)*(0,30*0,21+0,30*0,21) |  | 1.1025
[5 empty] | Věnec V20 na +3,760; (13,47+1,55+3,60)*0,30*0,25 |  | 1.3965
[5 empty] | Věnec V21 na +3,760; (8,15*2)*0,30*0,25 |  | 1.2225
[5 empty] | Věnec V30 na +5,760; (6,68)*0,15*0,21 |  | 0.21042
[5 empty] | Věnec V31 na +5,760; (6,68)*0,125*0,21 |  | 0.17535
[5 empty] | Věnec V32 na +5,760; (6,68)*0,20*0,21 |  | 0.28056
[5 empty] | Věnec V33 na +5,760; (7,70-2,95)*2*0,225*0,21 |  | 0.44888
[5 empty] | Věnec V33 na +5,760; (2,95*2)*0,30*0,21 |  | 0.3717
[5 empty] | = |  | 17.5671
[5 empty] | Výkres č. D07 |  | 0
[5 empty] | Plochá střecha - horní - atika "AT"; (6,78+7,76*2)*0,25*0,05 |  | 0.27875
[5 empty] | Plochá střecha - spodní - atika "AT"; (2,20+9,89+15,74+9,17)*0,25*0,05 |  | 0.4625
[5 empty] | Plochá střecha - spodní - atika "AT" pozn.1; -(2,20+5,32)*0,25*0,05 |  | -0.094
[5 empty] | = |  | 0.64725
|  | 7 | SP | 417351115 | Zřízení bednění ztužujících věnců | m2 | 94.7402 |  | 0 | 0.01117 | 1.0582 |  | 0 | 21 | 0 | 0 |  | CS ÚRS 2025 01 | 1
|  |  |  | Plný popis: | Bednění bočnic ztužujících pásů a věnců včetně vzpěr zřízení | [14 empty] | Bednění bočnic ztužujících pásů a věnců včetně vzpěr zřízení
|  |  |  | Výkaz výměr: | Výkres č. D09 |  | 0
[5 empty] | Věnec V1 na +2,550; 13,47*(0,25) |  | 3.3675
[5 empty] | Věnec V2 na +2,550; (7,78*2)*(0,25) |  | 3.89
[5 empty] | Věnec V3 na +2,550; (4,55*2)*(0,25*2) |  | 4.55
[5 empty] | Věnec V4 na +2,550; (12,41+4,22+0,30)*(0,25*2) |  | 8.465
[5 empty] | Věnec V5 na +2,550; (1,78+2,46*0,30+3,83+3,88)*(0,25*2+0,21) |  | 7.2619
[5 empty] | Věnec V6 na +2,550; (3,40+4,75)*(0,25*2+0,21*2) |  | 7.498
[5 empty] | Věnec V7 na +2,550; (4,75)*(0,25*2+0,21) |  | 3.3725
[5 empty] | Věnec V10 na +3,050; (15,62+1,62)*(0,21*2+0,21) |  | 10.8612
[5 empty] | Věnec V11 na +3,050; (4,90+4,75)*(0,21) |  | 2.0265
[5 empty] | Věnec V12 na +3,050; (2,75+3,815)*(0,21*2) |  | 2.7573
[5 empty] | Věnec V13 na +3,260; (6,68+2,75+4,195)*(0,21) |  | 2.8613
[5 empty] | Věnec V14 na +3,260; (4,45*2)*(0,21) |  | 1.869
[5 empty] | Věnec V15 na +3,050; (8,75)*(0,21*2+0,21) |  | 5.5125
[5 empty] | Věnec V20 na +3,760; (13,47+1,55+3,60)*0,25*2 |  | 9.31
[5 empty] | Věnec V21 na +3,760; (8,15*2)*0,25*2 |  | 8.15
[5 empty] | Věnec V30 na +5,760; (6,68)*0,21 |  | 1.4028
[5 empty] | Věnec V31 na +5,760; (6,68)*0,21 |  | 1.4028
[5 empty] | Věnec V33 na +5,760; (7,70-2,95)*2*0,21 |  | 1.995
[5 empty] | Věnec V34 na +5,760; (2,95*2)*(0,21+0,30) |  | 3.009
[5 empty] | = |  | 89.5622
[5 empty] | Výkres č. D07 |  | 0
[5 empty] | Plochá střecha - horní - atika "AT"; (6,78+7,76*2)*0,05*2 |  | 2.23
[5 empty] | Plochá střecha - spodní - atika "AT"; (2,20+9,89+15,74+9,17)*0,05*2 |  | 3.7
[5 empty] | Plochá střecha - spodní - atika "AT" pozn.1; -(2,20+5,32)*0,05*2 |  | -0.752
[5 empty] | = |  | 5.178
|  | 8 | SP | 417351116 | Odstranění bednění ztužujících věnců | m2 | 94.74 |  | 0 |  | 0 |  | 0 | 21 | 0 | 0 |  | CS ÚRS 2025 01 | 1
|  |  |  | Plný popis: | Bednění bočnic ztužujících pásů a věnců včetně vzpěr odstranění | [14 empty] | Bednění bočnic ztužujících pásů a věnců včetně vzpěr odstranění
|  | 9 | SP | 417238232 | Obezdívka věnce jednostranná věncovkou keramickou v přes 150 do 210 mm bez tepelné izolace | m | 63.51 |  | 0 | 0.01313 | 0.83389 |  | 0 | 21 | 0 | 0 |  | CS ÚRS 2025 01 | 1
|  |  |  | Plný popis: | Obezdívka ztužujícího věnce keramickými věncovkami bez tepelné izolace jednostranná, výška věnce přes 150 do 210 mm | [14 empty] | Obezdívka ztužujícího věnce keramickými věncovkami bez tepelné izolace jednostranná, výška věnce přes 150 do 210 mm
|  |  |  | Výkaz výměr: | Výkres č. D09 |  | 0
[5 empty] | Věnec V1 na +2,550; 13,47 |  | 13.47
[5 empty] | Věnec V2 na +2,550; (7,78*2) |  | 15.56
[5 empty] | Věnec V10 na +3,050; (15,62+1,62)*2 |  | 34.48
|  | 10 | SP | 417238233 | Obezdívka věnce jednostranná věncovkou keramickou v přes 210 do 250 mm bez tepelné izolace | m | 29.03 |  | 0 | 0.0173 | 0.50222 |  | 0 | 21 | 0 | 0 |  | CS ÚRS 2025 01 | 1
|  |  |  | Plný popis: | Obezdívka ztužujícího věnce keramickými věncovkami bez tepelné izolace jednostranná, výška věnce přes 210 do 250 mm | [14 empty] | Obezdívka ztužujícího věnce keramickými věncovkami bez tepelné izolace jednostranná, výška věnce přes 210 do 250 mm
|  |  |  | Výkaz výměr: | Výkres č. D09 |  | 0
[5 empty] | Věnec V1 na +2,550; 13,47 |  | 13.47
[5 empty] | Věnec V2 na +2,550; (7,78*2) |  | 15.56
|  | 11 | SP | 713131145 | Montáž izolace tepelné stěn lepením bodově rohoží, pásů, dílců, desek | m2 | 28.2993 |  | 0 | 0.003 | 0.084898 |  | 0 | 21 | 0 | 0 |  | CS ÚRS 2025 01 | 1
|  |  |  | Plný popis: | Montáž tepelné izolace stěn rohožemi, pásy, deskami, dílci, bloky (izolační materiál ve specifikaci) lepením bodově bez mechanického kotvení | [14 empty] | Montáž tepelné izolace stěn rohožemi, pásy, deskami, dílci, bloky (izolační materiál ve specifikaci) lepením bodově bez mechanického kotvení
|  |  |  | Výkaz výměr: | Výkres č. D09 |  | 0
[5 empty] | Věnec V1 na +2,550; 13,47*(0,25+0,21) |  | 6.1962
[5 empty] | Věnec V2 na +2,550; (7,78*2)*(0,25+0,21) |  | 7.1576
[5 empty] | Věnec V11 na +3,050; (4,90+4,75)*(0,21+0,21) |  | 4.053
[5 empty] | Věnec V20 na +3,760; (13,47+1,55+3,60)*0,25 |  | 4.655
[5 empty] | Věnec V21 na +3,760; (8,15*2)*0,25 |  | 4.075
[5 empty] | Výkres č. D04 |  | 0
[5 empty] | ŽB překlad 2x I.č.140; 8,65*0,25 |  | 2.1625
|  | 12 | H | 28372316 | deska EPS 100 pro konstrukce s běžným zatížením λ=0,037 tl 140mm | m2 | 28.865 |  | 0 | 0.0035 | 0.10103 |  | 0 | 21 | 0 | 0 |  | CS ÚRS 2025 01 | 1
|  |  |  | Plný popis: | --- | [14 empty] | ---
|  |  |  | Ztratné: | 2 |  | 0.56598
|  | 13 | SP | 417361821 | Výztuž ztužujících pásů a věnců betonářskou ocelí 10 505 | t | 1.568 |  | 0 | 1.0529 | 1.651 |  | 0 | 21 | 0 | 0 |  | CS ÚRS 2025 01 | 1
|  |  |  | Plný popis: | Výztuž ztužujících pásů a věnců z betonářské oceli 10 505 (R) nebo BSt 500 | [14 empty] | Výztuž ztužujících pásů a věnců z betonářské oceli 10 505 (R) nebo BSt 500
|  |  |  | Výkaz výměr: | Výkres č. D09 |  | 0
[5 empty] | 4x R12, třmínky R8 po á250mm |  | 0
[5 empty] | Věnec V1 na +2,550; 13,47*4*2*0,888*0,001*1,20 |  | 0.11483
[5 empty] | Věnec V1 na +2,550; 13,47/0,25*((0,23+0,25)*2+(0,155+0,21)*2)*0,395*0,001*1,20 |  | 0.043161
[5 empty] | Věnec V2 na +2,550; (7,78*2)*4*2*0,888*0,001*1,20 |  | 0.13265
[5 empty] | Věnec V2 na +2,550; (7,78*2)/0,25*((0,23+0,25)*2+(0,155+0,21)*2)*0,395*0,001*1,20 |  | 0.049858
[5 empty] | Věnec V3 na +2,550; (4,55*2)*4*2*0,888*0,001*1,20 |  | 0.077576
[5 empty] | Věnec V3 na +2,550; (4,55*2)/0,25*((0,24+0,25)*2+(0,165+0,21)*2)*0,395*0,001*1,20 |  | 0.029849
[5 empty] | Věnec V4 na +2,550; (12,41+4,22+0,30)*4*2*0,888*0,001*1,20 |  | 0.14432
[5 empty] | Věnec V4 na +2,550; (12,41+4,22+0,30)/0,25*((0,30+0,25)*2+(0,125+0,21)*2)*0,395*0,001*1,20 |  | 0.056816
[5 empty] | Věnec V5 na +2,550; (1,78+2,46*0,30+3,83+3,88)*4*2*0,888*0,001*1,20 |  | 0.087192
[5 empty] | Věnec V5 na +2,550; (1,78+2,46*0,30+3,83+3,88)/0,25*((0,30+0,25)*2+(0,225+0,21)*2)*0,395*0,001*1,20 |  | 0.038203
[5 empty] | Věnec V6 na +2,550; (3,40+4,75)*4*2*0,888*0,001*1,20 |  | 0.069477
[5 empty] | Věnec V6 na +2,550; (3,40+4,75)/0,25*((0,30+0,25)*2+(0,30+0,21)*2)*0,395*0,001*1,20 |  | 0.032759
[5 empty] | Věnec V7 na +2,550; (4,75)*4*2*0,888*0,001*1,20 |  | 0.040493
[5 empty] | Věnec V7 na +2,550; (4,75)/0,25*((0,25+0,25)*2+(0,175+0,21)*2)*0,395*0,001*1,20 |  | 0.015941
[5 empty] | Věnec V10 na +3,050; (15,62+1,62)*4*2*0,888*0,001*1,20 |  | 0.14697
[5 empty] | Věnec V10 na +3,050; (15,62+1,62)/0,25*((0,31+0,21)*2+(0,21+0,21)*2)*0,395*0,001*1,20 |  | 0.061452
[5 empty] | Věnec V11 na +3,050; (4,90+4,75)*4*2*0,888*0,001*1,20 |  | 0.082264
[5 empty] | Věnec V11 na +3,050; (4,90+4,75)/0,25*((0,25+0,21)*2+(0,175+0,21)*2)*0,395*0,001*1,20 |  | 0.030921
[5 empty] | Věnec V12 na +3,050; (2,75+3,815)*4*2*0,888*0,001*1,20 |  | 0.055965
[5 empty] | Věnec V12 na +3,050; (2,75+3,815)/0,25*((0,30+0,21)*2+(0,125+0,21)*2)*0,395*0,001*1,20 |  | 0.021036
[5 empty] | Věnec V13 na +3,260; (6,68+2,75+4,195)*4*0,888*0,001*1,20 |  | 0.058075
[5 empty] | Věnec V13 na +3,260; (6,68+2,75+4,195)/0,25*(0,20+0,21)*2*0,395*0,001*1,20 |  | 0.021183
[5 empty] | Věnec V14 na +3,260; (4,45*2)*4*0,888*0,001*1,20 |  | 0.037935
[5 empty] | Věnec V14 na +3,260; (4,45*2)/0,25*(0,225+0,21)*2*0,395*0,001*1,10 |  | 0.013457
[5 empty] | Věnec V15 na +3,050; (8,75)*4*2*0,888*0,001*1,20 |  | 0.074592
[5 empty] | Věnec V15 na +3,050; (8,75)/0,25*((0,30+0,21)*2+(0,30+0,21)*2)*0,395*0,001*1,10 |  | 0.031023
|  | 14 | SP | 413941121 | Osazování ocelových válcovaných nosníků stropů I, IE, U, UE nebo L do č.12 nebo výšky do 120 mm | t | 0.093408 |  | 0 | 0.01954 | 0.0018252 |  | 0 | 21 | 0 | 0 |  | CS ÚRS 2025 01 | 1
|  |  |  | Plný popis: | Osazování ocelových válcovaných nosníků ve stropech I nebo IE nebo U nebo UE nebo L do č.12 nebo výšky do 120 mm | [14 empty] | Osazování ocelových válcovaných nosníků ve stropech I nebo IE nebo U nebo UE nebo L do č.12 nebo výšky do 120 mm
|  |  |  | Výkaz výměr: | Výkres č. D16 |  | 0
[5 empty] | Nosník I.č.100; (2,80*4)*8,34*0,001 |  | 0.093408
|  | 15 | H | 13010712 | ocel profilová jakost S235JR (11 375) průřez I (IPN) 100 | t | 0.10044 |  | 0 | 1 | 0.10044 |  | 0 | 21 | 0 | 0 |  | CS ÚRS 2025 01 | 1
|  |  |  | Plný popis: | --- | [14 empty] | ---
|  |  |  | Ztratné: | 8 |  | 0.00744
|  | 16 | SP | 413941123 | Osazování ocelových válcovaných nosníků stropů I, IE, U, UE nebo L č. 14 až 22 nebo výšky přes 120 do 220 mm | t | 0.26312 |  | 0 | 0.01709 | 0.0044967 |  | 0 | 21 | 0 | 0 |  | CS ÚRS 2025 01 | 1
|  |  |  | Plný popis: | Osazování ocelových válcovaných nosníků ve stropech I nebo IE nebo U nebo UE nebo L č. 14 až 22 nebo výšky přes 120 do 220 mm | [14 empty] | Osazování ocelových válcovaných nosníků ve stropech I nebo IE nebo U nebo UE nebo L č. 14 až 22 nebo výšky přes 120 do 220 mm
|  |  |  | Výkaz výměr: | Výkres č. D16 |  | 0
[5 empty] | Nosník U.č.200; (4,00+6,40)*25,30*0,001 |  | 0.26312
|  | 17 | H | 13010826 | ocel profilová jakost S235JR (11 375) průřez U (UPN) 200 | t | 0.28404 |  | 0 | 1 | 0.28404 |  | 0 | 21 | 0 | 0 |  | CS ÚRS 2025 01 | 1
|  |  |  | Plný popis: | --- | [14 empty] | ---
|  |  |  | Ztratné: | 8 |  | 0.02104
|  | 18 | SP | 341941001 | Nosné nebo spojovací svary tl do 10 mm ocelových doplňkových konstrukcí | m | 0.8 |  | 0 | 0.00048 | 0.000384 |  | 0 | 21 | 0 | 0 |  | CS ÚRS 2025 01 | 1
|  |  |  | Plný popis: | Nosné nebo spojovací svary ocelových doplňkových konstrukcí kromě betonářské oceli, tloušťky svaru do 10 mm | [14 empty] | Nosné nebo spojovací svary ocelových doplňkových konstrukcí kromě betonářské oceli, tloušťky svaru do 10 mm
|  |  |  | Výkaz výměr: | Výkres č. D16 |  | 0
[5 empty] | Nosník U.č.200; 0,20*4*1 |  | 0.8
|  | 19 | SP | 413352115 | Zřízení podpěrné konstrukce nosníků výšky podepření do 4 m pro nosník výšky přes 100 cm | m2 | 1.77 |  | 0 | 0.00176 | 0.0031152 |  | 0 | 21 | 0 | 0 |  | CS ÚRS 2025 01 | 1
|  |  |  | Plný popis: | Podpěrná konstrukce nosníků a průvlaků výšky podepření do 4 m výšky nosníku (po spodní hranu stropní desky) přes 100 cm zřízení | [14 empty] | Podpěrná konstrukce nosníků a průvlaků výšky podepření do 4 m výšky nosníku (po spodní hranu stropní desky) přes 100 cm zřízení
|  |  |  | Výkaz výměr: | Výkres č. D09 |  | 0
[5 empty] | Věnec V34 na +5,760; (2,95*2)*0,30 |  | 1.77
|  | 20 | SP | 413352116 | Odstranění podpěrné konstrukce nosníků výšky podepření do 4 m pro nosník výšky přes 100 cm | m2 | 1.77 |  | 0 |  | 0 |  | 0 | 21 | 0 | 0 |  | CS ÚRS 2025 01 | 1
|  |  |  | Plný popis: | Podpěrná konstrukce nosníků a průvlaků výšky podepření do 4 m výšky nosníku (po spodní hranu stropní desky) přes 100 cm odstranění | [14 empty] | Podpěrná konstrukce nosníků a průvlaků výšky podepření do 4 m výšky nosníku (po spodní hranu stropní desky) přes 100 cm odstranění
|  | 21 | SP | 430321515 | Schodišťová konstrukce a rampa ze ŽB tř. C 20/25 | m3 | 2.6725 |  | 0 | 2.5019 | 6.6865 |  | 0 | 21 | 0 | 0 |  | CS ÚRS 2025 01 | 1
|  |  |  | Plný popis: | Schodišťové konstrukce a rampy z betonu železového (bez výztuže) stupně, schodnice, ramena, podesty s nosníky tř. C 20/25 | [14 empty] | Schodišťové konstrukce a rampy z betonu železového (bez výztuže) stupně, schodnice, ramena, podesty s nosníky tř. C 20/25
|  |  |  | Výkaz výměr: | Výkres č. D11 |  | 0
[5 empty] | Schodiště 20x155,5x300 - deska; ((0,1555)^2+(0,300)^2)sqrt*20*1,35*0,14 |  | 1.2773
[5 empty] | Schodiště 20x155,5x300 - stupně; 0,1555*0,300*0,5*1,35*20 |  | 0.62978
[5 empty] | Schodiště 20x155,5x300 - mezipodesty; 1,35*1,35*2*0,21 |  | 0.76545
|  | 22 | SP | 430362021 | Výztuž schodišťové konstrukce a rampy svařovanými sítěmi Kari | t | 0.1614 |  | 0 | 1.0628 | 0.17153 |  | 0 | 21 | 0 | 0 |  | CS ÚRS 2025 01 | 1
|  |  |  | Plný popis: | Výztuž schodišťových konstrukcí a ramp stupňů, schodnic, ramen, podest s nosníky ze svařovaných sítí z drátů typu KARI | [14 empty] | Výztuž schodišťových konstrukcí a ramp stupňů, schodnic, ramen, podest s nosníky ze svařovaných sítí z drátů typu KARI
|  |  |  | Výkaz výměr: | Síť KARI 8/150x8/150 = 5,267 kg/m2 |  | 0
[5 empty] | Výkres č. D11 |  | 0
[5 empty] | Schodiště 20x155,5x300 - deska; ((0,1555)^2+(0,300)^2)sqrt*20*1,35*5,267*1,20*0,001*2 |  | 0.11533
[5 empty] | Schodiště 20x155,5x300 - mezipodesty; 1,35*1,35*2*5,267*1,20*0,001*2 |  | 0.046076
|  | 23 | SP | 431351121 | Zřízení bednění podest schodišť a ramp přímočarých v do 4 m | m2 | 12.7685 |  | 0 | 0.01296 | 0.16548 |  | 0 | 21 | 0 | 0 |  | CS ÚRS 2025 01 | 1
|  |  |  | Plný popis: | Bednění podest, podstupňových desek a ramp včetně podpěrné konstrukce výšky do 4 m půdorysně přímočarých zřízení | [14 empty] | Bednění podest, podstupňových desek a ramp včetně podpěrné konstrukce výšky do 4 m půdorysně přímočarých zřízení
|  |  |  | Výkaz výměr: | Výkres č. D11 |  | 0
[5 empty] | Schodiště 20x155,5x300 - deska; ((0,1555)^2+(0,300)^2)sqrt*20*1,35 |  | 9.1235
[5 empty] | Schodiště 20x155,5x300 - mezipodesty; 1,35*1,35*2 |  | 3.645
|  | 24 | SP | 431351122 | Odstranění bednění podest schodišť a ramp přímočarých v do 4 m | m2 | 12.768 |  | 0 |  | 0 |  | 0 | 21 | 0 | 0 |  | CS ÚRS 2025 01 | 1
|  |  |  | Plný popis: | Bednění podest, podstupňových desek a ramp včetně podpěrné konstrukce výšky do 4 m půdorysně přímočarých odstranění | [14 empty] | Bednění podest, podstupňových desek a ramp včetně podpěrné konstrukce výšky do 4 m půdorysně přímočarých odstranění
|  | 25 | SP | 434351141 | Zřízení bednění stupňů přímočarých schodišť | m2 | 12.2985 |  | 0 | 0.00792 | 0.097404 |  | 0 | 21 | 0 | 0 |  | CS ÚRS 2025 01 | 1
|  |  |  | Plný popis: | Bednění stupňů betonovaných na podstupňové desce nebo na terénu půdorysně přímočarých zřízení | [14 empty] | Bednění stupňů betonovaných na podstupňové desce nebo na terénu půdorysně přímočarých zřízení
|  |  |  | Výkaz výměr: | Výkres č. D11 |  | 0
[5 empty] | Schodiště 20x155,5x300 - stupně; (0,1555+0,300)*1,35*20 |  | 12.2985
|  | 26 | SP | 434351142 | Odstranění bednění stupňů přímočarých schodišť | m2 | 12.299 |  | 0 |  | 0 |  | 0 | 21 | 0 | 0 |  | CS ÚRS 2025 01 | 1
|  |  |  | Plný popis: | Bednění stupňů betonovaných na podstupňové desce nebo na terénu půdorysně přímočarých odstranění | [14 empty] | Bednění stupňů betonovaných na podstupňové desce nebo na terénu půdorysně přímočarých odstranění
|  | 27 | SP | 413232211 | Zazdívka zhlaví válcovaných nosníků v do 150 mm | kus | 10 |  | 0 | 0.02993 | 0.2993 |  | 0 | 21 | 0 | 0 |  | CS ÚRS 2025 01 | 1
|  |  |  | Plný popis: | Zazdívka zhlaví stropních trámů nebo válcovaných nosníků pálenými cihlami válcovaných nosníků, výšky do 150 mm | [14 empty] | Zazdívka zhlaví stropních trámů nebo válcovaných nosníků pálenými cihlami válcovaných nosníků, výšky do 150 mm
|  |  |  | Výkaz výměr: | Výkres č. D11 |  | 0
[5 empty] | Ocel kce vni schodiště; 10,0 |  | 10
|  | 28 | SP | 434121426 | Osazení ŽB schodišťových stupňů na desku drsných | m | 6 |  | 0 | 0.03465 | 0.2079 |  | 0 | 21 | 0 | 0 |  | CS ÚRS 2025 01 | 1
|  |  |  | Plný popis: | Osazování schodišťových stupňů železobetonových s vyspárováním styčných spár, s provizorním dřevěným zábradlím a dočasným zakrytím stupnic prkny na desku, stupňů drsných | [14 empty] | Osazování schodišťových stupňů železobetonových s vyspárováním styčných spár, s provizorním dřevěným zábradlím a dočasným zakrytím stupnic prkny na desku, stupňů drsných
|  |  |  | Výkaz výměr: | Výkres č. D18 |  | 0
[5 empty] | Vstup; 1,50*2 |  | 3
[5 empty] | Výkres č. D15 |  | 0
[5 empty] | M.č.126 terasa; 1,50*2 |  | 3
|  | 29 | H | 59373756 | stupeň schodišťový nosný ŽB 150x35x15cm, protiskluzový | kus | 4 |  | 0 | 0.1 | 0.4 |  | 0 | 21 | 0 | 0 |  | CS ÚRS 2025 01 | 1
|  |  |  | Plný popis: | --- | [14 empty] | ---
|  |  |  | Výkaz výměr: | Výkres č. D18 |  | 0
[5 empty] | Vstup; 2 |  | 2
[5 empty] | Výkres č. D15 |  | 0
[5 empty] | M.č.126 terasa; 2 |  | 2
S/SSO-01/SO 01-01/005 | 4 |  | Oddíl |  | 005: Komunikace |  |  |  | 0 |  | 23.2783 |  | 0 |  | 0 | 0 |  |  | 5
|  | 1 | SP | 596211120 | Kladení zámkové dlažby komunikací pro pěší ručně tl 60 mm skupiny B pl do 50 m2 | m2 | 25.28 |  | 0 | 0.08922 | 2.2555 |  | 0 | 21 | 0 | 0 |  | CS ÚRS 2025 01 | 1
|  |  |  | Plný popis: | Kladení dlažby z betonových zámkových dlaždic komunikací pro pěší ručně s ložem z kameniva těženého nebo drceného tl. do 40 mm, s vyplněním spár s dvojitým hutněním, vibrováním a se smetením přebytečného materiálu na krajnici tl. 60 mm skupiny B, pro plochy do 50 m2 | [14 empty] | Kladení dlažby z betonových zámkových dlaždic komunikací pro pěší ručně s ložem z kameniva těženého nebo drceného tl. do 40 mm, s vyplněním spár s dvojitým hutněním, vibrováním a se smetením přebytečného materiálu na krajnici tl. 60 mm skupiny B, pro plochy do 50 m2
|  |  |  | Výkaz výměr: | Výkres č. D18 |  | 0
[5 empty] | M.č.100 vstup, 127 rampa; (9,78+7,34) |  | 17.12
[5 empty] | Výkres č. D02 01/25 |  | 0
[5 empty] | M.č.128 rampa; 8,16 |  | 8.16
|  | 2 | H | 59245018 | dlažba skladebná betonová 200x100mm tl 60mm přírodní | m2 | 26.544 |  | 0 | 0.132 | 3.5038 |  | 0 | 21 | 0 | 0 |  | CS ÚRS 2025 01 | 1
|  |  |  | Plný popis: | --- | [14 empty] | ---
|  |  |  | Ztratné: | 5 |  | 1.264
|  | 3 | SP | 564710001 | Podklad z kameniva hrubého drceného vel. 8-16 mm plochy do 100 m2 tl 50 mm | m2 | 25.28 |  | 0 |  | 0 |  | 0 | 21 | 0 | 0 |  | CS ÚRS 2025 01 | 1
|  |  |  | Plný popis: | Podklad nebo kryt z kameniva hrubého drceného vel. 8-16 mm s rozprostřením a zhutněním plochy jednotlivě do 100 m2, po zhutnění tl. 50 mm | [14 empty] | Podklad nebo kryt z kameniva hrubého drceného vel. 8-16 mm s rozprostřením a zhutněním plochy jednotlivě do 100 m2, po zhutnění tl. 50 mm
|  | 4 | SP | 564710101 | Podklad z kameniva hrubého drceného vel. 16-32 mm plochy do 100 m2 tl 50 mm | m2 | 25.28 |  | 0 |  | 0 |  | 0 | 21 | 0 | 0 |  | CS ÚRS 2025 01 | 1
|  |  |  | Plný popis: | Podklad nebo kryt z kameniva hrubého drceného vel. 16-32 mm s rozprostřením a zhutněním plochy jednotlivě do 100 m2, po zhutnění tl. 50 mm | [14 empty] | Podklad nebo kryt z kameniva hrubého drceného vel. 16-32 mm s rozprostřením a zhutněním plochy jednotlivě do 100 m2, po zhutnění tl. 50 mm
|  | 5 | SP | 635111215 | Násyp pod podlahy ze štěrkopísku se zhutněním | m3 | 8.848 |  | 0 | 1.98 | 17.519 |  | 0 | 21 | 0 | 0 |  | CS ÚRS 2025 01 | 1
|  |  |  | Plný popis: | Násyp ze štěrkopísku, písku nebo kameniva pod podlahy se zhutněním ze štěrkopísku | [14 empty] | Násyp ze štěrkopísku, písku nebo kameniva pod podlahy se zhutněním ze štěrkopísku
|  |  |  | Výkaz výměr: | Výkres č. D18 |  | 0
[5 empty] | M.č.100 vstup, 127 rampa; (9,78+7,34)*0,35 |  | 5.992
[5 empty] | Výkres č. D02 01/25 |  | 0
[5 empty] | M.č.128 rampa; 8,16*0,35 |  | 2.856
S/SSO-01/SO 01-01/006 | 4 |  | Oddíl |  | 006: Úpravy povrchu |  |  |  | 0 |  | 33.7394 |  | 0 |  | 0 | 0 |  |  | 8
|  | 1 | SP | 615142002 | Pletivo sklovláknité vnitřních nosníků provizorně přichycené | m2 | 14.567 |  | 0 | 0.00036 | 0.0052441 |  | 0 | 21 | 0 | 0 |  | CS ÚRS 2025 01 | 1
|  |  |  | Plný popis: | Pletivo vnitřních ploch v ploše nebo pruzích, na plném podkladu sklovláknité upevněné provizorním přichycením nosníků | [14 empty] | Pletivo vnitřních ploch v ploše nebo pruzích, na plném podkladu sklovláknité upevněné provizorním přichycením nosníků
|  |  |  | Výkaz výměr: | Výkres č. D16 |  | 0
[5 empty] | Překlady 1.NP - I.č.100; 1,30*7*0,27 |  | 2.457
[5 empty] | Překlady 1.NP - I.č.140; 8,65*4*0,35 |  | 12.11
|  | 2 | SP | 632450124 | Vyrovnávací cementový potěr tl přes 40 do 50 mm ze suchých směsí provedený v pásu | m2 | 12.945 |  | 0 | 0.105 | 1.3592 |  | 0 | 21 | 0 | 0 |  | CS ÚRS 2025 01 | 1
|  |  |  | Plný popis: | Potěr cementový vyrovnávací ze suchých směsí v pásu o průměrné (střední) tl. přes 40 do 50 mm | [14 empty] | Potěr cementový vyrovnávací ze suchých směsí v pásu o průměrné (střední) tl. přes 40 do 50 mm
|  |  |  | Výkaz výměr: | Výkres č. D07 |  | 0
[5 empty] | Plochá střecha - horní - atika "AT"; (6,78+7,76*2)*0,25 |  | 5.575
[5 empty] | Plochá střecha - spodní - atika "AT"; (2,20+9,89+15,74+9,17)*0,25 |  | 9.25
[5 empty] | Plochá střecha - spodní - atika "AT" pozn.1; -(2,20+5,32)*0,25 |  | -1.88
|  | 3 | SP | 632459135 | Příplatek k potěrům tl přes 40 do 50 mm za spád | m2 | 12.945 |  | 0 |  | 0 |  | 0 | 21 | 0 | 0 |  | CS ÚRS 2025 01 | 1
|  |  |  | Plný popis: | Příplatky k cenám potěrů za sklon přes 30 do 45°od vodorovné roviny, tl. potěru přes 40 do 50 mm | [14 empty] | Příplatky k cenám potěrů za sklon přes 30 do 45°od vodorovné roviny, tl. potěru přes 40 do 50 mm
|  | 4 | SP | 635111215 | Násyp pod podlahy ze štěrkopísku 0-32 se zhutněním | m3 | 4.142 |  | 0 | 1.98 | 8.2012 |  | 0 | 21 | 0 | 0 |  | CS ÚRS 2025 01 | 1
|  |  |  | Plný popis: | Násyp ze štěrkopísku, písku nebo kameniva pod podlahy se zhutněním ze štěrkopísku | [14 empty] | Násyp ze štěrkopísku, písku nebo kameniva pod podlahy se zhutněním ze štěrkopísku
|  |  |  | Výkaz výměr: | Výkres č. D15 |  | 0
[5 empty] | M.č.126 terasa - mezi základy; (12,24*3,67)*0,12 |  | 5.3905
[5 empty] | M.č.126 terasa - mezi základy; -(12,24*0,85)*0,12 |  | -1.2485
|  | 5 | SP | 635111142 | Násyp pod podlahy z hrubého kameniva 16-32 s udusáním | m3 | 12.0809 |  | 0 | 1.837 | 22.1926 |  | 0 | 21 | 0 | 0 |  | CS ÚRS 2025 01 | 1
|  |  |  | Plný popis: | Násyp ze štěrkopísku, písku nebo kameniva pod podlahy s udusáním a urovnáním povrchu z kameniva hrubého 16-32 | [14 empty] | Násyp ze štěrkopísku, písku nebo kameniva pod podlahy s udusáním a urovnáním povrchu z kameniva hrubého 16-32
|  |  |  | Výkaz výměr: | Výkres č. D15 |  | 0
[5 empty] | M.č.126 terasa - mezi základy; (12,24*3,67)*0,35 |  | 15.7223
[5 empty] | M.č.126 terasa - mezi základy; -(12,24*0,85)*0,35 |  | -3.6414
|  | 6 | SP | 635111132 | Násyp pod podlahy z drobného kameniva 4-8 s udusáním | m3 | 1.0355 |  | 0 | 1.837 | 1.9022 |  | 0 | 21 | 0 | 0 |  | CS ÚRS 2025 01 | 1
|  |  |  | Plný popis: | Násyp ze štěrkopísku, písku nebo kameniva pod podlahy s udusáním a urovnáním povrchu z kameniva drobného 4-8 | [14 empty] | Násyp ze štěrkopísku, písku nebo kameniva pod podlahy s udusáním a urovnáním povrchu z kameniva drobného 4-8
|  |  |  | Výkaz výměr: | Výkres č. D15 |  | 0
[5 empty] | M.č.126 terasa - mezi základy; (12,24*3,67)*0,03 |  | 1.3476
[5 empty] | M.č.126 terasa - mezi základy; -(12,24*0,85)*0,03 |  | -0.31212
|  | 7 | SP | 619995001 | Začištění omítek kolem oken, dveří, podlah nebo obkladů | m | 19.05 |  | 0 | 0.0015 | 0.028575 |  | 0 | 21 | 0 | 0 |  | CS ÚRS 2025 01 | 1
|  |  |  | Plný popis: | Začištění omítek (s dodáním hmot) kolem oken, dveří, podlah, obkladů apod. | [14 empty] | Začištění omítek (s dodáním hmot) kolem oken, dveří, podlah, obkladů apod.
|  |  |  | Výkaz výměr: | Výkres č. D02 |  | 0
[5 empty] | Nika pro RE; (0,835+1,26)*2 |  | 4.19
[5 empty] | Nika pro Cetin; 0,25*4 |  | 1
[5 empty] | Nika pro RS1; (0,50+0,58)*2 |  | 2.16
[5 empty] | Nika pro R1; (0,50+0,58)*2 |  | 2.16
[5 empty] | Nika pro R2; (0,50+0,58)*2 |  | 2.16
[5 empty] | Nika pro R3; (0,50+1,03)*2 |  | 3.06
[5 empty] | Výkres č. D02 |  | 0
[5 empty] | Nika pro R4; (0,50+0,58)*2 |  | 2.16
[5 empty] | Nika pro R5; (0,50+0,58)*2 |  | 2.16
|  | 8 | SP | 612135101 | Hrubá výplň rýh ve stěnách maltou jakékoli šířky rýhy | m2 | 0.9 |  | 0 | 0.056 | 0.0504 |  | 0 | 21 | 0 | 0 |  | CS ÚRS 2025 01 | 1
|  |  |  | Plný popis: | Hrubá výplň rýh maltou jakékoli šířky rýhy ve stěnách | [14 empty] | Hrubá výplň rýh maltou jakékoli šířky rýhy ve stěnách
|  |  |  | Výkaz výměr: | Výkres č. D02,D03 |  | 0
[5 empty] | Drážka pro střešní svod 150x150; 6,00*0,15 |  | 0.9
S/SSO-01/SO 01-01/0061 | 4 |  | Oddíl |  | 0061: Úpravy povrchů vnitřní |  |  |  | 0 |  | 26.817 |  | 0.00081734 |  | 0 | 0 |  |  | 12
|  | 1 | SP | 629991011 | Zakrytí výplní otvorů a svislých ploch fólií přilepenou lepící páskou | m2 | 81.734 |  | 0 | 2e-05 | 0.0016347 | 1e-05 | 0.00081734 | 21 | 0 | 0 |  | CS ÚRS 2025 01 | 1
|  |  |  | Plný popis: | Zakrytí vnějších ploch před znečištěním včetně pozdějšího odkrytí výplní otvorů a svislých ploch fólií přilepenou lepící páskou | [14 empty] | Zakrytí vnějších ploch před znečištěním včetně pozdějšího odkrytí výplní otvorů a svislých ploch fólií přilepenou lepící páskou
|  |  |  | Výkaz výměr: | Výkres č. D13 |  | 0
[5 empty] | Okna; 1,75*1,50*4+1,90*1,00*2+0,60*0,75*6+8,23*2,80+1,50*2,30+1,10*1,50+2,20*0,75+7,20*1,20 |  | 55.434
[5 empty] | Vně dveře; 1,50*2,30*2+1,00*2,80*2 |  | 12.5
[5 empty] | Vni Al dveře; 1,50*2,30*2*2 |  | 13.8
|  | 2 | SP | 611131105 | Cementový postřik vnitřních schodišťových konstrukcí nanášený celoplošně ručně | m2 | 12.768 |  | 0 | 0.00735 | 0.093845 |  | 0 | 21 | 0 | 0 |  | CS ÚRS 2025 01 | 1
|  |  |  | Plný popis: | Podkladní a spojovací vrstva vnitřních omítaných ploch cementový postřik nanášený ručně celoplošně schodišťových konstrukcí | [14 empty] | Podkladní a spojovací vrstva vnitřních omítaných ploch cementový postřik nanášený ručně celoplošně schodišťových konstrukcí
|  | 3 | SP | 611321145 | Vápenocementová omítka štuková dvouvrstvá vnitřních schodišťových konstrukcí nanášená ručně | m2 | 12.7685 |  | 0 | 0.01838 | 0.23468 |  | 0 | 21 | 0 | 0 |  | CS ÚRS 2025 01 | 1
|  |  |  | Plný popis: | Omítka vápenocementová vnitřních ploch nanášená ručně dvouvrstvá, tloušťky jádrové omítky do 10 mm a tloušťky štuku do 3 mm štuková schodišťových konstrukcí stropů, stěn, ramen nebo nosníků | [14 empty] | Omítka vápenocementová vnitřních ploch nanášená ručně dvouvrstvá, tloušťky jádrové omítky do 10 mm a tloušťky štuku do 3 mm štuková schodišťových konstrukcí stropů, stěn, ramen nebo nosníků
|  |  |  | Výkaz výměr: | Výkres č. D11 |  | 0
[5 empty] | Schodiště 20x155,5x300 - deska; ((0,1555)^2+(0,300)^2)sqrt*20*1,35 |  | 9.1235
[5 empty] | Schodiště 20x155,5x300 - mezipodesty; 1,35*1,35*2 |  | 3.645
|  | 4 | SP | 611131101 | Cementový postřik vnitřních stropů nanášený celoplošně ručně | m2 | 51.38 |  | 0 | 0.00735 | 0.37764 |  | 0 | 21 | 0 | 0 |  | CS ÚRS 2025 01 | 1
|  |  |  | Plný popis: | Podkladní a spojovací vrstva vnitřních omítaných ploch penetrace akrylát-silikonová nanášená ručně stropů | [14 empty] | Podkladní a spojovací vrstva vnitřních omítaných ploch penetrace akrylát-silikonová nanášená ručně stropů
|  | 5 | SP | 611321141 | Vápenocementová omítka štuková dvouvrstvá vnitřních stropů rovných nanášená ručně | m2 | 51.38 |  | 0 | 0.01838 | 0.94436 |  | 0 | 21 | 0 | 0 |  | CS ÚRS 2025 01 | 1
|  |  |  | Plný popis: | Potažení vnitřních ploch štukem tloušťky do 3 mm vodorovných konstrukcí stropů rovných | [14 empty] | Potažení vnitřních ploch štukem tloušťky do 3 mm vodorovných konstrukcí stropů rovných
|  |  |  | Výkaz výměr: | Výkres č. D06 |  | 0
[5 empty] | Bez podhledu - M.č.108,109,112,125; 1,33+7,33+1,79+4,87 |  | 15.32
[5 empty] | Bez podhledu - M.č201,202.; 9,71+9,07 |  | 18.78
[5 empty] | M.č.206 část; 3,30*2,40 |  | 7.92
[5 empty] | M.č.209 část; 3,90*2,40 |  | 9.36
|  | 6 | SP | 612131101 | Cementový postřik vnitřních stěn nanášený celoplošně ručně | m2 | 998.814 |  | 0 | 0.00735 | 7.3413 |  | 0 | 21 | 0 | 0 |  | CS ÚRS 2025 01 | 1
|  |  |  | Plný popis: | Podkladní a spojovací vrstva vnitřních omítaných ploch cementový postřik nanášený ručně celoplošně stěn | [14 empty] | Podkladní a spojovací vrstva vnitřních omítaných ploch cementový postřik nanášený ručně celoplošně stěn
|  |  |  | Výkaz výměr: | 811,646+187,168 |  | 998.814
|  | 7 | SP | 612321141 | Vápenocementová omítka štuková dvouvrstvá vnitřních stěn nanášená ručně | m2 | 811.6456 |  | 0 | 0.01838 | 14.918 |  | 0 | 21 | 0 | 0 |  | CS ÚRS 2025 01 | 1
|  |  |  | Plný popis: | Omítka vápenocementová vnitřních ploch nanášená ručně dvouvrstvá, tloušťky jádrové omítky do 10 mm a tloušťky štuku do 3 mm štuková svislých konstrukcí stěn | [14 empty] | Omítka vápenocementová vnitřních ploch nanášená ručně dvouvrstvá, tloušťky jádrové omítky do 10 mm a tloušťky štuku do 3 mm štuková svislých konstrukcí stěn
|  |  |  | Výkaz výměr: | Výkres č. D02 |  | 0
[5 empty] | M.č.101; (2,00+2,05)*2*2,80-1,50*2,30*2+(1,50+2,30*2)*0,30 |  | 17.61
[5 empty] | M.č.102,113; (6,68+2,95)*2*2,80 |  | 53.928
[5 empty] | odpočet; -0,90*2,00*2-1,50*2,30-0,80*2,00-0,70*2,00-1,15*2,80+(1,50+2,30*2)*0,20+(1,15+2,80*2)*0,15 |  | -11.0375
[5 empty] | M.č.103; (4,20+2,40)*2*2,80-1,90*1,00-0,90*2,00*2+(1,90+1,00*2)*0,15 |  | 32.045
[5 empty] | M.č.104; (3,70+4,55)*2*2,80-1,90*1,00-1,75*1,50-0,80*2,00+(1,90+1,00*2)*0,15+(1,75+1,50*2)*0,15 |  | 41.3725
[5 empty] | M.č.105; (4,90+2,40)*2*2,80-0,90*2,00*2-0,80*2,00-0,70*2,00 |  | 34.28
[5 empty] | M.č.106; (2,80+4,55)*2*2,80-1,75*1,50-0,80*2,00*2+(1,75+1,50*2)*0,15 |  | 36.0475
[5 empty] | M.č.107; (5,575+3,35)*2*2,80-1,75*1,50*2-0,80*2,00-0,60*2,00+(1,75+1,50*2)*0,15*2 |  | 43.355
[5 empty] | M.č.108; (1,10+1,05)*2*2,80-0,60*2,00 |  | 10.84
[5 empty] | M.č.109; (3,075+2,40)*2*2,80-0,90*2,00 |  | 28.86
[5 empty] | M.č.110; (1,15+1,25)*2*2,60-0,60*2,00 |  | 11.28
[5 empty] | M.č.111a; (1,30+1,25)*2*2,60-0,60*2,00*0,770*2,00*2 |  | 9.564
[5 empty] | M.č.111b; (1,43+1,05)*2*2,60-0,70*2,00 |  | 11.496
[5 empty] | M.č.112; (1,45+1,23)*2*2,76-1,15*2,70-1,15*2,65 |  | 8.6411
[5 empty] | M.č.114; (1,63+1,80)*2*2,60-0,80*2,00 |  | 16.236
[5 empty] | M.č.115a; (1,20+1,35)*2*2,60-0,70*2,00*2 |  | 10.46
[5 empty] | M.č.115b; (1,80+1,42)*2*2,60-0,70*2,00 |  | 15.344
[5 empty] | M.č.116; (2,00+2,05)*2*2,80-1,50*2,30*2+(1,50+2,30*2)*0,30 |  | 17.61
[5 empty] | M.č.117; (10,88+4,00)*2*3,10 |  | 92.256
[5 empty] | odpočet; -8,23*2,80-1,00*2,80-1,50*2,30-0,80*2,00-0,70*2,00-0,80*2,10 |  | -33.974
[5 empty] | příp.špalet; (8,23+2,80*2)*0,25+(1,00+2,80*2)*0,30 |  | 5.4375
[5 empty] | M.č.118; (1,85+1,60)*2*2,60-0,60*0,75-0,80*2,00+(0,60+0,75*2)*0,30 |  | 16.52
[5 empty] | M.č.119a; (1,85+1,10)*2*2,60-0,60*0,75-0,70*2,00*2+(0,60+0,75*2)*0,30 |  | 12.72
[5 empty] | M.č.119b; (1,85+1,00)*2*2,60-0,60*0,75-0,70*2,00+(0,60+0,75*2)*0,30 |  | 13.6
[5 empty] | M.č.120; (3,52+4,345)*2*2,90-0,90*2,30-0,70*2,00-0,80*2,00+(0,90+2,30*2)*0,30 |  | 42.197
[5 empty] | M.č.121; (3,52+1,30)*2*2,60-0,70*2,00*2-0,60*2,00 |  | 21.064
[5 empty] | M.č.122; (1,65+1,00)*2*2,60-0,70*2,00 |  | 12.38
[5 empty] | M.č.123; (1,845+1,00)*2*2,60-0,60*2,00 |  | 13.594
[5 empty] | M.č.124; (1,70+1,65)*2*2,90-1,00*2,80-0,880*2,00+(1,00+2,80*2)*0,30 |  | 16.85
[5 empty] | M.č.125; (1,70+2,95)*2*2,80-0,70*1,80+(0,90+1,80*2)*0,20 |  | 25.68
[5 empty] | = |  | 626.2561
[5 empty] | Výkres č. D03 |  | 0
[5 empty] | M.č.201,202; (4,83+4,45+1,75+1,68)*2*2,75 |  | 69.905
[5 empty] | odpočet; -1,00*1,50-2,20*0,75*2-0,90*2,00*2-0,70*2,00*3-1,15*2,65 |  | -15.6475
[5 empty] | příp.špalet; (1,00+1,50*2)*0,20+(2,20+0,75*2)*0,20*2+(2,37+2,15*2)*0,15+(1,15+2,65*2)*0,15 |  | 4.248
[5 empty] | M.č.203; (1,75+1,60)*2*2,60-0,60*0,75-0,80*2,00+(0,60+0,75*2)*0,20 |  | 15.79
[5 empty] | M.č.204a; (1,75+1,10)*2*2,60-0,60*0,75-0,70*2,00*2+(0,60+0,75*2)*0,20 |  | 11.99
[5 empty] | M.č.204b; (0,85+1,50)*2*2,60-0,60*0,75-0,70*2,00+(0,60+0,75*2)*0,20 |  | 10.79
[5 empty] | M.č.205; (0,80+1,50)*2*2,60-0,70*2,00 |  | 10.56
[5 empty] | M.č.206; (4,85+2,40)*2*2,75-0,90*2,00-0,80*2,00 |  | 36.475
[5 empty] | M.č.207; (2,95+4,60)*2*2,85-2,85*1,20-0,80*2,00*2+(2,85+1,20*2)*0,15 |  | 37.2025
[5 empty] | M.č.208; (3,65+4,60)*2*2,85-1,00*1,20-1,50*2,30-0,80*2,00+(1,00+1,20*2)*0,15+(1,50+2,30*2)*0,15 |  | 42.2
[5 empty] | M.č.209; (4,30+2,40)*2*2,75-0,90*2,00-0,80*2,00*2 |  | 31.85
[5 empty] | M.č.210; (3,10+4,60)*2*2,85-2,85*1,20-0,80*2,00+(2,85+1,20*2)*0,15 |  | 39.6575
[5 empty] | M.č.211; (3,125+2,40)*2*2,75-0,80*2,00-0,70*2,00 |  | 27.3875
[5 empty] | M.č.212; (2,225+2,75)*2*2,85-0,70*2,00*2 |  | 25.5575
[5 empty] | M.č.213; (2,31+1,75+0,50)*2*2,85-0,70*2,00 |  | 24.592
[5 empty] | = |  | 372.5575
[5 empty] | Dle pol. mtž ker obklad; -187,168 |  | -187.168
|  | 8 | SP | 612321121 | Vápenocementová omítka hladká jednovrstvá vnitřních stěn nanášená ručně | m2 | 187.168 |  | 0 | 0.0154 | 2.8824 |  | 0 | 21 | 0 | 0 |  | CS ÚRS 2025 01 | 1
|  |  |  | Plný popis: | Omítka vápenocementová vnitřních ploch nanášená ručně jednovrstvá, tloušťky do 10 mm hladká svislých konstrukcí stěn | [14 empty] | Omítka vápenocementová vnitřních ploch nanášená ručně jednovrstvá, tloušťky do 10 mm hladká svislých konstrukcí stěn
|  |  |  | Výkaz výměr: | Dle pol. mtž ker obklad; 187,168 |  | 187.168
|  | 9 | SP | 622143004 | Montáž omítkových samolepících začišťovacích profilů pro spojení s okenním rámem | m | 120.63 |  | 0 |  | 0 |  | 0 | 21 | 0 | 0 |  | CS ÚRS 2025 01 | 1
|  |  |  | Plný popis: | Montáž omítkových profilů plastových, pozinkovaných nebo dřevěných upevněných vtlačením do podkladní vrstvy nebo přibitím začišťovacích samolepících pro vytvoření dilatujícího spoje s okenním rámem | [14 empty] | Montáž omítkových profilů plastových, pozinkovaných nebo dřevěných upevněných vtlačením do podkladní vrstvy nebo přibitím začišťovacích samolepících pro vytvoření dilatujícího spoje s okenním rámem
|  |  |  | Výkaz výměr: | Výkres č. D13 |  | 0
[5 empty] | Okna; (1,75+1,50*2)*4+(1,90+1,00*2)*2+(0,60+0,75*2)*6+(1,50+2,30*2)+(1,10+1,50*2)+(2,20+0,75*2)*2+(7,20+1,50*2) |  | 67.2
[5 empty] | Vně dveře; (1,50+2,50*2)*2+(8,23+3,00*2)+(1,00+3,00*2)*2 |  | 41.23
[5 empty] | Vni Al dveře; (1,50+2,30*2)*2 |  | 12.2
|  | 10 | H | 59051476 | profil napojovací okenní PVC s výztužnou tkaninou 9mm | m | 126.6615 |  | 0 | 4e-05 | 0.0050665 |  | 0 | 21 | 0 | 0 |  | CS ÚRS 2025 01 | 1
|  |  |  | Plný popis: | profil okenní začišťovací se sklovláknitou armovací tkaninou 9 mm/2,4 m | [14 empty] | profil okenní začišťovací se sklovláknitou armovací tkaninou 9 mm/2,4 m
|  |  |  | Ztratné: | 5 |  | 6.0315
|  | 11 | SP | 622143003 | Montáž omítkových plastových nebo pozinkovaných rohových profilů | m | 172.25 |  | 0 |  | 0 |  | 0 | 21 | 0 | 0 |  | CS ÚRS 2025 01 | 1
|  |  |  | Plný popis: | Montáž omítkových profilů plastových, pozinkovaných nebo dřevěných upevněných vtlačením do podkladní vrstvy nebo přibitím rohových s tkaninou | [14 empty] | Montáž omítkových profilů plastových, pozinkovaných nebo dřevěných upevněných vtlačením do podkladní vrstvy nebo přibitím rohových s tkaninou
|  |  |  | Výkaz výměr: | Dle pol. začišťovací profily výplní otvorů; 120,630 |  | 120.63
[5 empty] | Výkres č. D02 |  | 0
[5 empty] | M.č.102; 2,80*3 |  | 8.4
[5 empty] | M.č.125; 2,80*1+(0,90+1,80*2) |  | 7.3
[5 empty] | M.č.115b; 2,60*1 |  | 2.6
[5 empty] | M.č.120; 2,90+(0,90+2,30*1) |  | 6.1
[5 empty] | M.č.110,111a; 2,30+(2,25+2,30*1) |  | 6.85
[5 empty] | Výkres č. D03 |  | 0
[5 empty] | M.č.201,202; 2,75*4+(2,37+1,30*1) |  | 14.67
[5 empty] | M.č.213; 2,85*2 |  | 5.7
|  | 12 | H | 55343040 | profil rohový Al 90° 23x23mm pro suchou výstavbu | m | 180.8625 |  | 0 | 0.0001 | 0.018086 |  | 0 | 21 | 0 | 0 |  | CS ÚRS 2025 01 | 1
|  |  |  | Plný popis: | Lišta ochranná rohová hliník tahokov 28/28 mm | [14 empty] | Lišta ochranná rohová hliník tahokov 28/28 mm
|  |  |  | Ztratné: | 5 |  | 8.6125
S/SSO-01/SO 01-01/0062 | 4 |  | Oddíl |  | 0062: Úpravy povrchů - vnější |  |  |  | 0 |  | 12.5242 |  | 0.00067934 |  | 0 | 0 |  |  | 19
|  | 1 | SP | 629991011 | Zakrytí výplní otvorů a svislých ploch fólií přilepenou lepící páskou | m2 | 67.934 |  | 0 | 2e-05 | 0.0013587 | 1e-05 | 0.00067934 | 21 | 0 | 0 |  | CS ÚRS 2025 01 | 1
|  |  |  | Plný popis: | Zakrytí vnějších ploch před znečištěním včetně pozdějšího odkrytí výplní otvorů a svislých ploch fólií přilepenou lepící páskou | [14 empty] | Zakrytí vnějších ploch před znečištěním včetně pozdějšího odkrytí výplní otvorů a svislých ploch fólií přilepenou lepící páskou
|  |  |  | Výkaz výměr: | Výkres č. D13 |  | 0
[5 empty] | Okna; 1,75*1,50*4+1,90*1,00*2+0,60*0,75*6+8,23*2,80+1,50*2,30+1,10*1,50+2,20*0,75+7,20*1,20 |  | 55.434
[5 empty] | Vně dveře; 1,50*2,30*2+1,00*2,80*2 |  | 12.5
|  | 2 | SP | 622131101 | Cementový postřik vnějších stěn nanášený celoplošně ručně | m2 | 289.781 |  | 0 | 0.00735 | 2.1299 |  | 0 | 21 | 0 | 0 |  | CS ÚRS 2025 01 | 1
|  |  |  | Plný popis: | Podkladní a spojovací vrstva vnějších omítaných ploch cementový postřik nanášený ručně celoplošně stěn | [14 empty] | Podkladní a spojovací vrstva vnějších omítaných ploch cementový postřik nanášený ručně celoplošně stěn
|  |  |  | Výkaz výměr: | 131,015+158,766 |  | 289.781
|  | 3 | SP | 622321121 | Vápenocementová omítka hladká jednovrstvá vnějších stěn nanášená ručně | m2 | 131.015 |  | 0 | 0.0231 | 3.0264 |  | 0 | 21 | 0 | 0 |  | CS ÚRS 2025 01 | 1
|  |  |  | Plný popis: | Omítka vápenocementová vnějších ploch nanášená ručně jednovrstvá, tloušťky do 15 mm hladká stěn | [14 empty] | Omítka vápenocementová vnějších ploch nanášená ručně jednovrstvá, tloušťky do 15 mm hladká stěn
|  |  |  | Výkaz výměr: | Dle pol. mtž vně obklad fasády; 131,015 |  | 131.015
|  | 4 | SP | 622321191 | Příplatek k vápenocementové omítce vnějších stěn za každých dalších 5 mm tloušťky ručně | m2 | 262.03 |  | 0 | 0.0079 | 2.07 |  | 0 | 21 | 0 | 0 |  | CS ÚRS 2025 01 | 1
|  |  |  | Plný popis: | Omítka vápenocementová vnějších ploch nanášená ručně Příplatek k cenám za každých dalších i započatých 5 mm tloušťky omítky přes 15 mm stěn | [14 empty] | Omítka vápenocementová vnějších ploch nanášená ručně Příplatek k cenám za každých dalších i započatých 5 mm tloušťky omítky přes 15 mm stěn
|  |  |  | Výkaz výměr: | Dle pol. mtž vně obklad fasády; 131,015*2 |  | 262.03
|  | 5 | SP | 622321141 | Vápenocementová omítka štuková dvouvrstvá vnějších stěn nanášená ručně | m2 | 158.7665 |  | 0 | 0.02636 | 4.1851 |  | 0 | 21 | 0 | 0 |  | CS ÚRS 2025 01 | 1
|  |  |  | Plný popis: | Omítka vápenocementová vnějších ploch nanášená ručně dvouvrstvá, tloušťky jádrové omítky do 15 mm a tloušťky štuku do 3 mm štuková stěn | [14 empty] | Omítka vápenocementová vnějších ploch nanášená ručně dvouvrstvá, tloušťky jádrové omítky do 15 mm a tloušťky štuku do 3 mm štuková stěn
|  |  |  | Výkaz výměr: | Výkres č. D08 |  | 0
[5 empty] | Pohled SZ od +0,050; 13,47*4,20 |  | 56.574
[5 empty] | odpočet; -1,75*1,50*3+(1,75+1,50*2)*0,22*3 |  | -4.74
[5 empty] | Pohled SV od +0,050; 17,425*4,20+8,15*3,65*0,5 |  | 88.0588
[5 empty] | odpočet soused; -11,20*2,85 |  | -31.92
[5 empty] | Pohled JZ od +0,050; 7,56*4,20+8,15*3,65*0,5+(0,45+4,75)*2,70 |  | 60.6658
[5 empty] | odpočet; -1,90*1,00*2-1,50*2,30*2-1,50*2,30 |  | -14.15
[5 empty] | příp.špalet; (1,90+1,00*2)*0,22*2+(1,50+2,30*2)*0,10*2+(1,50+2,30*2)*0,22 |  | 4.278
|  | 6 | SP | 622151011 | Penetrační silikátový nátěr vnějších pastovitých tenkovrstvých omítek stěn | m2 | 161.788 |  | 0 | 0.0002 | 0.032358 |  | 0 | 21 | 0 | 0 |  | CS ÚRS 2025 01 | 1
|  |  |  | Plný popis: | Penetrační nátěr vnějších pastovitých tenkovrstvých omítek silikátový stěn | [14 empty] | Penetrační nátěr vnějších pastovitých tenkovrstvých omítek silikátový stěn
|  | 7 | SP | 622531012 | Tenkovrstvá silikonová zatíraná omítka zrnitost 1,5 mm vnějších stěn | m2 | 161.788 |  | 0 | 0.00285 | 0.4611 |  | 0 | 21 | 0 | 0 |  | CS ÚRS 2025 01 | 1
|  |  |  | Plný popis: | Omítka tenkovrstvá silikonová vnějších ploch probarvená bez penetrace zatíraná (škrábaná), zrnitost 1,5 mm stěn | [14 empty] | Omítka tenkovrstvá silikonová vnějších ploch probarvená bez penetrace zatíraná (škrábaná), zrnitost 1,5 mm stěn
|  |  |  | Výkaz výměr: | Dle pol. om vně štuk; 158,766+3,022 |  | 161.788
|  | 8 | SP | 622143004 | Montáž omítkových samolepících začišťovacích profilů pro spojení s okenním rámem | m | 108.43 |  | 0 |  | 0 |  | 0 | 21 | 0 | 0 |  | CS ÚRS 2025 01 | 1
|  |  |  | Plný popis: | Montáž omítkových profilů plastových, pozinkovaných nebo dřevěných upevněných vtlačením do podkladní vrstvy nebo přibitím začišťovacích samolepících pro vytvoření dilatujícího spoje s okenním rámem | [14 empty] | Montáž omítkových profilů plastových, pozinkovaných nebo dřevěných upevněných vtlačením do podkladní vrstvy nebo přibitím začišťovacích samolepících pro vytvoření dilatujícího spoje s okenním rámem
|  |  |  | Výkaz výměr: | Výkres č. D13 |  | 0
[5 empty] | Okna; (1,75+1,50*2)*4+(1,90+1,00*2)*2+(0,60+0,75*2)*6+(1,50+2,30*2)+(1,10+1,50*2)+(2,20+0,75*2)*2+(7,20+1,50*2) |  | 67.2
[5 empty] | Vně dveře; (1,50+2,50*2)*2+(8,23+3,00*2)+(1,00+3,00*2)*2 |  | 41.23
|  | 9 | H | 59051476 | profil napojovací okenní PVC s výztužnou tkaninou 9mm | m | 113.8515 |  | 0 | 4e-05 | 0.0045541 |  | 0 | 21 | 0 | 0 |  | CS ÚRS 2025 01 | 1
|  |  |  | Plný popis: | profil okenní začišťovací se sklovláknitou armovací tkaninou 9 mm/2,4 m | [14 empty] | profil okenní začišťovací se sklovláknitou armovací tkaninou 9 mm/2,4 m
|  |  |  | Ztratné: | 5 |  | 5.4215
|  | 10 | SP | 622143003 | Montáž omítkových plastových nebo pozinkovaných rohových profilů | m | 127.93 |  | 0 |  | 0 |  | 0 | 21 | 0 | 0 |  | CS ÚRS 2025 01 | 1
|  |  |  | Plný popis: | Montáž omítkových profilů plastových, pozinkovaných nebo dřevěných upevněných vtlačením do podkladní vrstvy nebo přibitím rohových s tkaninou | [14 empty] | Montáž omítkových profilů plastových, pozinkovaných nebo dřevěných upevněných vtlačením do podkladní vrstvy nebo přibitím rohových s tkaninou
|  |  |  | Výkaz výměr: | Dle pol. mtž začišťovací lišt; 108,430 |  | 108.43
[5 empty] | Výkres č. D08 |  | 0
[5 empty] | Fasáda; 4,20*4+2,70 |  | 19.5
|  | 11 | H | 55343040 | profil rohový Al 90° 23x23mm pro suchou výstavbu | m | 134.3265 |  | 0 | 0.0001 | 0.013433 |  | 0 | 21 | 0 | 0 |  | CS ÚRS 2025 01 | 1
|  |  |  | Plný popis: | --- | [14 empty] | ---
|  |  |  | Ztratné: | 5 |  | 6.3965
|  | 12 | SP | 622221031 | Montáž kontaktního zateplení vnějších stěn lepením a mechanickým kotvením TI z minerální vlny s podélnou orientací do zdiva a betonu tl přes 120 do 160 mm | m2 | 3.0225 |  | 0 | 0.0116 | 0.035061 |  | 0 | 21 | 0 | 0 |  | CS ÚRS 2025 01 | 1
|  |  |  | Plný popis: | Montáž kontaktního zateplení lepením a mechanickým kotvením z desek minerální vlny s podélnou orientací vláken nebo kombinovaných (dodávka ve specifikaci) na vnější stěny, na podklad betonový nebo z lehčeného betonu, z tvárnic keramických nebo vápenopískových, tloušťky desek přes 120 do 160 mm | [14 empty] | Montáž kontaktního zateplení lepením a mechanickým kotvením z desek minerální vlny s podélnou orientací vláken nebo kombinovaných (dodávka ve specifikaci) na vnější stěny, na podklad betonový nebo z lehčeného betonu, z tvárnic keramických nebo vápenopískových, tloušťky desek přes 120 do 160 mm
|  |  |  | Výkaz výměr: | Výkres č. D03 |  | 0
[5 empty] | 2.NP od ploché střechy po krov; (2,00+4,045)*0,50 |  | 3.0225
|  | 13 | H | 63142045 | deska tepelně izolační minerální kontaktních fasád podélné vlákno λ=0,037-0,038 tl 140mm | m2 | 3.0824 |  | 0 | 0.014 | 0.043154 |  | 0 | 21 | 0 | 0 |  | CS ÚRS 2025 01 | 1
|  |  |  | Plný popis: | --- | [14 empty] | ---
|  |  |  | Ztratné: | 2 |  | 0.06044
|  | 14 | SP | 612323111 | Vápenocementová omítka hladkých vnitřních stěn tloušťky do 5 mm nanášená ručně | m2 | 3.022 |  | 0 | 0.00656 | 0.019824 |  | 0 | 21 | 0 | 0 |  | CS ÚRS 2025 01 | 1
|  |  |  | Plný popis: | Omítka vápenocementová vnitřních ploch hladkých nanášená ručně jednovrstvá hladká, na neomítnutý bezesparý podklad, tloušťky do 5 mm stěn | [14 empty] | Omítka vápenocementová vnitřních ploch hladkých nanášená ručně jednovrstvá hladká, na neomítnutý bezesparý podklad, tloušťky do 5 mm stěn
|  | 15 | SP | 622211011 | Montáž kontaktního zateplení vnějších stěn lepením a mechanickým kotvením polystyrénových desek do betonu a zdiva tl přes 40 do 80 mm | m2 | 32.844 |  | 0 | 0.00835 | 0.27425 |  | 0 | 21 | 0 | 0 |  | CS ÚRS 2025 01 | 1
|  |  |  | Plný popis: | Montáž kontaktního zateplení lepením a mechanickým kotvením z polystyrenových desek (dodávka ve specifikaci) na vnější stěny, na podklad betonový nebo z lehčeného betonu, z tvárnic keramických nebo vápenopískových, tloušťky desek přes 40 do 80 mm | [14 empty] | Montáž kontaktního zateplení lepením a mechanickým kotvením z polystyrenových desek (dodávka ve specifikaci) na vnější stěny, na podklad betonový nebo z lehčeného betonu, z tvárnic keramických nebo vápenopískových, tloušťky desek přes 40 do 80 mm
|  |  |  | Výkaz výměr: | Výkres č. D08 |  | 0
[5 empty] | Na stáv objektu od -0,550 po +0,050; (7,55+13,47+2,975)*0,60 |  | 14.397
[5 empty] | Na novém objektu od -0,550 po +0,050; (0,45+4,75+2,00+4,90+15,62+3,025)*0,60 |  | 18.447
|  | 16 | H | 28376417 | deska XPS hrana polodrážková a hladký povrch 300kPA λ=0,035 tl 50mm | m2 | 33.5009 |  | 0 | 0.0015 | 0.050251 |  | 0 | 21 | 0 | 0 |  | CS ÚRS 2025 01 | 1
|  |  |  | Plný popis: | --- | [14 empty] | ---
|  |  |  | Ztratné: | 2 |  | 0.65688
|  | 17 | SP | 622151021 | Penetrační akrylátový nátěr vnějších mozaikových tenkovrstvých omítek stěn | m2 | 37.389 |  | 0 | 0.00018 | 0.00673 |  | 0 | 21 | 0 | 0 |  | CS ÚRS 2025 01 | 1
|  |  |  | Plný popis: | Penetrační nátěr vnějších pastovitých tenkovrstvých omítek mozaikových akrylátový stěn | [14 empty] | Penetrační nátěr vnějších pastovitých tenkovrstvých omítek mozaikových akrylátový stěn
|  | 18 | SP | 622511102 | Tenkovrstvá akrylátová mozaiková jemnozrnná omítka vnějších stěn | m2 | 37.389 |  | 0 | 0.0038 | 0.14208 |  | 0 | 21 | 0 | 0 |  | CS ÚRS 2025 01 | 1
|  |  |  | Plný popis: | Omítka tenkovrstvá akrylátová vnějších ploch probarvená bez penetrace mozaiková jemnozrnná stěn | [14 empty] | Omítka tenkovrstvá akrylátová vnějších ploch probarvená bez penetrace mozaiková jemnozrnná stěn
|  |  |  | Výkaz výměr: | Výkres č. D08 |  | 0
[5 empty] | Na stáv objektu od -0,550 po +0,050; (7,55+13,47+2,975)*0,60 |  | 14.397
[5 empty] | Na novém objektu od -0,550 po +0,050; (0,45+4,75+2,00+4,90+15,62+3,025)*0,60 |  | 18.447
[5 empty] | Výkres č. D18 |  | 0
[5 empty] | Zídka rampy - vně; 3,05*0,50+3,00*(0,50+0,25)*0,5 |  | 2.65
[5 empty] | Zídka rampy - vni; (3,05+3,00+0,20*2)*0,10 |  | 0.645
[5 empty] | Výkres č. D02 01/25 |  | 0
[5 empty] | M.č.128 rampa; 1,00*0,50+2,00*(0,50+0,25)*0,5 |  | 1.25
|  | 19 | SP | 622111111 | Vyspravení celoplošné cementovou maltou vnějších stěn betonových nebo železobetonových | m2 | 4.545 |  | 0 | 0.0063 | 0.028633 |  | 0 | 21 | 0 | 0 |  | CS ÚRS 2025 01 | 1
|  |  |  | Plný popis: | Vyspravení povrchu neomítaných vnějších ploch betonových nebo železobetonových konstrukcí s rozetřením vysprávky do ztracena maltou cementovou celoplošně stěn | [14 empty] | Vyspravení povrchu neomítaných vnějších ploch betonových nebo železobetonových konstrukcí s rozetřením vysprávky do ztracena maltou cementovou celoplošně stěn
|  |  |  | Výkaz výměr: | Výkres č. D18 |  | 0
[5 empty] | Zídka rampy - vně; 3,05*0,50+3,00*(0,50+0,25)*0,5 |  | 2.65
[5 empty] | Zídka rampy - vni; (3,05+3,00+0,20*2)*0,10 |  | 0.645
[5 empty] | Výkres č. D02 01/25 |  | 0
[5 empty] | M.č.128 rampa; 1,00*0,50+2,00*(0,50+0,25)*0,5 |  | 1.25
S/SSO-01/SO 01-01/0063 | 4 |  | Oddíl |  | 0063: Podlahy a podlahové kontrukce |  |  |  | 0 |  | 36.3435 |  | 0 |  | 0 | 0 |  |  | 4
|  | 1 | SP | 632481213 | Separační vrstva z PE fólie | m2 | 233.35 |  | 0 | 0.00013 | 0.030335 |  | 0 | 21 | 0 | 0 |  | CS ÚRS 2025 01 | 1
|  |  |  | Plný popis: | Separační vrstva k oddělení podlahových vrstev z polyetylénové fólie | [14 empty] | Separační vrstva k oddělení podlahových vrstev z polyetylénové fólie
|  |  |  | Výkaz výměr: | Výkres č. D12 |  | 0
[5 empty] | Podlaha ozn."P1" - M.č.101,102109,116; (4,54+11,17+7,33+4,54) |  | 27.58
[5 empty] | Podlaha ozn."P1a" - M.č.110,111a,b,114,115a,b,118,119a,b; (1,44+1,56+1,66+2,93+1,62+2,50+2,98+2,04+1,85) |  | 18.58
[5 empty] | Podlaha ozn."P1a" - M.č.121-125; (4,64+1,65+1,84+3,13+4,58) |  | 15.84
[5 empty] | Podlaha ozn."P2" - M.č.103-108; (10,56+16,84+11,28+13,00+18,54+1,33) |  | 71.55
[5 empty] | Výkres č. D12 |  | 0
[5 empty] | Podlaha ozn."P3" - M.č.202; (9,07) |  | 9.07
[5 empty] | Podlaha ozn."P3a" - M.č.203,204a,b,205,213; (2,80+1,93+1,27+1,20+3,48) |  | 10.68
[5 empty] | Podlaha ozn."P4" - M.č.206-212; (11,63+13,57+16,79+10,00+14,26+7,45+6,35) |  | 80.05
|  | 2 | SP | 634112126 | Obvodová dilatace podlahovým páskem z pěnového PE s fólií mezi stěnou a mazaninou nebo potěrem v 100 mm | m | 418.94 |  | 0 | 2e-05 | 0.0083788 |  | 0 | 21 | 0 | 0 |  | CS ÚRS 2025 01 | 1
|  |  |  | Plný popis: | Obvodová dilatace mezi stěnou a mazaninou nebo potěrem pružnou těsnicí páskou na bázi syntetického kaučuku výšky 100 mm | [14 empty] | Obvodová dilatace mezi stěnou a mazaninou nebo potěrem pružnou těsnicí páskou na bázi syntetického kaučuku výšky 100 mm
|  |  |  | Výkaz výměr: | Výkres č. D02 |  | 0
[5 empty] | M.č.101; (2,00+2,05)*2 |  | 8.1
[5 empty] | M.č.102,113; (6,68+2,95)*2 |  | 19.26
[5 empty] | M.č.103; (4,20+2,40)*2 |  | 13.2
[5 empty] | M.č.104; (3,70+4,55)*2 |  | 16.5
[5 empty] | M.č.105; (4,90+2,40)*2 |  | 14.6
[5 empty] | M.č.106; (2,80+4,55)*2 |  | 14.7
[5 empty] | M.č.107; (5,575+3,35)*2 |  | 17.85
[5 empty] | M.č.108; (1,10+1,05)*2 |  | 4.3
[5 empty] | M.č.109; (3,075+2,40)*2 |  | 10.95
[5 empty] | M.č.110; (1,15+1,25)*2 |  | 4.8
[5 empty] | M.č.111a; (1,30+1,25)*2 |  | 5.1
[5 empty] | M.č.111b; (1,43+1,05)*2 |  | 4.96
[5 empty] | M.č.112; (1,45+1,23)*2 |  | 5.36
[5 empty] | M.č.114; (1,63+1,80)*2 |  | 6.86
[5 empty] | M.č.115a; (1,20+1,35)*2 |  | 5.1
[5 empty] | M.č.115b; (1,80+1,42)*2 |  | 6.44
[5 empty] | M.č.116; (2,00+2,05)*2 |  | 8.1
[5 empty] | M.č.117; (10,88+4,00)*2 |  | 29.76
[5 empty] | M.č.118; (1,85+1,60)*2 |  | 6.9
[5 empty] | M.č.119a; (1,85+1,10)*2 |  | 5.9
[5 empty] | M.č.119b; (1,85+1,00)*2 |  | 5.7
[5 empty] | M.č.120; (3,52+4,345)*2 |  | 15.73
[5 empty] | M.č.121; (3,52+1,30)*2 |  | 9.64
[5 empty] | M.č.122; (1,65+1,00)*2 |  | 5.3
[5 empty] | M.č.123; (1,845+1,00)*2 |  | 5.69
[5 empty] | M.č.124; (1,70+1,65)*2 |  | 6.7
[5 empty] | M.č.125; (1,70+2,95)*2 |  | 9.3
[5 empty] | = |  | 266.8
[5 empty] | Výkres č. D03 |  | 0
[5 empty] | M.č.201,202; (4,83+4,45+1,75+1,68)*2 |  | 25.42
[5 empty] | M.č.203; (1,75+1,60)*2 |  | 6.7
[5 empty] | M.č.204a; (1,75+1,10)*2 |  | 5.7
[5 empty] | M.č.204b; (0,85+1,50)*2 |  | 4.7
[5 empty] | M.č.205; (0,80+1,50)*2 |  | 4.6
[5 empty] | M.č.206; (4,85+2,40)*2 |  | 14.5
[5 empty] | M.č.207; (2,95+4,60)*2 |  | 15.1
[5 empty] | M.č.208; (3,65+4,60)*2 |  | 16.5
[5 empty] | M.č.209; (4,30+2,40)*2 |  | 13.4
[5 empty] | M.č.210; (3,10+4,60)*2 |  | 15.4
[5 empty] | M.č.211; (3,125+2,40)*2 |  | 11.05
[5 empty] | M.č.212; (2,225+2,75)*2 |  | 9.95
[5 empty] | M.č.213; (2,31+1,75+0,50)*2 |  | 9.12
[5 empty] | = |  | 152.14
|  | 3 | SP | 632441220 | Potěr anhydritový samonivelační litý C25 přes 45 do 50 mm | m2 | 291.09 |  | 0 | 0.1122 | 32.6603 |  | 0 | 21 | 0 | 0 |  | CS ÚRS 2025 01 | 1
|  |  |  | Plný popis: | Potěr anhydritový samonivelační litý tř. C 25, tl. přes 45 do 50 mm | [14 empty] | Potěr anhydritový samonivelační litý tř. C 25, tl. přes 45 do 50 mm
|  |  |  | Výkaz výměr: | Výkres č. D12 |  | 0
[5 empty] | Podlaha ozn."P1" - M.č.101,102109,116; (4,54+11,17+7,33+4,54) |  | 27.58
[5 empty] | Podlaha ozn."P1a" - M.č.110,111a,b,114,115a,b,118,119a,b; (1,44+1,56+1,66+2,93+1,62+2,50+2,98+2,04+1,85) |  | 18.58
[5 empty] | Podlaha ozn."P1a" - M.č.121-125; (4,64+1,65+1,84+3,13+4,58) |  | 15.84
[5 empty] | Podlaha ozn."P2" - M.č.103-108; (10,56+16,84+11,28+13,00+18,54+1,33) |  | 71.55
[5 empty] | Podlaha ozn."P5" - M.č.117; (46,56) |  | 46.56
[5 empty] | Podlaha ozn."P5a" - M.č.120; (11,18) |  | 11.18
[5 empty] | Výkres č. D12 |  | 0
[5 empty] | Podlaha ozn."P3" - M.č.202; (9,07) |  | 9.07
[5 empty] | Podlaha ozn."P3a" - M.č.203,204a,b,205,213; (2,80+1,93+1,27+1,20+3,48) |  | 10.68
[5 empty] | Podlaha ozn."P4" - M.č.206-212; (11,63+13,57+16,79+10,00+14,26+7,45+6,35) |  | 80.05
|  | 4 | SP | 632441292 | Příplatek k anhydritovému samonivelačnímu litému potěru C25 ZKD 5 mm tl | m2 | 324.82 |  | 0 | 0.01122 | 3.6445 |  | 0 | 21 | 0 | 0 |  | CS ÚRS 2025 01 | 1
|  |  |  | Plný popis: | Potěr anhydritový samonivelační litý Příplatek k cenám za každých dalších i započatých 5 mm tloušťky přes 50 mm tř. C 25 | [14 empty] | Potěr anhydritový samonivelační litý Příplatek k cenám za každých dalších i započatých 5 mm tloušťky přes 50 mm tř. C 25
|  |  |  | Výkaz výměr: | Výkres č. D12 |  | 0
[5 empty] | Podlaha ozn."P2" - M.č.103-108; (10,56+16,84+11,28+13,00+18,54+1,33)*1 |  | 71.55
[5 empty] | Podlaha ozn."P5" - M.č.117; (46,56)*3 |  | 139.68
[5 empty] | Podlaha ozn."P5a" - M.č.120; (11,18)*3 |  | 33.54
[5 empty] | Výkres č. D12 |  | 0
[5 empty] | Podlaha ozn."P4" - M.č.206-212; (11,63+13,57+16,79+10,00+14,26+7,45+6,35)*1 |  | 80.05
S/SSO-01/SO 01-01/0081 | 4 |  | Oddíl |  | 0081: Vsakovací galerie |  |  |  | 0 |  | 0.6005 |  | 0 |  | 0 | 0 |  |  | 13
|  | 1 | H | LF200050W | Akumulační box Q-Bic Plus | kus | 26 |  | 0 |  | 0 |  | 0 | 21 | 0 | 0 |  | VLASTNÍ | 1
|  |  |  | Plný popis: | --- | [14 empty] | ---
|  |  |  | Výkaz výměr: | Vsak 1 - 1,2 x 3,6 x 0,63 m; objem 2,7/2,6 m3; 6,0 |  | 6
[5 empty] | Vsak 2 - 2,4 x 6,0 x 0,63 m; objem 9,1/8,8 m3; 20,0 |  | 20
|  | 2 | H | LF200602W | Dno otevřené Q-Bic Plus | kus | 26 |  | 0 |  | 0 |  | 0 | 21 | 0 | 0 |  | VLASTNÍ | 1
|  |  |  | Plný popis: | --- | [14 empty] | ---
|  |  |  | Výkaz výměr: | Vsak 1 - 1,2 x 3,6 x 0,63 m; objem 2,7/2,6 m3; 6,0 |  | 6
[5 empty] | Vsak 2 - 2,4 x 6,0 x 0,63 m; objem 9,1/8,8 m3; 20,0 |  | 20
|  | 3 | H | LF200750W | Boční deska 1,2m Q-Bic Plus | kus | 22 |  | 0 |  | 0 |  | 0 | 21 | 0 | 0 |  | VLASTNÍ | 1
|  |  |  | Plný popis: | --- | [14 empty] | ---
|  |  |  | Výkaz výměr: | Vsak 1 - 1,2 x 3,6 x 0,63 m; objem 2,7/2,6 m3; 8,0 |  | 8
[5 empty] | Vsak 2 - 2,4 x 6,0 x 0,63 m; objem 9,1/8,8 m3; 14,0 |  | 14
|  | 4 | H | LF200755W | Vstupní deska Q-Bic Plus | kus | 3 |  | 0 |  | 0 |  | 0 | 21 | 0 | 0 |  | VLASTNÍ | 1
|  |  |  | Plný popis: | --- | [14 empty] | ---
|  |  |  | Výkaz výměr: | Vsak 1 - 1,2 x 3,6 x 0,63 m; objem 2,7/2,6 m3; 1,0 |  | 1
[5 empty] | Vsak 2 - 2,4 x 6,0 x 0,63 m; objem 9,1/8,8 m3; 2,0 |  | 2
|  | 5 | H | LF200640W | Šachtový adaptér 315 Q-Bic Plus | kus | 3 |  | 0 |  | 0 |  | 0 | 21 | 0 | 0 |  | VLASTNÍ | 1
|  |  |  | Plný popis: | --- | [14 empty] | ---
|  |  |  | Výkaz výměr: | Vsak 1 - 1,2 x 3,6 x 0,63 m; objem 2,7/2,6 m3; 1,0 |  | 1
[5 empty] | Vsak 2 - 2,4 x 6,0 x 0,63 m; objem 9,1/8,8 m3; 2,0 |  | 2
|  | 6 | H | LF200840W | Šachtový adaptér 600 Q-Bic Plus | kus | 2 |  | 0 |  | 0 |  | 0 | 21 | 0 | 0 |  | VLASTNÍ | 1
|  |  |  | Plný popis: | --- | [14 empty] | ---
|  |  |  | Výkaz výměr: | Vsak 1 - 1,2 x 3,6 x 0,63 m; objem 2,7/2,6 m3; 1,0 |  | 1
[5 empty] | Vsak 2 - 2,4 x 6,0 x 0,63 m; objem 9,1/8,8 m3; 1,0 |  | 1
|  | 7 | H | RP010000W | TEGRA 600 - ŠACHT. KORUG. ROURA 600/1000 | kus | 2 |  | 0 |  | 0 |  | 0 | 21 | 0 | 0 |  | VLASTNÍ | 1
|  |  |  | Plný popis: | --- | [14 empty] | ---
|  | 8 | H | RF730000W | POKLOP LITINOVÝ 600/D400 | kus | 2 |  | 0 |  | 0 |  | 0 | 21 | 0 | 0 |  | VLASTNÍ | 1
|  |  |  | Plný popis: | --- | [14 empty] | ---
|  | 9 | H | RF600000N | TEGRA 600 - BETONOVÝ PRSTENEC | kus | 2 |  | 0 |  | 0 |  | 0 | 21 | 0 | 0 |  | VLASTNÍ | 1
|  |  |  | Plný popis: | --- | [14 empty] | ---
|  | 10 | H | RF999000W | TĚSNĚNÍ PRO TELESKOP A BET. PRSTENEC | kus | 2 |  | 0 |  | 0 |  | 0 | 21 | 0 | 0 |  | VLASTNÍ | 1
|  |  |  | Plný popis: | --- | [14 empty] | ---
|  | 11 | H | LF100101W | Geotextilie Ecoflet 200 3x4m | kus | 7 |  | 0 |  | 0 |  | 0 | 21 | 0 | 0 |  | VLASTNÍ | 1
|  |  |  | Plný popis: | --- | [14 empty] | ---
|  |  |  | Výkaz výměr: | geotextilie - oba objekty celkem (20m2+55m2); 7 |  | 7
|  | 12 | SP | 89717111x1 | Montáž akumulační boxy z PP pro vsakování dešťových vod zatížené osobními automobily objemu do 10 m3 | m3 | 11.8 |  | 0 | 0.05089 | 0.6005 |  | 0 | 21 | 0 | 0 |  | VLASTNÍ | 1
|  |  |  | Plný popis: | Akumulační boxy z polypropylenu PP pro vsakování dešťových vod pod plochy zatížené osobními automobily o celkovém akumulačním objemu do 10 m3 | [14 empty] | Akumulační boxy z polypropylenu PP pro vsakování dešťových vod pod plochy zatížené osobními automobily o celkovém akumulačním objemu do 10 m3
|  |  |  | Výkaz výměr: | Vsak 1 - 1,2 x 3,6 x 0,63 m; objem 2,7/2,6 m3; 2,7 |  | 2.7
[5 empty] | Vsak 2 - 2,4 x 6,0 x 0,63 m; objem 9,1/8,8 m3; 9,1 |  | 9.1
|  | 13 | SP | 211561111 | Výplň odvodňovacích žeber nebo trativodů kamenivem hrubým drceným frakce 4 až 16 mm | m3 | 42.92 |  | 0 |  | 0 |  | 0 | 21 | 0 | 0 |  | CS ÚRS 2025 01 | 1
|  |  |  | Plný popis: | Výplň kamenivem do rýh odvodňovacích žeber nebo trativodů bez zhutnění, s úpravou povrchu výplně kamenivem hrubým drceným frakce 4 až 16 mm | [14 empty] | Výplň kamenivem do rýh odvodňovacích žeber nebo trativodů bez zhutnění, s úpravou povrchu výplně kamenivem hrubým drceným frakce 4 až 16 mm
|  |  |  | Výkaz výměr: | Vsak 1 - obsyp; 3,20*5,60*(0,20+0,63+0,20)-1,20*3,60*0,63 |  | 15.736
[5 empty] | Vsak 2 - obsyp; 4,40*8,00*(0,20+0,63+0,20)-2,40*6,00*0,63 |  | 27.184
S/SSO-01/SO 01-01/009 | 4 |  | Oddíl |  | 009: Ostatní konstrukce a práce |  |  |  | 0 |  | 10.9746 |  | 1.4255 |  | 0 | 0 |  |  | 29
|  | 1 | SP | 953312112 | Vložky do svislých dilatačních spár z fasádních polystyrénových desek tl. přes 10 do 20 mm | m2 | 3.9593 |  | 0 | 0.00029 | 0.0011482 |  | 0 | 21 | 0 | 0 |  | CS ÚRS 2025 01 | 1
|  |  |  | Plný popis: | Vložky svislé do dilatačních spár z polystyrenových desek fasádních včetně dodání a osazení, v jakémkoliv zdivu přes 10 do 20 mm | [14 empty] | Vložky svislé do dilatačních spár z polystyrenových desek fasádních včetně dodání a osazení, v jakémkoliv zdivu přes 10 do 20 mm
|  |  |  | Výkaz výměr: | Výkres č. D11 |  | 0
[5 empty] | Schodiště 20x155,5x300 - deska; ((0,1555)^2+(0,300)^2)sqrt*20*2*0,14 |  | 1.8923
[5 empty] | Schodiště 20x155,5x300 - stupně; 0,1555*0,300*0,5*20*2 |  | 0.933
[5 empty] | Schodiště 20x155,5x300 - mezipodesty; 1,35*2*0,21*2 |  | 1.134
|  | 2 | SP | 973031513 | Vysekání kapes ve zdivu cihelném na MV nebo MVC pro upevňovací prvky hl do 150 mm | kus | 10 |  | 0 |  | 0 | 0.003 | 0.03 | 21 | 0 | 0 |  | CS ÚRS 2025 01 | 1
|  |  |  | Plný popis: | Vysekání výklenků nebo kapes ve zdivu z cihel na maltu vápennou nebo vápenocementovou kapes pro kotvení upevňovacích prvků, hl. do 150 mm | [14 empty] | Vysekání výklenků nebo kapes ve zdivu z cihel na maltu vápennou nebo vápenocementovou kapes pro kotvení upevňovacích prvků, hl. do 150 mm
|  |  |  | Výkaz výměr: | Výkres č. D11 |  | 0
[5 empty] | Ocel kce vni schodiště; 10,0 |  | 10
|  | 3 | SP | 721242105 | Lapač střešních splavenin z PP se zápachovou klapkou a lapacím košem DN 110 | kus | 2 |  | 0 | 0.0015 | 0.003 |  | 0 | 21 | 0 | 0 |  | CS ÚRS 2025 01 | 1
|  |  |  | Plný popis: | Lapače střešních splavenin polypropylenové (PP) se svislým odtokem DN 110 | [14 empty] | Lapače střešních splavenin polypropylenové (PP) se svislým odtokem DN 110
|  | 4 | SP | 953961113 | Kotva chemickým tmelem M 12 hl 110 mm do betonu, ŽB nebo kamene s vyvrtáním otvoru | kus | 16 |  | 0 | 1e-05 | 0.00016 |  | 0 | 21 | 0 | 0 |  | CS ÚRS 2025 01 | 1
|  |  |  | Plný popis: | Kotva chemická s vyvrtáním otvoru do betonu, železobetonu nebo tvrdého kamene tmel, velikost M 12, hloubka 110 mm | [14 empty] | Kotva chemická s vyvrtáním otvoru do betonu, železobetonu nebo tvrdého kamene tmel, velikost M 12, hloubka 110 mm
|  |  |  | Výkaz výměr: | Výkres č. D15 |  | 0
[5 empty] | Ocel zábradl pergoly - roznášecí desky 200x200x10; 7*4 |  | 28
[5 empty] | Ocel zábradl pergoly - roznášecí desky 200x200x10; -3*4 |  | -12
|  | 5 | SP | 953965121 | Kotevní šroub pro chemické kotvy M 12 dl 160 mm | kus | 16 |  | 0 | 0.00013 | 0.00208 |  | 0 | 21 | 0 | 0 |  | CS ÚRS 2025 01 | 1
|  |  |  | Plný popis: | Kotva chemická s vyvrtáním otvoru kotevní šrouby pro chemické kotvy, velikost M 12, délka 160 mm | [14 empty] | Kotva chemická s vyvrtáním otvoru kotevní šrouby pro chemické kotvy, velikost M 12, délka 160 mm
|  | 6 | SP | 916231111 | Osazení chodníkového obrubníku betonového ležatého bez boční opěry do lože z kameniva těženého | m | 106.8067 |  | 0 | 0.07665 | 8.1867 |  | 0 | 21 | 0 | 0 |  | CS ÚRS 2025 01 | 1
|  |  |  | Plný popis: | Osazení chodníkového obrubníku betonového se zřízením lože, s vyplněním a zatřením spár cementovou maltou ležatého bez boční opěry, do lože z kameniva těženého | [14 empty] | Osazení chodníkového obrubníku betonového se zřízením lože, s vyplněním a zatřením spár cementovou maltou ležatého bez boční opěry, do lože z kameniva těženého
|  |  |  | Výkaz výměr: | Výkres č. D15 |  | 0
[5 empty] | M.č.126 terasa po á 400mm ; 52,85*2,550 |  | 134.7675
[5 empty] | M.č.126 terasa po á 400mm ; -(12,90*0,85)*2,550 |  | -27.9607
|  | 7 | H | 59217002 | obrubník zahradní betonový šedý 1000x50x200mm | m | 107.8751 |  | 0 | 0.024 | 2.589 |  | 0 | 21 | 0 | 0 |  | CS ÚRS 2025 01 | 1
|  |  |  | Plný popis: | --- | [14 empty] | ---
|  |  |  | Ztratné: | 1 |  | 1.0681
|  | 8 | SP | 009-C02-POK | D+M, Přístřešek pro odpadové kontejnery, dle výkresu č. C04, ozn."POK", ocel kce, výplň, SM latě, pro 3 kontejnery, rozm. 4900x1500x1800mm, vč. kotevních prvků | kus | 1 |  | 0 |  | 0 |  | 0 | 21 | 0 | 0 |  | VLASTNÍ | 1
|  |  |  | Plný popis: | --- | [14 empty] | ---
|  | 9 | SP | 936124111 | Montáž lavičky stabilní parkové přichycené šrouby bez zabetonování noh | kus | 2 |  | 0 |  | 0 |  | 0 | 21 | 0 | 0 |  | CS ÚRS 2025 01 | 1
|  |  |  | Plný popis: | Montáž lavičky parkové stabilní bez zabetonování noh s udusáním sypaniny | [14 empty] | Montáž lavičky parkové stabilní bez zabetonování noh s udusáním sypaniny
|  | 10 | H | 7491010x0 | parková lavička s opěradlem a područkami, dl.1800mm konstrukce-kov, sedák a opěradlo-dřevo, dle výkresu č. C02, ozn."L", vč. povrchové úpravy a kotevních prvků | kus | 2 |  | 0 | 0.0566 | 0.1132 |  | 0 | 21 | 0 | 0 |  | VLASTNÍ | 1
|  |  |  | Plný popis: | --- | [14 empty] | ---
|  | 11 | SP | 936104213 | Montáž odpadkového koše kotevními šrouby na pevný podklad | kus | 1 |  | 0 | 0.0008 | 0.0008 |  | 0 | 21 | 0 | 0 |  | CS ÚRS 2025 01 | 1
|  |  |  | Plný popis: | Montáž odpadkového koše přichycením kotevními šrouby | [14 empty] | Montáž odpadkového koše přichycením kotevními šrouby
|  | 12 | H | 7491013x0 | koš odpadkový kovový kotvený, opláštěný dřev lamely, obsah 50L, dle výkresu č. C02, ozn."K", vč. povrchové úpravy a kotevních prvků | kus | 1 |  | 0 | 0.01 | 0.01 |  | 0 | 21 | 0 | 0 |  | VLASTNÍ | 1
|  |  |  | Plný popis: | --- | [14 empty] | ---
|  | 13 | SP | 977151119 | Jádrové vrty diamantovými korunkami do stavebních materiálů D přes 100 do 110 mm | m | 1.85 |  | 0 | 0.00128 | 0.002368 | 0.021 | 0.03885 | 21 | 0 | 0 |  | CS ÚRS 2025 01 | 1
|  |  |  | Plný popis: | Jádrové vrty diamantovými korunkami do stavebních materiálů (železobetonu, betonu, cihel, obkladů, dlažeb, kamene) průměru přes 100 do 110 mm | [14 empty] | Jádrové vrty diamantovými korunkami do stavebních materiálů (železobetonu, betonu, cihel, obkladů, dlažeb, kamene) průměru přes 100 do 110 mm
|  |  |  | Výkaz výměr: | Výkres č. D02 |  | 0
[5 empty] | Pro VZT; 0,45+0,30+0,15+0,10 |  | 1
[5 empty] | Výkres č. D03 |  | 0
[5 empty] | Pro VZT; 0,30*1+0,15*1+0,10+0,30 |  | 0.85
|  | 14 | SP | 977151122 | Jádrové vrty diamantovými korunkami do stavebních materiálů D přes 120 do 130 mm | m | 1.1 |  | 0 | 0.00142 | 0.001562 | 0.029 | 0.0319 | 21 | 0 | 0 |  | CS ÚRS 2025 01 | 1
|  |  |  | Plný popis: | Jádrové vrty diamantovými korunkami do stavebních materiálů (železobetonu, betonu, cihel, obkladů, dlažeb, kamene) průměru přes 120 do 130 mm | [14 empty] | Jádrové vrty diamantovými korunkami do stavebních materiálů (železobetonu, betonu, cihel, obkladů, dlažeb, kamene) průměru přes 120 do 130 mm
|  |  |  | Výkaz výměr: | Výkres č. D02 |  | 0
[5 empty] | Pro VZT; 0,15*1+0,10*5+0,45 |  | 1.1
|  | 15 | SP | 971033331 | Vybourání otvorů ve zdivu cihelném pl do 0,09 m2 na MVC nebo MV tl do 150 mm | kus | 1 |  | 0 |  | 0 | 0.025 | 0.025 | 21 | 0 | 0 |  | CS ÚRS 2025 01 | 1
|  |  |  | Plný popis: | Vybourání otvorů ve zdivu základovém nebo nadzákladovém z cihel, tvárnic, příčkovek z cihel pálených na maltu vápennou nebo vápenocementovou plochy do 0,09 m2, tl. do 150 mm | [14 empty] | Vybourání otvorů ve zdivu základovém nebo nadzákladovém z cihel, tvárnic, příčkovek z cihel pálených na maltu vápennou nebo vápenocementovou plochy do 0,09 m2, tl. do 150 mm
|  |  |  | Výkaz výměr: | Výkres č. D02 |  | 0
[5 empty] | Pro VZT; 1 |  | 1
|  | 16 | SP | 977151124 | Jádrové vrty diamantovými korunkami do stavebních materiálů D přes 150 do 180 mm | m | 0.55 |  | 0 | 0.00244 | 0.001342 | 0.056 | 0.0308 | 21 | 0 | 0 |  | CS ÚRS 2025 01 | 1
|  |  |  | Plný popis: | Jádrové vrty diamantovými korunkami do stavebních materiálů (železobetonu, betonu, cihel, obkladů, dlažeb, kamene) průměru přes 150 do 180 mm | [14 empty] | Jádrové vrty diamantovými korunkami do stavebních materiálů (železobetonu, betonu, cihel, obkladů, dlažeb, kamene) průměru přes 150 do 180 mm
|  |  |  | Výkaz výměr: | Výkres č. D02 |  | 0
[5 empty] | Pro VZT; 0,45+0,10 |  | 0.55
|  | 17 | SP | 973031151 | Vysekání výklenků ve zdivu cihelném na MV nebo MVC pl přes 0,25 m2 | m3 | 0.5188 |  | 0 |  | 0 | 1.8 | 0.93384 | 21 | 0 | 0 |  | CS ÚRS 2025 01 | 1
|  |  |  | Plný popis: | Vysekání výklenků nebo kapes ve zdivu z cihel na maltu vápennou nebo vápenocementovou výklenků, pohledové plochy přes 0,25 m2 | [14 empty] | Vysekání výklenků nebo kapes ve zdivu z cihel na maltu vápennou nebo vápenocementovou výklenků, pohledové plochy přes 0,25 m2
|  |  |  | Výkaz výměr: | Výkres č. D02 |  | 0
[5 empty] | Nika pro RE; 0,835*1,26*0,247 |  | 0.25987
[5 empty] | Nika pro Cetin; 0,25*0,25*0,15 |  | 0.009375
[5 empty] | Nika pro RS1; 0,50*0,58*0,127 |  | 0.03683
[5 empty] | Nika pro R1; 0,50*0,58*0,127 |  | 0.03683
[5 empty] | Nika pro R2; 0,50*0,58*0,127 |  | 0.03683
[5 empty] | Nika pro R3; 0,50*1,03*0,127 |  | 0.065405
[5 empty] | Výkres č. D02 |  | 0
[5 empty] | Nika pro R4; 0,50*0,58*0,127 |  | 0.03683
[5 empty] | Nika pro R5; 0,50*0,58*0,127 |  | 0.03683
|  | 18 | SP | 977151125 | Jádrové vrty diamantovými korunkami do stavebních materiálů D přes 180 do 200 mm | m | 0.9 |  | 0 | 0.00281 | 0.002529 | 0.069 | 0.0621 | 21 | 0 | 0 |  | CS ÚRS 2025 01 | 1
|  |  |  | Plný popis: | Jádrové vrty diamantovými korunkami do stavebních materiálů (železobetonu, betonu, cihel, obkladů, dlažeb, kamene) průměru přes 180 do 200 mm | [14 empty] | Jádrové vrty diamantovými korunkami do stavebních materiálů (železobetonu, betonu, cihel, obkladů, dlažeb, kamene) průměru přes 180 do 200 mm
|  |  |  | Výkaz výměr: | Výkres č. D02 |  | 0
[5 empty] | Pro VZT; 0,45*2 |  | 0.9
|  | 19 | SP | 977151127 | Jádrové vrty diamantovými korunkami do stavebních materiálů D přes 225 do 250 mm | m | 0.3 |  | 0 | 0.0033 | 0.00099 | 0.11 | 0.033 | 21 | 0 | 0 |  | CS ÚRS 2025 01 | 1
|  |  |  | Plný popis: | Jádrové vrty diamantovými korunkami do stavebních materiálů (železobetonu, betonu, cihel, obkladů, dlažeb, kamene) průměru přes 225 do 250 mm | [14 empty] | Jádrové vrty diamantovými korunkami do stavebních materiálů (železobetonu, betonu, cihel, obkladů, dlažeb, kamene) průměru přes 225 do 250 mm
|  |  |  | Výkaz výměr: | Výkres č. D02 |  | 0
[5 empty] | Pro VZT; 0,15*2 |  | 0.3
|  | 20 | SP | 974031164 | Vysekání rýh ve zdivu cihelném hl do 150 mm š do 150 mm | m | 6 |  | 0 |  | 0 | 0.04 | 0.24 | 21 | 0 | 0 |  | CS ÚRS 2025 01 | 1
|  |  |  | Plný popis: | Vysekání rýh ve zdivu cihelném na maltu vápennou nebo vápenocementovou do hl. 150 mm a šířky do 150 mm | [14 empty] | Vysekání rýh ve zdivu cihelném na maltu vápennou nebo vápenocementovou do hl. 150 mm a šířky do 150 mm
|  |  |  | Výkaz výměr: | Výkres č. D02,D03 |  | 0
[5 empty] | Drážka pro střešní svod 150x150; 6,00 |  | 6
|  | 21 | SP | 009-PO-01 | D+M, Výstražné a bezpečnostní značení a tabulky dle tach zprávy Požárně bezpečnostního řešení | soubor | 1 |  | 0 |  | 0 |  | 0 | 21 | 0 | 0 |  | VLASTNÍ | 1
|  |  |  | Plný popis: | --- | [14 empty] | ---
|  | 22 | SP | 953943211 | Osazování hasicího přístroje | kus | 4 |  | 0 | 0.00011 | 0.00044 |  | 0 | 21 | 0 | 0 |  | CS ÚRS 2025 01 | 1
|  |  |  | Plný popis: | Osazování drobných kovových předmětů kotvených do stěny hasicího přístroje | [14 empty] | Osazování drobných kovových předmětů kotvených do stěny hasicího přístroje
|  | 23 | H | 44932112 | přístroj hasicí ruční práškový 6kg s has. schopností 21A, 183B | kus | 4 |  | 0 | 0.008 | 0.032 |  | 0 | 21 | 0 | 0 |  | CS ÚRS 2025 01 | 1
|  |  |  | Plný popis: | přístroj hasicí ruční práškový PG 4 LE | [14 empty] | přístroj hasicí ruční práškový PG 4 LE
|  | 24 | SP | 952901111 | Vyčištění budov bytové a občanské výstavby při výšce podlaží do 4 m | m2 | 437.951 |  | 0 | 4e-05 | 0.017518 |  | 0 | 21 | 0 | 0 |  | CS ÚRS 2025 01 | 1
|  |  |  | Plný popis: | Vyčištění budov nebo objektů před předáním do užívání budov bytové nebo občanské výstavby, světlé výšky podlaží do 4 m | [14 empty] | Vyčištění budov nebo objektů před předáním do užívání budov bytové nebo občanské výstavby, světlé výšky podlaží do 4 m
|  |  |  | Výkaz výměr: | Dle technická zpráva |  | 0
[5 empty] | Zastavěné plocha domu; 243,16 |  | 243.16
[5 empty] | Zastavěné plocha terasy; 51,60 |  | 51.6
[5 empty] | Zastavěné plocha terasy; -12,90*0,85 |  | -10.965
[5 empty] | Zastavěné plocha rampy; 16,84 |  | 16.84
[5 empty] | Výkres č. D03 |  | 0
[5 empty] | 2.NP; 13,47*7,60+7,28*4,80 |  | 137.316
|  | 25 | SP | 725291668 | Montáž madla invalidního rovného | kus | 6 |  | 0 |  | 0 |  | 0 | 21 | 0 | 0 |  | CS ÚRS 2025 01 | 1
|  |  |  | Plný popis: | Montáž doplňků zařízení koupelen a záchodů madla invalidního rovného | [14 empty] | Montáž doplňků zařízení koupelen a záchodů madla invalidního rovného
|  | 26 | H | 55147053 | madlo invalidní rovné bílé 600mm | kus | 3 |  | 0 | 0.0011 | 0.0033 |  | 0 | 21 | 0 | 0 |  | CS ÚRS 2025 01 | 1
|  |  |  | Plný popis: | --- | [14 empty] | ---
|  |  |  | Výkaz výměr: | Výkres č. D02 |  | 0
[5 empty] | M.č.114; 1,0 |  | 1
[5 empty] | M.č.118; 1,0 |  | 1
[5 empty] | Výkres č. D03 |  | 0
[5 empty] | M.č.203; 1,0 |  | 1
|  | 27 | H | 55147055 | madlo invalidní rovné bílé 800mm | kus | 3 |  | 0 | 0.0013 | 0.0039 |  | 0 | 21 | 0 | 0 |  | CS ÚRS 2025 01 | 1
|  |  |  | Plný popis: | --- | [14 empty] | ---
|  | 28 | SP | 725291670 | Montáž madla invalidního krakorcového sklopného | kus | 3 |  | 0 |  | 0 |  | 0 | 21 | 0 | 0 |  | CS ÚRS 2025 01 | 1
|  |  |  | Plný popis: | Montáž doplňků zařízení koupelen a záchodů madla invalidního krakorcového sklopného | [14 empty] | Montáž doplňků zařízení koupelen a záchodů madla invalidního krakorcového sklopného
|  | 29 | H | 55147061 | madlo invalidní krakorcové sklopné bílé 813mm | kus | 3 |  | 0 | 0.00085 | 0.00255 |  | 0 | 21 | 0 | 0 |  | CS ÚRS 2025 01 | 1
|  |  |  | Plný popis: | --- | [14 empty] | ---
S/SSO-01/SO 01-01/0094 | 4 |  | Oddíl |  | 0094: Lešení |  |  |  | 0 |  | 0 |  | 0 |  | 0 | 0 |  |  | 8
|  | 1 | SP | 949101111 | Lešení pomocné pro objekty pozemních staveb s lešeňovou podlahou v do 1,9 m zatížení do 150 kg/m2 | m2 | 372.64 |  | 0 |  | 0 |  | 0 | 21 | 0 | 0 |  | CS ÚRS 2025 01 | 1
|  |  |  | Plný popis: | Lešení pomocné pracovní pro objekty pozemních staveb pro zatížení do 150 kg/m2, o výšce lešeňové podlahy do 1,9 m | [14 empty] | Lešení pomocné pracovní pro objekty pozemních staveb pro zatížení do 150 kg/m2, o výšce lešeňové podlahy do 1,9 m
|  |  |  | Výkaz výměr: | Výkres č. D02 |  | 0
[5 empty] | 1.NP M.č.100-127; 9,78+4,54+11,17+10,56+16,84+11,28+13,0+18,54+1,33+7,33+1,44+1,56+1,66+1,79+2,93+1,62+2,50+4,54+46,56+2,96+2,04+1,85+11,18+4,64+1,65+1,84+3,13+4,58+52,95+7,34 |  | 263.13
[5 empty] | Výkres č. D03 |  | 0
[5 empty] | 2.NP M.č.201-213; 9,71+9,07+2,8+1,93+1,27+1,2+11,63+13,57+16,79+10,0+14,26+7,45+6,35+3,48 |  | 109.51
|  | 2 | SP | 941111131 | Montáž lešení řadového trubkového lehkého s podlahami zatížení do 200 kg/m2 š od 1,2 do 1,5 m v do 10 m | m2 | 222.5904 |  | 0 |  | 0 |  | 0 | 21 | 0 | 0 |  | CS ÚRS 2025 01 | 1
|  |  |  | Plný popis: | Montáž lešení řadového trubkového lehkého pracovního s podlahami s provozním zatížením tř. 3 do 200 kg/m2 šířky tř. W12 přes 1,2 do 1,5 m, výšky do 10 m | [14 empty] | Montáž lešení řadového trubkového lehkého pracovního s podlahami s provozním zatížením tř. 3 do 200 kg/m2 šířky tř. W12 přes 1,2 do 1,5 m, výšky do 10 m
|  |  |  | Výkaz výměr: | Výkres č. D08 |  | 0
[5 empty] | Okolo objektu; ((15,62+1,20*2)+17,20)*2*(4,66-1,50) |  | 222.5904
|  | 3 | SP | 941111231 | Příplatek k lešení řadovému trubkovému lehkému s podlahami do 200 kg/m2 š od 1,2 do 1,5 m v do 10 m za každý den použití | m2 | 20033.1 |  | 0 |  | 0 |  | 0 | 21 | 0 | 0 |  | CS ÚRS 2025 01 | 1
|  |  |  | Plný popis: | Montáž lešení řadového trubkového lehkého pracovního s podlahami s provozním zatížením tř. 3 do 200 kg/m2 Příplatek za první a každý další den použití lešení k ceně -1131 | [14 empty] | Montáž lešení řadového trubkového lehkého pracovního s podlahami s provozním zatížením tř. 3 do 200 kg/m2 Příplatek za první a každý další den použití lešení k ceně -1131
|  |  |  | Výkaz výměr: | 222,590*30*3 |  | 20033.1
|  | 4 | SP | 941111831 | Demontáž lešení řadového trubkového lehkého s podlahami zatížení do 200 kg/m2 š od 1,2 do 1,5 m v do 10 m | m2 | 222.59 |  | 0 |  | 0 |  | 0 | 21 | 0 | 0 |  | CS ÚRS 2025 01 | 1
|  |  |  | Plný popis: | Demontáž lešení řadového trubkového lehkého pracovního s podlahami s provozním zatížením tř. 3 do 200 kg/m2 šířky tř. W12 přes 1,2 do 1,5 m, výšky do 10 m | [14 empty] | Demontáž lešení řadového trubkového lehkého pracovního s podlahami s provozním zatížením tř. 3 do 200 kg/m2 šířky tř. W12 přes 1,2 do 1,5 m, výšky do 10 m
|  | 5 | SP | 944611111 | Montáž ochranné plachty z textilie z umělých vláken | m2 | 350.6184 |  | 0 |  | 0 |  | 0 | 21 | 0 | 0 |  | CS ÚRS 2025 01 | 1
|  |  |  | Plný popis: | Montáž ochranné plachty zavěšené na konstrukci lešení z textilie z umělých vláken | [14 empty] | Montáž ochranné plachty zavěšené na konstrukci lešení z textilie z umělých vláken
|  |  |  | Výkaz výměr: | Výkres č. D08 |  | 0
[5 empty] | Okolo objektu; ((15,62+1,20*2)+(17,20+1,20*2))*2*(4,66) |  | 350.6184
|  | 6 | SP | 944611211 | Příplatek k ochranné plachtě za každý den použití | m2 | 31555.62 |  | 0 |  | 0 |  | 0 | 21 | 0 | 0 |  | CS ÚRS 2025 01 | 1
|  |  |  | Plný popis: | Montáž ochranné plachty Příplatek za první a každý další den použití plachty k ceně -1111 | [14 empty] | Montáž ochranné plachty Příplatek za první a každý další den použití plachty k ceně -1111
|  |  |  | Výkaz výměr: | 350,618*30*3 |  | 31555.62
|  | 7 | SP | 944611811 | Demontáž ochranné plachty z textilie z umělých vláken | m2 | 350.618 |  | 0 |  | 0 |  | 0 | 21 | 0 | 0 |  | CS ÚRS 2025 01 | 1
|  |  |  | Plný popis: | Demontáž ochranné plachty zavěšené na konstrukci lešení z textilie z umělých vláken | [14 empty] | Demontáž ochranné plachty zavěšené na konstrukci lešení z textilie z umělých vláken
|  | 8 | SP | 94194-1500.R2X | Dovoz včetně odvozu lešení | kus | 1 |  | 0 |  | 0 |  | 0 | 21 | 0 | 0 |  | VLASTNÍ | 1
|  |  |  | Plný popis: | --- | [14 empty] | ---
S/SSO-01/SO 01-01/0096 | 4 |  | Oddíl |  | 0096: Bourání konstrukcí, demolice |  |  |  | 0 |  | 0 |  | 525.25 |  | 0 | 0 |  |  | 7
|  | 1 | SP | 009-01 | Odpojení a zabezpečení přípojek - vodovodní, kanalizační, plynové, elektrické a telefonní přípojky | soubor | 1 |  | 0 |  | 0 |  | 0 | 21 | 0 | 0 |  | VLASTNÍ | 1
|  |  |  | Plný popis: | --- | [14 empty] | ---
|  | 2 | SP | 009-02 | Vytýčení stávajících inženýrských sítí | soubor | 1 |  | 0 |  | 0 |  | 0 | 21 | 0 | 0 |  | VLASTNÍ | 1
|  |  |  | Plný popis: | --- | [14 empty] | ---
|  | 3 | SP | 981013315 | Demolice budov zděných na MVC podíl konstrukcí přes 25 do 30 % těžkou mechanizací | m3 | 477.5 |  | 0 |  | 0 | 0.55 | 262.625 | 21 | 0 | 0 |  | CS ÚRS 2025 01 | 1
|  |  |  | Plný popis: | Demolice budov těžkými mechanizačními prostředky z cihel, kamene, smíšeného nebo hrázděného zdiva, tvárnic na maltu vápennou nebo vápenocementovou s podílem konstrukcí přes 25 do 30 % | [14 empty] | Demolice budov těžkými mechanizačními prostředky z cihel, kamene, smíšeného nebo hrázděného zdiva, tvárnic na maltu vápennou nebo vápenocementovou s podílem konstrukcí přes 25 do 30 %
|  |  |  | Výkaz výměr: | Obestavěný prostor; 955,0*0,50 |  | 477.5
|  | 4 | SP | 981011315 | Demolice budov zděných na MVC podíl konstrukcí přes 25 do 30 % postupným rozebíráním | m3 | 477.5 |  | 0 |  | 0 | 0.55 | 262.625 | 21 | 0 | 0 |  | CS ÚRS 2025 01 | 1
|  |  |  | Plný popis: | Demolice budov postupným rozebíráním z cihel, kamene, smíšeného nebo hrázděného zdiva, tvárnic na maltu vápennou nebo vápenocementovou s podílem konstrukcí přes 25 do 30 % | [14 empty] | Demolice budov postupným rozebíráním z cihel, kamene, smíšeného nebo hrázděného zdiva, tvárnic na maltu vápennou nebo vápenocementovou s podílem konstrukcí přes 25 do 30 %
|  |  |  | Výkaz výměr: | Obestavěný prostor; 955,0*0,50 |  | 477.5
|  | 5 | SP | 997006512 | Vodorovné doprava suti s naložením a složením na skládku přes 100 m do 1 km | t | 526.677 |  | 0 |  | 0 |  | 0 | 21 | 0 | 0 |  | CS ÚRS 2025 01 | 1
|  |  |  | Plný popis: | Vodorovná doprava suti na skládku s naložením na dopravní prostředek a složením přes 100 m do 1 km | [14 empty] | Vodorovná doprava suti na skládku s naložením na dopravní prostředek a složením přes 100 m do 1 km
|  | 6 | SP | 997006519 | Příplatek k vodorovnému přemístění suti na skládku ZKD 1 km přes 1 km | t | 537.026 |  | 0 |  | 0 |  | 0 | 21 | 0 | 0 |  | CS ÚRS 2025 01 | 1
|  |  |  | Plný popis: | Vodorovná doprava suti na skládku Příplatek k ceně -6512 za každý další i započatý 1 km | [14 empty] | Vodorovná doprava suti na skládku Příplatek k ceně -6512 za každý další i započatý 1 km
|  | 7 | SP | 997013871 | Poplatek za uložení stavebního odpadu na recyklační skládce (skládkovné) směsného stavebního a demoličního kód odpadu 17 09 04 | t | 537.026 |  | 0 |  | 0 |  | 0 | 21 | 0 | 0 |  | CS ÚRS 2025 01 | 1
|  |  |  | Plný popis: | Poplatek za uložení stavebního odpadu na recyklační skládce (skládkovné) směsného stavebního a demoličního zatříděného do Katalogu odpadů pod kódem 17 09 04 | [14 empty] | Poplatek za uložení stavebního odpadu na recyklační skládce (skládkovné) směsného stavebního a demoličního zatříděného do Katalogu odpadů pod kódem 17 09 04
S/SSO-01/SO 01-01/099 | 4 |  | Oddíl |  | 099: Přesun hmot HSV |  |  |  | 0 |  | 0 |  | 0 |  | 0 | 0 |  |  | 1
|  | 1 | SP | 998011002 | Přesun hmot pro budovy zděné v přes 6 do 12 m | t | 839.3238 |  | 0 |  | 0 |  | 0 | 21 | 0 | 0 |  | CS ÚRS 2025 01 | 1
|  |  |  | Plný popis: | Přesun hmot pro budovy občanské výstavby, bydlení, výrobu a služby s nosnou svislou konstrukcí zděnou z cihel, tvárnic nebo kamene vodorovná dopravní vzdálenost do 100 m základní pro budovy výšky přes 6 do 12 m | [14 empty] | Přesun hmot pro budovy občanské výstavby, bydlení, výrobu a služby s nosnou svislou konstrukcí zděnou z cihel, tvárnic nebo kamene vodorovná dopravní vzdálenost do 100 m základní pro budovy výšky přes 6 do 12 m
S/SSO-01/SO 01-01/711 | 4 |  | Oddíl |  | 711: Izolace proti vodě |  |  |  | 0 |  | 1.9106 |  | 0 |  | 0 | 0 |  |  | 9
|  | 1 | SP | 711411001 | Provedení izolace proti tlakové vodě vodorovné za studena nátěrem penetračním | m2 | 242.03 |  | 0 |  | 0 |  | 0 | 21 | 0 | 0 |  | CS ÚRS 2025 01 | 1
|  |  |  | Plný popis: | Provedení izolace proti povrchové a podpovrchové tlakové vodě natěradly a tmely za studena na ploše vodorovné V nátěrem penetračním | [14 empty] | Provedení izolace proti povrchové a podpovrchové tlakové vodě natěradly a tmely za studena na ploše vodorovné V nátěrem penetračním
|  |  |  | Výkaz výměr: | Výkres č. D01 |  | 0
[5 empty] | ŽB základová deska; 242,03 |  | 242.03
|  | 2 | SP | 711412001 | Provedení izolace proti tlakové vodě svislé za studena nátěrem penetračním | m2 | 25.712 |  | 0 |  | 0 |  | 0 | 21 | 0 | 0 |  | CS ÚRS 2025 01 | 1
|  |  |  | Plný popis: | Provedení izolace proti povrchové a podpovrchové tlakové vodě natěradly a tmely za studena na ploše svislé S nátěrem penetračním | [14 empty] | Provedení izolace proti povrchové a podpovrchové tlakové vodě natěradly a tmely za studena na ploše svislé S nátěrem penetračním
|  |  |  | Výkaz výměr: | Výkres č. D01 |  | 0
[5 empty] | ŽB základová deska; (15,60+17,15)*2*0,20 |  | 13.1
[5 empty] | ŽB základová deska - zvedací plošina; (1,45+1,23)*2*0,20 |  | 1.072
[5 empty] | ŽB základová deska na stáv objektu po -0,600; (7,40+13,45+8,00)*(0,20+0,20) |  | 11.54
|  | 3 | H | 11163150 | lak penetrační asfaltový | t | 0.13387 |  | 0 | 1 | 0.13387 |  | 0 | 21 | 0 | 0 |  | CS ÚRS 2025 01 | 1
|  |  |  | Plný popis: | lak asfaltový penetrační | [14 empty] | lak asfaltový penetrační
|  |  |  | Výkaz výměr: | (242,030+25,712)*0,5*0,001 |  | 0.13387
|  | 4 | SP | 711441559 | Provedení izolace proti tlakové vodě vodorovné přitavením pásu NAIP | m2 | 242.03 |  | 0 | 0.0004 | 0.096812 |  | 0 | 21 | 0 | 0 |  | CS ÚRS 2025 01 | 1
|  |  |  | Plný popis: | Provedení izolace proti povrchové a podpovrchové tlakové vodě pásy přitavením NAIP na ploše vodorovné V | [14 empty] | Provedení izolace proti povrchové a podpovrchové tlakové vodě pásy přitavením NAIP na ploše vodorovné V
|  |  |  | Výkaz výměr: | Výkres č. D01 |  | 0
[5 empty] | ŽB základová deska; 242,03 |  | 242.03
|  | 5 | SP | 711442559 | Provedení izolace proti tlakové vodě svislé přitavením pásu NAIP | m2 | 25.712 |  | 0 | 0.0004 | 0.010285 |  | 0 | 21 | 0 | 0 |  | CS ÚRS 2025 01 | 1
|  |  |  | Plný popis: | Provedení izolace proti povrchové a podpovrchové tlakové vodě pásy přitavením NAIP na ploše svislé S | [14 empty] | Provedení izolace proti povrchové a podpovrchové tlakové vodě pásy přitavením NAIP na ploše svislé S
|  |  |  | Výkaz výměr: | Výkres č. D01 |  | 0
[5 empty] | ŽB základová deska; (15,60+17,15)*2*0,20 |  | 13.1
[5 empty] | ŽB základová deska - zvedací plošina; (1,45+1,23)*2*0,20 |  | 1.072
[5 empty] | ŽB základová deska na stáv objektu po -0,600; (7,40+13,45+8,00)*(0,20+0,20) |  | 11.54
|  | 6 | H | 62832134 | pás asfaltový natavitelný oxidovaný s vložkou ze skleněné rohože typu V60 s jemnozrnným minerálním posypem tl 4,0mm | m2 | 309.1889 |  | 0 | 0.0054 | 1.6696 |  | 0 | 21 | 0 | 0 |  | CS ÚRS 2025 01 | 1
|  |  |  | Plný popis: | pás těžký asfaltovaný V60 S40 | [14 empty] | pás těžký asfaltovaný V60 S40
|  |  |  | Výkaz výměr: | 242,030*1,15+25,712*1,20 |  | 309.1889
|  | 7 | SP | 711199101 | Provedení těsnícího pásu do spoje dilatační nebo styčné spáry podlaha - stěna | m | 70.86 |  | 0 |  | 0 |  | 0 | 21 | 0 | 0 |  | CS ÚRS 2025 01 | 1
|  |  |  | Plný popis: | Provedení izolace proti zemní vlhkosti hydroizolační stěrkou doplňků vodotěsné těsnící pásky pro dilatační a styčné spáry | [14 empty] | Provedení izolace proti zemní vlhkosti hydroizolační stěrkou doplňků vodotěsné těsnící pásky pro dilatační a styčné spáry
|  |  |  | Výkaz výměr: | Výkres č. D01 |  | 0
[5 empty] | ŽB základová deska; (15,60+17,15)*2 |  | 65.5
[5 empty] | ŽB základová deska - zvedací plošina; (1,45+1,23)*2 |  | 5.36
|  | 8 | SP | 711199102 | Provedení těsnícího koutu pro vnější nebo vnitřní roh spáry podlaha - stěna | kus | 24 |  | 0 |  | 0 |  | 0 | 21 | 0 | 0 |  | CS ÚRS 2025 01 | 1
|  |  |  | Plný popis: | Provedení izolace proti zemní vlhkosti hydroizolační stěrkou doplňků vodotěsné těsnící pásky pro vnější a vnitřní roh | [14 empty] | Provedení izolace proti zemní vlhkosti hydroizolační stěrkou doplňků vodotěsné těsnící pásky pro vnější a vnitřní roh
|  |  |  | Výkaz výměr: | Výkres č. D01 |  | 0
[5 empty] | ŽB základová deska; 8 |  | 8
[5 empty] | ŽB základová deska - zvedací plošina; 4*4 |  | 16
|  | 9 | SP | 998711102 | Přesun hmot tonážní pro izolace proti vodě, vlhkosti a plynům v objektech v přes 6 do 12 m | t | 1.9106 |  | 0 |  | 0 |  | 0 | 21 | 0 | 0 |  | CS ÚRS 2025 01 | 1
|  |  |  | Plný popis: | Přesun hmot pro izolace proti vodě, vlhkosti a plynům stanovený z hmotnosti přesunovaného materiálu vodorovná dopravní vzdálenost do 50 m základní v objektech výšky přes 6 do 12 m | [14 empty] | Přesun hmot pro izolace proti vodě, vlhkosti a plynům stanovený z hmotnosti přesunovaného materiálu vodorovná dopravní vzdálenost do 50 m základní v objektech výšky přes 6 do 12 m
S/SSO-01/SO 01-01/712 | 4 |  | Oddíl |  | 712: Povlakové krytiny |  |  |  | 0 |  | 2.7205 |  | 0 |  | 0 | 0 |  |  | 36
|  | 1 | SP | 712631111 | Provedení povlakové krytiny střech přes 30° podkladní vrstvy pásy na sucho samolepící | m2 | 86.9038 |  | 0 |  | 0 |  | 0 | 21 | 0 | 0 |  | CS ÚRS 2025 01 | 1
|  |  |  | Plný popis: | Provedení povlakové krytiny střech šikmých přes 30° pásy na sucho na dřevěném podkladě s lištami podkladní samolepící asfaltový pás | [14 empty] | Provedení povlakové krytiny střech šikmých přes 30° pásy na sucho na dřevěném podkladě s lištami podkladní samolepící asfaltový pás
|  |  |  | Výkaz výměr: | Výkres č. D07 |  | 0
[5 empty] | Střecha 43°; (13,73*4,675-8,10*2,685+13,73*4,075-7,76*5,00)/0,731 |  | 81.5171
[5 empty] | Střecha 43° - nezateplená část - okap; -(13,73*0,60)/0,731 |  | -11.2695
[5 empty] | Vikýř boky; 2,685*1,855*0,5*2 |  | 4.9807
[5 empty] | Vikýř čela; (8,10*1,855-7,20*1,20) |  | 6.3855
[5 empty] | Výkres č. D04 |  | 0
[5 empty] | Boky přístavby 2.NP dle ozn."DV"; 2,30*2,30*0,5*2 |  | 5.29
|  | 2 | SP | 712331111 | Provedení povlakové krytiny střech do 10° podkladní vrstvy pásy na sucho samolepící | m2 | 21.8358 |  | 0 |  | 0 |  | 0 | 21 | 0 | 0 |  | CS ÚRS 2025 01 | 1
|  |  |  | Plný popis: | Provedení povlakové krytiny střech plochých do 10° pásy na sucho podkladní samolepící asfaltový pás | [14 empty] | Provedení povlakové krytiny střech plochých do 10° pásy na sucho podkladní samolepící asfaltový pás
|  |  |  | Výkaz výměr: | Výkres č. D07 |  | 0
[5 empty] | Střecha vikýře 5°; (8,10*2,685)/0,996 |  | 21.8358
|  | 3 | H | 62856001 | pás asfaltový samolepicí modifikovaný SBS s vložkou z hliníkové fólie s textilií se spalitelnou fólií nebo jemnozrnným minerálním posypem nebo textilií na horním povrchu tl 2,2mm | m2 | 125.0506 |  | 0 | 0.0023 | 0.28762 |  | 0 | 21 | 0 | 0 |  | CS ÚRS 2025 01 | 1
|  |  |  | Plný popis: | --- | [14 empty] | ---
|  |  |  | Výkaz výměr: | Výkres č. D07 |  | 0
[5 empty] | Střecha vikýře 5°; (8,10*2,685)/0,996 |  | 21.8358
[5 empty] | Střecha 43°; (13,73*4,675-8,10*2,685+13,73*4,075-7,76*5,00)/0,731 |  | 81.5171
[5 empty] | Střecha 43° - nezateplená část - okap; -(13,73*0,60)/0,731 |  | -11.2695
[5 empty] | Vikýř boky; 2,685*1,855*0,5*2 |  | 4.9807
[5 empty] | Vikýř čela; (8,10*1,855-7,20*1,20) |  | 6.3855
[5 empty] | Výkres č. D04 |  | 0
[5 empty] | Boky přístavby 2.NP dle ozn."DV"; 2,30*2,30*0,5*2 |  | 5.29
|  |  |  | Ztratné: | 15 |  | 16.3109
|  | 4 | SP | 712631111 | Provedení povlakové krytiny střech přes 30° podkladní vrstvy pásy na sucho samolepící | m2 | 98.1733 |  | 0 |  | 0 |  | 0 | 21 | 0 | 0 |  | CS ÚRS 2025 01 | 1
|  |  |  | Plný popis: | Provedení povlakové krytiny střech šikmých přes 30° pásy na sucho na dřevěném podkladě s lištami podkladní samolepící asfaltový pás | [14 empty] | Provedení povlakové krytiny střech šikmých přes 30° pásy na sucho na dřevěném podkladě s lištami podkladní samolepící asfaltový pás
|  |  |  | Výkaz výměr: | Výkres č. D07 |  | 0
[5 empty] | Střecha 43°; (13,73*4,675-8,10*2,685+13,73*4,075-7,76*5,00)/0,731 |  | 81.5171
[5 empty] | Vikýř boky; 2,685*1,855*0,5*2 |  | 4.9807
[5 empty] | Vikýř čela; (8,10*1,855-7,20*1,20) |  | 6.3855
[5 empty] | Výkres č. D04 |  | 0
[5 empty] | Boky přístavby 2.NP dle ozn."DV"; 2,30*2,30*0,5*2 |  | 5.29
|  | 5 | SP | 712331111 | Provedení povlakové krytiny střech do 10° podkladní vrstvy pásy na sucho samolepící | m2 | 21.8358 |  | 0 |  | 0 |  | 0 | 21 | 0 | 0 |  | CS ÚRS 2025 01 | 1
|  |  |  | Plný popis: | Provedení povlakové krytiny střech plochých do 10° pásy na sucho podkladní samolepící asfaltový pás | [14 empty] | Provedení povlakové krytiny střech plochých do 10° pásy na sucho podkladní samolepící asfaltový pás
|  |  |  | Výkaz výměr: | Výkres č. D07 |  | 0
[5 empty] | Střecha vikýře 5°; (8,10*2,685)/0,996 |  | 21.8358
|  | 6 | H | 62855000 | pás asfaltový samolepicí modifikovaný SBS s vložkou z polyesterové rohože se spalitelnou fólií nebo jemnozrnným minerálním posypem nebo textilií na horním povrchu tl 1,8mm | m2 | 138.0105 |  | 0 | 0.002 | 0.27602 |  | 0 | 21 | 0 | 0 |  | CS ÚRS 2025 01 | 1
|  |  |  | Plný popis: | --- | [14 empty] | ---
|  |  |  | Výkaz výměr: | Výkres č. D07 |  | 0
[5 empty] | Střecha vikýře 5°; (8,10*2,685)/0,996 |  | 21.8358
[5 empty] | Střecha 43°; (13,73*4,675-8,10*2,685+13,73*4,075-7,76*5,00)/0,731 |  | 81.5171
[5 empty] | Vikýř boky; 2,685*1,855*0,5*2 |  | 4.9807
[5 empty] | Vikýř čela; (8,10*1,855-7,20*1,20) |  | 6.3855
[5 empty] | Výkres č. D04 |  | 0
[5 empty] | Boky přístavby 2.NP dle ozn."DV"; 2,30*2,30*0,5*2 |  | 5.29
|  |  |  | Ztratné: | 15 |  | 18.0014
|  | 7 | SP | 712311101 | Provedení povlakové krytiny střech do 10° za studena lakem penetračním nebo asfaltovým | m2 | 141 |  | 0 |  | 0 |  | 0 | 21 | 0 | 0 |  | CS ÚRS 2025 01 | 1
|  |  |  | Plný popis: | Provedení povlakové krytiny střech plochých do 10° natěradly a tmely za studena nátěrem lakem penetračním nebo asfaltovým | [14 empty] | Provedení povlakové krytiny střech plochých do 10° natěradly a tmely za studena nátěrem lakem penetračním nebo asfaltovým
|  | 8 | SP | 712811101 | Provedení povlakové krytiny vytažením na konstrukce za studena nátěrem penetračním | m2 | 72.588 |  | 0 |  | 0 |  | 0 | 21 | 0 | 0 |  | CS ÚRS 2025 01 | 1
|  |  |  | Plný popis: | Provedení povlakové krytiny střech samostatným vytažením izolačního povlaku za studena na konstrukce převyšující úroveň střechy, nátěrem penetračním | [14 empty] | Provedení povlakové krytiny střech samostatným vytažením izolačního povlaku za studena na konstrukce převyšující úroveň střechy, nátěrem penetračním
|  | 9 | H | 11163150 | lak penetrační asfaltový | t | 0.078594 |  | 0 | 1 | 0.078594 |  | 0 | 21 | 0 | 0 |  | CS ÚRS 2025 01 | 1
|  |  |  | Plný popis: | --- | [14 empty] | ---
|  |  |  | Výkaz výměr: | 141,000*0,3*0,001+72,588*0,5*0,001 |  | 0.078594
|  | 10 | SP | 712341659 | Provedení povlakové krytiny střech do 10° pásy NAIP přitavením bodově | m2 | 141 |  | 0 | 0.00036 | 0.05076 |  | 0 | 21 | 0 | 0 |  | CS ÚRS 2025 01 | 1
|  |  |  | Plný popis: | Provedení povlakové krytiny střech plochých do 10° pásy přitavením NAIP bodově | [14 empty] | Provedení povlakové krytiny střech plochých do 10° pásy přitavením NAIP bodově
|  |  |  | Výkaz výměr: | Výkres č. D07 |  | 0
[5 empty] | Plochá střecha - horní; 42,8 |  | 42.8
[5 empty] | Plochá střecha - spodní; 98,2 |  | 98.2
|  | 11 | SP | 712841559 | Provedení povlakové krytiny vytažením na konstrukce pásy přitavením NAIP | m2 | 72.588 |  | 0 | 0.00094 | 0.068233 |  | 0 | 21 | 0 | 0 |  | CS ÚRS 2025 01 | 1
|  |  |  | Plný popis: | Provedení povlakové krytiny střech samostatným vytažením izolačního povlaku pásy přitavením na konstrukce převyšující úroveň střechy, NAIP | [14 empty] | Provedení povlakové krytiny střech samostatným vytažením izolačního povlaku pásy přitavením na konstrukce převyšující úroveň střechy, NAIP
|  |  |  | Výkaz výměr: | Výkres č. D07 |  | 0
[5 empty] | Plochá střecha - horní - na atiku; (6,78+9,325*2)*(0,55+0,25) |  | 20.344
[5 empty] | Plochá střecha - horní - na střechu; 6,78*1,00 |  | 6.78
[5 empty] | Plochá střecha - horní - na světlík; 0,80*4*0,36*2 |  | 2.304
[5 empty] | Plochá střecha - spodní - na atiku; (2,20+9,05+15,00+8,65+3,65)*(0,55+0,25) |  | 30.84
[5 empty] | Plochá střecha - spodní - na stěnu; (0,35+2,00+4,60+7,30+4,50+3,65)*0,55 |  | 12.32
|  | 12 | H | 62856011 | pás asfaltový natavitelný modifikovaný SBS s vložkou z hliníkové fólie s textilií a spalitelnou PE fólií nebo jemnozrnným minerálním posypem na horním povrchu tl 4,0mm | m2 | 238.5762 |  | 0 | 0.0047 | 1.1213 |  | 0 | 21 | 0 | 0 |  | CS ÚRS 2025 01 | 1
|  |  |  | Plný popis: | --- | [14 empty] | ---
|  |  |  | Výkaz výměr: | 141,000*1,10+72,588*1,15 |  | 238.5762
|  | 13 | SP | 712363001 | Provedení povlakové krytiny střech do 10° termoplastickou fólií PVC rozvinutím a natažením v ploše | m2 | 141 |  | 0 |  | 0 |  | 0 | 21 | 0 | 0 |  | CS ÚRS 2025 01 | 1
|  |  |  | Plný popis: | Provedení povlakové krytiny střech plochých do 10° fólií termoplastickou mPVC (měkčené PVC) rozvinutí a natažení fólie v ploše | [14 empty] | Provedení povlakové krytiny střech plochých do 10° fólií termoplastickou mPVC (měkčené PVC) rozvinutí a natažení fólie v ploše
|  |  |  | Výkaz výměr: | Výkres č. D07 |  | 0
[5 empty] | Plochá střecha - horní; 42,8 |  | 42.8
[5 empty] | Plochá střecha - spodní; 98,2 |  | 98.2
|  | 14 | SP | 712861705 | Provedení povlakové krytiny vytažením na konstrukce fólií lepenou se svařovanými spoji | m2 | 65.3766 |  | 0 | 3e-05 | 0.0019613 |  | 0 | 21 | 0 | 0 |  | CS ÚRS 2025 01 | 1
|  |  |  | Plný popis: | Provedení povlakové krytiny střech samostatným vytažením izolačního povlaku fólií na konstrukce převyšující úroveň střechy, přilepenou se svařovanými spoji | [14 empty] | Provedení povlakové krytiny střech samostatným vytažením izolačního povlaku fólií na konstrukce převyšující úroveň střechy, přilepenou se svařovanými spoji
|  |  |  | Výkaz výměr: | Výkres č. D07 |  | 0
[5 empty] | Plochá střecha - horní - na atiku; (6,78+9,325*2)*(0,30+0,57) |  | 22.1241
[5 empty] | Plochá střecha - horní - na střechu; 6,78*0,30 |  | 2.034
[5 empty] | Plochá střecha - horní - na světlík; 0,80*4*0,15*2 |  | 0.96
[5 empty] | Plochá střecha - spodní - na atiku; (2,20+9,05+15,00+8,65+3,65)*(0,30+0,57) |  | 33.5385
[5 empty] | Plochá střecha - spodní - na stěnu; (0,35+2,00+4,60+7,30+4,50+3,65)*0,30 |  | 6.72
|  | 15 | SP | 712363003 | Provedení povlakové krytina střech do 10° spoj 2 pásů fólií PVC horkovzdušným navařením | m | 313.302 |  | 0 |  | 0 |  | 0 | 21 | 0 | 0 |  | CS ÚRS 2025 01 | 1
|  |  |  | Plný popis: | Provedení povlakové krytiny střech plochých do 10° fólií termoplastickou mPVC (měkčené PVC) vytvoření spoje dvou pásů fólií horkovzdušným navařením | [14 empty] | Provedení povlakové krytiny střech plochých do 10° fólií termoplastickou mPVC (měkčené PVC) vytvoření spoje dvou pásů fólií horkovzdušným navařením
|  |  |  | Výkaz výměr: | 141,000*2,222 |  | 313.302
|  | 16 | H | 28322064 | fólie hydroizolační střešní mPVC mechanicky kotvená se zvýšenou požární odolností tl 1,5mm | m2 | 230.2835 |  | 0 | 0.0019 | 0.43754 |  | 0 | 21 | 0 | 0 |  | CS ÚRS 2025 01 | 1
|  |  |  | Plný popis: | --- | [14 empty] | ---
|  |  |  | Výkaz výměr: | 141,000*1,10+65,377*1,15 |  | 230.2835
|  | 17 | SP | 712391171 | Provedení povlakové krytiny střech do 10° podkladní textilní vrstvy | m2 | 141 |  | 0 |  | 0 |  | 0 | 21 | 0 | 0 |  | CS ÚRS 2025 01 | 1
|  |  |  | Plný popis: | Provedení povlakové krytiny střech plochých do 10° -ostatní práce provedení vrstvy textilní podkladní | [14 empty] | Provedení povlakové krytiny střech plochých do 10° -ostatní práce provedení vrstvy textilní podkladní
|  | 18 | SP | 712831101 | Provedení povlakové krytiny vytažením na konstrukce pásy na sucho AIP, NAIP nebo tkaninou | m2 | 65.377 |  | 0 |  | 0 |  | 0 | 21 | 0 | 0 |  | CS ÚRS 2025 01 | 1
|  |  |  | Plný popis: | Provedení povlakové krytiny střech samostatným vytažením izolačního povlaku pásy na sucho na konstrukce převyšující úroveň střechy, AIP, NAIP nebo tkaninou | [14 empty] | Provedení povlakové krytiny střech samostatným vytažením izolačního povlaku pásy na sucho na konstrukce převyšující úroveň střechy, AIP, NAIP nebo tkaninou
|  | 19 | H | 69311068 | geotextilie netkaná separační, ochranná, filtrační, drenážní PP 300g/m2 | m2 | 230.2835 |  | 0 | 0.0003 | 0.069085 |  | 0 | 21 | 0 | 0 |  | CS ÚRS 2025 01 | 1
|  |  |  | Plný popis: | --- | [14 empty] | ---
|  |  |  | Výkaz výměr: | 141,000*1,10+65,377*1,15 |  | 230.2835
|  | 20 | SP | 712363604 | Provedení povlak krytiny mechanicky kotvenou do betonu TI tl přes 240 mm vnitřní pole, budova v do 18 m | m2 | 50.79 |  | 0 | 0.00014 | 0.0071106 |  | 0 | 21 | 0 | 0 |  | CS ÚRS 2025 01 | 1
|  |  |  | Plný popis: | Provedení povlakové krytiny střech plochých do 10 st. s mechanicky kotvenou izolací včetně položení fólie a horkovzdušného svaření tl. tepelné izolace přes 140 mm do 200 mm budovy výšky do 18 m, kotvené do betonu vnitřní pole | [14 empty] | Provedení povlakové krytiny střech plochých do 10 st. s mechanicky kotvenou izolací včetně položení fólie a horkovzdušného svaření tl. tepelné izolace přes 140 mm do 200 mm budovy výšky do 18 m, kotvené do betonu vnitřní pole
|  |  |  | Výkaz výměr: | Výkres č. D07 |  | 0
[5 empty] | Plochá střecha - horní; 42,8 |  | 42.8
[5 empty] | Plochá střecha - spodní; 98,2 |  | 98.2
[5 empty] | Odpočet rohové a krajní pole; -(12,000+78,210) |  | -90.21
|  | 21 | SP | 712363605 | Provedení povlak krytiny mechanicky kotvenou do betonu TI tl přes 240 mm krajní pole, budova v do 18 m | m2 | 78.21 |  | 0 | 0.00028 | 0.021899 |  | 0 | 21 | 0 | 0 |  | CS ÚRS 2025 01 | 1
|  |  |  | Plný popis: | Provedení povlakové krytiny střech plochých do 10 st. s mechanicky kotvenou izolací včetně položení fólie a horkovzdušného svaření tl. tepelné izolace přes 140 mm do 200 mm budovy výšky do 18 m, kotvené do betonu krajní pole | [14 empty] | Provedení povlakové krytiny střech plochých do 10 st. s mechanicky kotvenou izolací včetně položení fólie a horkovzdušného svaření tl. tepelné izolace přes 140 mm do 200 mm budovy výšky do 18 m, kotvené do betonu krajní pole
|  |  |  | Výkaz výměr: | Výkres č. D07 |  | 0
[5 empty] | Plochá střecha - horní - krajní pole; (6,78+9,325)*2*1,00-1,00*1,00*4 |  | 28.21
[5 empty] | Plochá střecha - spodní - krajní pole; (15,05+9,00+4,95)*2*1,00-1,00*1,00*8 |  | 50
|  | 22 | SP | 712363606 | Provedení povlak krytiny mechanicky kotvenou do betonu TI tl přes 240 mm rohové pole, budova v do 18 m | m2 | 12 |  | 0 | 0.00043 | 0.00516 |  | 0 | 21 | 0 | 0 |  | CS ÚRS 2025 01 | 1
|  |  |  | Plný popis: | Provedení povlakové krytiny střech plochých do 10 st. s mechanicky kotvenou izolací včetně položení fólie a horkovzdušného svaření tl. tepelné izolace přes 140 mm do 200 mm budovy výšky do 18 m, kotvené do betonu rohové pole | [14 empty] | Provedení povlakové krytiny střech plochých do 10 st. s mechanicky kotvenou izolací včetně položení fólie a horkovzdušného svaření tl. tepelné izolace přes 140 mm do 200 mm budovy výšky do 18 m, kotvené do betonu rohové pole
|  |  |  | Výkaz výměr: | Výkres č. D07 |  | 0
[5 empty] | Plochá střecha - horní - rohové pole; 1,00*1,00*4 |  | 4
[5 empty] | Plochá střecha - spodní - rohové pole; 1,00*1,00*8 |  | 8
|  | 23 | SP | 712363112 | Provedení povlakové krytiny střech do 10° překrytí talířové hmoždinky pruhem navařené fólie | kus | 730 |  | 0 |  | 0 |  | 0 | 21 | 0 | 0 |  | CS ÚRS 2025 01 | 1
|  |  |  | Plný popis: | Provedení povlakové krytiny střech plochých do 10 st. fólií ostatní činnosti při pokládání hydroizolačních fólií (materiál ve specifikaci) vodotěsné překrytí talířové hmoždinky pruhem fólie horkovzdušným navařením | [14 empty] | Provedení povlakové krytiny střech plochých do 10 st. fólií ostatní činnosti při pokládání hydroizolačních fólií (materiál ve specifikaci) vodotěsné překrytí talířové hmoždinky pruhem fólie horkovzdušným navařením
|  |  |  | Výkaz výměr: | Dle pol. kotvení - vnitřní pole; 50,790*3+0,320 |  | 152.69
[5 empty] | Dle pol. kotvení - krajní pole; 78,210*6-0,020 |  | 469.24
[5 empty] | Dle pol. kotvení - rohové pole; 12,000*9+0,440 |  | 108.44
[5 empty] | -0,370 |  | -0.37
|  | 24 | SP | 712363115 | Provedení povlakové krytiny střech do 10° zaizolování prostupů kruhového průřezu D do 300 mm | kus | 3 |  | 0 | 0.0075 | 0.0225 |  | 0 | 21 | 0 | 0 |  | CS ÚRS 2025 01 | 1
|  |  |  | Plný popis: | Provedení povlakové krytiny střech plochých do 10° fólií ostatní činnosti při pokládání hydroizolačních fólií (materiál ve specifikaci) zaizolování prostupů střešní rovinou kruhový průřez, průměr do 300 mm | [14 empty] | Provedení povlakové krytiny střech plochých do 10° fólií ostatní činnosti při pokládání hydroizolačních fólií (materiál ve specifikaci) zaizolování prostupů střešní rovinou kruhový průřez, průměr do 300 mm
|  | 25 | H | 56231112 | vtok střešní svislý s pevnou přírubou pro PVC-P hydroizolaci plochých střech s vyhříváním DN 75/110/125/160 | kus | 3 |  | 0 | 0.00181 | 0.00543 |  | 0 | 21 | 0 | 0 |  | CS ÚRS 2025 01 | 1
|  |  |  | Plný popis: | --- | [14 empty] | ---
|  | 26 | SP | 712998201 | Montáž bezpečnostního přepadu z PVC do DN 70 | kus | 3 |  | 0 | 5e-05 | 0.00015 |  | 0 | 21 | 0 | 0 |  | CS ÚRS 2025 01 | 1
|  |  |  | Plný popis: | Provedení povlakové krytiny střech - ostatní práce montáž odvodňovacího prvku nouzového atikového přepadu z PVC na dešťovou vodu do DN 70 | [14 empty] | Provedení povlakové krytiny střech - ostatní práce montáž odvodňovacího prvku nouzového atikového přepadu z PVC na dešťovou vodu do DN 70
|  | 27 | H | 28342475 | přepad bezpečnostní atikový DN 75 s manžetou pro hydroizolaci z PVC-P | kus | 3 |  | 0 | 0.001 | 0.003 |  | 0 | 21 | 0 | 0 |  | CS ÚRS 2025 01 | 1
|  |  |  | Plný popis: | --- | [14 empty] | ---
|  | 28 | SP | 712363005 | Provedení povlakové krytiny střech do 10° navařením fólie PVC na oplechování v plné ploše | m2 | 33.195 |  | 0 |  | 0 |  | 0 | 21 | 0 | 0 |  | CS ÚRS 2025 01 | 1
|  |  |  | Plný popis: | Provedení povlakové krytiny střech plochých do 10° fólií termoplastickou mPVC (měkčené PVC) aplikace fólie na oplechování (na tzv. fóliový plech) horkovzdušným navařením v plné ploše | [14 empty] | Provedení povlakové krytiny střech plochých do 10° fólií termoplastickou mPVC (měkčené PVC) aplikace fólie na oplechování (na tzv. fóliový plech) horkovzdušným navařením v plné ploše
|  |  |  | Výkaz výměr: | Dle pol. fóliové plechy - koutová lišta vni; 99,560*0,100 |  | 9.956
[5 empty] | Dle pol. fóliové plechy - koutová lišta vně; 63,980*0,100 |  | 6.398
[5 empty] | Dle pol. fóliové plechy - závětrná lišta; 59,300*0,250 |  | 14.825
[5 empty] | Dle pol. fóliové plechy - stěnová lišta; 28,800*0,070 |  | 2.016
|  | 29 | SP | 712363352 | Povlakové krytiny střech do 10° z tvarovaných poplastovaných lišt délky 2 m koutová lišta vnitřní rš 100 mm | m | 99.56 |  | 0 | 0.00115 | 0.11449 |  | 0 | 21 | 0 | 0 |  | CS ÚRS 2025 01 | 1
|  |  |  | Plný popis: | Povlakové krytiny střech plochých do 10° z tvarovaných poplastovaných lišt pro mPVC vnitřní koutová lišta rš 100 mm | [14 empty] | Povlakové krytiny střech plochých do 10° z tvarovaných poplastovaných lišt pro mPVC vnitřní koutová lišta rš 100 mm
|  |  |  | Výkaz výměr: | Výkres č. D07 |  | 0
[5 empty] | Plochá střecha - horní - na atiku; (6,78+9,325*2) |  | 25.43
[5 empty] | Plochá střecha - horní - na střechu; 6,78 |  | 6.78
[5 empty] | Plochá střecha - horní - na světlík; 0,80*4*2 |  | 6.4
[5 empty] | Plochá střecha - spodní - na atiku; (2,20+9,05+15,00+8,65+3,65) |  | 38.55
[5 empty] | Plochá střecha - spodní - na stěnu; (0,35+2,00+4,60+7,30+4,50+3,65) |  | 22.4
|  | 30 | SP | 712363353 | Povlakové krytiny střech do 10° z tvarovaných poplastovaných lišt délky 2 m koutová lišta vnější rš 100 mm | m | 63.98 |  | 0 | 0.00063 | 0.040307 |  | 0 | 21 | 0 | 0 |  | CS ÚRS 2025 01 | 1
|  |  |  | Plný popis: | Povlakové krytiny střech plochých do 10° z tvarovaných poplastovaných lišt pro mPVC vnější koutová lišta rš 100 mm | [14 empty] | Povlakové krytiny střech plochých do 10° z tvarovaných poplastovaných lišt pro mPVC vnější koutová lišta rš 100 mm
|  |  |  | Výkaz výměr: | Výkres č. D07 |  | 0
[5 empty] | Plochá střecha - horní - na atiku; (6,78+9,325*2) |  | 25.43
[5 empty] | Plochá střecha - spodní - na atiku; (2,20+9,05+15,00+8,65+3,65) |  | 38.55
|  | 31 | SP | 712363358 | Povlakové krytiny střech do 10° z tvarovaných poplastovaných lišt délky 2 m závětrná lišta rš 250 mm | m | 59.3 |  | 0 | 0.00153 | 0.090729 |  | 0 | 21 | 0 | 0 |  | CS ÚRS 2025 01 | 1
|  |  |  | Plný popis: | Povlakové krytiny střech plochých do 10° z tvarovaných poplastovaných lišt pro mPVC závětrná lišta rš 250 mm | [14 empty] | Povlakové krytiny střech plochých do 10° z tvarovaných poplastovaných lišt pro mPVC závětrná lišta rš 250 mm
|  |  |  | Výkaz výměr: | Výkres č. D07 |  | 0
[5 empty] | Plochá střecha - horní - atika "AT"; (6,78+7,76*2) |  | 22.3
[5 empty] | Plochá střecha - spodní - atika "AT"; (2,20+9,89+15,74+9,17) |  | 37
|  | 32 | SP | 712363354 | Povlakové krytiny střech do 10° z tvarovaných poplastovaných lišt délky 2 m stěnová lišta vyhnutá rš 70 mm | m | 28.8 |  | 0 | 0.00045 | 0.01296 |  | 0 | 21 | 0 | 0 |  | CS ÚRS 2025 01 | 1
|  |  |  | Plný popis: | Povlakové krytiny střech plochých do 10° z tvarovaných poplastovaných lišt pro mPVC stěnová lišta vyhnutá rš 71 mm | [14 empty] | Povlakové krytiny střech plochých do 10° z tvarovaných poplastovaných lišt pro mPVC stěnová lišta vyhnutá rš 71 mm
|  |  |  | Výkaz výměr: | Výkres č. D07 |  | 0
[5 empty] | Plochá střecha - horní - na světlík; 0,80*4*2 |  | 6.4
[5 empty] | Plochá střecha - spodní - na stěnu; (0,35+2,00+4,60+7,30+4,50+3,65) |  | 22.4
|  | 33 | SP | 712363122 | Provedení povlakové krytiny střech do 10° provedení rohů a koutů navařením izolačních tvarovek | kus | 28 |  | 0 |  | 0 |  | 0 | 21 | 0 | 0 |  | CS ÚRS 2025 01 | 1
|  |  |  | Plný popis: | Provedení povlakové krytiny střech plochých do 10° fólií ostatní činnosti při pokládání hydroizolačních fólií (materiál ve specifikaci) zaizolování prostupů střešní rovinou provedení rohů a koutů izolačními tvarovkami horkovzdušným navařením | [14 empty] | Provedení povlakové krytiny střech plochých do 10° fólií ostatní činnosti při pokládání hydroizolačních fólií (materiál ve specifikaci) zaizolování prostupů střešní rovinou provedení rohů a koutů izolačními tvarovkami horkovzdušným navařením
|  |  |  | Výkaz výměr: | Výkres č. D07 |  | 0
[5 empty] | Plochá střecha - horní - rohy; 4*2 |  | 8
[5 empty] | Plochá střecha - spodní - rohy; 10*2 |  | 20
|  | 34 | H | 28322070 | roh vnitřní pro střešní fólie mPVC šedé | kus | 14 |  | 0 | 0.0002 | 0.0028 |  | 0 | 21 | 0 | 0 |  | CS ÚRS 2025 01 | 1
|  |  |  | Plný popis: | --- | [14 empty] | ---
|  | 35 | H | 28322071 | roh vnější pro střešní fólie mPVC šedá | kus | 14 |  | 0 | 0.0002 | 0.0028 |  | 0 | 21 | 0 | 0 |  | CS ÚRS 2025 01 | 1
|  |  |  | Plný popis: | --- | [14 empty] | ---
|  | 36 | SP | 998712102 | Přesun hmot tonážní pro krytiny povlakové v objektech v přes 6 do 12 m | t | 2.7205 |  | 0 |  | 0 |  | 0 | 21 | 0 | 0 |  | CS ÚRS 2025 01 | 1
|  |  |  | Plný popis: | Přesun hmot pro povlakové krytiny stanovený z hmotnosti přesunovaného materiálu vodorovná dopravní vzdálenost do 50 m základní v objektech výšky přes 6 do 12 m | [14 empty] | Přesun hmot pro povlakové krytiny stanovený z hmotnosti přesunovaného materiálu vodorovná dopravní vzdálenost do 50 m základní v objektech výšky přes 6 do 12 m
S/SSO-01/SO 01-01/713 | 4 |  | Oddíl |  | 713: Izolace tepelné |  |  |  | 0 |  | 3.4121 |  | 0 |  | 0 | 0 |  |  | 21
|  | 1 | SP | 713131145 | Montáž izolace tepelné stěn lepením bodově rohoží, pásů, dílců, desek | m2 | 46.595 |  | 0 | 0.003 | 0.13978 |  | 0 | 21 | 0 | 0 |  | CS ÚRS 2025 01 | 1
|  |  |  | Plný popis: | Montáž tepelné izolace stěn rohožemi, pásy, deskami, dílci, bloky (izolační materiál ve specifikaci) lepením bodově bez mechanického kotvení | [14 empty] | Montáž tepelné izolace stěn rohožemi, pásy, deskami, dílci, bloky (izolační materiál ve specifikaci) lepením bodově bez mechanického kotvení
|  |  |  | Výkaz výměr: | Výkres č. D01 |  | 0
[5 empty] | ŽB základová deska na stáv objektu po -0,200; (7,40+13,45+8,00)*(0,20+0,20) |  | 11.54
[5 empty] | Základy na novém objektu od -1,150 po -0,200; (2,40+9,75+15,60+9,15)*0,95 |  | 35.055
|  | 2 | H | 28376417 | deska XPS hrana polodrážková a hladký povrch 300kPA λ=0,035 tl 50mm | m2 | 47.5269 |  | 0 | 0.0015 | 0.07129 |  | 0 | 21 | 0 | 0 |  | CS ÚRS 2025 01 | 1
|  |  |  | Plný popis: | --- | [14 empty] | ---
|  |  |  | Ztratné: | 2 |  | 0.9319
|  | 3 | SP | 713151155 | Montáž izolace tepelné střech šikmých přišroubované nad krokve z desek sklonu do 30° tl přes 140 do 160 mm | m2 | 21.8358 |  | 0 | 0.00016 | 0.0034937 |  | 0 | 21 | 0 | 0 |  | CS ÚRS 2025 01 | 1
|  |  |  | Plný popis: | Montáž tepelné izolace střech šikmých rohožemi, pásy, deskami (izolační materiál ve specifikaci) přišroubovanými šrouby nad krokve, sklonu střechy do 30° tloušťky izolace přes 140 do 160 mm | [14 empty] | Montáž tepelné izolace střech šikmých rohožemi, pásy, deskami (izolační materiál ve specifikaci) přišroubovanými šrouby nad krokve, sklonu střechy do 30° tloušťky izolace přes 140 do 160 mm
|  |  |  | Výkaz výměr: | Výkres č. D07 |  | 0
[5 empty] | Střecha vikýře 5°; (8,10*2,685)/0,996 |  | 21.8358
|  | 4 | SP | 713151165 | Montáž izolace tepelné střech šikmých přišroubované nad krokve z desek sklonu přes 30° do 45° tl přes 140 do 160 mm | m2 | 70.2476 |  | 0 | 0.00016 | 0.01124 |  | 0 | 21 | 0 | 0 |  | CS ÚRS 2025 01 | 1
|  |  |  | Plný popis: | Montáž tepelné izolace střech šikmých rohožemi, pásy, deskami (izolační materiál ve specifikaci) přišroubovanými šrouby nad krokve, sklonu střechy přes 30° do 45° tloušťky izolace přes 140 do 160 mm | [14 empty] | Montáž tepelné izolace střech šikmých rohožemi, pásy, deskami (izolační materiál ve specifikaci) přišroubovanými šrouby nad krokve, sklonu střechy přes 30° do 45° tloušťky izolace přes 140 do 160 mm
|  |  |  | Výkaz výměr: | Výkres č. D07 |  | 0
[5 empty] | Střecha 43°; (13,73*4,675-8,10*2,685+13,73*4,075-7,76*5,00)/0,731 |  | 81.5171
[5 empty] | Střecha 43° - nezateplená část - okap; -(13,73*0,60)/0,731 |  | -11.2695
|  | 5 | SP | 713151175 | Montáž izolace tepelné střech šikmých přišroubované nad krokve z desek sklonu přes 45° do 60° tl přes 140 do 160 mm | m2 | 16.6562 |  | 0 | 0.00016 | 0.002665 |  | 0 | 21 | 0 | 0 |  | CS ÚRS 2025 01 | 1
|  |  |  | Plný popis: | Montáž tepelné izolace střech šikmých rohožemi, pásy, deskami (izolační materiál ve specifikaci) přišroubovanými šrouby nad krokve, sklonu střechy přes 45° do 60° tloušťky izolace přes 140 do 160 mm | [14 empty] | Montáž tepelné izolace střech šikmých rohožemi, pásy, deskami (izolační materiál ve specifikaci) přišroubovanými šrouby nad krokve, sklonu střechy přes 45° do 60° tloušťky izolace přes 140 do 160 mm
|  |  |  | Výkaz výměr: | Výkres č. D07 |  | 0
[5 empty] | Vikýř boky; 2,685*1,855*0,5*2 |  | 4.9807
[5 empty] | Vikýř čela; (8,10*1,855-7,20*1,20) |  | 6.3855
[5 empty] | Výkres č. D04 |  | 0
[5 empty] | Boky přístavby 2.NP dle ozn."DV"; 2,30*2,30*0,5*2 |  | 5.29
|  | 6 | H | 28376532 | deska izolační PIR s oboustrannou kompozitní fólií s hliníkovou vložkou pro šikmé střechy λ=0,022 tl 100mm | m2 | 110.9144 |  | 0 | 0.003 | 0.33274 |  | 0 | 21 | 0 | 0 |  | CS ÚRS 2025 01 | 1
|  |  |  | Plný popis: | --- | [14 empty] | ---
|  |  |  | Výkaz výměr: | Výkres č. D07 |  | 0
[5 empty] | Střecha vikýře 5°; (8,10*2,685)/0,996 |  | 21.8358
[5 empty] | Střecha 43°; (13,73*4,675-8,10*2,685+13,73*4,075-7,76*5,00)/0,731 |  | 81.5171
[5 empty] | Střecha 43° - nezateplená část - okap; -(13,73*0,60)/0,731 |  | -11.2695
[5 empty] | Vikýř boky; 2,685*1,855*0,5*2 |  | 4.9807
[5 empty] | Vikýř čela; (8,10*1,855-7,20*1,20) |  | 6.3855
[5 empty] | Výkres č. D04 |  | 0
[5 empty] | Boky přístavby 2.NP dle ozn."DV"; 2,30*2,30*0,5*2 |  | 5.29
|  |  |  | Ztratné: | 2 |  | 2.1748
|  | 7 | H | 28376511 | deska izolační PIR s oboustrannou kompozitní fólií s hliníkovou vložkou pro ploché střechy λ=0,023 tl 60mm | m2 | 110.9148 |  | 0 | 0.0018 | 0.19965 |  | 0 | 21 | 0 | 0 |  | CS ÚRS 2025 01 | 1
|  |  |  | Plný popis: | --- | [14 empty] | ---
|  |  |  | Ztratné: | 2 |  | 2.1748
|  | 8 | SP | 713141136 | Montáž izolace tepelné střech plochých lepené za studena nízkoexpanzní (PUR) pěnou 1 vrstva rohoží, pásů, dílců, desek | m2 | 282 |  | 0 | 0.00012 | 0.03384 |  | 0 | 21 | 0 | 0 |  | CS ÚRS 2025 01 | 1
|  |  |  | Plný popis: | Montáž tepelné izolace střech plochých rohožemi, pásy, deskami, dílci, bloky (izolační materiál ve specifikaci) přilepenými za studena jednovrstvá nízkoexpanzní (PUR) pěnou | [14 empty] | Montáž tepelné izolace střech plochých rohožemi, pásy, deskami, dílci, bloky (izolační materiál ve specifikaci) přilepenými za studena jednovrstvá nízkoexpanzní (PUR) pěnou
|  |  |  | Výkaz výměr: | Výkres č. D07 |  | 0
[5 empty] | Plochá střecha - horní; 42,8*2 |  | 85.6
[5 empty] | Plochá střecha - spodní; 98,2*2 |  | 196.4
|  | 9 | H | 28375914 | deska EPS 150 pro konstrukce s vysokým zatížením λ=0,035 tl 100mm | m2 | 143.82 |  | 0 | 0.0029 | 0.41708 |  | 0 | 21 | 0 | 0 |  | CS ÚRS 2025 01 | 1
|  |  |  | Plný popis: | --- | [14 empty] | ---
|  |  |  | Výkaz výměr: | Výkres č. D07 |  | 0
[5 empty] | Plochá střecha - horní; 42,8 |  | 42.8
[5 empty] | Plochá střecha - spodní; 98,2 |  | 98.2
|  |  |  | Ztratné: | 2 |  | 2.82
|  | 10 | H | 28375991 | deska EPS 150 pro konstrukce s vysokým zatížením λ=0,035 tl 160mm | m2 | 143.82 |  | 0 | 0.0048 | 0.69034 |  | 0 | 21 | 0 | 0 |  | CS ÚRS 2025 01 | 1
|  |  |  | Plný popis: | --- | [14 empty] | ---
|  |  |  | Ztratné: | 2 |  | 2.82
|  | 11 | SP | 713141336 | Montáž izolace tepelné střech plochých lepené za studena nízkoexpanzní (PUR) pěnou, spádová vrstva | m2 | 141 |  | 0 | 0.00012 | 0.01692 |  | 0 | 21 | 0 | 0 |  | CS ÚRS 2025 01 | 1
|  |  |  | Plný popis: | Montáž tepelné izolace střech plochých spádovými klíny v ploše přilepenými za studena nízkoexpanzní (PUR) pěnou | [14 empty] | Montáž tepelné izolace střech plochých spádovými klíny v ploše přilepenými za studena nízkoexpanzní (PUR) pěnou
|  | 12 | H | 28376141 | klín izolační spád do 5% EPS 100 | m3 | 5.3543 |  | 0 | 0.02 | 0.10709 |  | 0 | 21 | 0 | 0 |  | CS ÚRS 2025 01 | 1
|  |  |  | Plný popis: | --- | [14 empty] | ---
|  |  |  | Výkaz výměr: | Výkres č. D07 |  | 0
[5 empty] | Plochá střecha - horní; (42,8+1,00*1,00+sqrt(42,8+1,00*1,00))*0,10/3 |  | 1.6806
[5 empty] | Plochá střecha - spodní; (98,2+1,00*1,00*2+sqrt(98,2+1,00*1,00*2))*0,10/3 |  | 3.6737
|  | 13 | SP | 713131141 | Montáž izolace tepelné stěn lepením celoplošně rohoží, pásů, dílců, desek | m2 | 76.3 |  | 0 | 0.006 | 0.4578 |  | 0 | 21 | 0 | 0 |  | CS ÚRS 2025 01 | 1
|  |  |  | Plný popis: | Montáž tepelné izolace stěn rohožemi, pásy, deskami, dílci, bloky (izolační materiál ve specifikaci) lepením celoplošně bez mechanického kotvení | [14 empty] | Montáž tepelné izolace stěn rohožemi, pásy, deskami, dílci, bloky (izolační materiál ve specifikaci) lepením celoplošně bez mechanického kotvení
|  |  |  | Výkaz výměr: | Výkres č. D07 |  | 0
[5 empty] | Plochá střecha - horní - na atiku; (6,78+9,325*2)*(0,55+0,45) |  | 25.43
[5 empty] | Plochá střecha - spodní - na atiku; (2,20+9,05+15,00+8,65+3,65)*(0,55+0,45) |  | 38.55
[5 empty] | Plochá střecha - spodní - na stěnu; (0,35+2,00+4,60+7,30+4,50+3,65)*0,55 |  | 12.32
|  | 14 | H | 28375912 | deska EPS 150 pro konstrukce s vysokým zatížením λ=0,035 tl 80mm | m2 | 77.826 |  | 0 | 0.0024 | 0.18678 |  | 0 | 21 | 0 | 0 |  | CS ÚRS 2025 01 | 1
|  |  |  | Plný popis: | --- | [14 empty] | ---
|  |  |  | Ztratné: | 2 |  | 1.526
|  | 15 | SP | 713121121 | Montáž izolace tepelné podlah volně kladenými rohožemi, pásy, dílci, deskami 2 vrstvy | m2 | 133.55 |  | 0 |  | 0 |  | 0 | 21 | 0 | 0 |  | CS ÚRS 2025 01 | 1
|  |  |  | Plný popis: | Montáž tepelné izolace podlah rohožemi, pásy, deskami, dílci, bloky (izolační materiál ve specifikaci) kladenými volně dvouvrstvá | [14 empty] | Montáž tepelné izolace podlah rohožemi, pásy, deskami, dílci, bloky (izolační materiál ve specifikaci) kladenými volně dvouvrstvá
|  |  |  | Výkaz výměr: | Výkres č. D12 |  | 0
[5 empty] | Podlaha ozn."P1" - M.č.101,102109,116; (4,54+11,17+7,33+4,54) |  | 27.58
[5 empty] | Podlaha ozn."P1a" - M.č.110,111a,b,114,115a,b,118,119a,b; (1,44+1,56+1,66+2,93+1,62+2,50+2,98+2,04+1,85) |  | 18.58
[5 empty] | Podlaha ozn."P1a" - M.č.121-125; (4,64+1,65+1,84+3,13+4,58) |  | 15.84
[5 empty] | Podlaha ozn."P2" - M.č.103-108; (10,56+16,84+11,28+13,00+18,54+1,33) |  | 71.55
|  | 16 | H | 28375911 | deska EPS 150 pro konstrukce s vysokým zatížením λ=0,035 tl 70mm | m2 | 272.442 |  | 0 | 0.0021 | 0.57213 |  | 0 | 21 | 0 | 0 |  | CS ÚRS 2025 01 | 1
|  |  |  | Plný popis: | --- | [14 empty] | ---
|  |  |  | Výkaz výměr: | Výkres č. D12 |  | 0
[5 empty] | Podlaha ozn."P1" - M.č.101,102109,116; (4,54+11,17+7,33+4,54)*2 |  | 55.16
[5 empty] | Podlaha ozn."P1a" - M.č.110,111a,b,114,115a,b,118,119a,b; (1,44+1,56+1,66+2,93+1,62+2,50+2,98+2,04+1,85)*2 |  | 37.16
[5 empty] | Podlaha ozn."P1a" - M.č.121-125; (4,64+1,65+1,84+3,13+4,58)*2 |  | 31.68
[5 empty] | Podlaha ozn."P2" - M.č.103-108; (10,56+16,84+11,28+13,00+18,54+1,33)*2 |  | 143.1
|  |  |  | Ztratné: | 2 |  | 5.342
|  | 17 | SP | 713121111 | Montáž izolace tepelné podlah volně kladenými rohožemi, pásy, dílci, deskami 1 vrstva | m2 | 157.54 |  | 0 |  | 0 |  | 0 | 21 | 0 | 0 |  | CS ÚRS 2025 01 | 1
|  |  |  | Plný popis: | Montáž tepelné izolace podlah rohožemi, pásy, deskami, dílci, bloky (izolační materiál ve specifikaci) kladenými volně jednovrstvá | [14 empty] | Montáž tepelné izolace podlah rohožemi, pásy, deskami, dílci, bloky (izolační materiál ve specifikaci) kladenými volně jednovrstvá
|  |  |  | Výkaz výměr: | Výkres č. D12 |  | 0
[5 empty] | Podlaha ozn."P5" - M.č.117; (46,56) |  | 46.56
[5 empty] | Podlaha ozn."P5a" - M.č.120; (11,18) |  | 11.18
[5 empty] | Výkres č. D12 |  | 0
[5 empty] | Podlaha ozn."P3" - M.č.202; (9,07) |  | 9.07
[5 empty] | Podlaha ozn."P3a" - M.č.203,204a,b,205,213; (2,80+1,93+1,27+1,20+3,48) |  | 10.68
[5 empty] | Podlaha ozn."P4" - M.č.206-212; (11,63+13,57+16,79+10,00+14,26+7,45+6,35) |  | 80.05
|  | 18 | H | 28376075 | deska EPS grafitová fasádní λ=0,030-0,031 tl 80mm | m2 | 58.8948 |  | 0 | 0.0012 | 0.070674 |  | 0 | 21 | 0 | 0 |  | CS ÚRS 2025 01 | 1
|  |  |  | Plný popis: | --- | [14 empty] | ---
|  |  |  | Výkaz výměr: | Výkres č. D12 |  | 0
[5 empty] | Podlaha ozn."P5" - M.č.117; (46,56) |  | 46.56
[5 empty] | Podlaha ozn."P5a" - M.č.120; (11,18) |  | 11.18
|  |  |  | Ztratné: | 2 |  | 1.1548
|  | 19 | H | 28376554 | deska polystyrénová pro snížení kročejového hluku (max. zatížení 4 kN/m2) tl 40mm | m2 | 101.796 |  | 0 | 0.00052 | 0.052934 |  | 0 | 21 | 0 | 0 |  | CS ÚRS 2025 01 | 1
|  |  |  | Plný popis: | --- | [14 empty] | ---
|  |  |  | Výkaz výměr: | Výkres č. D12 |  | 0
[5 empty] | Podlaha ozn."P3" - M.č.202; (9,07) |  | 9.07
[5 empty] | Podlaha ozn."P3a" - M.č.203,204a,b,205,213; (2,80+1,93+1,27+1,20+3,48) |  | 10.68
[5 empty] | Podlaha ozn."P4" - M.č.206-212; (11,63+13,57+16,79+10,00+14,26+7,45+6,35) |  | 80.05
|  |  |  | Ztratné: | 2 |  | 1.996
|  | 20 | SP | 736110251 | Podlahové vytápění - systémová deska bez izolace výšky 28 mm | m2 | 57.74 |  | 0 | 0.00079 | 0.045615 |  | 0 | 21 | 0 | 0 |  | CS ÚRS 2025 01 | 1
|  |  |  | Plný popis: | Trubkové teplovodní podlahové vytápění systémová deska bez tepelné izolace, výšky 28 mm | [14 empty] | Trubkové teplovodní podlahové vytápění systémová deska bez tepelné izolace, výšky 28 mm
|  |  |  | Výkaz výměr: | Výkres č. D12 |  | 0
[5 empty] | Podlaha ozn."P5" - M.č.117; (46,56) |  | 46.56
[5 empty] | Podlaha ozn."P5a" - M.č.120; (11,18) |  | 11.18
|  | 21 | SP | 998713102 | Přesun hmot tonážní pro izolace tepelné v objektech v přes 6 do 12 m | t | 3.4121 |  | 0 |  | 0 |  | 0 | 21 | 0 | 0 |  | CS ÚRS 2025 01 | 1
|  |  |  | Plný popis: | Přesun hmot pro izolace tepelné stanovený z hmotnosti přesunovaného materiálu vodorovná dopravní vzdálenost do 50 m s užitím mechanizace v objektech výšky přes 6 m do 12 m | [14 empty] | Přesun hmot pro izolace tepelné stanovený z hmotnosti přesunovaného materiálu vodorovná dopravní vzdálenost do 50 m s užitím mechanizace v objektech výšky přes 6 m do 12 m
S/SSO-01/SO 01-01/724 | 4 |  | Oddíl |  | 724: Strojní vybavení |  |  |  | 0 |  | 0.00125 |  | 0 |  | 0 | 0 |  |  | 4
|  | 1 | SP | 724231128 | Příslušenství domovních vodáren měřící tlakoměr deformační | soubor | 1 |  | 0 | 0.00125 | 0.00125 |  | 0 | 21 | 0 | 0 |  | CS ÚRS 2025 01 | 1
|  |  |  | Plný popis: | Příslušenství domovních vodáren měřicí tlakoměr deformační | [14 empty] | Příslušenství domovních vodáren měřicí tlakoměr deformační
|  | 2 | SP | x72400012 | Cirkulační čerpadlo - Q=10 l/min; H=2m | kus | 1 |  | 0 |  | 0 |  | 0 | 21 | 0 | 0 |  | VLASTNÍ | 1
|  |  |  | Plný popis: | --- | [14 empty] | ---
|  | 3 | SP | x72400013 | Expanzní nádoba pro pitnou vodu - 12 litrů, průtočná, vč. průtočné armatury | kus | 1 |  | 0 |  | 0 |  | 0 | 21 | 0 | 0 |  | VLASTNÍ | 1
|  |  |  | Plný popis: | --- | [14 empty] | ---
|  | 4 | SP | 998724202 | Přesun hmot procentní pro strojní vybavení v objektech v přes 6 do 12 m | % | 0.35 |  | 0 |  | 0 |  | 0 | 21 | 0 | 0 |  | CS ÚRS 2025 01 | 1
|  |  |  | Plný popis: | Přesun hmot pro strojní vybavení stanovený procentní sazbou (%) z ceny vodorovná dopravní vzdálenost do 50 m základní v objektech výšky přes 6 do 12 m | [14 empty] | Přesun hmot pro strojní vybavení stanovený procentní sazbou (%) z ceny vodorovná dopravní vzdálenost do 50 m základní v objektech výšky přes 6 do 12 m
S/SSO-01/SO 01-01/762 | 4 |  | Oddíl |  | 762: Konstrukce tesařské |  |  |  | 0 |  | 11.0996 |  | 0 |  | 0 | 0 |  |  | 49
|  | 1 | SP | 762332131 | Montáž vázaných kcí krovů pravidelných pomocí tesařských spojů z hraněného řeziva průřezové pl přes 50 do 120 cm2 | m | 105 |  | 0 |  | 0 |  | 0 | 21 | 0 | 0 |  | CS ÚRS 2025 01 | 1
|  |  |  | Plný popis: | Montáž vázaných konstrukcí krovů střech pultových, sedlových, valbových, stanových čtvercového nebo obdélníkového půdorysu z řeziva hraněného pomocí tesařských spojů průřezové plochy přes 50 do 120 cm2 | [14 empty] | Montáž vázaných konstrukcí krovů střech pultových, sedlových, valbových, stanových čtvercového nebo obdélníkového půdorysu z řeziva hraněného pomocí tesařských spojů průřezové plochy přes 50 do 120 cm2
|  |  |  | Výkaz výměr: | Výkres č. D10 |  | 0
[5 empty] | Kleštiny 40/120; (3,75*28) |  | 105
|  | 2 | SP | 762332132 | Montáž vázaných kcí krovů pravidelných pomocí tesařských spojů z hraněného řeziva průřezové pl přes 120 do 224 cm2 | m | 228.25 |  | 0 |  | 0 |  | 0 | 21 | 0 | 0 |  | CS ÚRS 2025 01 | 1
|  |  |  | Plný popis: | Montáž vázaných konstrukcí krovů střech pultových, sedlových, valbových, stanových čtvercového nebo obdélníkového půdorysu z řeziva hraněného pomocí tesařských spojů průřezové plochy přes 120 do 224 cm2 | [14 empty] | Montáž vázaných konstrukcí krovů střech pultových, sedlových, valbových, stanových čtvercového nebo obdélníkového půdorysu z řeziva hraněného pomocí tesařských spojů průřezové plochy přes 120 do 224 cm2
|  |  |  | Výkaz výměr: | Výkres č. D10 |  | 0
[5 empty] | Krokve 100/160; (1,90*10+1,35*7) |  | 28.45
[5 empty] | Krokve 100/140; (6,35*2+5,55*19+2,85*7+2,70*8+2,30*9) |  | 180.4
[5 empty] | Pozednice 140/120; (2,9+7,5+3,0+2,0+4,0) |  | 19.4
|  | 3 | H | 60512127 | hranol stavební řezivo pro krov | m3 | 4.1156 |  | 0 | 0.55 | 2.2636 |  | 0 | 21 | 0 | 0 |  | CS ÚRS 2025 01 | 1
|  |  |  | Plný popis: | --- | [14 empty] | ---
|  |  |  | Výkaz výměr: | Výkres č. D10 |  | 0
[5 empty] | Krokve 100/160; (1,90*10+1,35*7)*0,10*0,16 |  | 0.4552
[5 empty] | Krokve 100/140; (6,35*2+5,55*19+2,85*7+2,70*8+2,30*9)*0,10*0,14 |  | 2.5256
[5 empty] | Kleštiny 40/120; (3,75*28)*0,04*0,12 |  | 0.504
[5 empty] | Pozednice 140/120; (2,9+7,5+3,0+2,0+4,0)*0,14*0,12 |  | 0.32592
|  |  |  | Ztratné: | 8 |  | 0.30486
|  | 4 | SP | 762083121 | Impregnace řeziva proti dřevokaznému hmyzu, houbám a plísním máčením třída ohrožení 1 a 2 | m3 | 5.0663 |  | 0 | 0.00108 | 0.0054716 |  | 0 | 21 | 0 | 0 |  | CS ÚRS 2025 01 | 1
|  |  |  | Plný popis: | Impregnace řeziva máčením proti dřevokaznému hmyzu, houbám a plísním, třída ohrožení 1 a 2 (dřevo v interiéru) | [14 empty] | Impregnace řeziva máčením proti dřevokaznému hmyzu, houbám a plísním, třída ohrožení 1 a 2 (dřevo v interiéru)
|  |  |  | Výkaz výměr: | Dle pol. řezivo pro krov; 3,811*1,08 |  | 4.1159
[5 empty] | Dle pol. řezivo pro stropnice; 0,310*1,08 |  | 0.3348
[5 empty] | Dle pol. řezivo pro pergolu; 0,570*1,08 |  | 0.6156
|  | 5 | SP | 762395000 | Spojovací prostředky krovů, bednění, laťování, nadstřešních konstrukcí | m3 | 18.242 |  | 0 | 0.02284 | 0.41665 |  | 0 | 21 | 0 | 0 |  | CS ÚRS 2025 01 | 1
|  |  |  | Plný popis: | Spojovací prostředky krovů, bednění a laťování, nadstřešních konstrukcí svorníky, prkna, hřebíky, pásová ocel, vruty | [14 empty] | Spojovací prostředky krovů, bednění a laťování, nadstřešních konstrukcí svorníky, prkna, hřebíky, pásová ocel, vruty
|  |  |  | Výkaz výměr: | Dle pol. řezivo pro krov; 3,811 |  | 3.811
[5 empty] | Dle pol. žezivo pro kontralatě; 0,501 |  | 0.501
[5 empty] | Dle pol. bednění střech OSB; (92,093+103,353+33,312)*0,022 |  | 5.0327
[5 empty] | Dle pol. bednění střech palubky; 11,269*0,019 |  | 0.21411
[5 empty] | Dle pol. bednění okap římsy a atik; 16,933*0,018 |  | 0.30479
[5 empty] | Dle pol. atika; 363,801*0,018 |  | 6.5484
[5 empty] | Dle pol. řezivo pro kci atiky; 1,830 |  | 1.83
|  | 6 | SP | 762082220 | Provedení tesařského profilování zhlaví trámu jednoduchým seříznutím dvěma řezy pl do 160 cm2 | kus | 62 |  | 0 |  | 0 |  | 0 | 21 | 0 | 0 |  | CS ÚRS 2025 01 | 1
|  |  |  | Plný popis: | Profilování zhlaví trámů a ozdobných konců jednoduché seříznutí dvěma řezy, plochy do 160 cm2 | [14 empty] | Profilování zhlaví trámů a ozdobných konců jednoduché seříznutí dvěma řezy, plochy do 160 cm2
|  |  |  | Výkaz výměr: | Výkres č. D10 |  | 0
[5 empty] | Krokve 100/160; 10+7 |  | 17
[5 empty] | Krokve 100/140; 2+19+7+8+9 |  | 45
|  | 7 | SP | 762085112 | Montáž svorníků nebo šroubů dl přes 150 do 300 mm | kus | 87 |  | 0 |  | 0 |  | 0 | 21 | 0 | 0 |  | CS ÚRS 2025 01 | 1
|  |  |  | Plný popis: | Montáž ocelových spojovacích prostředků (materiál ve specifikaci) svorníků nebo šroubů délky přes 150 do 300 mm | [14 empty] | Montáž ocelových spojovacích prostředků (materiál ve specifikaci) svorníků nebo šroubů délky přes 150 do 300 mm
|  | 8 | H | 60297-762-01 | dod, ocel svorník M14, dl.-300mm, včetně podložek a matek | kus | 87 |  | 0 |  | 0 |  | 0 | 21 | 0 | 0 |  | VLASTNÍ | 1
|  |  |  | Plný popis: | --- | [14 empty] | ---
|  |  |  | Výkaz výměr: | Výkres č. D10 |  | 0
[5 empty] | Sešroubení kleštin s krokvemi; 28/2*2 |  | 28
[5 empty] | Kotvení krokví k ocel vaznicím; 9*2+16*2 |  | 50
[5 empty] | Výkres č. D17 |  | 0
[5 empty] | Stropnice 80x120; 9 |  | 9
|  | 9 | SP | 762085103 | Montáž kotevních želez, příložek, patek nebo táhel | kus | 15 |  | 0 | 0.00267 | 0.04005 |  | 0 | 21 | 0 | 0 |  | CS ÚRS 2025 01 | 1
|  |  |  | Plný popis: | Montáž ocelových spojovacích prostředků (materiál ve specifikaci) kotevních želez příložek, patek, táhel | [14 empty] | Montáž ocelových spojovacích prostředků (materiál ve specifikaci) kotevních želez příložek, patek, táhel
|  |  |  | Výkaz výměr: | Výkres č D10 |  | 0
[5 empty] | Kotvení pozednice do ŽB věnce, oc. pásovinou 50/5mm, po 2m, pozednice; (2,9+7,5+3,0+2,0+4,0)/2,00+5,3 |  | 15
|  | 10 | H | 13010218 | tyč ocelová plochá jakost S235JR (11 375) 50x5mm | t | 0.029445 |  | 0 | 1 | 0.029445 |  | 0 | 21 | 0 | 0 |  | CS ÚRS 2025 01 | 1
|  |  |  | Plný popis: | --- | [14 empty] | ---
|  |  |  | Výkaz výměr: | Výkres č D10 |  | 0
[5 empty] | Kotvení pozednice do ŽB věnce, oc. pásovinou 50/5mm, po 2m, pozednice; ((2,9+7,5+3,0+2,0+4,0)/2,00+5,3)*1,00*1,963*0,001 |  | 0.029445
|  | 11 | SP | 762-D10-01 | D+M, Kotvení krajní krokve do zdiva a vedlejší krokve pro vytvoření přesahu střechy, dle "pozn.1", výkresu č. D10 | kus | 2 |  | 0 |  | 0 |  | 0 | 21 | 0 | 0 |  | VLASTNÍ | 1
|  |  |  | Plný popis: | --- | [14 empty] | ---
|  | 12 | SP | 762-D10-02 | D+M, Kotvení krajní krokve do zdiva a vedlejší krokve pro vytvoření přesahu střechy, dle "pozn.2", výkresu č. D10 | kus | 2 |  | 0 |  | 0 |  | 0 | 21 | 0 | 0 |  | VLASTNÍ | 1
|  |  |  | Plný popis: | --- | [14 empty] | ---
|  | 13 | SP | 762081410 | Vícestranné hoblování hraněného řeziva | m2 | 69.012 |  | 0 |  | 0 |  | 0 | 21 | 0 | 0 |  | CS ÚRS 2025 01 | 1
|  |  |  | Plný popis: | Hoblování hraněného řeziva vícestranné hranoly | [14 empty] | Hoblování hraněného řeziva vícestranné hranoly
|  |  |  | Výkaz výměr: | Výkres č. D10 |  | 0
[5 empty] | Krokve 100/160 - přesah; 0,80*(10+7)*(0,10+0,16)*2 |  | 7.072
[5 empty] | Krokve 100/140 - krajní; (6,35*2+5,55*2)*(0,10+0,14)*2 |  | 11.424
[5 empty] | Výkres č. D15 |  | 0
[5 empty] | Pergola fošny 50x180; (4,20*7+4,30*14+3,00*4)*(0,05+0,18)*2 |  | 46.736
[5 empty] | Pergola fošny 50x180; -(4,20*2+4,30*4)*(0,05+0,18)*2 |  | -11.776
[5 empty] | Pergola latě 60x40; (4,00*21+2,20*5)*(0,06+0,04)*2 |  | 19
[5 empty] | Pergola latě 60x40; -(0,82*21)*(0,06+0,04)*2 |  | -3.444
|  | 14 | SP | 762341026 | Bednění střech rovných sklon do 60° z desek OSB tl 22 mm na pero a drážku šroubovaných na krokve | m2 | 92.0834 |  | 0 | 0.01423 | 1.3103 |  | 0 | 21 | 0 | 0 |  | CS ÚRS 2025 01 | 1
|  |  |  | Plný popis: | Bednění střech střech rovných sklonu do 60° s vyřezáním otvorů z dřevoštěpkových desek OSB šroubovaných na krokve na pero a drážku, tloušťky desky 22 mm | [14 empty] | Bednění střech střech rovných sklonu do 60° s vyřezáním otvorů z dřevoštěpkových desek OSB šroubovaných na krokve na pero a drážku, tloušťky desky 22 mm
|  |  |  | Výkaz výměr: | Výkres č. D07 |  | 0
[5 empty] | Střecha vikýře 5°; (8,10*2,685)/0,996 |  | 21.8358
[5 empty] | Střecha 43°; (13,73*4,675-8,10*2,685+13,73*4,075-7,76*5,00)/0,731 |  | 81.5171
[5 empty] | Střecha 43° - nezateplená část - okap; -(13,73*0,60)/0,731 |  | -11.2695
|  | 15 | SP | 762341046 | Bednění střech rovných sklon do 60° z desek OSB tl 22 mm na pero a drážku šroubovaných na rošt | m2 | 103.3529 |  | 0 | 0.01438 | 1.4862 |  | 0 | 21 | 0 | 0 |  | CS ÚRS 2025 01 | 1
|  |  |  | Plný popis: | Bednění střech střech rovných sklonu do 60° s vyřezáním otvorů z dřevoštěpkových desek OSB šroubovaných na rošt na pero a drážku, tloušťky desky 22 mm | [14 empty] | Bednění střech střech rovných sklonu do 60° s vyřezáním otvorů z dřevoštěpkových desek OSB šroubovaných na rošt na pero a drážku, tloušťky desky 22 mm
|  |  |  | Výkaz výměr: | Výkres č. D07 |  | 0
[5 empty] | Střecha vikýře 5°; (8,10*2,685)/0,996 |  | 21.8358
[5 empty] | Střecha 43°; (13,73*4,675-8,10*2,685+13,73*4,075-7,76*5,00)/0,731 |  | 81.5171
|  | 16 | SP | 762431026 | Obložení stěn z desek OSB tl 22 mm nebroušených na pero a drážku přibíjených | m2 | 33.3123 |  | 0 | 0.0142 | 0.47304 |  | 0 | 21 | 0 | 0 |  | CS ÚRS 2025 01 | 1
|  |  |  | Plný popis: | Obložení stěn z dřevoštěpkových desek OSB přibíjených na pero a drážku nebroušených, tloušťky desky 22 mm | [14 empty] | Obložení stěn z dřevoštěpkových desek OSB přibíjených na pero a drážku nebroušených, tloušťky desky 22 mm
|  |  |  | Výkaz výměr: | Výkres č. D07 |  | 0
[5 empty] | Vikýř boky; 2,685*1,855*0,5*2*2 |  | 9.9613
[5 empty] | Vikýř čela; (8,10*1,855-7,20*1,20)*2 |  | 12.771
[5 empty] | Výkres č. D04 |  | 0
[5 empty] | Boky přístavby 2.NP dle ozn."DV"; 2,30*2,30*0,5*2*2 |  | 10.58
|  | 17 | SP | 762342523 | Montáž kontralatí přes tepelnou izolaci tl přes 140 mm do 200 mm | m | 208.85 |  | 0 | 0.00018 | 0.037593 |  | 0 | 21 | 0 | 0 |  | CS ÚRS 2025 01 | 1
|  |  |  | Plný popis: | Montáž laťování montáž kontralatí přes tepelnou izolaci tloušťky přes 140 mm do 200 mm | [14 empty] | Montáž laťování montáž kontralatí přes tepelnou izolaci tloušťky přes 140 mm do 200 mm
|  |  |  | Výkaz výměr: | Výkres č. D10 |  | 0
[5 empty] | Krokve 100/160; (1,90*10+1,35*7) |  | 28.45
[5 empty] | Krokve 100/140; (6,35*2+5,55*19+2,85*7+2,70*8+2,30*9) |  | 180.4
|  | 18 | H | 60514114 | řezivo jehličnaté lať impregnovaná dl 4 m | m3 | 0.54134 |  | 0 | 0.55 | 0.29774 |  | 0 | 21 | 0 | 0 |  | CS ÚRS 2025 01 | 1
|  |  |  | Plný popis: | --- | [14 empty] | ---
|  |  |  | Výkaz výměr: | Dle pol. mtž kontralatě; 208,850*0,06*0,04 |  | 0.50124
|  |  |  | Ztratné: | 8 |  | 0.040099
|  | 19 | SP | 762341260 | Montáž bednění střech rovných a šikmých sklonu do 60° z palubek | m2 | 11.2695 |  | 0 |  | 0 |  | 0 | 21 | 0 | 0 |  | CS ÚRS 2025 01 | 1
|  |  |  | Plný popis: | Montáž bednění střech rovných a šikmých sklonu do 60° s vyřezáním otvorů z palubek | [14 empty] | Montáž bednění střech rovných a šikmých sklonu do 60° s vyřezáním otvorů z palubek
|  |  |  | Výkaz výměr: | Výkres č. D07 |  | 0
[5 empty] | Střecha 43° - nezateplená část - okap; (13,73*0,60)/0,731 |  | 11.2695
|  | 20 | H | 61191155 | palubky obkladové smrk profil klasický 19x116mm jakost A/B | m2 | 12.3964 |  | 0 | 0.00931 | 0.11541 |  | 0 | 21 | 0 | 0 |  | CS ÚRS 2025 01 | 1
|  |  |  | Plný popis: | --- | [14 empty] | ---
|  |  |  | Výkaz výměr: | Výkres č. D07 |  | 0
[5 empty] | Střecha 43° - nezateplená část - okap; (13,73*0,60)/0,731 |  | 11.2695
|  |  |  | Ztratné: | 10 |  | 1.1269
|  | 21 | SP | 762341670 | Montáž bednění štítových okapových říms z dřevotřískových na sraz | m2 | 16.9325 |  | 0 |  | 0 |  | 0 | 21 | 0 | 0 |  | CS ÚRS 2025 01 | 1
|  |  |  | Plný popis: | Montáž bednění střech štítových okapových říms, krajnic, závětrných prken a žaluzií ve spádu nebo rovnoběžně s okapem z desek dřevotřískových nebo dřevoštěpkových na sraz | [14 empty] | Montáž bednění střech štítových okapových říms, krajnic, závětrných prken a žaluzií ve spádu nebo rovnoběžně s okapem z desek dřevotřískových nebo dřevoštěpkových na sraz
|  |  |  | Výkaz výměr: | Výkres č. D07 |  | 0
[5 empty] | Střecha 43° - nezateplená část - čelo okapu; 13,73*0,25 |  | 3.4325
[5 empty] | Výkres č. D17 |  | 0
[5 empty] | Zastřešení vstupu - atika; (2,00+4,75)*(0,55+0,25+1,20) |  | 13.5
|  | 22 | H | 60726274 | deska dřevoštěpková OSB 3 P+D nebroušená tl 18mm | m2 | 18.6263 |  | 0 | 0.0104 | 0.19371 |  | 0 | 21 | 0 | 0 |  | CS ÚRS 2025 01 | 1
|  |  |  | Plný popis: | --- | [14 empty] | ---
|  |  |  | Ztratné: | 10 |  | 1.6933
|  | 23 | SP | 762361321 | Konstrukční a vyrovnávací vrstva pod klempířské prvky (atiky) z desek cementotřískových tl 18 mm | m2 | 33.801 |  | 0 | 0.02778 | 0.93899 |  | 0 | 21 | 0 | 0 |  | CS ÚRS 2025 01 | 1
|  |  |  | Plný popis: | Konstrukční vrstva pod klempířské prvky pro oplechování horních ploch zdí a nadezdívek (atik) z desek cementotřískových šroubovaných do podkladu, tloušťky desky 18 mm | [14 empty] | Konstrukční vrstva pod klempířské prvky pro oplechování horních ploch zdí a nadezdívek (atik) z desek cementotřískových šroubovaných do podkladu, tloušťky desky 18 mm
|  |  |  | Výkaz výměr: | Výkres č. D07 |  | 0
[5 empty] | Plochá střecha - horní - atika "AT"; (6,78+7,76*2)*0,57 |  | 12.711
[5 empty] | Plochá střecha - spodní - atika "AT"; (2,20+9,89+15,74+9,17)*0,57 |  | 21.09
|  | 24 | SP | 762431014 | Obložení stěn z desek OSB tl 18 mm na sraz přibíjených | m2 | 12.32 |  | 0 | 0.01156 | 0.14242 |  | 0 | 21 | 0 | 0 |  | CS ÚRS 2025 01 | 1
|  |  |  | Plný popis: | Obložení stěn z dřevoštěpkových desek OSB přibíjených na sraz, tloušťky desky 18 mm | [14 empty] | Obložení stěn z dřevoštěpkových desek OSB přibíjených na sraz, tloušťky desky 18 mm
|  |  |  | Výkaz výměr: | Výkres č. D07 |  | 0
[5 empty] | Plochá střecha - spodní - na stěnu; (0,35+2,00+4,60+7,30+4,50+3,65)*0,55 |  | 12.32
|  | 25 | SP | 762495000 | Spojovací prostředky pro montáž olištování, obložení stropů, střešních podhledů a stěn | m2 | 12.32 |  | 0 | 0.00018 | 0.0022176 |  | 0 | 21 | 0 | 0 |  | CS ÚRS 2025 01 | 1
|  |  |  | Plný popis: | Spojovací prostředky olištování spár, obložení stropů, střešních podhledů a stěn hřebíky, vruty | [14 empty] | Spojovací prostředky olištování spár, obložení stropů, střešních podhledů a stěn hřebíky, vruty
|  | 26 | SP | 762823112 | Montáž stropního trámu z hraněného řeziva průřezové pl přes 75 do 120 cm2 mezi nosnou kci | m | 38.34 |  | 0 |  | 0 |  | 0 | 21 | 0 | 0 |  | CS ÚRS 2025 01 | 1
|  |  |  | Plný popis: | Montáž stropních trámů z hraněného řeziva mezi nosnou konstrukci, průřezové plochy přes 75 do 120 cm2 | [14 empty] | Montáž stropních trámů z hraněného řeziva mezi nosnou konstrukci, průřezové plochy přes 75 do 120 cm2
|  |  |  | Výkaz výměr: | Výkres č. D17 |  | 0
[5 empty] | Stropnice 80x120; 2,23*9 |  | 20.07
[5 empty] | Pod stropnice 80x80; 2,03*9 |  | 18.27
|  | 27 | H | 60512125 | hranol stavební řezivo průřezu do 120cm2 do dl 6m | m3 | 0.33437 |  | 0 | 0.55 | 0.1839 |  | 0 | 21 | 0 | 0 |  | CS ÚRS 2025 01 | 1
|  |  |  | Plný popis: | --- | [14 empty] | ---
|  |  |  | Výkaz výměr: | Výkres č. D17 |  | 0
[5 empty] | Stropnice 80x120; 2,23*9*0,08*0,12 |  | 0.19267
[5 empty] | Pod stropnice 80x80; 2,03*9*0,08*0,08 |  | 0.11693
|  |  |  | Ztratné: | 8 |  | 0.024768
|  | 28 | SP | 762895000 | Spojovací prostředky pro montáž záklopu, stropnice a podbíjení | m3 | 0.31 |  | 0 | 0.00272 | 0.0008432 |  | 0 | 21 | 0 | 0 |  | CS ÚRS 2025 01 | 1
|  |  |  | Plný popis: | Spojovací prostředky záklopu stropů, stropnic, podbíjení hřebíky, svorníky | [14 empty] | Spojovací prostředky záklopu stropů, stropnic, podbíjení hřebíky, svorníky
|  |  |  | Výkaz výměr: | Dle pol. řezivo pro stropnice; 0,310 |  | 0.31
|  | 29 | SP | 762085103 | Montáž kotevních želez, příložek, patek nebo táhel | kus | 18 |  | 0 | 0.00267 | 0.04806 |  | 0 | 21 | 0 | 0 |  | CS ÚRS 2025 01 | 1
|  |  |  | Plný popis: | Montáž ocelových spojovacích prostředků (materiál ve specifikaci) kotevních želez příložek, patek, táhel | [14 empty] | Montáž ocelových spojovacích prostředků (materiál ve specifikaci) kotevních želez příložek, patek, táhel
|  |  |  | Výkaz výměr: | Výkres č. D17 |  | 0
[5 empty] | Stropnice 80x120; 9 |  | 9
[5 empty] | Pod stropnice 80x80; 9 |  | 9
|  | 30 | H | 54825304 | kování tesařské trámová botka-třmen typ1 80x120x2,0mm | kus | 18 |  | 0 | 0.00015 | 0.0027 |  | 0 | 21 | 0 | 0 |  | CS ÚRS 2025 01 | 1
|  |  |  | Plný popis: | --- | [14 empty] | ---
|  | 31 | SP | 762421027 | Obložení stropu z desek OSB tl 25 mm nebroušených na pero a drážku šroubovaných | m2 | 8.51 |  | 0 | 0.0161 | 0.13701 |  | 0 | 21 | 0 | 0 |  | CS ÚRS 2025 01 | 1
|  |  |  | Plný popis: | Obložení stropů nebo střešních podhledů z dřevoštěpkových desek OSB šroubovaných na pero a drážku nebroušených, tloušťky desky 25 mm | [14 empty] | Obložení stropů nebo střešních podhledů z dřevoštěpkových desek OSB šroubovaných na pero a drážku nebroušených, tloušťky desky 25 mm
|  |  |  | Výkaz výměr: | Výkres č. D17 |  | 0
[5 empty] | Zastřešení vstupu - strop; 4,60*1,85 |  | 8.51
|  | 32 | SP | 762495000 | Spojovací prostředky pro montáž olištování, obložení stropů, střešních podhledů a stěn | m2 | 8.51 |  | 0 | 0.00018 | 0.0015318 |  | 0 | 21 | 0 | 0 |  | CS ÚRS 2025 01 | 1
|  |  |  | Plný popis: | Spojovací prostředky olištování spár, obložení stropů, střešních podhledů a stěn hřebíky, vruty | [14 empty] | Spojovací prostředky olištování spár, obložení stropů, střešních podhledů a stěn hřebíky, vruty
|  | 33 | SP | 762351110 | Montáž světlíku, větráku nebo dýmníku z hraněného řeziva pl do 100 cm2 | m | 57.2 |  | 0 |  | 0 |  | 0 | 21 | 0 | 0 |  | CS ÚRS 2025 01 | 1
|  |  |  | Plný popis: | Montáž nadstřešních konstrukcí světlíků, větráků, dýmníků z hraněného řeziva průřezové plochy do 100 cm2 | [14 empty] | Montáž nadstřešních konstrukcí světlíků, větráků, dýmníků z hraněného řeziva průřezové plochy do 100 cm2
|  |  |  | Výkaz výměr: | Výkres č. D17 |  | 0
[5 empty] | Zastřešení vstupu - atika - lať 80x40; (1,22+1,17+0,21)*2*11 |  | 57.2
|  | 34 | H | 60514114 | řezivo jehličnaté lať impregnovaná dl 4 m | m3 | 1.9768 |  | 0 | 0.55 | 1.0873 |  | 0 | 21 | 0 | 0 |  | CS ÚRS 2025 01 | 1
|  |  |  | Plný popis: | --- | [14 empty] | ---
|  |  |  | Výkaz výměr: | Výkres č. D17 |  | 0
[5 empty] | Zastřešení vstupu - atika - lať 80x40; (1,22+1,17+0,21)*2*11*0,08*0,40 |  | 1.8304
|  |  |  | Ztratné: | 8 |  | 0.14643
|  | 35 | SP | 762713211 | Montáž prostorové vázané kce pomocí tesařských spojů a ocelových spojek z hoblovaného řeziva průřezové pl do 120 cm2 | m | 76 |  | 0 |  | 0 |  | 0 | 21 | 0 | 0 |  | CS ÚRS 2025 01 | 1
|  |  |  | Plný popis: | Montáž prostorových vázaných konstrukcí z řeziva hoblovaného pomocí tesařských spojů s vyztužením ocelovými spojkami (spojky ve specifikaci) průřezové plochy do 120 cm2 | [14 empty] | Montáž prostorových vázaných konstrukcí z řeziva hoblovaného pomocí tesařských spojů s vyztužením ocelovými spojkami (spojky ve specifikaci) průřezové plochy do 120 cm2
|  |  |  | Výkaz výměr: | Výkres č. D15 |  | 0
[5 empty] | Pergola fošny 50x180; (4,20*7+4,30*14+3,00*4) |  | 101.6
[5 empty] | Pergola fošny 50x180; -(4,20*2+4,30*4) |  | -25.6
|  | 36 | H | 60512125 | hranol stavební řezivo průřezu do 120cm2 do dl 6m | m3 | 0.6156 |  | 0 | 0.55 | 0.33858 |  | 0 | 21 | 0 | 0 |  | CS ÚRS 2025 01 | 1
|  |  |  | Plný popis: | --- | [14 empty] | ---
|  |  |  | Výkaz výměr: | Výkres č. D15 |  | 0
[5 empty] | Pergola fošny 50x180; (4,20*7+4,30*14+3,00*4)*0,05*0,15 |  | 0.762
[5 empty] | Pergola fošny 50x180; -(4,20*2+4,30*4)*0,05*0,15 |  | -0.192
|  |  |  | Ztratné: | 8 |  | 0.0456
|  | 37 | SP | 762795000 | Spojovací prostředky pro montáž prostorových vázaných kcí | m3 | 0.755 |  | 0 | 0.02248 | 0.016972 |  | 0 | 21 | 0 | 0 |  | CS ÚRS 2025 01 | 1
|  |  |  | Plný popis: | Spojovací prostředky prostorových vázaných konstrukcí hřebíky, svorníky, fixační prkna | [14 empty] | Spojovací prostředky prostorových vázaných konstrukcí hřebíky, svorníky, fixační prkna
|  |  |  | Výkaz výměr: | Dle pol. řezivo pro pergolu; 0,570 |  | 0.57
[5 empty] | Dle pol. latě na pergolu; 0,185 |  | 0.185
|  | 38 | SP | 762085103 | Montáž kotevních želez, příložek, patek nebo táhel | kus | 54 |  | 0 | 0.00267 | 0.14418 |  | 0 | 21 | 0 | 0 |  | CS ÚRS 2025 01 | 1
|  |  |  | Plný popis: | Montáž ocelových spojovacích prostředků (materiál ve specifikaci) kotevních želez příložek, patek, táhel | [14 empty] | Montáž ocelových spojovacích prostředků (materiál ve specifikaci) kotevních želez příložek, patek, táhel
|  |  |  | Výkaz výměr: | Výkres č. D15 |  | 0
[5 empty] | Pergola fošny 50x180; 7*5*2 |  | 70
[5 empty] | Pergola fošny 50x180; -2*4*2 |  | -16
|  | 39 | H | 54825514 | kování tesařské úhelník 90° typ4 prolis 90x105x105x2,5mm | kus | 54 |  | 0 | 0.0002 | 0.0108 |  | 0 | 21 | 0 | 0 |  | CS ÚRS 2025 01 | 1
|  |  |  | Plný popis: | --- | [14 empty] | ---
|  | 40 | SP | 762342511 | Montáž kontralatí na podklad bez tepelné izolace | m | 77.15 |  | 0 | 2e-05 | 0.001543 |  | 0 | 21 | 0 | 0 |  | CS ÚRS 2025 01 | 1
|  |  |  | Plný popis: | Montáž laťování montáž kontralatí na podklad bez tepelné izolace | [14 empty] | Montáž laťování montáž kontralatí na podklad bez tepelné izolace
|  |  |  | Výkaz výměr: | Výkres č. D15 |  | 0
[5 empty] | Pergola latě 60x40; (4,00*21+2,20*5) |  | 95
[5 empty] | Pergola latě 60x40; -(0,85*21) |  | -17.85
|  | 41 | H | 60514114 | řezivo jehličnaté lať impregnovaná dl 4 m | m3 | 0.19997 |  | 0 | 0.55 | 0.10999 |  | 0 | 21 | 0 | 0 |  | CS ÚRS 2025 01 | 1
|  |  |  | Plný popis: | --- | [14 empty] | ---
|  |  |  | Výkaz výměr: | Výkres č. D15 |  | 0
[5 empty] | Pergola latě 60x40; (4,00*21+2,20*5)*0,06*0,04 |  | 0.228
[5 empty] | Pergola latě 60x40; -(0,85*21)*0,06*0,04 |  | -0.04284
|  |  |  | Ztratné: | 8 |  | 0.014813
|  | 42 | SP | 762951013 | Montáž podkladního roštu terasy ze šroubovaných dřevoplastových profilů osové vzdálenosti podpěr do 500 mm | m2 | 45.035 |  | 0 | 8e-05 | 0.0036028 |  | 0 | 21 | 0 | 0 |  | CS ÚRS 2025 01 | 1
|  |  |  | Plný popis: | Montáž terasy podkladního roštu, z profilů dřevoplastových nebo hliníkových, osové vzdálenosti podpěr šroubovaných do podkladu, osové vzdálenosti podpěr do 500 mm | [14 empty] | Montáž terasy podkladního roštu, z profilů dřevoplastových nebo hliníkových, osové vzdálenosti podpěr šroubovaných do podkladu, osové vzdálenosti podpěr do 500 mm
|  |  |  | Výkaz výměr: | Výkres č. D15 |  | 0
[5 empty] | M.č.126 terasa; 52,85 |  | 52.85
[5 empty] | M.č.126 terasa; -12,90*0,85 |  | -10.965
[5 empty] | M.č.126 terasa - čelo; (12,90+4,00*2)*0,50 |  | 10.45
[5 empty] | M.č.126 terasa - čelo; -(12,90+0,85*2)*0,50 |  | -7.3
|  | 43 | H | 60791120 | profil podkladový dřevoplastový pro terasová dřevoplastová prkna 48x35mm | m | 117.136 |  | 0 | 0.0008 | 0.093709 |  | 0 | 21 | 0 | 0 |  | CS ÚRS 2025 01 | 1
|  |  |  | Plný popis: | --- | [14 empty] | ---
|  |  |  | Výkaz výměr: | Výkres č. D15 |  | 0
[5 empty] | M.č.126 terasa po á 400mm ; 52,85*2,550 |  | 134.7675
[5 empty] | M.č.126 terasa po á 400mm ; -12,90*0,85*2,550 |  | -27.9607
[5 empty] | M.č.126 terasa - čelo; (12,90+4,00*2)*0,50*2,550 |  | 26.6475
[5 empty] | M.č.126 terasa - čelo; -(12,90+0,85*2)*0,50*2,550 |  | -18.615
|  |  |  | Ztratné: | 2 |  | 2.2968
|  | 44 | SP | 762952044 | Montáž teras z prken š do 140 mm z dřevoplastu skrytým spojem na podkladní dřevoplastový rošt | m2 | 45.035 |  | 0 | 0.00059 | 0.026571 |  | 0 | 21 | 0 | 0 |  | CS ÚRS 2025 01 | 1
|  |  |  | Plný popis: | Montáž terasy nášlapné vrstvy z prken z dřevoplastu spojovaných skrytými spojkami na podkladní rošt dřevoplastový, šířky do 140 mm | [14 empty] | Montáž terasy nášlapné vrstvy z prken z dřevoplastu spojovaných skrytými spojkami na podkladní rošt dřevoplastový, šířky do 140 mm
|  |  |  | Výkaz výměr: | Výkres č. D15 |  | 0
[5 empty] | M.č.126 terasa; 52,85 |  | 52.85
[5 empty] | M.č.126 terasa; -12,90*0,85 |  | -10.965
[5 empty] | M.č.126 terasa - čelo; (12,90+4,00*2)*0,50 |  | 10.45
[5 empty] | M.č.126 terasa - čelo; -(12,90+0,85*2)*0,50 |  | -7.3
|  | 45 | H | 60791114 | prkno terasové dřevoplastové š 195 mm tl 22mm | m | 243.189 |  | 0 | 0.0046 | 1.1187 |  | 0 | 21 | 0 | 0 |  | CS ÚRS 2025 01 | 1
|  |  |  | Plný popis: | --- | [14 empty] | ---
|  |  |  | Výkaz výměr: | Výkres č. D15 |  | 0
[5 empty] | M.č.126 terasa; 52,85*5,000 |  | 264.25
[5 empty] | M.č.126 terasa; -12,90*0,85*5,000 |  | -54.825
[5 empty] | M.č.126 terasa - čelo; (12,90+4,00*2)*0,50*5,000 |  | 52.25
[5 empty] | M.č.126 terasa - čelo; -(12,90+0,85*2)*0,50*5,000 |  | -36.5
|  |  |  | Ztratné: | 8 |  | 18.014
|  | 46 | SP | 762952111 | Montáž ukončovací lišty terasy šroubováním | m | 11.01 |  | 0 | 1e-05 | 0.0001101 |  | 0 | 21 | 0 | 0 |  | CS ÚRS 2025 01 | 1
|  |  |  | Plný popis: | Montáž terasy nášlapné vrstvy z prken z dřevoplastu spojovaných skrytými spojkami na podkladní rošt ukončovací lišty připevněné šroubováním | [14 empty] | Montáž terasy nášlapné vrstvy z prken z dřevoplastu spojovaných skrytými spojkami na podkladní rošt ukončovací lišty připevněné šroubováním
|  |  |  | Výkaz výměr: | Výkres č. D15 |  | 0
[5 empty] | M.č.126 terasa; (12,90+4,00)*2-8,23+0,26*2-1,00+0,26*2 |  | 25.61
[5 empty] | M.č.126 terasa; -(12,90+0,85*2) |  | -14.6
|  | 47 | H | 60791131 | profil dokončovací krycí dřevoplastový | m | 11.2302 |  | 0 | 0.00174 | 0.019541 |  | 0 | 21 | 0 | 0 |  | CS ÚRS 2025 01 | 1
|  |  |  | Plný popis: | --- | [14 empty] | ---
|  |  |  | Ztratné: | 2 |  | 0.2202
|  | 48 | SP | 953991121 | Dodání a osazení hmoždinek profilu 10 až 12 mm do zdiva z cihel | kus | 39.6885 |  | 0 | 3e-05 | 0.0011907 |  | 0 | 21 | 0 | 0 |  | CS ÚRS 2025 01 | 1
|  |  |  | Plný popis: | Dodání a osazení hmoždinek včetně vyvrtání otvorů (s dodáním hmot) ve stěnách do zdiva z cihel nebo měkkého kamene, vnější profil hmoždinky 10 až 12 mm | [14 empty] | Dodání a osazení hmoždinek včetně vyvrtání otvorů (s dodáním hmot) ve stěnách do zdiva z cihel nebo měkkého kamene, vnější profil hmoždinky 10 až 12 mm
|  |  |  | Výkaz výměr: | Výkres č. D15 |  | 0
[5 empty] | M.č.126 terasa - čelo; ((12,90+4,00*2)*0,50*2,55)/0,20-0,237 |  | 133.0005
[5 empty] | M.č.126 terasa - čelo; -((12,90+0,85*2)*0,50*2,55)/0,20-0,237 |  | -93.312
|  | 49 | SP | 998762102 | Přesun hmot tonážní pro kce tesařské v objektech v přes 6 do 12 m | t | 11.0996 |  | 0 |  | 0 |  | 0 | 21 | 0 | 0 |  | CS ÚRS 2025 01 | 1
|  |  |  | Plný popis: | Přesun hmot pro konstrukce tesařské stanovený z hmotnosti přesunovaného materiálu vodorovná dopravní vzdálenost do 50 m základní v objektech výšky přes 6 do 12 m | [14 empty] | Přesun hmot pro konstrukce tesařské stanovený z hmotnosti přesunovaného materiálu vodorovná dopravní vzdálenost do 50 m základní v objektech výšky přes 6 do 12 m
S/SSO-01/SO 01-01/763 | 4 |  | Oddíl |  | 763: Sádrokartonové konstrukce |  |  |  | 0 |  | 4.259 |  | 0 |  | 0 | 0 |  |  | 21
|  | 1 | SP | 763183111 | Montáž pouzdra posuvných dveří s jednou kapsou pro jedno křídlo š do 800 mm do SDK příčky | kus | 1 |  | 0 |  | 0 |  | 0 | 21 | 0 | 0 |  | CS ÚRS 2025 01 | 1
|  |  |  | Plný popis: | Výplně otvorů konstrukcí ze sádrokartonových desek montáž stavebního pouzdra posuvných dveří do sádrokartonové příčky s jednou kapsou pro jedno dveřní křídlo, průchozí šířky do 800 mm | [14 empty] | Výplně otvorů konstrukcí ze sádrokartonových desek montáž stavebního pouzdra posuvných dveří do sádrokartonové příčky s jednou kapsou pro jedno dveřní křídlo, průchozí šířky do 800 mm
|  |  |  | Výkaz výměr: | Výkres č. D14 |  | 0
[5 empty] | Dveře ozn."6"; 1 |  | 1
|  | 2 | H | 55331622 | pouzdro stavební posuvných dveří jednopouzdrové 800mm atypický rozměr | kus | 1 |  | 0 | 0.045 | 0.045 |  | 0 | 21 | 0 | 0 |  | VLASTNÍ | 1
|  |  |  | Plný popis: | --- | [14 empty] | ---
|  | 3 | SP | 763135101 | Montáž SDK kazetového podhledu z kazet 600x600 mm na zavěšenou viditelnou nosnou konstrukci | m2 | 169.88 |  | 0 | 0.00125 | 0.21235 |  | 0 | 21 | 0 | 0 |  | CS ÚRS 2025 01 | 1
|  |  |  | Plný popis: | Montáž sádrokartonového podhledu kazetového demontovatelného včetně zavěšené nosné konstrukce velikosti kazet 600x600 mm viditelné | [14 empty] | Montáž sádrokartonového podhledu kazetového demontovatelného včetně zavěšené nosné konstrukce velikosti kazet 600x600 mm viditelné
|  | 4 | H | 5903651x9 | deska podhledová minerální rovná bílá jemně texturovaná zvukově pohltivá tlumivá 15x600x600mm, dle specifikace "KP1" viz výkres č. D06 | m2 | 178.3845 |  | 0 | 0.0034 | 0.60651 |  | 0 | 21 | 0 | 0 |  | VLASTNÍ | 1
|  |  |  | Plný popis: | --- | [14 empty] | ---
|  |  |  | Výkaz výměr: | Výkres č. D06 |  | 0
[5 empty] | Pohled ozn."KP1" - M.č.110,111a,b,114,115a.b,118; 1,44+1,56+1,66+2,93+1,62+2,16+2,96 |  | 14.33
[5 empty] | Pohled ozn."KP1" - M.č.119a,b,120,121,122,123,124; 2,04+1,85+7,09+4,62+1,84+7,25+4,87 |  | 29.56
[5 empty] | Pohled ozn."KP1" - M.č.203,204a,b,205; 2,80+1,93+1,27+120 |  | 126
|  |  |  | Ztratné: | 5 |  | 8.4945
|  | 5 | SP | 714121012 | Montáž podstropních panelů s rozšířenou zvukovou pohltivostí zavěšených na polozapuštěný rošt | m2 | 137.03 |  | 0 | 0.00706 | 0.96743 |  | 0 | 21 | 0 | 0 |  | CS ÚRS 2025 01 | 1
|  |  |  | Plný popis: | Montáž akustických minerálních panelů podstropních s rozšířenou pohltivostí zvuku zavěšených na rošt polozapuštěný | [14 empty] | Montáž akustických minerálních panelů podstropních s rozšířenou pohltivostí zvuku zavěšených na rošt polozapuštěný
|  | 6 | H | 5903604x8 | panel akustický velkoformátový polozapuštěný rošt bílý, tl 20mm, 1200x600 a 600x600mm, dle specifikace "KP2" viz výkres č. D06 | m2 | 143.8815 |  | 0 | 0.0022 | 0.31654 |  | 0 | 21 | 0 | 0 |  | VLASTNÍ | 1
|  |  |  | Plný popis: | --- | [14 empty] | ---
|  |  |  | Výkaz výměr: | Výkres č. D06 |  | 0
[5 empty] | Pohled ozn."KP2" - M.č.101-107; 4,54+11,17+10,56+16,84+11,28+13,00+18,54 |  | 85.93
[5 empty] | Pohled ozn."KP2" - M.č.116,117; 4,54+46,56 |  | 51.1
|  |  |  | Ztratné: | 5 |  | 6.8515
|  | 7 | SP | 763121422 | SDK stěna předsazená tl 62,5 mm profil CW+UW 50 deska 1xH2 12,5 bez izolace EI 15 | m2 | 33.3712 |  | 0 | 0.01214 | 0.40513 |  | 0 | 21 | 0 | 0 |  | CS ÚRS 2025 01 | 1
|  |  |  | Plný popis: | Stěna předsazená ze sádrokartonových desek s nosnou konstrukcí z ocelových profilů CW, UW jednoduše opláštěná deskou impregnovanou H2 tl. 12,5 mm bez izolace, EI 15, stěna tl. 62,5 mm, profil 50 | [14 empty] | Stěna předsazená ze sádrokartonových desek s nosnou konstrukcí z ocelových profilů CW, UW jednoduše opláštěná deskou impregnovanou H2 tl. 12,5 mm bez izolace, EI 15, stěna tl. 62,5 mm, profil 50
|  |  |  | Výkaz výměr: | Výkres č. D01 |  | 0
[5 empty] | M.č.110; 1,15*(1,50+0,15) |  | 1.8975
[5 empty] | M.č.111b; 1,05*(1,20+0,15) |  | 1.4175
[5 empty] | M.č.114; 1,63*(1,20+0,15) |  | 2.2005
[5 empty] | M.č.115b; 1,42+(1,20+0,15)+0,85*(1,20+0,20) |  | 3.96
[5 empty] | M.č.118; 1,60*(1,20+0,15) |  | 2.16
[5 empty] | M.č.119a; 1,10*(1,20+0,15) |  | 1.485
[5 empty] | M.č.119b; 1,00*(1,20+0,15) |  | 1.35
[5 empty] | M.č.122; 1,00*(1,20+0,15) |  | 1.35
[5 empty] | M.č.123; 1,00*(1,50+0,15) |  | 1.65
[5 empty] | Výkres č. D02 |  | 0
[5 empty] | M.č.203; 1,60*(1,20+0,15) |  | 2.16
[5 empty] | M.č.204b; 0,85*(1,20+0,15) |  | 1.1475
[5 empty] | M.č.205; 0,80*(1,50+0,15) |  | 1.32
[5 empty] | Výkres č. D03 01/25 |  | 0
[5 empty] | M.č.213; 2,31*1,95 |  | 4.5045
[5 empty] | M.č.211; 3,125*1,75+0,40*(1,75+1,50)*0,5*2 |  | 6.7687
|  | 8 | SP | 763121411 | SDK stěna předsazená tl 62,5 mm profil CW+UW 50 deska 1xA 12,5 bez izolace EI 15 | m2 | 33.2987 |  | 0 | 0.01182 | 0.39359 |  | 0 | 21 | 0 | 0 |  | CS ÚRS 2025 01 | 1
|  |  |  | Plný popis: | Stěna předsazená ze sádrokartonových desek s nosnou konstrukcí z ocelových profilů CW, UW jednoduše opláštěná deskou standardní A tl. 12,5 mm bez izolace, EI 15, stěna tl. 62,5 mm, profil 50 | [14 empty] | Stěna předsazená ze sádrokartonových desek s nosnou konstrukcí z ocelových profilů CW, UW jednoduše opláštěná deskou standardní A tl. 12,5 mm bez izolace, EI 15, stěna tl. 62,5 mm, profil 50
|  |  |  | Výkaz výměr: | Výkres č. D07 |  | 0
[5 empty] | Vikýř boky; 2,685*1,855*0,5*2 |  | 4.9807
[5 empty] | Vikýř čela; (8,10*1,855-7,20*1,20) |  | 6.3855
[5 empty] | Výkres č. D04 |  | 0
[5 empty] | Boky přístavby 2.NP dle ozn."DV"; 2,30*2,30*0,5*2 |  | 5.29
[5 empty] | Výkres č. D03 01/25 |  | 0
[5 empty] | M.č.208; 2,20*2,40+1,35*(2,50+1,50)*0,5 |  | 7.98
[5 empty] | M.č.206; 1,55*2,25+1,00*(2,25+1,50)*0,5 |  | 5.3625
[5 empty] | M.č.210; 0,25*2,40+1,35*(2,50+1,50)*0,5 |  | 3.3
|  | 9 | SP | 763121751 | Příplatek k SDK stěně předsazené za plochu do 6 m2 jednotlivě | m2 | 66.67 |  | 0 |  | 0 |  | 0 | 21 | 0 | 0 |  | CS ÚRS 2025 01 | 1
|  |  |  | Plný popis: | Stěna předsazená ze sádrokartonových desek Příplatek k cenám za plochu do 6 m2 jednotlivě | [14 empty] | Stěna předsazená ze sádrokartonových desek Příplatek k cenám za plochu do 6 m2 jednotlivě
|  |  |  | Výkaz výměr: | 33,371+33,299 |  | 66.67
|  | 10 | SP | 763121712 | SDK stěna předsazená zalomení | m | 10.75 |  | 0 | 0.00091 | 0.0097825 |  | 0 | 21 | 0 | 0 |  | CS ÚRS 2025 01 | 1
|  |  |  | Plný popis: | Stěna předsazená ze sádrokartonových desek ostatní konstrukce a práce na předsazených stěnách ze sádrokartonových desek zalomení stěny | [14 empty] | Stěna předsazená ze sádrokartonových desek ostatní konstrukce a práce na předsazených stěnách ze sádrokartonových desek zalomení stěny
|  |  |  | Výkaz výměr: | Výkres č. D03 01/25 |  | 0
[5 empty] | M.č.208; 2,50 |  | 2.5
[5 empty] | M.č.206; 2,25 |  | 2.25
[5 empty] | M.č.210; 2,50 |  | 2.5
[5 empty] | M.č.211; 1,75*2 |  | 3.5
|  | 11 | SP | 763164611 | SDK obklad kcí tvaru U š do 0,6 m desky 1xA 12,5 | m | 6.52 |  | 0 | 0.0074 | 0.048248 |  | 0 | 21 | 0 | 0 |  | CS ÚRS 2025 01 | 1
|  |  |  | Plný popis: | Obklad konstrukcí sádrokartonovými deskami včetně ochranných úhelníků ve tvaru U rozvinuté šíře do 0,6 m, opláštěný deskou standardní A, tl. 12,5 mm | [14 empty] | Obklad konstrukcí sádrokartonovými deskami včetně ochranných úhelníků ve tvaru U rozvinuté šíře do 0,6 m, opláštěný deskou standardní A, tl. 12,5 mm
|  |  |  | Výkaz výměr: | Výkres č. D01 |  | 0
[5 empty] | M.č.117; 3,26*2 |  | 6.52
|  | 12 | SP | 763121413 | SDK stěna předsazená tl 87,5 mm profil CW+UW 75 deska 1xA 12,5 bez izolace EI 15 | m2 | 7.774 |  | 0 | 0.01257 | 0.097719 |  | 0 | 21 | 0 | 0 |  | CS ÚRS 2025 01 | 1
|  |  |  | Plný popis: | Stěna předsazená ze sádrokartonových desek s nosnou konstrukcí z ocelových profilů CW, UW jednoduše opláštěná deskou standardní A tl. 12,5 mm bez izolace, EI 15, stěna tl. 87,5 mm, profil 75 | [14 empty] | Stěna předsazená ze sádrokartonových desek s nosnou konstrukcí z ocelových profilů CW, UW jednoduše opláštěná deskou standardní A tl. 12,5 mm bez izolace, EI 15, stěna tl. 87,5 mm, profil 75
|  |  |  | Výkaz výměr: | Výkres č. D01 |  | 0
[5 empty] | M.č.117; 2,90*3,26-0,80*2,10 |  | 7.774
|  | 13 | SP | 763164615 | SDK obklad kcí tvaru U š do 0,6 m desky 1xDF 12,5 | m | 7.9 |  | 0 | 0.0083 | 0.06557 |  | 0 | 21 | 0 | 0 |  | CS ÚRS 2025 01 | 1
|  |  |  | Plný popis: | Obklad konstrukcí sádrokartonovými deskami včetně ochranných úhelníků ve tvaru U rozvinuté šíře do 0,6 m, opláštěný deskou protipožární DF, tl. 12,5 mm | [14 empty] | Obklad konstrukcí sádrokartonovými deskami včetně ochranných úhelníků ve tvaru U rozvinuté šíře do 0,6 m, opláštěný deskou protipožární DF, tl. 12,5 mm
|  |  |  | Výkaz výměr: | Výkres č. D02 |  | 0
[5 empty] | M.č.207 ocel sloupek krovu; 2,75 |  | 2.75
[5 empty] | M.č.212 ocel sloupek krovu; 2,75 |  | 2.75
[5 empty] | Ocel sloupek krovu u okna; 1,20*2 |  | 2.4
|  | 14 | SP | 763121714 | SDK stěna předsazená základní penetrační nátěr | m2 | 83.096 |  | 0 | 0.0001 | 0.0083096 |  | 0 | 21 | 0 | 0 |  | CS ÚRS 2025 01 | 1
|  |  |  | Plný popis: | Stěna předsazená ze sádrokartonových desek ostatní konstrukce a práce na předsazených stěnách ze sádrokartonových desek základní penetrační nátěr | [14 empty] | Stěna předsazená ze sádrokartonových desek ostatní konstrukce a práce na předsazených stěnách ze sádrokartonových desek základní penetrační nátěr
|  |  |  | Výkaz výměr: | Dle pol. SDK předstěna; 33,371+33,299+7,774 |  | 74.444
[5 empty] | Dle pol. SDK obklad; 6,52*0,60+7,90*0,60 |  | 8.652
|  | 15 | SP | 763131431 | SDK podhled deska 1xDF 12,5 bez izolace dvouvrstvá spodní kce profil CD+UD REI do 90 | m2 | 68.957 |  | 0 | 0.01386 | 0.95574 |  | 0 | 21 | 0 | 0 |  | CS ÚRS 2025 01 | 1
|  |  |  | Plný popis: | Podhled ze sádrokartonových desek dvouvrstvá zavěšená spodní konstrukce z ocelových profilů CD, UD jednoduše opláštěná deskou protipožární DF, tl. 12,5 mm, bez izolace, REI do 90 | [14 empty] | Podhled ze sádrokartonových desek dvouvrstvá zavěšená spodní konstrukce z ocelových profilů CD, UD jednoduše opláštěná deskou protipožární DF, tl. 12,5 mm, bez izolace, REI do 90
|  |  |  | Výkaz výměr: | Výkres č. D06 |  | 0
[5 empty] | SDK podhled M.č.206 část; 1,55*2,40 |  | 3.72
[5 empty] | SDK podhled M.č.209 část; 0,40*2,40 |  | 0.96
[5 empty] | M.č.207,208,210,211,212; (13,57-1,55*1,40)+(16,79-2,31*1,35)+14,26+(7,45-3,125*1,35)+6,35 |  | 48.9128
[5 empty] | M.č.208 šikmina; 2,31*2,30 |  | 5.313
[5 empty] | M.č.206 šikmina; 1,55*2,15 |  | 3.3325
[5 empty] | M.č.211 šikmina; 3,125*2,15 |  | 6.7188
|  | 16 | SP | 763131471 | SDK podhled deska 1xDFH2 12,5 bez izolace dvouvrstvá spodní kce profil CD+UD REI do 90 | m2 | 5.6745 |  | 0 | 0.01386 | 0.078649 |  | 0 | 21 | 0 | 0 |  | CS ÚRS 2025 01 | 1
|  |  |  | Plný popis: | Podhled ze sádrokartonových desek dvouvrstvá zavěšená spodní konstrukce z ocelových profilů CD, UD jednoduše opláštěná deskou impregnovanou protipožární DFH2, tl. 12,5 mm, bez izolace, REI do 90 | [14 empty] | Podhled ze sádrokartonových desek dvouvrstvá zavěšená spodní konstrukce z ocelových profilů CD, UD jednoduše opláštěná deskou impregnovanou protipožární DFH2, tl. 12,5 mm, bez izolace, REI do 90
|  |  |  | Výkaz výměr: | Výkres č. D06 |  | 0
[5 empty] | M.č.213; 3,48-2,31*1,35 |  | 0.3615
[5 empty] | M.č.213 šikmina; 2,31*2,30 |  | 5.313
|  | 17 | SP | 763131712 | SDK podhled napojení na jiný druh podhledu | m | 4.8 |  | 0 | 1e-05 | 4.8e-05 |  | 0 | 21 | 0 | 0 |  | CS ÚRS 2025 01 | 1
|  |  |  | Plný popis: | Podhled ze sádrokartonových desek ostatní práce a konstrukce na podhledech ze sádrokartonových desek napojení na jiný druh podhledu | [14 empty] | Podhled ze sádrokartonových desek ostatní práce a konstrukce na podhledech ze sádrokartonových desek napojení na jiný druh podhledu
|  |  |  | Výkaz výměr: | Výkres č. D06 |  | 0
[5 empty] | SDK podhled M.č.206 část; 2,40 |  | 2.4
[5 empty] | SDK podhled M.č.209 část; 2,40 |  | 2.4
|  | 18 | SP | 763131714 | SDK podhled základní penetrační nátěr | m2 | 74.631 |  | 0 | 0.0001 | 0.0074631 |  | 0 | 21 | 0 | 0 |  | CS ÚRS 2025 01 | 1
|  |  |  | Plný popis: | Podhled ze sádrokartonových desek ostatní práce a konstrukce na podhledech ze sádrokartonových desek základní penetrační nátěr | [14 empty] | Podhled ze sádrokartonových desek ostatní práce a konstrukce na podhledech ze sádrokartonových desek základní penetrační nátěr
|  |  |  | Výkaz výměr: | Dle pol. SDK podhled; 68,957+5,674 |  | 74.631
|  | 19 | SP | 763131761 | Příplatek k SDK podhledu za plochu do 3 m2 jednotlivě | m2 | 4.68 |  | 0 |  | 0 |  | 0 | 21 | 0 | 0 |  | CS ÚRS 2025 01 | 1
|  |  |  | Plný popis: | Podhled ze sádrokartonových desek Příplatek k cenám za plochu do 3 m2 jednotlivě | [14 empty] | Podhled ze sádrokartonových desek Příplatek k cenám za plochu do 3 m2 jednotlivě
|  |  |  | Výkaz výměr: | Výkres č. D06 |  | 0
[5 empty] | SDK podhled M.č.206 část; 1,55*2,40 |  | 3.72
[5 empty] | SDK podhled M.č.209 část; 0,40*2,40 |  | 0.96
|  | 20 | SP | 763164551 | SDK obklad kcí tvaru L š přes 0,8 m desky 1xA 12,5 | m2 | 3.35 |  | 0 | 0.01221 | 0.040904 |  | 0 | 21 | 0 | 0 |  | CS ÚRS 2025 01 | 1
|  |  |  | Plný popis: | Obklad konstrukcí sádrokartonovými deskami včetně ochranných úhelníků ve tvaru L rozvinuté šíře přes 0,8 m, opláštěný deskou standardní A, tl. 12,5 mm | [14 empty] | Obklad konstrukcí sádrokartonovými deskami včetně ochranných úhelníků ve tvaru L rozvinuté šíře přes 0,8 m, opláštěný deskou standardní A, tl. 12,5 mm
|  |  |  | Výkaz výměr: | Výkres č. D02 |  | 0
[5 empty] | M.č.107 pro VZT; 3,35 |  | 3.35
|  | 21 | SP | 998763302 | Přesun hmot tonážní pro konstrukce montované z desek v objektech v přes 6 do 12 m | t | 4.259 |  | 0 |  | 0 |  | 0 | 21 | 0 | 0 |  | CS ÚRS 2025 01 | 1
|  |  |  | Plný popis: | Přesun hmot pro konstrukce montované z desek sádrokartonových, sádrovláknitých, cementovláknitých nebo cementových stanovený z hmotnosti přesunovaného materiálu vodorovná dopravní vzdálenost do 50 m základní v objektech výšky přes 6 do 12 m | [14 empty] | Přesun hmot pro konstrukce montované z desek sádrokartonových, sádrovláknitých, cementovláknitých nebo cementových stanovený z hmotnosti přesunovaného materiálu vodorovná dopravní vzdálenost do 50 m základní v objektech výšky přes 6 do 12 m
S/SSO-01/SO 01-01/764 | 4 |  | Oddíl |  | 764: Konstrukce klempířské |  |  |  | 0 |  | 1.6213 |  | 0 |  | 0 | 0 |  |  | 22
|  | 1 | SP | 764111641 | Krytina střechy rovné drážkováním ze svitků z Pz plechu s povrchovou úpravou do rš 670 mm sklonu do 30° | m2 | 21.8358 |  | 0 | 0.0069 | 0.15067 |  | 0 | 21 | 0 | 0 |  | CS ÚRS 2025 01 | 1
|  |  |  | Plný popis: | Krytina ze svitků, ze šablon nebo taškových tabulí z pozinkovaného plechu s povrchovou úpravou s úpravou u okapů, prostupů a výčnělků střechy rovné drážkováním ze svitků do rš 670 mm, sklon střechy do 30° | [14 empty] | Krytina ze svitků, ze šablon nebo taškových tabulí z pozinkovaného plechu s povrchovou úpravou s úpravou u okapů, prostupů a výčnělků střechy rovné drážkováním ze svitků do rš 670 mm, sklon střechy do 30°
|  |  |  | Výkaz výměr: | Výkres č. D07 |  | 0
[5 empty] | Střecha vikýře 5°; (8,10*2,685)/0,996 |  | 21.8358
|  | 2 | SP | 764111643 | Krytina střechy rovné drážkováním ze svitků z Pz plechu s povrchovou úpravou do rš 670 mm sklonu přes 30 do 60° | m2 | 81.5171 |  | 0 | 0.00688 | 0.56084 |  | 0 | 21 | 0 | 0 |  | CS ÚRS 2025 01 | 1
|  |  |  | Plný popis: | Krytina ze svitků, ze šablon nebo taškových tabulí z pozinkovaného plechu s povrchovou úpravou s úpravou u okapů, prostupů a výčnělků střechy rovné drážkováním ze svitků do rš 670 mm, sklon střechy přes 30 do 60° | [14 empty] | Krytina ze svitků, ze šablon nebo taškových tabulí z pozinkovaného plechu s povrchovou úpravou s úpravou u okapů, prostupů a výčnělků střechy rovné drážkováním ze svitků do rš 670 mm, sklon střechy přes 30 do 60°
|  |  |  | Výkaz výměr: | Výkres č. D07 |  | 0
[5 empty] | Střecha 43°; (13,73*4,675-8,10*2,685+13,73*4,075-7,76*5,00)/0,731 |  | 81.5171
|  | 3 | SP | 764111645 | Krytina střechy rovné drážkováním ze svitků z Pz plechu s povrch úpravou do rš 670 mm sklonu přes 60° nebo stěn | m2 | 11.3662 |  | 0 | 0.00688 | 0.078199 |  | 0 | 21 | 0 | 0 |  | CS ÚRS 2025 01 | 1
|  |  |  | Plný popis: | Krytina ze svitků, ze šablon nebo taškových tabulí z pozinkovaného plechu s povrchovou úpravou s úpravou u okapů, prostupů a výčnělků střechy rovné drážkováním ze svitků do rš 670 mm, sklon střechy přes 60° | [14 empty] | Krytina ze svitků, ze šablon nebo taškových tabulí z pozinkovaného plechu s povrchovou úpravou s úpravou u okapů, prostupů a výčnělků střechy rovné drážkováním ze svitků do rš 670 mm, sklon střechy přes 60°
|  |  |  | Výkaz výměr: | Výkres č. D07 |  | 0
[5 empty] | Vikýř boky; 2,685*1,855*0,5*2 |  | 4.9807
[5 empty] | Vikýř čela; 8,10*1,855-7,20*1,20 |  | 6.3855
|  | 4 | SP | 764111691 | Příplatek k cenám krytiny z Pz plechu s povrchovou úpravou za těsnění drážek sklonu do 10° | m2 | 21.8358 |  | 0 | 0.00035 | 0.0076425 |  | 0 | 21 | 0 | 0 |  | CS ÚRS 2025 01 | 1
|  |  |  | Plný popis: | Krytina ze svitků, ze šablon nebo taškových tabulí z pozinkovaného plechu s povrchovou úpravou s úpravou u okapů, prostupů a výčnělků Příplatek k cenám za těsnění drážek ve sklonu do 10° | [14 empty] | Krytina ze svitků, ze šablon nebo taškových tabulí z pozinkovaného plechu s povrchovou úpravou s úpravou u okapů, prostupů a výčnělků Příplatek k cenám za těsnění drážek ve sklonu do 10°
|  |  |  | Výkaz výměr: | Výkres č. D07 |  | 0
[5 empty] | Střecha vikýře 5°; (8,10*2,685)/0,996 |  | 21.8358
|  | 5 | SP | 764314612 | Lemování prostupů střech s krytinou skládanou nebo plechovou bez lišty z Pz s povrchovou úpravou | m2 | 2.4 |  | 0 | 0.0109 | 0.02616 |  | 0 | 21 | 0 | 0 |  | CS ÚRS 2025 01 | 1
|  |  |  | Plný popis: | Lemování prostupů z pozinkovaného plechu s povrchovou úpravou bez lišty, střech s krytinou skládanou nebo z plechu | [14 empty] | Lemování prostupů z pozinkovaného plechu s povrchovou úpravou bez lišty, střech s krytinou skládanou nebo z plechu
|  |  |  | Výkaz výměr: | Výkres č. D07 |  | 0
[5 empty] | Vikýř okna - ostění a nadpraží; (7,20+1,20*2)*0,250 |  | 2.4
|  | 6 | SP | 764211626 | Oplechování větraného hřebene s větracím pásem z Pz s povrchovou úpravou rš 500 mm | m | 13.73 |  | 0 | 0.00492 | 0.067552 |  | 0 | 21 | 0 | 0 |  | CS ÚRS 2025 01 | 1
|  |  |  | Plný popis: | Oplechování střešních prvků z pozinkovaného plechu s povrchovou úpravou hřebene větraného s použitím hřebenového plechu s větracím pásem rš 500 mm | [14 empty] | Oplechování střešních prvků z pozinkovaného plechu s povrchovou úpravou hřebene větraného s použitím hřebenového plechu s větracím pásem rš 500 mm
|  |  |  | Výkaz výměr: | Výkres č. D07 |  | 0
[5 empty] | Dle ozn."K12"; 13,73 |  | 13.73
|  | 7 | SP | 764011615 | Podkladní plech z Pz s upraveným povrchem rš 400 mm | m | 35.56 |  | 0 | 0.00354 | 0.12588 |  | 0 | 21 | 0 | 0 |  | CS ÚRS 2025 01 | 1
|  |  |  | Plný popis: | Podkladní plech z pozinkovaného plechu s povrchovou úpravou rš 400 mm | [14 empty] | Podkladní plech z pozinkovaného plechu s povrchovou úpravou rš 400 mm
|  |  |  | Výkaz výměr: | Výkres č. D07 |  | 0
[5 empty] | Okap; 13,73 |  | 13.73
[5 empty] | Okap ozn. "B"; (1,91+4,06) |  | 5.97
[5 empty] | Okap ozn. "C"; (6,78+0,49*2) |  | 7.76
[5 empty] | Vikýř okap; 8,10 |  | 8.1
|  | 8 | SP | 764212663 | Oplechování rovné okapové hrany z Pz s povrchovou úpravou rš 250 mm | m | 35.56 |  | 0 | 0.00237 | 0.084277 |  | 0 | 21 | 0 | 0 |  | CS ÚRS 2025 01 | 1
|  |  |  | Plný popis: | Oplechování střešních prvků z pozinkovaného plechu s povrchovou úpravou okapu střechy rovné okapovým plechem rš 250 mm | [14 empty] | Oplechování střešních prvků z pozinkovaného plechu s povrchovou úpravou okapu střechy rovné okapovým plechem rš 250 mm
|  |  |  | Výkaz výměr: | Výkres č. D07 |  | 0
[5 empty] | Okap; 13,73 |  | 13.73
[5 empty] | Okap ozn. "B"; (1,91+4,06) |  | 5.97
[5 empty] | Okap ozn. "C"; (6,78+0,49*2) |  | 7.76
[5 empty] | Vikýř okap; 8,10 |  | 8.1
|  | 9 | SP | 764212636 | Oplechování štítu závětrnou lištou z Pz s povrchovou úpravou rš 500 mm | m | 29.17 |  | 0 | 0.00433 | 0.12631 |  | 0 | 21 | 0 | 0 |  | CS ÚRS 2025 01 | 1
|  |  |  | Plný popis: | Oplechování střešních prvků z pozinkovaného plechu s povrchovou úpravou štítu závětrnou lištou rš 500 mm | [14 empty] | Oplechování střešních prvků z pozinkovaného plechu s povrchovou úpravou štítu závětrnou lištou rš 500 mm
|  |  |  | Výkaz výměr: | Výkres č. D07 |  | 0
[5 empty] | Dle ozn."K11", Krokve 100/140 - krajní; (6,35*2+5,55*2) |  | 23.8
[5 empty] | Vikýř boky; 2,685*2 |  | 5.37
|  | 10 | SP | 764311615 | Lemování rovných zdí střech s krytinou skládanou z Pz s povrchovou úpravou rš 400 mm | m | 29.8389 |  | 0 | 0.0035 | 0.10444 |  | 0 | 21 | 0 | 0 |  | CS ÚRS 2025 01 | 1
|  |  |  | Plný popis: | Lemování zdí z pozinkovaného plechu s povrchovou úpravou boční nebo horní rovné, střech s krytinou skládanou mimo prejzovou rš 400 mm | [14 empty] | Lemování zdí z pozinkovaného plechu s povrchovou úpravou boční nebo horní rovné, střech s krytinou skládanou mimo prejzovou rš 400 mm
|  |  |  | Výkaz výměr: | Výkres č. D07 |  | 0
[5 empty] | Vikýř boky; 2,685/0,731*2 |  | 7.3461
[5 empty] | Vikýř čela; 8,10 |  | 8.1
[5 empty] | Vikýř napojení střech; 8,10 |  | 8.1
[5 empty] | Střecha 43° - lemování stěny rovné střechy; 2,30/0,731*2 |  | 6.2927
|  | 11 | SP | 764518622 | Svody kruhové včetně objímek, kolen, odskoků z Pz s povrchovou úpravou průměru 100 mm | m | 5 |  | 0 | 0.00111 | 0.00555 |  | 0 | 21 | 0 | 0 |  | CS ÚRS 2025 01 | 1
|  |  |  | Plný popis: | Svod z pozinkovaného plechu s upraveným povrchem včetně objímek, kolen a odskoků kruhový, průměru 100 mm | [14 empty] | Svod z pozinkovaného plechu s upraveným povrchem včetně objímek, kolen a odskoků kruhový, průměru 100 mm
|  |  |  | Výkaz výměr: | Výkres č. D07 |  | 0
[5 empty] | Dle ozn."K1"; 5,0 |  | 5
|  | 12 | SP | 764511642 | Kotlík oválný (trychtýřový) pro podokapní žlaby z Pz s povrchovou úpravou 330/100 mm | kus | 1 |  | 0 | 0.00044 | 0.00044 |  | 0 | 21 | 0 | 0 |  | CS ÚRS 2025 01 | 1
|  |  |  | Plný popis: | Žlab podokapní z pozinkovaného plechu s povrchovou úpravou kotlík oválný (trychtýřový), rš žlabu/průměr svodu 330/100 mm | [14 empty] | Žlab podokapní z pozinkovaného plechu s povrchovou úpravou kotlík oválný (trychtýřový), rš žlabu/průměr svodu 330/100 mm
|  | 13 | SP | 764511602 | Žlab podokapní půlkruhový z Pz s povrchovou úpravou rš 330 mm, včetně háků a čel | m | 13.75 |  | 0 | 0.00274 | 0.037675 |  | 0 | 21 | 0 | 0 |  | CS ÚRS 2025 01 | 1
|  |  |  | Plný popis: | Žlab podokapní z pozinkovaného plechu s povrchovou úpravou včetně háků a čel půlkruhový rš 330 mm | [14 empty] | Žlab podokapní z pozinkovaného plechu s povrchovou úpravou včetně háků a čel půlkruhový rš 330 mm
|  |  |  | Výkaz výměr: | Výkres č. D07 |  | 0
[5 empty] | Dle ozn."K2"; 13,75 |  | 13.75
|  | 14 | SP | 764315622 | Lemování trub, konzol,držáků z Pz s povrch úpravou střech s krytinou skládanou D přes 75 do 100 mm | kus | 1 |  | 0 | 0.00296 | 0.00296 |  | 0 | 21 | 0 | 0 |  | CS ÚRS 2025 01 | 1
|  |  |  | Plný popis: | Lemování trub, konzol, držáků a ostatních kusových prvků z pozinkovaného plechu s povrchovou úpravou střech s krytinou skládanou mimo prejzovou nebo z plechu, průměr přes 75 do 100 mm | [14 empty] | Lemování trub, konzol, držáků a ostatních kusových prvků z pozinkovaného plechu s povrchovou úpravou střech s krytinou skládanou mimo prejzovou nebo z plechu, průměr přes 75 do 100 mm
|  |  |  | Výkaz výměr: | Výkres č. D07 |  | 0
[5 empty] | Dle ozn."K3"; 1,0 |  | 1
|  | 15 | SP | 764315623 | Lemování trub, konzol,držáků z Pz s povrch úpravou střech s krytinou skládanou D přes 100 do 150 mm | kus | 2 |  | 0 | 0.00408 | 0.00816 |  | 0 | 21 | 0 | 0 |  | CS ÚRS 2025 01 | 1
|  |  |  | Plný popis: | Lemování trub, konzol, držáků a ostatních kusových prvků z pozinkovaného plechu s povrchovou úpravou střech s krytinou skládanou mimo prejzovou nebo z plechu, průměr přes 100 do 150 mm | [14 empty] | Lemování trub, konzol, držáků a ostatních kusových prvků z pozinkovaného plechu s povrchovou úpravou střech s krytinou skládanou mimo prejzovou nebo z plechu, průměr přes 100 do 150 mm
|  |  |  | Výkaz výměr: | Výkres č. D07 |  | 0
[5 empty] | Dle ozn."K5"; 2,0 |  | 2
|  | 16 | SP | 764213657 | Sněhový rozražeč krytiny z Pz s povrchovou úpravou | kus | 6 |  | 0 | 0.0004 | 0.0024 |  | 0 | 21 | 0 | 0 |  | CS ÚRS 2025 01 | 1
|  |  |  | Plný popis: | Oplechování střešních prvků z pozinkovaného plechu s povrchovou úpravou sněhový rozražeč | [14 empty] | Oplechování střešních prvků z pozinkovaného plechu s povrchovou úpravou sněhový rozražeč
|  |  |  | Výkaz výměr: | Výkres č. D07 |  | 0
[5 empty] | Dle ozn."K8"; 6,0 |  | 6
|  | 17 | SP | 764213456 | Sněhový zachytávač krytiny z Pz plechu průběžný dvoutrubkový | m | 34 |  | 0 | 0.00283 | 0.09622 |  | 0 | 21 | 0 | 0 |  | CS ÚRS 2025 01 | 1
|  |  |  | Plný popis: | Oplechování střešních prvků z pozinkovaného plechu sněhový zachytávač průbežný dvoutrubkový | [14 empty] | Oplechování střešních prvků z pozinkovaného plechu sněhový zachytávač průbežný dvoutrubkový
|  |  |  | Výkaz výměr: | Výkres č. D07 |  | 0
[5 empty] | Dle ozn."K7"; 34,0 |  | 34
|  | 18 | SP | 764-K09 | D+M, Střešní stupadla dle ozn."K9" | kus | 9 |  | 0 |  | 0 |  | 0 | 21 | 0 | 0 |  | VLASTNÍ | 1
|  |  |  | Plný popis: | --- | [14 empty] | ---
|  | 19 | SP | 764216604 | Oplechování rovných parapetů mechanicky kotvené z Pz s povrchovou úpravou rš 330 mm | m | 28.6 |  | 0 | 0.00295 | 0.08437 |  | 0 | 21 | 0 | 0 |  | CS ÚRS 2025 01 | 1
|  |  |  | Plný popis: | Oplechování parapetů z pozinkovaného plechu s povrchovou úpravou rovných mechanicky kotvené, bez rohů rš 330 mm | [14 empty] | Oplechování parapetů z pozinkovaného plechu s povrchovou úpravou rovných mechanicky kotvené, bez rohů rš 330 mm
|  |  |  | Výkaz výměr: | Výkres č. D13 |  | 0
[5 empty] | Okno ozn."1"; 1,75*4 |  | 7
[5 empty] | Okno ozn."2"; 1,90*2 |  | 3.8
[5 empty] | Okno ozn."4"; 0,60*6 |  | 3.6
[5 empty] | Okno ozn."8"; 1,50*1 |  | 1.5
[5 empty] | Okno ozn."9"; 1,10*1 |  | 1.1
[5 empty] | Okno ozn."10"; 2,20*2 |  | 4.4
[5 empty] | Sestava ozn."11"; 7,20 |  | 7.2
|  | 20 | SP | 764511601 | Žlab podokapní půlkruhový z Pz s povrchovou úpravou rš 250 mm, včetně háků a čel | m | 2.75 |  | 0 | 0.00233 | 0.0064075 |  | 0 | 21 | 0 | 0 |  | CS ÚRS 2025 01 | 1
|  |  |  | Plný popis: | Žlab podokapní z pozinkovaného plechu s povrchovou úpravou včetně háků a čel půlkruhový do rš 280 mm | [14 empty] | Žlab podokapní z pozinkovaného plechu s povrchovou úpravou včetně háků a čel půlkruhový do rš 280 mm
|  |  |  | Výkaz výměr: | Výkres č. D15 |  | 0
[5 empty] | Pergola střecha; (12,95+2,75) |  | 15.7
[5 empty] | Pergola střecha; -(12,95) |  | -12.95
|  | 21 | SP | 764311614 | Lemování rovných zdí střech s krytinou skládanou z Pz s povrchovou úpravou rš 330 mm | m | 15.62 |  | 0 | 0.00289 | 0.045142 |  | 0 | 21 | 0 | 0 |  | CS ÚRS 2025 01 | 1
|  |  |  | Plný popis: | Lemování zdí z pozinkovaného plechu s povrchovou úpravou boční nebo horní rovné, střech s krytinou skládanou mimo prejzovou rš 330 mm | [14 empty] | Lemování zdí z pozinkovaného plechu s povrchovou úpravou boční nebo horní rovné, střech s krytinou skládanou mimo prejzovou rš 330 mm
|  |  |  | Výkaz výměr: | Výkres č. D15 |  | 0
[5 empty] | Pergola střecha; 15,62 |  | 15.62
|  | 22 | SP | 998764102 | Přesun hmot tonážní pro konstrukce klempířské v objektech v přes 6 do 12 m | t | 1.6213 |  | 0 |  | 0 |  | 0 | 21 | 0 | 0 |  | CS ÚRS 2025 01 | 1
|  |  |  | Plný popis: | Přesun hmot pro konstrukce klempířské stanovený z hmotnosti přesunovaného materiálu vodorovná dopravní vzdálenost do 50 m základní v objektech výšky přes 6 do 12 m | [14 empty] | Přesun hmot pro konstrukce klempířské stanovený z hmotnosti přesunovaného materiálu vodorovná dopravní vzdálenost do 50 m základní v objektech výšky přes 6 do 12 m
S/SSO-01/SO 01-01/765 | 4 |  | Oddíl |  | 765: Krytina skládaná |  |  |  | 0 |  | 0.72033 |  | 0 |  | 0 | 0 |  |  | 3
|  | 1 | SP | 765142021 | Montáž krytiny z polykarbonátových komůrkových nebo plných desek rovných na dřevěnou konstrukci, včetně dodávky lišt krycích a ukončovacích | m2 | 46.347 |  | 0 | 0.00071 | 0.032906 |  | 0 | 21 | 0 | 0 |  | CS ÚRS 2025 01 | 1
|  |  |  | Plný popis: | Montáž krytiny z polykarbonátových komůrkových nebo plných desek rovných na dřevěnou konstrukci, včetně dodávky lišt krycích a ukončovacích | [14 empty] | Montáž krytiny z polykarbonátových komůrkových nebo plných desek rovných na dřevěnou konstrukci, včetně dodávky lišt krycích a ukončovacích
|  |  |  | Výkaz výměr: | Výkres č. D15 |  | 0
[5 empty] | Pergola střecha; (12,90*4,00+2,72*2,10) |  | 57.312
[5 empty] | Pergola střecha; -(12,90*0,85) |  | -10.965
|  | 2 | H | 28318771 | deska plná PC s UV ochranou čirá tl 12mm | m2 | 47.7374 |  | 0 | 0.0144 | 0.68742 |  | 0 | 21 | 0 | 0 |  | CS ÚRS 2025 01 | 1
|  |  |  | Plný popis: | --- | [14 empty] | ---
|  |  |  | Ztratné: | 3 |  | 1.3904
|  | 3 | SP | 998765102 | Přesun hmot tonážní pro krytiny skládané v objektech v přes 6 do 12 m | t | 0.72033 |  | 0 |  | 0 |  | 0 | 21 | 0 | 0 |  | CS ÚRS 2025 01 | 1
|  |  |  | Plný popis: | Přesun hmot pro krytiny skládané stanovený z hmotnosti přesunovaného materiálu vodorovná dopravní vzdálenost do 50 m základní na objektech výšky přes 6 do 12 m | [14 empty] | Přesun hmot pro krytiny skládané stanovený z hmotnosti přesunovaného materiálu vodorovná dopravní vzdálenost do 50 m základní na objektech výšky přes 6 do 12 m
S/SSO-01/SO 01-01/766 | 4 |  | Oddíl |  | 766: Konstrukce truhlářské |  |  |  | 0 |  | 0.04742 |  | 0 |  | 0 | 0 |  |  | 3
|  | 2 | SP | 766231113 | Montáž sklápěcích půdních schodů | kus | 1 |  | 0 | 0.00042 | 0.00042 |  | 0 | 21 | 0 | 0 |  | CS ÚRS 2025 01 | 1
|  |  |  | Plný popis: | Montáž sklápěcích schodů na půdu s vyřezáním otvoru a kompletizací | [14 empty] | Montáž sklápěcích schodů na půdu s vyřezáním otvoru a kompletizací
|  | 3 | H | 55347580 | schody skládací protipožární,mech. z Al profilů, El 30,pro výšku max. 280cm, 11 schodnic 110x70cm | kus | 1 |  | 0 | 0.047 | 0.047 |  | 0 | 21 | 0 | 0 |  | CS ÚRS 2025 01 | 1
|  |  |  | Plný popis: | --- | [14 empty] | ---
|  | 4 | SP | 998766202 | Přesun hmot procentní pro kce truhlářské v objektech v přes 6 do 12 m | % | 0.59 |  | 0 |  | 0 |  | 0 | 21 | 0 | 0 |  | CS ÚRS 2025 01 | 1
|  |  |  | Plný popis: | Přesun hmot pro konstrukce truhlářské stanovený procentní sazbou (%) z ceny vodorovná dopravní vzdálenost do 50 m základní v objektech výšky přes 6 do 12 m | [14 empty] | Přesun hmot pro konstrukce truhlářské stanovený procentní sazbou (%) z ceny vodorovná dopravní vzdálenost do 50 m základní v objektech výšky přes 6 do 12 m
S/SSO-01/SO 01-01/7661 | 4 |  | Oddíl |  | 7661: Obklad fasády |  |  |  | 0 |  | 4.1377 |  | 0 |  | 0 | 0 |  |  | 18
|  | 1 | SP | 766417413 | Montáž provětrávané fasády pl přes 5 m2 z dřevěných profilů š do 60 mm tl přes 20 mm | m2 | 131.0151 |  | 0 | 0.00012 | 0.015722 |  | 0 | 21 | 0 | 0 |  | CS ÚRS 2025 01 | 1
|  |  |  | Plný popis: | Montáž provětrávané fasády z dřevěných profilů plochy přes 5 m2 šířky profilu do 60 mm, tloušťky přes 20 mm | [14 empty] | Montáž provětrávané fasády z dřevěných profilů plochy přes 5 m2 šířky profilu do 60 mm, tloušťky přes 20 mm
|  |  |  | Výkaz výměr: | Výkres č. D08 |  | 0
[5 empty] | 1.NP - vně obklad od +0,050 po +4,210; (2,12+4,75+4,90+15,74)*4,16-4,75*2,70 |  | 101.6166
[5 empty] | odpočet; -0,60*0,75*3-8,23*2,80-1,00*2,80*2 |  | -29.994
[5 empty] | příp.špalet; (0,60+0,75*2)*0,20*3+(8,23+2,80*2)*0,25+(1,00+2,80*2)*0,25*2 |  | 8.0175
[5 empty] | 2.NP - vně obklad od +4,100 po +6,670; (4,84*2+7,76)*2,75+2,30*2,30*0,5*2 |  | 53.25
[5 empty] | odpočet; -0,50*0,75*3-1,10*1,50-2,20*0,75*2 |  | -6.075
[5 empty] | příp.špalet; (0,50+0,75*2)*0,24*3+(1,10+1,50*2)*0,24+(2,20+0,75*2)*0,24*2 |  | 4.2
|  | 2 | H | 6122326x7 | hranol konstrukční KVH sibiřský modřín průřezu 40x60-280mm pohledový | m3 | 4.9241 |  | 0 | 0.44 | 2.1666 |  | 0 | 21 | 0 | 0 |  | VLASTNÍ | 1
|  |  |  | Plný popis: | --- | [14 empty] | ---
|  |  |  | Výkaz výměr: | Cca počet latí 60/40 po á 10mm (14,50 m/1m2); 131,015*14,5*0,06*0,04 |  | 4.5593
|  |  |  | Ztratné: | 8 |  | 0.36475
|  | 3 | SP | 766417511 | Montáž podkladového roštu jednoduchého pro montáž dřevěných vodorovných profilů provětrávané fasády | m | 713.1713 |  | 0 | 0.00013 | 0.092712 |  | 0 | 21 | 0 | 0 |  | CS ÚRS 2025 01 | 1
|  |  |  | Plný popis: | Montáž provětrávané fasády z dřevěných profilů podkladového roštu jednoduchého pro vodorovné profily | [14 empty] | Montáž provětrávané fasády z dřevěných profilů podkladového roštu jednoduchého pro vodorovné profily
|  |  |  | Výkaz výměr: | Dle pol. mtž vně obklad - rošt vodor po á 600mm; 131,015*1,666 |  | 218.271
[5 empty] | Dle pol. mtž vně obklad - rošt svisl po á 600mm; 131,015*1,666 |  | 218.271
[5 empty] | Dle pol. mtž izolace mezi rošt dvousměrný - vodor po á 600mm; 83,022*1,666 |  | 138.3147
[5 empty] | Dle pol. mtž izolace mezi rošt dvousměrný - svisl po á 600mm; 83,022*1,666 |  | 138.3147
|  | 4 | H | 60514114 | řezivo jehličnaté lať impregnovaná dl 4 m | m3 | 1.8485 |  | 0 | 0.55 | 1.0167 |  | 0 | 21 | 0 | 0 |  | CS ÚRS 2025 01 | 1
|  |  |  | Plný popis: | --- | [14 empty] | ---
|  |  |  | Výkaz výměr: | Dle pol. mtý rošt pod vně obklad; 713,171*0,06*0,04 |  | 1.7116
|  |  |  | Ztratné: | 8 |  | 0.13693
|  | 5 | SP | 783101401 | Ometení podkladu truhlářských konstrukcí před provedením nátěru | m2 | 379.943 |  | 0 |  | 0 |  | 0 | 21 | 0 | 0 |  | CS ÚRS 2025 01 | 1
|  |  |  | Plný popis: | Příprava podkladu truhlářských konstrukcí před provedením nátěru ometení | [14 empty] | Příprava podkladu truhlářských konstrukcí před provedením nátěru ometení
|  | 6 | SP | 783101203 | Jemné obroušení podkladu truhlářských konstrukcí před provedením nátěru | m2 | 379.943 |  | 0 | 2e-05 | 0.0075989 |  | 0 | 21 | 0 | 0 |  | CS ÚRS 2025 01 | 1
|  |  |  | Plný popis: | Příprava podkladu truhlářských konstrukcí před provedením nátěru broušení smirkovým papírem nebo plátnem jemné | [14 empty] | Příprava podkladu truhlářských konstrukcí před provedením nátěru broušení smirkovým papírem nebo plátnem jemné
|  | 7 | SP | 783164101 | Základní jednonásobný olejový nátěr truhlářských konstrukcí | m2 | 379.943 |  | 0 | 0.00014 | 0.053192 |  | 0 | 21 | 0 | 0 |  | CS ÚRS 2025 01 | 1
|  |  |  | Plný popis: | Základní nátěr truhlářských konstrukcí jednonásobný olejový | [14 empty] | Základní nátěr truhlářských konstrukcí jednonásobný olejový
|  | 8 | SP | 783168211 | Lakovací dvojnásobný olejový nátěr truhlářských konstrukcí s mezibroušením | m2 | 379.9435 |  | 0 | 0.00037 | 0.14058 |  | 0 | 21 | 0 | 0 |  | CS ÚRS 2025 01 | 1
|  |  |  | Plný popis: | Lakovací nátěr truhlářských konstrukcí dvojnásobný s mezibroušením olejový | [14 empty] | Lakovací nátěr truhlářských konstrukcí dvojnásobný s mezibroušením olejový
|  |  |  | Výkaz výměr: | Cca počet latí 60/40 po á 10mm (14,50 m/1m2); 131,015*14,5*(0,06+0,04)*2 |  | 379.9435
|  | 9 | SP | 783218211 | Lakovací dvojnásobný syntetický nátěr s mezibroušením tesařských konstrukcí | m2 | 87.308 |  | 0 | 0.00029 | 0.025319 |  | 0 | 21 | 0 | 0 |  | CS ÚRS 2025 01 | 1
|  |  |  | Plný popis: | Lakovací nátěr tesařských konstrukcí dvojnásobný s mezibroušením syntetický | [14 empty] | Lakovací nátěr tesařských konstrukcí dvojnásobný s mezibroušením syntetický
|  | 10 | SP | 783214101 | Základní jednonásobný syntetický nátěr tesařských konstrukcí | m2 | 87.3084 |  | 0 | 0.00013 | 0.01135 |  | 0 | 21 | 0 | 0 |  | CS ÚRS 2025 01 | 1
|  |  |  | Plný popis: | Základní nátěr tesařských konstrukcí jednonásobný syntetický | [14 empty] | Základní nátěr tesařských konstrukcí jednonásobný syntetický
|  |  |  | Výkaz výměr: | Dle pol. mtý rošt pod vně obklad; 436,542*(0,06+0,04)*2 |  | 87.3084
|  | 11 | SP | 953991121 | Dodání a osazení hmoždinek profilu 10 až 12 mm do zdiva z cihel | kus | 1069.9999 |  | 0 | 3e-05 | 0.0321 |  | 0 | 21 | 0 | 0 |  | CS ÚRS 2025 01 | 1
|  |  |  | Plný popis: | Dodání a osazení hmoždinek včetně vyvrtání otvorů (s dodáním hmot) ve stěnách do zdiva z cihel nebo měkkého kamene, vnější profil hmoždinky 10 až 12 mm | [14 empty] | Dodání a osazení hmoždinek včetně vyvrtání otvorů (s dodáním hmot) ve stěnách do zdiva z cihel nebo měkkého kamene, vnější profil hmoždinky 10 až 12 mm
|  |  |  | Výkaz výměr: | Dle pol. mtž vně obklad - rošt svisl po á 600mm; 131,015*1,666*3,0+0,187 |  | 655
[5 empty] | Dle pol. mtž izolace mezi rošt dvousměrný - svisl po á 600mm; 83,022*1,666*3,0+0,056 |  | 415
|  | 12 | SP | 766417523 | Montáž difúzní paropropustné fólie pro dřevěnou provětrávanou fasádu s lepenými přesahy | m2 | 131.015 |  | 0 |  | 0 |  | 0 | 21 | 0 | 0 |  | CS ÚRS 2025 01 | 1
|  |  |  | Plný popis: | Montáž provětrávané fasády z dřevěných profilů difúzní paropropustné fólie s lepenými přesahy | [14 empty] | Montáž provětrávané fasády z dřevěných profilů difúzní paropropustné fólie s lepenými přesahy
|  |  |  | Výkaz výměr: | Dle pol. mtž vně obklad fasády; 131,015 |  | 131.015
|  | 13 | H | 28329038 | fólie PES difuzně propustná fasádní (spára max 20 mm, max. 20% plochy), 210 g/m2 | m2 | 150.6672 |  | 0 | 0.00021 | 0.03164 |  | 0 | 21 | 0 | 0 |  | CS ÚRS 2025 01 | 1
|  |  |  | Plný popis: | --- | [14 empty] | ---
|  |  |  | Ztratné: | 15 |  | 19.6522
|  | 14 | SP | 713132331 | Montáž izolace tepelné do roštu dvousměrného výšky do 6 m | m2 | 83.0216 |  | 0 | 0.00024 | 0.019925 |  | 0 | 21 | 0 | 0 |  | CS ÚRS 2025 01 | 1
|  |  |  | Plný popis: | Montáž tepelné izolace stěn do roštu dvousměrného výšky do 6 m | [14 empty] | Montáž tepelné izolace stěn do roštu dvousměrného výšky do 6 m
|  |  |  | Výkaz výměr: | Výkres č. D08, D04 |  | 0
[5 empty] | 1.NP - vně obklad od +3,050 po +4,210; (2,12+4,75+4,90+15,74)*1,16 |  | 31.9116
[5 empty] | 1.NP - vně obklad přípočet od +2,800; (15,74)*0,25 |  | 3.935
[5 empty] | 2.NP - vně obklad od +4,100 po +6,670; (4,84*2+7,76)*2,75+2,30*2,30*0,5*2 |  | 53.25
[5 empty] | odpočet; -0,50*0,75*3-1,10*1,50-2,20*0,75*2 |  | -6.075
|  | 15 | H | 63148159 | deska tepelně izolační minerální provětrávaných fasád λ=0,034-0,035 tl 60mm | m2 | 169.3649 |  | 0 | 0.003 | 0.50809 |  | 0 | 21 | 0 | 0 |  | CS ÚRS 2025 01 | 1
|  |  |  | Plný popis: | --- | [14 empty] | ---
|  |  |  | Výkaz výměr: | Dle pol. mtž izolace mezi rošt dvousměrný; 83,022*2 |  | 166.044
|  |  |  | Ztratné: | 2 |  | 3.3209
|  | 16 | SP | 765121201 | Montáž větracího pásu | m | 99.1 |  | 0 | 1e-05 | 0.000991 |  | 0 | 21 | 0 | 0 |  | CS ÚRS 2025 01 | 1
|  |  |  | Plný popis: | Montáž krytiny betonové okapové hrany s okapním větrací pásem | [14 empty] | Montáž krytiny betonové okapové hrany s okapním větrací pásem
|  |  |  | Výkaz výměr: | Výkres č. D08 |  | 0
[5 empty] | 1.NP - vně obklad od +0,050 po +4,210; (2,12+4,75+4,90+15,74)*2 |  | 55.02
[5 empty] | 2.NP - vně obklad od +4,100 po +6,670; (4,84*2+7,76)*2+2,30*2*2 |  | 44.08
|  | 17 | H | 28355011 | pás plastový okapní ochranný a větrací šířky 80mm | m | 101.082 |  | 0 | 0.00015 | 0.015162 |  | 0 | 21 | 0 | 0 |  | CS ÚRS 2025 01 | 1
|  |  |  | Plný popis: | --- | [14 empty] | ---
|  |  |  | Ztratné: | 2 |  | 1.982
|  | 18 | SP | 998766102 | Přesun hmot tonážní pro kce truhlářské v objektech v přes 6 do 12 m | t | 4.1377 |  | 0 |  | 0 |  | 0 | 21 | 0 | 0 |  | CS ÚRS 2025 01 | 1
|  |  |  | Plný popis: | Přesun hmot pro konstrukce truhlářské stanovený z hmotnosti přesunovaného materiálu vodorovná dopravní vzdálenost do 50 m základní v objektech výšky přes 6 do 12 m | [14 empty] | Přesun hmot pro konstrukce truhlářské stanovený z hmotnosti přesunovaného materiálu vodorovná dopravní vzdálenost do 50 m základní v objektech výšky přes 6 do 12 m
S/SSO-01/SO 01-01/7664 | 4 |  | Oddíl |  | 7664: Výplně otvorů vnitřní |  |  |  | 0 |  | 1.2922 |  | 0 |  | 0 | 0 |  |  | 24
|  | 1 | SP | 766682111 | Montáž zárubní obložkových pro dveře jednokřídlové tl stěny do 170 mm | kus | 23 |  | 0 | 0.00045 | 0.01035 |  | 0 | 21 | 0 | 0 |  | CS ÚRS 2025 01 | 1
|  |  |  | Plný popis: | Montáž zárubní dřevěných nebo plastových obložkových, pro dveře jednokřídlové, tloušťky stěny do 170 mm | [14 empty] | Montáž zárubní dřevěných nebo plastových obložkových, pro dveře jednokřídlové, tloušťky stěny do 170 mm
|  |  |  | Výkaz výměr: | Výkres č. D14 |  | 0
[5 empty] | Dveře ozn."1"; 3 |  | 3
[5 empty] | Dveře ozn."2"; 13-1 |  | 12
[5 empty] | Dveře ozn."3"; 10-4 |  | 6
[5 empty] | Dveře ozn."4"; 5-4 |  | 1
[5 empty] | Dveře ozn."5"; 1 |  | 1
|  | 2 | SP | 766682112 | Montáž zárubní obložkových pro dveře jednokřídlové tl stěny přes 170 do 350 mm | kus | 9 |  | 0 | 0.00046 | 0.00414 |  | 0 | 21 | 0 | 0 |  | CS ÚRS 2025 01 | 1
|  |  |  | Plný popis: | Montáž zárubní dřevěných nebo plastových obložkových, pro dveře jednokřídlové, tloušťky stěny přes 170 do 350 mm | [14 empty] | Montáž zárubní dřevěných nebo plastových obložkových, pro dveře jednokřídlové, tloušťky stěny přes 170 do 350 mm
|  |  |  | Výkaz výměr: | Výkres č. D14 |  | 0
[5 empty] | Dveře ozn."2"; 1 |  | 1
[5 empty] | Dveře ozn."3"; 4 |  | 4
[5 empty] | Dveře ozn."4"; 4 |  | 4
|  | 3 | H | 61182307 | zárubeň jednokřídlá obložková s laminátovým povrchem tl stěny 60-150mm rozměru 600-1100/1970, 2100mm | kus | 23 |  | 0 | 0.016 | 0.368 |  | 0 | 21 | 0 | 0 |  | CS ÚRS 2025 01 | 1
|  |  |  | Plný popis: | --- | [14 empty] | ---
|  |  |  | Výkaz výměr: | Výkres č. D14 |  | 0
[5 empty] | Dveře ozn."1"; 3 |  | 3
[5 empty] | Dveře ozn."2"; 13-1 |  | 12
[5 empty] | Dveře ozn."3"; 10-4 |  | 6
[5 empty] | Dveře ozn."4"; 5-4 |  | 1
[5 empty] | Dveře ozn."5"; 1 |  | 1
|  | 4 | H | 61182308 | zárubeň jednokřídlá obložková s laminátovým povrchem tl stěny 160-250mm rozměru 600-1100/1970, 2100mm | kus | 3 |  | 0 | 0.026 | 0.078 |  | 0 | 21 | 0 | 0 |  | CS ÚRS 2025 01 | 1
|  |  |  | Plný popis: | --- | [14 empty] | ---
|  |  |  | Výkaz výměr: | Výkres č. D14 |  | 0
[5 empty] | Dveře ozn."2"; 1 |  | 1
[5 empty] | Dveře ozn."3"; 2 |  | 2
|  | 5 | H | 61182309 | zárubeň jednokřídlá obložková s laminátovým povrchem tl stěny 260-350mm rozměru 600-1100/1970, 2100mm | kus | 6 |  | 0 | 0.035 | 0.21 |  | 0 | 21 | 0 | 0 |  | CS ÚRS 2025 01 | 1
|  |  |  | Plný popis: | --- | [14 empty] | ---
|  |  |  | Výkaz výměr: | Výkres č. D14 |  | 0
[5 empty] | Dveře ozn."3"; 2 |  | 2
[5 empty] | Dveře ozn."4"; 4 |  | 4
|  | 6 | SP | 766660171 | Montáž dveřních křídel otvíravých jednokřídlových š do 0,8 m do obložkové zárubně | kus | 27 |  | 0 |  | 0 |  | 0 | 21 | 0 | 0 |  | CS ÚRS 2025 01 | 1
|  |  |  | Plný popis: | Montáž dveřních křídel dřevěných nebo plastových otevíravých do obložkové zárubně povrchově upravených jednokřídlových, šířky do 800 mm | [14 empty] | Montáž dveřních křídel dřevěných nebo plastových otevíravých do obložkové zárubně povrchově upravených jednokřídlových, šířky do 800 mm
|  |  |  | Výkaz výměr: | Výkres č. D14 |  | 0
[5 empty] | Dveře ozn."1"; 3 |  | 3
[5 empty] | Dveře ozn."2"; 13 |  | 13
[5 empty] | Dveře ozn."3"; 10 |  | 10
[5 empty] | Dveře ozn."5"; 1 |  | 1
|  | 7 | SP | 766660172 | Montáž dveřních křídel otvíravých jednokřídlových š přes 0,8 m do obložkové zárubně | kus | 5 |  | 0 |  | 0 |  | 0 | 21 | 0 | 0 |  | CS ÚRS 2025 01 | 1
|  |  |  | Plný popis: | Montáž dveřních křídel dřevěných nebo plastových otevíravých do obložkové zárubně povrchově upravených jednokřídlových, šířky přes 800 mm | [14 empty] | Montáž dveřních křídel dřevěných nebo plastových otevíravých do obložkové zárubně povrchově upravených jednokřídlových, šířky přes 800 mm
|  |  |  | Výkaz výměr: | Výkres č. D14 |  | 0
[5 empty] | Dveře ozn."4"; 5 |  | 5
|  | 8 | SP | 766660311 | Montáž posuvných dveří jednokřídlových průchozí š do 800 mm do pouzdra s jednou kapsou | kus | 1 |  | 0 |  | 0 |  | 0 | 21 | 0 | 0 |  | CS ÚRS 2025 01 | 1
|  |  |  | Plný popis: | Montáž dveřních křídel dřevěných nebo plastových posuvných do dveřního pouzdra s jednou kapsou jednokřídlových, průchozí šířky do 800 mm | [14 empty] | Montáž dveřních křídel dřevěných nebo plastových posuvných do dveřního pouzdra s jednou kapsou jednokřídlových, průchozí šířky do 800 mm
|  |  |  | Výkaz výměr: | Výkres č. D14 |  | 0
[5 empty] | Dveře ozn."6"; 1 |  | 1
|  | 9 | H | 61162084 | dveře jednokřídlé dřevotřískové povrch laminátový plné 600x1970-2100mm, dle ozn."1", vč kování a zámku | kus | 3 |  | 0 | 0.016 | 0.048 |  | 0 | 21 | 0 | 0 |  | CS ÚRS 2025 01 | 1
|  |  |  | Plný popis: | --- | [14 empty] | ---
|  | 10 | H | 61162085 | dveře jednokřídlé dřevotřískové povrch laminátový plné 700x1970-2100mm, dle ozn."2", vč kování a zámku | kus | 13 |  | 0 | 0.0175 | 0.2275 |  | 0 | 21 | 0 | 0 |  | CS ÚRS 2025 01 | 1
|  |  |  | Plný popis: | --- | [14 empty] | ---
|  | 11 | H | 61162086 | dveře jednokřídlé dřevotřískové povrch laminátový plné 800x1970-2100mm, dle ozn."3", vč kování a zámku | kus | 10 |  | 0 | 0.0195 | 0.195 |  | 0 | 21 | 0 | 0 |  | CS ÚRS 2025 01 | 1
|  |  |  | Plný popis: | --- | [14 empty] | ---
|  | 12 | H | 61162087 | dveře jednokřídlé dřevotřískové povrch laminátový plné 900x1970-2100mm, dle ozn."4", vč kování a zámku | kus | 5 |  | 0 | 0.0205 | 0.1025 |  | 0 | 21 | 0 | 0 |  | CS ÚRS 2025 01 | 1
|  |  |  | Plný popis: | --- | [14 empty] | ---
|  | 13 | H | 6116208x5 | dveře jednokřídlé dřevotřískové povrch laminátový plné 700x1700mm, dle ozn."5", vč kování a zámku | kus | 1 |  | 0 | 0.0175 | 0.0175 |  | 0 | 21 | 0 | 0 |  | VLASTNÍ | 1
|  |  |  | Plný popis: | --- | [14 empty] | ---
|  | 14 | H | 61162086 | dveře jednokřídlé dřevotřískové povrch laminátový plné 800x1970-2100mm, dle ozn."6", vč kování a zámku | kus | 1 |  | 0 | 0.0195 | 0.0195 |  | 0 | 21 | 0 | 0 |  | CS ÚRS 2025 01 | 1
|  |  |  | Plný popis: | --- | [14 empty] | ---
|  | 15 | SP | 767649194 | Montáž dveřního madla | kus | 3 |  | 0 |  | 0 |  | 0 | 21 | 0 | 0 |  | CS ÚRS 2025 01 | 1
|  |  |  | Plný popis: | Montáž dveří ocelových nebo hliníkových doplňků dveří madel | [14 empty] | Montáž dveří ocelových nebo hliníkových doplňků dveří madel
|  | 16 | H | 55147052 | madlo invalidní rovné bílé 500mm | kus | 3 |  | 0 | 0.0008 | 0.0024 |  | 0 | 21 | 0 | 0 |  | CS ÚRS 2025 01 | 1
|  |  |  | Plný popis: | --- | [14 empty] | ---
|  |  |  | Výkaz výměr: | Výkres č. D14 |  | 0
[5 empty] | Dveře ozn."3"; 3 |  | 3
|  | 17 | SP | 766660720 | Osazení větrací mřížky s vyříznutím otvoru | kus | 11 |  | 0 |  | 0 |  | 0 | 21 | 0 | 0 |  | CS ÚRS 2025 01 | 1
|  |  |  | Plný popis: | Montáž dveřních doplňků větrací mřížky s vyříznutím otvoru | [14 empty] | Montáž dveřních doplňků větrací mřížky s vyříznutím otvoru
|  | 18 | H | 42972191 | mřížka větrací do dveří PVC oboustranná bílá 400x80mm | kus | 6 |  | 0 | 0.00028 | 0.00168 |  | 0 | 21 | 0 | 0 |  | CS ÚRS 2025 01 | 1
|  |  |  | Plný popis: | --- | [14 empty] | ---
|  |  |  | Výkaz výměr: | Výkres č. D14 |  | 0
[5 empty] | Dveře ozn."1"; 2 |  | 2
[5 empty] | Dveře ozn."2"; 4 |  | 4
|  | 19 | H | 4297219x1 | mřížka větrací do dveří PVC oboustranná bílá 400x100mm | kus | 1 |  | 0 | 0.00028 | 0.00028 |  | 0 | 21 | 0 | 0 |  | VLASTNÍ | 1
|  |  |  | Plný popis: | mřížka ventilační bez regulace, bílá 45,5 x 23 cm, volný průřez 610 cm2 | [14 empty] | mřížka ventilační bez regulace, bílá 45,5 x 23 cm, volný průřez 610 cm2
|  |  |  | Výkaz výměr: | Výkres č. D14 |  | 0
[5 empty] | Dveře ozn."3"; 1 |  | 1
|  | 20 | H | 4297219y1 | mřížka větrací do dveří PVC oboustranná bílá 400x125mm | kus | 3 |  | 0 | 0.00028 | 0.00084 |  | 0 | 21 | 0 | 0 |  | VLASTNÍ | 1
|  |  |  | Plný popis: | mřížka ventilační bez regulace, bílá 45,5 x 23 cm, volný průřez 610 cm2 | [14 empty] | mřížka ventilační bez regulace, bílá 45,5 x 23 cm, volný průřez 610 cm2
|  |  |  | Výkaz výměr: | Výkres č. D14 |  | 0
[5 empty] | Dveře ozn."4"; 3 |  | 3
|  | 21 | H | 4297219a1 | mřížka větrací do dveří PVC oboustranná bílá 400x200mm | kus | 1 |  | 0 | 0.00028 | 0.00028 |  | 0 | 21 | 0 | 0 |  | VLASTNÍ | 1
|  |  |  | Plný popis: | mřížka ventilační bez regulace, bílá 45,5 x 23 cm, volný průřez 610 cm2 | [14 empty] | mřížka ventilační bez regulace, bílá 45,5 x 23 cm, volný průřez 610 cm2
|  |  |  | Výkaz výměr: | Výkres č. D14 |  | 0
[5 empty] | Dveře ozn."6"; 1 |  | 1
|  | 22 | SP | 775429121 | Montáž podlahové lišty přechodové připevněné vruty | m | 24.9 |  | 0 | 4e-05 | 0.000996 |  | 0 | 21 | 0 | 0 |  | CS ÚRS 2025 01 | 1
|  |  |  | Plný popis: | Montáž lišty přechodové (vyrovnávací) připevněné vruty | [14 empty] | Montáž lišty přechodové (vyrovnávací) připevněné vruty
|  |  |  | Výkaz výměr: | Výkres č. D14 |  | 0
[5 empty] | Dveře ozn."1"; 0,60*3 |  | 1.8
[5 empty] | Dveře ozn."2"; 0,70*13 |  | 9.1
[5 empty] | Dveře ozn."3"; 0,80*10 |  | 8
[5 empty] | Dveře ozn."4"; 0,90*5 |  | 4.5
[5 empty] | Dveře ozn."5"; 0,70*1 |  | 0.7
[5 empty] | Dveře ozn."6"; 0,80*1 |  | 0.8
|  | 23 | H | 55343118 | profil přechodový Al narážecí 40mm bronz | m | 24.9 |  | 0 | 0.00021 | 0.005229 |  | 0 | 21 | 0 | 0 |  | CS ÚRS 2025 01 | 1
|  |  |  | Plný popis: | profil přechodový Al narážecí 40 mm bronz | [14 empty] | profil přechodový Al narážecí 40 mm bronz
|  | 24 | SP | 998766202 | Přesun hmot procentní pro kce truhlářské v objektech v přes 6 do 12 m | % | 0.59 |  | 0 |  | 0 |  | 0 | 21 | 0 | 0 |  | CS ÚRS 2025 01 | 1
|  |  |  | Plný popis: | Přesun hmot pro konstrukce truhlářské stanovený procentní sazbou (%) z ceny vodorovná dopravní vzdálenost do 50 m základní v objektech výšky přes 6 do 12 m | [14 empty] | Přesun hmot pro konstrukce truhlářské stanovený procentní sazbou (%) z ceny vodorovná dopravní vzdálenost do 50 m základní v objektech výšky přes 6 do 12 m
S/SSO-01/SO 01-01/7665 | 4 |  | Oddíl |  | 7665: Střešní okna |  |  |  | 0 |  | 0.0005 |  | 0 |  | 0 | 0 |  |  | 9
|  | 1 | SP | 766671003 | Montáž střešního okna do krytiny ploché 78 x 98 cm | kus | 1 |  | 0 | 0.00025 | 0.00025 |  | 0 | 21 | 0 | 0 |  | CS ÚRS 2025 01 | 1
|  |  |  | Plný popis: | Montáž střešních oken dřevěných nebo plastových kyvných, výklopných/kyvných s okenním rámem a lemováním, s plisovaným límcem, s napojením na krytinu do krytiny ploché, rozměru 78 x 98 cm | [14 empty] | Montáž střešních oken dřevěných nebo plastových kyvných, výklopných/kyvných s okenním rámem a lemováním, s plisovaným límcem, s napojením na krytinu do krytiny ploché, rozměru 78 x 98 cm
|  | 2 | SP | 766671002 | Montáž střešního okna do krytiny ploché 66 x 118 cm | kus | 1 |  | 0 | 0.00025 | 0.00025 |  | 0 | 21 | 0 | 0 |  | CS ÚRS 2025 01 | 1
|  |  |  | Plný popis: | Montáž střešních oken dřevěných nebo plastových kyvných, výklopných/kyvných s okenním rámem a lemováním, s plisovaným límcem, s napojením na krytinu do krytiny ploché, rozměru 66 x 118 cm | [14 empty] | Montáž střešních oken dřevěných nebo plastových kyvných, výklopných/kyvných s okenním rámem a lemováním, s plisovaným límcem, s napojením na krytinu do krytiny ploché, rozměru 66 x 118 cm
|  | 3 | H | 0003-00025177-00002 | Střešní okno, dle ozn."K4", dřevěné lak, kyvné, hliníkové oplechování, rozměry okna: 78 x 98 cm, U okna 1,0 Wm2K1, Rw 37 dB | ks | 1 |  | 0 |  | 0 |  | 0 | 21 | 0 | 0 |  | VLASTNÍ | 1
|  |  |  | Plný popis: | --- | [14 empty] | ---
|  | 4 | H | 0003-00025232-00001 | Střešní výlez. dle ozn."K6", dřevěné lak, otvíravé, hliníkové oplechování, rozměry okna: 66 x 118 cm, U okna 1,0 Wm2K1, Rw 37 dB | ks | 1 |  | 0 |  | 0 |  | 0 | 21 | 0 | 0 |  | VLASTNÍ | 1
|  |  |  | Plný popis: | --- | [14 empty] | ---
|  | 5 | H | 0003-00026296-00002 | Zateplené lemování na plochou krytinu, hliník, rozměry okna: 66 x 118 cm | ks | 1 |  | 0 |  | 0 |  | 0 | 21 | 0 | 0 |  | VLASTNÍ | 1
|  |  |  | Plný popis: | --- | [14 empty] | ---
|  | 6 | H | 0003-00026296-00003 | Zateplené lemování na plochou krytinu, hliník, rozměry okna: 78 x 98 cm | ks | 1 |  | 0 |  | 0 |  | 0 | 21 | 0 | 0 |  | VLASTNÍ | 1
|  |  |  | Plný popis: | --- | [14 empty] | ---
|  | 7 | H | 0003-00022780-00004 | Izolační rám+plisovaný límec rozměry okna: 66 x 118 cm | ks | 1 |  | 0 |  | 0 |  | 0 | 21 | 0 | 0 |  | VLASTNÍ | 1
|  |  |  | Plný popis: | --- | [14 empty] | ---
|  | 8 | H | 0003-00022780-00006 | Izolační rám+plisovaný límec rozměry okna: 78 x 98 cm | ks | 1 |  | 0 |  | 0 |  | 0 | 21 | 0 | 0 |  | VLASTNÍ | 1
|  |  |  | Plný popis: | --- | [14 empty] | ---
|  | 9 | SP | 998766202 | Přesun hmot procentní pro kce truhlářské v objektech v přes 6 do 12 m | % | 0.59 |  | 0 |  | 0 |  | 0 | 21 | 0 | 0 |  | CS ÚRS 2025 01 | 1
|  |  |  | Plný popis: | Přesun hmot pro konstrukce truhlářské stanovený procentní sazbou (%) z ceny vodorovná dopravní vzdálenost do 50 m základní v objektech výšky přes 6 do 12 m | [14 empty] | Přesun hmot pro konstrukce truhlářské stanovený procentní sazbou (%) z ceny vodorovná dopravní vzdálenost do 50 m základní v objektech výšky přes 6 do 12 m
S/SSO-01/SO 01-01/7666 | 4 |  | Oddíl |  | 7666: Výplně otvorů vnější |  |  |  | 0 |  | 0.19022 |  | 0 |  | 0 | 0 |  |  | 23
|  | 1 | SP | 766622131 | Montáž plastových oken plochy přes 1 m2 otevíravých v do 1,5 m s rámem do zdiva | m2 | 29.33 |  | 0 | 0.00026 | 0.0076258 |  | 0 | 21 | 0 | 0 |  | CS ÚRS 2025 01 | 1
|  |  |  | Plný popis: | Montáž oken plastových včetně montáže rámu plochy přes 1 m2 otevíravých do zdiva, výšky do 1,5 m | [14 empty] | Montáž oken plastových včetně montáže rámu plochy přes 1 m2 otevíravých do zdiva, výšky do 1,5 m
|  |  |  | Výkaz výměr: | Výkres č. D13 |  | 0
[5 empty] | Okno ozn."1"; 1,75*1,50*4 |  | 10.5
[5 empty] | Okno ozn."2"; 1,90*1,00*2 |  | 3.8
[5 empty] | Okno ozn."9"; 1,10*1,50*1 |  | 1.65
[5 empty] | Okno ozn."10"; 2,20*0,75*2 |  | 3.3
[5 empty] | Sestava ozn."11"; 7,20*1,40*1 |  | 10.08
|  | 2 | H | 7666-O01 | dod, okno plastové 1750x1500mm 2kř O,OS, dle PSV ozn. "1" trojsklo, souč. celého okna U=max 0,80 W/M2K | kus | 4 |  | 0 |  | 0 |  | 0 | 21 | 0 | 0 |  | VLASTNÍ | 1
|  |  |  | Plný popis: | --- | [14 empty] | ---
|  | 3 | H | 7666-O02 | dod, okno plastové 1900x1000mm 2kř O,OS, dle PSV ozn. "2" trojsklo, souč. celého okna U=max 0,80 W/M2K | kus | 2 |  | 0 |  | 0 |  | 0 | 21 | 0 | 0 |  | VLASTNÍ | 1
|  |  |  | Plný popis: | --- | [14 empty] | ---
|  | 4 | H | 7666-O09 | dod, okno plastové 1100x1500mm 1kř OS, dle PSV ozn. "9" trojsklo, souč. celého okna U=max 0,80 W/M2K | kus | 1 |  | 0 |  | 0 |  | 0 | 21 | 0 | 0 |  | VLASTNÍ | 1
|  |  |  | Plný popis: | --- | [14 empty] | ---
|  | 5 | H | 7666-O10 | dod, okno plastové 2200x750mm 2kř O,OS, dle PSV ozn. "10" trojsklo, souč. celého okna U=max 0,80 W/M2K | kus | 2 |  | 0 |  | 0 |  | 0 | 21 | 0 | 0 |  | VLASTNÍ | 1
|  |  |  | Plný popis: | --- | [14 empty] | ---
|  | 6 | H | 7666-O11 | dod, sestava oken plast 7200x1200+200mm 7kř 2cO,5cOS, dle PSV ozn. "11" trojsklo, souč. celého okna U=max 0,80 W/M2K | kus | 1 |  | 0 |  | 0 |  | 0 | 21 | 0 | 0 |  | VLASTNÍ | 1
|  |  |  | Plný popis: | --- | [14 empty] | ---
|  | 7 | SP | 766622132 | Montáž plastových oken plochy přes 1 m2 otevíravých v do 2,5 m s rámem do zdiva | m2 | 3.45 |  | 0 | 0.00025 | 0.0008625 |  | 0 | 21 | 0 | 0 |  | CS ÚRS 2025 01 | 1
|  |  |  | Plný popis: | Montáž oken plastových včetně montáže rámu plochy přes 1 m2 otevíravých do zdiva, výšky přes 1,5 do 2,5 m | [14 empty] | Montáž oken plastových včetně montáže rámu plochy přes 1 m2 otevíravých do zdiva, výšky přes 1,5 do 2,5 m
|  |  |  | Výkaz výměr: | Výkres č. D13 |  | 0
[5 empty] | Okno ozn."8"; 1,50*2,30 |  | 3.45
|  | 8 | H | 7666-O08 | dod, okno plastové 1500x2300mm 4kř O,OS,2xFix, dle PSV ozn. "8" trojsklo, souč. celého okna U=max 0,80 W/M2K | kus | 1 |  | 0 |  | 0 |  | 0 | 21 | 0 | 0 |  | VLASTNÍ | 1
|  |  |  | Plný popis: | --- | [14 empty] | ---
|  | 9 | SP | 766622216 | Montáž plastových oken plochy do 1 m2 otevíravých s rámem do zdiva | kus | 6 |  | 0 | 0.00026 | 0.00156 |  | 0 | 21 | 0 | 0 |  | CS ÚRS 2025 01 | 1
|  |  |  | Plný popis: | Montáž oken plastových plochy do 1 m2 včetně montáže rámu otevíravých do zdiva | [14 empty] | Montáž oken plastových plochy do 1 m2 včetně montáže rámu otevíravých do zdiva
|  | 10 | H | 7666-O04 | dod, okno plastové 600x7500mm 1kř OS, dle PSV ozn. "4" trojsklo neprůhledné, souč. celého okna U=max 0,80 W/M2K | kus | 6 |  | 0 |  | 0 |  | 0 | 21 | 0 | 0 |  | VLASTNÍ | 1
|  |  |  | Plný popis: | --- | [14 empty] | ---
|  | 11 | SP | 767630225 | Montáž hliníkových sklopně posuvných dveří v do 3000 mm a š přes 6500 mm | m2 | 24.69 |  | 0 | 0.00056 | 0.013826 |  | 0 | 21 | 0 | 0 |  | CS ÚRS 2025 01 | 1
|  |  |  | Plný popis: | Montáž posuvných dveří z hliníkových profilů s utěsněním připojovací spáry impregnovanou komprimační páskou sklopně posuvných výšky přes 2200 do 3000 mm celkové šířky přes 6500 mm | [14 empty] | Montáž posuvných dveří z hliníkových profilů s utěsněním připojovací spáry impregnovanou komprimační páskou sklopně posuvných výšky přes 2200 do 3000 mm celkové šířky přes 6500 mm
|  |  |  | Výkaz výměr: | Výkres č. D13 |  | 0
[5 empty] | Al stěna ozn."5"; 8,23*3,00 |  | 24.69
|  | 12 | SP | 7666-O05 | dod, vně Al stěna 8230x2800+200mm 4kř S/Posuv, 4kř fix, dle PSV ozn. "5" prosklené, Uw=1,20 W/m2K, trojsklo bezpečnostní, včetně bezpečnostního kování a zámku | kus | 1 |  | 0 |  | 0 |  | 0 | 21 | 0 | 0 |  | VLASTNÍ | 1
|  |  |  | Plný popis: | --- | [14 empty] | ---
|  | 13 | SP | 767640111 | Montáž dveří ocelových nebo hliníkových vchodových jednokřídlových bez nadsvětlíku | kus | 1 |  | 0 |  | 0 |  | 0 | 21 | 0 | 0 |  | CS ÚRS 2025 01 | 1
|  |  |  | Plný popis: | Montáž dveří ocelových nebo hliníkových vchodových jednokřídlových bez nadsvětlíku | [14 empty] | Montáž dveří ocelových nebo hliníkových vchodových jednokřídlových bez nadsvětlíku
|  | 14 | SP | 7666-O06 | dod, vně Al dveře 1000x2800+200mm 1kř, dle PSV ozn. "6" prosklené, Uw=1,20 W/m2K, trojsklo bezpečnostní, včetně bezpečnostního kování a zámku | kus | 1 |  | 0 |  | 0 |  | 0 | 21 | 0 | 0 |  | VLASTNÍ | 1
|  |  |  | Plný popis: | --- | [14 empty] | ---
|  | 15 | SP | 767640112 | Montáž dveří ocelových nebo hliníkových vchodových jednokřídlových s nadsvětlíkem | kus | 1 |  | 0 |  | 0 |  | 0 | 21 | 0 | 0 |  | CS ÚRS 2025 01 | 1
|  |  |  | Plný popis: | Montáž dveří ocelových nebo hliníkových vchodových jednokřídlových s nadsvětlíkem | [14 empty] | Montáž dveří ocelových nebo hliníkových vchodových jednokřídlových s nadsvětlíkem
|  | 16 | SP | 7666-O07 | dod, vně Al dveře 1000x2800+200mm 1kř, dle PSV ozn. "7" plné s nasvětlíkem, Uw=1,20 W/m2K, trojsklo bezpečnostní, včetně bezpečnostního kování a zámku | kus | 1 |  | 0 |  | 0 |  | 0 | 21 | 0 | 0 |  | VLASTNÍ | 1
|  |  |  | Plný popis: | --- | [14 empty] | ---
|  | 17 | SP | 767640221 | Montáž dveří ocelových nebo hliníkových vchodových dvoukřídlových bez nadsvětlíku | kus | 4 |  | 0 |  | 0 |  | 0 | 21 | 0 | 0 |  | CS ÚRS 2025 01 | 1
|  |  |  | Plný popis: | Montáž dveří ocelových nebo hliníkových vchodových dvoukřídlové bez nadsvětlíku | [14 empty] | Montáž dveří ocelových nebo hliníkových vchodových dvoukřídlové bez nadsvětlíku
|  | 18 | SP | 7666-O03 | dod, vně Al dveře 1500x2300+200mm 2kř, dle PSV ozn. "3" prosklené, Uw=1,20 W/m2K, trojsklo bezpečnostní, včetně bezpečnostního kování a zámku, reflexní prvky, madla, samozavírač | kus | 2 |  | 0 |  | 0 |  | 0 | 21 | 0 | 0 |  | VLASTNÍ | 1
|  |  |  | Plný popis: | --- | [14 empty] | ---
|  | 19 | SP | 7666-O03a | dod, vni Al dveře 1500x2300mm 2kř, dle PSV ozn. "3" prosklené, Uw=2,30 W/m2K, sklo bezpečnostní, včetně bezpečnostního kování a zámku, reflexní prvky, madla, samozavírač | kus | 2 |  | 0 |  | 0 |  | 0 | 21 | 0 | 0 |  | VLASTNÍ | 1
|  |  |  | Plný popis: | --- | [14 empty] | ---
|  | 20 | SP | 766629214 | Příplatek k montáži oken za izolaci pro rovné ostění připojovací spára do 15 mm - páska | m | 166.06 |  | 0 | 0.00028 | 0.046497 |  | 0 | 21 | 0 | 0 |  | CS ÚRS 2025 01 | 1
|  |  |  | Plný popis: | Montáž oken dřevěných Příplatek k cenám za izolaci mezi ostěním a rámem okna při rovném ostění, připojovací spára tl. do 15 mm, páska | [14 empty] | Montáž oken dřevěných Příplatek k cenám za izolaci mezi ostěním a rámem okna při rovném ostění, připojovací spára tl. do 15 mm, páska
|  |  |  | Výkaz výměr: | Výkres č. D13 |  | 0
[5 empty] | Okno ozn."1"; (1,75+1,50)*2*4 |  | 26
[5 empty] | Okno ozn."2"; (1,90+1,00)*2*2 |  | 11.6
[5 empty] | Al dveře ozn."3"; (1,50+2,50)*2*2 |  | 16
[5 empty] | Okno ozn."4"; (0,60+0,75)*2*6 |  | 16.2
[5 empty] | Al stěna ozn."5"; (8,23+3,00)*2*1 |  | 22.46
[5 empty] | Al dveře ozn."6"; (1,00+3,00)*2*1 |  | 8
[5 empty] | Al dveře ozn."7"; (1,00+3,00)*2*1 |  | 8
[5 empty] | Okno ozn."8"; (1,50+2,30)*2*1 |  | 7.6
[5 empty] | Okno ozn."9"; (1,10+1,50)*2*1 |  | 5.2
[5 empty] | Okno ozn."10"; (2,20+0,75)*2*2 |  | 11.8
[5 empty] | Sestava ozn."11"; (7,20+1,40)*2*1 |  | 17.2
[5 empty] | Al dveře vni ozn."3"; (1,50+2,50)*2*2 |  | 16
|  | 21 | SP | 766694116 | Montáž parapetních desek dřevěných nebo plastových š do 30 cm | m | 23.5 |  | 0 |  | 0 |  | 0 | 21 | 0 | 0 |  | CS ÚRS 2025 01 | 1
|  |  |  | Plný popis: | Montáž ostatních truhlářských konstrukcí parapetních desek dřevěných nebo plastových šířky do 300 mm | [14 empty] | Montáž ostatních truhlářských konstrukcí parapetních desek dřevěných nebo plastových šířky do 300 mm
|  | 22 | H | 60794103 | parapet dřevotřískový vnitřní povrch laminátový š 300mm se clonou | m | 23.97 |  | 0 | 0.005 | 0.11985 |  | 0 | 21 | 0 | 0 |  | CS ÚRS 2025 01 | 1
|  |  |  | Plný popis: | --- | [14 empty] | ---
|  |  |  | Výkaz výměr: | Výkres č. D13 |  | 0
[5 empty] | Okno ozn."1"; 1,75*4 |  | 7
[5 empty] | Okno ozn."2"; 1,90*2 |  | 3.8
[5 empty] | Okno ozn."9"; 1,10*1 |  | 1.1
[5 empty] | Okno ozn."10"; 2,20*2 |  | 4.4
[5 empty] | Sestava ozn."11"; 7,20*1 |  | 7.2
|  |  |  | Ztratné: | 2 |  | 0.47
|  | 23 | SP | 998766202 | Přesun hmot procentní pro kce truhlářské v objektech v přes 6 do 12 m | % | 0.59 |  | 0 |  | 0 |  | 0 | 21 | 0 | 0 |  | CS ÚRS 2025 01 | 1
|  |  |  | Plný popis: | Přesun hmot pro konstrukce truhlářské stanovený procentní sazbou (%) z ceny vodorovná dopravní vzdálenost do 50 m základní v objektech výšky přes 6 do 12 m | [14 empty] | Přesun hmot pro konstrukce truhlářské stanovený procentní sazbou (%) z ceny vodorovná dopravní vzdálenost do 50 m základní v objektech výšky přes 6 do 12 m
S/SSO-01/SO 01-01/767 | 4 |  | Oddíl |  | 767: Konstrukce zámečnické |  |  |  | 0 |  | 3.6816 |  | 0 |  | 0 | 0 |  |  | 31
|  | 1 | SP | 767995115 | Montáž atypických zámečnických konstrukcí hmotnosti přes 50 do 100 kg | kg | 181.44 |  | 0 | 5e-05 | 0.009072 |  | 0 | 21 | 0 | 0 |  | CS ÚRS 2025 01 | 1
|  |  |  | Plný popis: | Montáž ostatních atypických zámečnických konstrukcí hmotnosti přes 50 do 100 kg | [14 empty] | Montáž ostatních atypických zámečnických konstrukcí hmotnosti přes 50 do 100 kg
|  | 2 | H | 767-D16-01 | Dodávka a výroba 3x ocelové sloupy Jekl 120x160x4, dl. 3,0m, dle výkresu č. D16, včetně spojovacích a kotevních prvků | kg | 181.44 |  | 0 | 0.00102 | 0.18507 |  | 0 | 21 | 0 | 0 |  | VLASTNÍ | 1
|  |  |  | Plný popis: | --- | [14 empty] | ---
|  |  |  | Výkaz výměr: | Výkres č. D16 |  | 0
[5 empty] | Ocel sloup Jekl 120x160x4; 3,00*3*16,80 |  | 151.2
[5 empty] | Spojovací a kotevní prvky, sváry a prořez 20%; 151,20*0,20 |  | 30.24
|  | 3 | SP | 767995115 | Montáž atypických zámečnických konstrukcí hmotnosti přes 50 do 100 kg | kg | 646.644 |  | 0 | 5e-05 | 0.032332 |  | 0 | 21 | 0 | 0 |  | CS ÚRS 2025 01 | 1
|  |  |  | Plný popis: | Montáž ostatních atypických zámečnických konstrukcí hmotnosti přes 50 do 100 kg | [14 empty] | Montáž ostatních atypických zámečnických konstrukcí hmotnosti přes 50 do 100 kg
|  | 4 | H | 767-D11-01 | Dodávka a výroba ocelové schodišťové kce, dle výkresu č. D11, včetně spojovacích a kotevních prvků | kg | 646.644 |  | 0 | 0.00102 | 0.65958 |  | 0 | 21 | 0 | 0 |  | VLASTNÍ | 1
|  |  |  | Plný popis: | --- | [14 empty] | ---
|  |  |  | Výkaz výměr: | Výkres č. D11 |  | 0
[5 empty] | Ocel kce vni schodiště; 538,87 |  | 538.87
[5 empty] | Spojovací a kotevní prvky, sváry a prořez 20%; 538,87*0,20 |  | 107.774
|  | 5 | SP | 767995116 | Montáž atypických zámečnických konstrukcí hmotnosti přes 100 do 250 kg | kg | 1545.6 |  | 0 | 5e-05 | 0.07728 |  | 0 | 21 | 0 | 0 |  | CS ÚRS 2025 01 | 1
|  |  |  | Plný popis: | Montáž ostatních atypických zámečnických konstrukcí hmotnosti přes 100 do 250 kg | [14 empty] | Montáž ostatních atypických zámečnických konstrukcí hmotnosti přes 100 do 250 kg
|  | 6 | H | 767-D11-01a | Dodávka a výroba ocelové kce krovu, dle výkresu č. D10, včetně spojovacích a kotevních prvků | kg | 1545.6 |  | 0 | 0.00102 | 1.5765 |  | 0 | 21 | 0 | 0 |  | VLASTNÍ | 1
|  |  |  | Plný popis: | --- | [14 empty] | ---
|  |  |  | Výkaz výměr: | Výkres č. D10 |  | 0
[5 empty] | Ocel kce krovu; 1288,00 |  | 1288
[5 empty] | Spojovací a kotevní prvky, sváry a prořez 20%; 1288,00*0,20 |  | 257.6
|  | 7 | SP | 767316310 | Montáž střešního bodového světlíku do 1 m2 | kus | 2 |  | 0 |  | 0 |  | 0 | 21 | 0 | 0 |  | CS ÚRS 2025 01 | 1
|  |  |  | Plný popis: | Montáž světlíků bodových do 1 m2 | [14 empty] | Montáž světlíků bodových do 1 m2
|  | 8 | H | 374Un6253-16 | dod, Světlík rozměru 80x80cm, otevírací křídlo, zasklení ploché 4mm tvrzené sklo, U = 0,79 W/m2.K, vnitřní roleta, dle ozn."SV", el pohon, dálkové ovládání | ks | 2 |  | 0 |  | 0 |  | 0 | 21 | 0 | 0 |  | VLASTNÍ | 1
|  |  |  | Plný popis: | --- | [14 empty] | ---
|  | 9 | H | 374Un6065-44 | dod, kolmá PVC manžeta, výška 30 cm, Up=0,92 rozměr otvoru ve střeše 80x80 cm | ks | 2 |  | 0 |  | 0 |  | 0 | 21 | 0 | 0 |  | VLASTNÍ | 1
|  |  |  | Plný popis: | --- | [14 empty] | ---
|  | 10 | SP | 767-S3 | D+M, Protipožární vybavení světlíku ozn."SV" v třídě reakce na oheň "B" čidla, ovládání světlíků a pohon včetně záložního zdroje | kus | 2 |  | 0 |  | 0 |  | 0 | 21 | 0 | 0 |  | VLASTNÍ | 1
|  |  |  | Plný popis: | --- | [14 empty] | ---
|  | 11 | SP | 767881112 | Montáž bodů záchytného systému do železobetonu chemickou kotvou | kus | 11 |  | 0 | 0.00017 | 0.00187 |  | 0 | 21 | 0 | 0 |  | CS ÚRS 2025 01 | 1
|  |  |  | Plný popis: | Montáž záchytného systému proti pádu bodů samostatných nebo v systému s poddajným kotvícím vedením do železobetonu chemickou kotvou | [14 empty] | Montáž záchytného systému proti pádu bodů samostatných nebo v systému s poddajným kotvícím vedením do železobetonu chemickou kotvou
|  | 12 | H | 70921329 | kotvicí bod pro betonové konstrukce pomocí rozpěrné kotvy nebo chemické kotvy dl 500mm | kus | 11 |  | 0 | 0.00329 | 0.03619 |  | 0 | 21 | 0 | 0 |  | CS ÚRS 2025 01 | 1
|  |  |  | Plný popis: | --- | [14 empty] | ---
|  | 13 | SP | 767881132 | Montáž bodů záchytného systému do šikmé střechy se střešní krytinou falcovanou | kus | 9 |  | 0 |  | 0 |  | 0 | 21 | 0 | 0 |  | CS ÚRS 2025 01 | 1
|  |  |  | Plný popis: | Montáž záchytného systému proti pádu bodů samostatných nebo v systému s poddajným kotvícím vedením na šikmé střechy (přes 15 °) se střešní krytinou drážkovanou | [14 empty] | Montáž záchytného systému proti pádu bodů samostatných nebo v systému s poddajným kotvícím vedením na šikmé střechy (přes 15 °) se střešní krytinou drážkovanou
|  | 14 | H | 70921424 | kotvicí bod pro šikmé střechy s falcovanou krytinou | kus | 9 |  | 0 | 0.00068 | 0.00612 |  | 0 | 21 | 0 | 0 |  | CS ÚRS 2025 01 | 1
|  |  |  | Plný popis: | --- | [14 empty] | ---
|  | 15 | SP | 767881161 | Montáž lana do nástavců v záchytném systému poddajného kotvícího vedení | kus | 1 |  | 0 |  | 0 |  | 0 | 21 | 0 | 0 |  | CS ÚRS 2025 01 | 1
|  |  |  | Plný popis: | Montáž záchytného systému proti pádu nástavců určených k upevnění na sloupky nebo body v systému poddajného kotvícího vedení uchycení lana k nástavcům | [14 empty] | Montáž záchytného systému proti pádu nástavců určených k upevnění na sloupky nebo body v systému poddajného kotvícího vedení uchycení lana k nástavcům
|  | 16 | H | 31452201 | nerezové lano určené pro systémy s požadavkem na permanentní kotvicí vedení tl 8mm | m | 13.5 |  | 0 | 0.00024 | 0.00324 |  | 0 | 21 | 0 | 0 |  | CS ÚRS 2025 01 | 1
|  |  |  | Plný popis: | --- | [14 empty] | ---
|  | 17 | SP | 767881151 | Montáž nástavců (středový-rohový-dělící) v záchytném systému poddajného kotvícího vedení do 50 m | soubor | 1 |  | 0 |  | 0 |  | 0 | 21 | 0 | 0 |  | CS ÚRS 2025 01 | 1
|  |  |  | Plný popis: | Montáž záchytného systému proti pádu nástavců určených k upevnění na sloupky nebo body v systému poddajného kotvícího vedení středových, rohových, dělících délky vedení do 50 m | [14 empty] | Montáž záchytného systému proti pádu nástavců určených k upevnění na sloupky nebo body v systému poddajného kotvícího vedení středových, rohových, dělících délky vedení do 50 m
|  | 18 | H | 31452203 | koncovka k nerez lanu napínací pro systémy s požadavkem na permanentní kotvicí vedení lano tl 8mm | kus | 1 |  | 0 | 0.00084 | 0.00084 |  | 0 | 21 | 0 | 0 |  | CS ÚRS 2025 01 | 1
|  |  |  | Plný popis: | --- | [14 empty] | ---
|  | 19 | H | 31452206 | oko spojovací k nerez lanu pro systémy pro systémy s požadavkem na permanentní kotvicí vedení | kus | 1 |  | 0 | 0.00023 | 0.00023 |  | 0 | 21 | 0 | 0 |  | CS ÚRS 2025 01 | 1
|  |  |  | Plný popis: | --- | [14 empty] | ---
|  | 20 | SP | 767995116 | Montáž atypických zámečnických konstrukcí hmotnosti přes 100 do 250 kg | kg | 364.374 |  | 0 | 5e-05 | 0.018219 |  | 0 | 21 | 0 | 0 |  | CS ÚRS 2025 01 | 1
|  |  |  | Plný popis: | Montáž ostatních atypických zámečnických konstrukcí hmotnosti přes 100 do 250 kg | [14 empty] | Montáž ostatních atypických zámečnických konstrukcí hmotnosti přes 100 do 250 kg
|  | 21 | H | 767-D15-01 | Dodávka a výroba ocelové kce pergoly, dle výkresu č. D15, včetně spojovacích a kotevních prvků | kg | 364.3739 |  | 0 | 0.00102 | 0.37166 |  | 0 | 21 | 0 | 0 |  | VLASTNÍ | 1
|  |  |  | Plný popis: | --- | [14 empty] | ---
|  |  |  | Výkaz výměr: | Výkres č. D15 |  | 0
[5 empty] | Ocel kce pergoly - Jakl 120/120/4 - sloupky; (3,15*4+1,11*1)*14,246 |  | 195.3127
[5 empty] | Ocel kce pergoly - Jakl 120/120/4 - sloupky; -(3,15*4)*14,246 |  | -179.4996
[5 empty] | Ocel kce pergoly - Jakl 120/120/4 - průvlaky; (4,20+4,26*2+3,95*4+2,77+2,99)*14,246 |  | 488.3529
[5 empty] | Ocel kce pergoly - Jakl 120/120/4 - průvlaky; -(4,20+4,26*2+0,85*2)*14,246 |  | -205.4273
[5 empty] | Ocel kce pergoly - roznášecí desky 250x250x10; 10*250*0,00785*0,25*5 |  | 24.5312
[5 empty] | Ocel kce pergoly - roznášecí desky 250x250x10; -10*250*0,00785*0,25*4 |  | -19.625
[5 empty] | = |  | 303.6449
[5 empty] | Spojovací a kotevní prvky, sváry a prořez 20%; 303,645*0,20 |  | 60.729
|  | 22 | SP | 767163122 | Montáž přímého kovového zábradlí do betonu v rovině v exteriéru | m | 4.125 |  | 0 | 0.00072 | 0.00297 |  | 0 | 21 | 0 | 0 |  | CS ÚRS 2025 01 | 1
|  |  |  | Plný popis: | Montáž zábradlí přímého v exteriéru v rovině (na rovné ploše) kotveného do betonu | [14 empty] | Montáž zábradlí přímého v exteriéru v rovině (na rovné ploše) kotveného do betonu
|  |  |  | Výkaz výměr: | Výkres č. D15 |  | 0
[5 empty] | Ocel zábradlí pergoly - Jakl 80/40/3 - madlo; (2,23+2,40*3+3,595) |  | 13.025
[5 empty] | Ocel zábradlí pergoly - Jakl 80/40/3 - madlo; -(0,85+2,40*3+0,85) |  | -8.9
|  | 23 | H | 767-D15-02 | Dodávka a výroba ocelové zábradlí pergoly, dle výkresu č. D15, včetně spojovacích a kotevních prvků | kg | 134.3021 |  | 0 | 0.00102 | 0.13699 |  | 0 | 21 | 0 | 0 |  | VLASTNÍ | 1
|  |  |  | Plný popis: | --- | [14 empty] | ---
|  |  |  | Výkaz výměr: | Výkres č. D15 |  | 0
[5 empty] | Ocel zábradlí pergoly - Jakl 60/60/3 - sloupky; (0,85*7)*5,289 |  | 31.4696
[5 empty] | Ocel zábradlí pergoly - Jakl 60/60/3 - sloupky; -(0,85*3)*5,289 |  | -13.4869
[5 empty] | Ocel zábradlí pergoly - Jakl 60/40/3 - vodor; (2,23+2,40*3+3,595)*4,347 |  | 56.6197
[5 empty] | Ocel zábradlí pergoly - Jakl 60/40/3 - vodor; -(0,85+2,40*3+0,85)*4,347 |  | -38.6883
[5 empty] | Ocel zábradlí pergoly - Jakl 80/40/3 - madlo; (2,23+2,40*3+3,595)*5,289 |  | 68.8892
[5 empty] | Ocel zábradlí pergoly - Jakl 80/40/3 - madlo; -(0,85+2,40*3+0,85)*5,289 |  | -47.0721
[5 empty] | Ocel zábradl pergoly - roznášecí desky 200x200x10; 10*200*0,00785*0,20*7 |  | 21.98
[5 empty] | Ocel zábradl pergoly - roznášecí desky 200x200x10; -10*200*0,00785*0,20*4 |  | -12.56
[5 empty] | = |  | 67.1511
[5 empty] | Spojovací a kotevní prvky, sváry a prořez 20%; 67,151 |  | 67.151
|  | 24 | SP | 767165111 | Montáž madel šroubováním | m | 21.916 |  | 0 |  | 0 |  | 0 | 21 | 0 | 0 |  | CS ÚRS 2025 01 | 1
|  |  |  | Plný popis: | Montáž zábradlí madel šroubováním | [14 empty] | Montáž zábradlí madel šroubováním
|  |  |  | Výkaz výměr: | 20,116+1,80 |  | 21.916
|  | 25 | H | 767-Z10 | dod, Madlo vni schodiště kotvené do zdi, ocelové, madlo dřev lak nosné prvky 40x5mm, vč. nátěru, vč. spojovacích a kotevních prvků | m | 20.1162 |  | 0 | 0.00471 | 0.094747 |  | 0 | 21 | 0 | 0 |  | VLASTNÍ | 1
|  |  |  | Plný popis: | --- | [14 empty] | ---
|  |  |  | Výkaz výměr: | Výkres č. D03 |  | 0
[5 empty] | Schodiště 20x155,5x300 - deska; ((0,1555)^2+(0,300)^2)sqrt*20*2 |  | 13.5162
[5 empty] | Schodiště 20x155,5x300 - mezipodesty; 1,35*4+0,10*4+0,20*4 |  | 6.6
|  | 26 | H | 767-Z12 | dod, Madlo vně schodiště kotvené do zdi, ocelové, madlo dřev lak, nosné prvky 40x5mm, vč. nátěru, vč. spojovacích a kotevních prvků | m | 1.8 |  | 0 | 0.0025 | 0.0045 |  | 0 | 21 | 0 | 0 |  | VLASTNÍ | 1
|  |  |  | Plný popis: | --- | [14 empty] | ---
|  |  |  | Výkaz výměr: | Výkres č. D15 |  | 0
[5 empty] | M.č.126 terasa; 0,90 |  | 0.9
[5 empty] | Výkres č. D18 |  | 0
[5 empty] | M.č.100 rampa; 0,90 |  | 0.9
|  | 27 | SP | 767223221 | Montáž přímého kovového zábradlí do betonu konstrukce na schodišti v interiéru | m | 1.35 |  | 0 | 0.00072 | 0.000972 |  | 0 | 21 | 0 | 0 |  | CS ÚRS 2025 01 | 1
|  |  |  | Plný popis: | Montáž zábradlí přímého v interiéru na schodišti kotveného do betonu | [14 empty] | Montáž zábradlí přímého v interiéru na schodišti kotveného do betonu
|  |  |  | Výkaz výměr: | Výkres č. D03 |  | 0
[5 empty] | Zábradlí vnitřního schodiště; 1,35 |  | 1.35
|  | 28 | H | 767-Z09 | dod, Zábradlí s madlem vni schodiště, ocelové, madlo dub 40x60mm lak nosné prvky a výplň svislá Pás 40x5mm vč nátěru, vč. spojovacích a kotevních prvků | soub | 1 |  | 0 | 0.054 | 0.054 |  | 0 | 21 | 0 | 0 |  | VLASTNÍ | 1
|  |  |  | Plný popis: | --- | [14 empty] | ---
|  | 29 | SP | 767223222 | Montáž přímého kovového zábradlí do betonu konstrukce na schodišti v exteriéru | m | 10.05 |  | 0 | 0.00072 | 0.007236 |  | 0 | 21 | 0 | 0 |  | CS ÚRS 2025 01 | 1
|  |  |  | Plný popis: | Montáž zábradlí přímého v exteriéru na schodišti kotveného do betonu | [14 empty] | Montáž zábradlí přímého v exteriéru na schodišti kotveného do betonu
|  |  |  | Výkaz výměr: | Výkres č. D18 |  | 0
[5 empty] | Zábradlí rampy; (6,20+3,85) |  | 10.05
|  | 30 | H | 767-Z11 | dod, Zábradlí s madlem vně rampy, ocelové, dle výkresu č. D18, 2x madlo dřev a ocel, nosné prvky a výplň vodor Jakl, vč nátěru, vč. spojovacích a kotevních prvků | soub | 1 |  | 0 | 0.402 | 0.402 |  | 0 | 21 | 0 | 0 |  | VLASTNÍ | 1
|  |  |  | Plný popis: | --- | [14 empty] | ---
|  | 31 | SP | 998767102 | Přesun hmot tonážní pro zámečnické konstrukce v objektech v přes 6 do 12 m | t | 3.6816 |  | 0 |  | 0 |  | 0 | 21 | 0 | 0 |  | CS ÚRS 2025 01 | 1
|  |  |  | Plný popis: | Přesun hmot pro zámečnické konstrukce stanovený z hmotnosti přesunovaného materiálu vodorovná dopravní vzdálenost do 50 m základní v objektech výšky přes 6 do 12 m | [14 empty] | Přesun hmot pro zámečnické konstrukce stanovený z hmotnosti přesunovaného materiálu vodorovná dopravní vzdálenost do 50 m základní v objektech výšky přes 6 do 12 m
S/SSO-01/SO 01-01/771 | 4 |  | Oddíl |  | 771: Podlahy z dlaždic |  |  |  | 0 |  | 5.83 |  | 0 |  | 0 | 0 |  |  | 17
|  | 1 | SP | 776111111 | Broušení anhydritového podkladu povlakových podlah | m2 | 139.49 |  | 0 |  | 0 |  | 0 | 21 | 0 | 0 |  | CS ÚRS 2025 01 | 1
|  |  |  | Plný popis: | Příprava podkladu povlakových podlah a stěn broušení podlah nového podkladu anhydritového | [14 empty] | Příprava podkladu povlakových podlah a stěn broušení podlah nového podkladu anhydritového
|  |  |  | Výkaz výměr: | Dle pol. mtž dlažby; 139,490 |  | 139.49
|  | 2 | SP | 771111011 | Vysátí podkladu před pokládkou dlažby | m2 | 139.49 |  | 0 |  | 0 |  | 0 | 21 | 0 | 0 |  | CS ÚRS 2025 01 | 1
|  |  |  | Plný popis: | Příprava podkladu před provedením dlažby vysátí podlah | [14 empty] | Příprava podkladu před provedením dlažby vysátí podlah
|  | 3 | SP | 771121011 | Nátěr penetrační na podlahu | m2 | 152.99 |  | 0 | 0.0003 | 0.045897 |  | 0 | 21 | 0 | 0 |  | CS ÚRS 2025 01 | 1
|  |  |  | Plný popis: | Příprava podkladu před provedením dlažby nátěr penetrační na podlahu | [14 empty] | Příprava podkladu před provedením dlažby nátěr penetrační na podlahu
|  |  |  | Výkaz výměr: | Dle pol. mtž dlažby; 139,490 |  | 139.49
[5 empty] | Dle pol. mtž schod stupně; 27,000*(0,30+0,20) |  | 13.5
|  | 4 | SP | 771591112 | Izolace pod dlažbu nátěrem nebo stěrkou ve dvou vrstvách | m2 | 56.28 |  | 0 | 0.0015 | 0.08442 |  | 0 | 21 | 0 | 0 |  | CS ÚRS 2025 01 | 1
|  |  |  | Plný popis: | Izolace proti zemní vlhkosti natěradly a tmely za studena na ploše vodorovné V těsnicí stěrkou jednosložkovu na bázi cementu | [14 empty] | Izolace proti zemní vlhkosti natěradly a tmely za studena na ploše vodorovné V těsnicí stěrkou jednosložkovu na bázi cementu
|  |  |  | Výkaz výměr: | Výkres č. D12 |  | 0
[5 empty] | Podlaha ozn."P1a" - M.č.110,111a,b,114,115a,b,118,119a,b; (1,44+1,56+1,66+2,93+1,62+2,50+2,98+2,04+1,85) |  | 18.58
[5 empty] | Podlaha ozn."P1a" - M.č.121-125; (4,64+1,65+1,84+3,13+4,58) |  | 15.84
[5 empty] | Podlaha ozn."P5a" - M.č.120; (11,18) |  | 11.18
[5 empty] | Výkres č. D12 |  | 0
[5 empty] | Podlaha ozn."P3a" - M.č.203,204a,b,205,213; (2,80+1,93+1,27+1,20+3,48) |  | 10.68
|  | 5 | SP | 771591264 | Izolace těsnícími pásy mezi podlahou a stěnou | m | 134.94 |  | 0 | 0.00142 | 0.19161 |  | 0 | 21 | 0 | 0 |  | CS ÚRS 2025 01 | 1
|  |  |  | Plný popis: | Izolace podlahy pod dlažbu montáž těsnícího pásu pro styčné nebo dilatační spáry | [14 empty] | Izolace podlahy pod dlažbu montáž těsnícího pásu pro styčné nebo dilatační spáry
|  |  |  | Výkaz výměr: | Výkres č. D02 |  | 0
[5 empty] | M.č.110; (1,15+1,25)*2 |  | 4.8
[5 empty] | M.č.111a; (1,30+1,25)*2 |  | 5.1
[5 empty] | M.č.111b; (1,43+1,05)*2 |  | 4.96
[5 empty] | M.č.114; (1,63+1,80)*2 |  | 6.86
[5 empty] | M.č.115a; (1,20+1,35)*2 |  | 5.1
[5 empty] | M.č.115b; (1,80+1,42)*2 |  | 6.44
[5 empty] | M.č.118; (1,85+1,60)*2 |  | 6.9
[5 empty] | M.č.119a; (1,85+1,10)*2 |  | 5.9
[5 empty] | M.č.119b; (1,85+1,00)*2 |  | 5.7
[5 empty] | M.č.120; (3,52+4,345)*2 |  | 15.73
[5 empty] | M.č.121; (3,52+1,30)*2 |  | 9.64
[5 empty] | M.č.122; (1,65+1,00)*2 |  | 5.3
[5 empty] | M.č.123; (1,845+1,00)*2 |  | 5.69
[5 empty] | M.č.124; (1,70+1,65)*2 |  | 6.7
[5 empty] | M.č.125; (1,70+2,95)*2 |  | 9.3
[5 empty] | = |  | 104.12
[5 empty] | Výkres č. D03 |  | 0
[5 empty] | M.č.203; (1,75+1,60)*2 |  | 6.7
[5 empty] | M.č.204a; (1,75+1,10)*2 |  | 5.7
[5 empty] | M.č.204b; (0,85+1,50)*2 |  | 4.7
[5 empty] | M.č.205; (0,80+1,50)*2 |  | 4.6
[5 empty] | M.č.213; (2,31+1,75+0,50)*2 |  | 9.12
[5 empty] | = |  | 30.82
|  | 6 | SP | 771591115 | Podlahy spárování silikonem | m | 134.94 |  | 0 | 9e-05 | 0.012145 |  | 0 | 21 | 0 | 0 |  | CS ÚRS 2025 01 | 1
|  |  |  | Plný popis: | Podlahy - dokončovací práce spárování silikonem | [14 empty] | Podlahy - dokončovací práce spárování silikonem
|  | 7 | SP | 771574414 | Montáž podlah keramických hladkých lepených cementovým flexibilním lepidlem přes 4 do 6 ks/m2 | m2 | 139.49 |  | 0 | 0.00909 | 1.268 |  | 0 | 21 | 0 | 0 |  | CS ÚRS 2025 01 | 1
|  |  |  | Plný popis: | Montáž podlah z dlaždic keramických lepených flexibilním lepidlem velkoformátových hladkých přes 4 do 6 ks/m2 | [14 empty] | Montáž podlah z dlaždic keramických lepených flexibilním lepidlem velkoformátových hladkých přes 4 do 6 ks/m2
|  |  |  | Výkaz výměr: | Výkres č. D12 |  | 0
[5 empty] | Podlaha ozn."P1" - M.č.101,102109,116; (4,54+11,17+7,33+4,54) |  | 27.58
[5 empty] | Podlaha ozn."P1a" - M.č.110,111a,b,114,115a,b,118,119a,b; (1,44+1,56+1,66+2,93+1,62+2,50+2,98+2,04+1,85) |  | 18.58
[5 empty] | Podlaha ozn."P1a" - M.č.121-125; (4,64+1,65+1,84+3,13+4,58) |  | 15.84
[5 empty] | Podlaha ozn."P5" - M.č.117; (46,56) |  | 46.56
[5 empty] | Podlaha ozn."P5a" - M.č.120; (11,18) |  | 11.18
[5 empty] | Výkres č. D12 |  | 0
[5 empty] | Podlaha ozn."P3" - M.č.202; (9,07) |  | 9.07
[5 empty] | Podlaha ozn."P3a" - M.č.203,204a,b,205,213; (2,80+1,93+1,27+1,20+3,48) |  | 10.68
|  | 8 | SP | 771577211 | Příplatek k montáži podlah keramických lepených cementovým flexibilním lepidlem za plochu do 5 m2 | m2 | 54.18 |  | 0 |  | 0 |  | 0 | 21 | 0 | 0 |  | CS ÚRS 2025 01 | 1
|  |  |  | Plný popis: | Montáž podlah z dlaždic keramických lepených flexibilním lepidlem Příplatek k cenám za plochu do 5 m2 jednotlivě | [14 empty] | Montáž podlah z dlaždic keramických lepených flexibilním lepidlem Příplatek k cenám za plochu do 5 m2 jednotlivě
|  |  |  | Výkaz výměr: | Výkres č. D12 |  | 0
[5 empty] | Podlaha ozn."P1" - M.č.101,102109,116; (4,54+0+0+4,54) |  | 9.08
[5 empty] | Podlaha ozn."P1a" - M.č.110,111a,b,114,115a,b,118,119a,b; (1,44+1,56+1,66+2,93+1,62+2,50+2,98+2,04+1,85) |  | 18.58
[5 empty] | Podlaha ozn."P1a" - M.č.121-125; (4,64+1,65+1,84+3,13+4,58) |  | 15.84
[5 empty] | Výkres č. D12 |  | 0
[5 empty] | Podlaha ozn."P3a" - M.č.203,204a,b,205,213; (2,80+1,93+1,27+1,20+3,48) |  | 10.68
|  | 9 | H | 59761117 | dlažba keramická slinutá mrazuvzdorná R9 povrch hladký/matný tl do 10mm přes 4 do 6ks/m2 | m2 | 184.1895 |  | 0 | 0.022 | 4.0522 |  | 0 | 21 | 0 | 0 |  | CS ÚRS 2025 01 | 1
|  |  |  | Plný popis: | dlaždice keramické koupelnové (barevné) přes 4 do 6 ks/m2 | [14 empty] | dlaždice keramické koupelnové (barevné) přes 4 do 6 ks/m2
|  |  |  | Výkaz výměr: | Dle pol. mtž dlažby; 139,490 |  | 139.49
[5 empty] | Dle po mtž sokl; 122,390*0,09*1,10 |  | 12.1166
[5 empty] | Dle pol. mtž schod stupně; 27,000*(0,30+0,20) |  | 13.5
[5 empty] | Dle pol. mtž sokl schod; 23,620*0,09*1,10 |  | 2.3384
|  |  |  | Ztratné: | 10 |  | 16.7445
|  | 10 | SP | 771474112 | Montáž soklů z dlaždic keramických rovných lepených cementovým flexibilním lepidlem v přes 65 do 90 mm | m | 122.39 |  | 0 | 0.00043 | 0.052628 |  | 0 | 21 | 0 | 0 |  | CS ÚRS 2025 01 | 1
|  |  |  | Plný popis: | Montáž soklů z dlaždic keramických lepených cementovým flexibilním lepidlem rovných, výšky přes 65 do 90 mm | [14 empty] | Montáž soklů z dlaždic keramických lepených cementovým flexibilním lepidlem rovných, výšky přes 65 do 90 mm
|  |  |  | Výkaz výměr: | Výkres č. D02 |  | 0
[5 empty] | M.č.101; (2,00+2,05)*2 |  | 8.1
[5 empty] | M.č.102,113; (6,68+2,95)*2 |  | 19.26
[5 empty] | M.č.109; (3,075+2,40)*2 |  | 10.95
[5 empty] | M.č.110; (1,15+1,25)*2 |  | 4.8
[5 empty] | M.č.116; (2,00+2,05)*2 |  | 8.1
[5 empty] | M.č.117; (10,88+4,00)*2 |  | 29.76
[5 empty] | M.č.124; (1,70+1,65)*2 |  | 6.7
[5 empty] | M.č.125; (1,70+2,95)*2 |  | 9.3
[5 empty] | = |  | 96.97
[5 empty] | Výkres č. D03 |  | 0
[5 empty] | M.č.201,202; (4,83+4,45+1,75+1,68)*2 |  | 25.42
|  | 11 | SP | 771591117 | Podlahy spárování akrylem | m | 146.01 |  | 0 | 0.00016 | 0.023362 |  | 0 | 21 | 0 | 0 |  | CS ÚRS 2025 01 | 1
|  |  |  | Plný popis: | Podlahy - dokončovací práce spárování akrylem | [14 empty] | Podlahy - dokončovací práce spárování akrylem
|  |  |  | Výkaz výměr: | Dle pol. mtž sokl; 122,390 |  | 122.39
[5 empty] | Dle pol. mtž sokl schod; 23,620 |  | 23.62
|  | 12 | SP | 771274123 | Montáž obkladů stupnic z dlaždic keramických reliéfních nebo z dekorů lepených cementovým flexibilním lepidlem š přes 250 do 300 mm | m | 27 |  | 0 | 0.00153 | 0.04131 |  | 0 | 21 | 0 | 0 |  | CS ÚRS 2025 01 | 1
|  |  |  | Plný popis: | Montáž obkladů schodišť z dlaždic keramických lepených cementovým flexibilním lepidlem stupnic reliéfních nebo z dekorů, šířky přes 250 do 300 mm | [14 empty] | Montáž obkladů schodišť z dlaždic keramických lepených cementovým flexibilním lepidlem stupnic reliéfních nebo z dekorů, šířky přes 250 do 300 mm
|  |  |  | Výkaz výměr: | Výkres č. D11 |  | 0
[5 empty] | Schodiště 20x155,5x300 - stupně; 1,35*20 |  | 27
|  | 13 | SP | 771274232 | Montáž obkladů podstupnic z dlaždic keramických hladkých lepených cementovým flexibilním lepidlem v přes 150 do 200 mm | m | 27 |  | 0 | 0.00102 | 0.02754 |  | 0 | 21 | 0 | 0 |  | CS ÚRS 2025 01 | 1
|  |  |  | Plný popis: | Montáž obkladů schodišť z dlaždic keramických lepených cementovým flexibilním lepidlem podstupnic hladkých, výšky přes 150 do 200 mm | [14 empty] | Montáž obkladů schodišť z dlaždic keramických lepených cementovým flexibilním lepidlem podstupnic hladkých, výšky přes 150 do 200 mm
|  | 14 | SP | 771474132 | Montáž soklů z dlaždic keramických schodišťových stupňovitých lepených cementovým flexibilním lepidlem v přes 65 do 90 mm | m | 23.62 |  | 0 | 0.00043 | 0.010157 |  | 0 | 21 | 0 | 0 |  | CS ÚRS 2025 01 | 1
|  |  |  | Plný popis: | Montáž soklů z dlaždic keramických lepených cementovým flexibilním lepidlem schodišťových stupňovitých, výšky přes 65 do 90 mm | [14 empty] | Montáž soklů z dlaždic keramických lepených cementovým flexibilním lepidlem schodišťových stupňovitých, výšky přes 65 do 90 mm
|  |  |  | Výkaz výměr: | Výkres č. D11 |  | 0
[5 empty] | Schodiště 20x155,5x300 - stupně; 20*(0,1555+0,300)*2 |  | 18.22
[5 empty] | Schodiště 20x155,5x300 - mezipodesty; 1,35*2*2 |  | 5.4
|  | 15 | SP | 771161022 | Montáž profilu pro schodové hrany nebo ukončení dlažby | m | 27 |  | 0 | 0.00034 | 0.00918 |  | 0 | 21 | 0 | 0 |  | CS ÚRS 2025 01 | 1
|  |  |  | Plný popis: | Příprava podkladu před provedením dlažby montáž profilu ukončujícího profilu pro schodové hrany a ukončení dlažby | [14 empty] | Příprava podkladu před provedením dlažby montáž profilu ukončujícího profilu pro schodové hrany a ukončení dlažby
|  | 16 | H | 59054146 | profil schodový protiskluzový ušlechtilá ocel | m | 28.35 |  | 0 | 0.00041 | 0.011624 |  | 0 | 21 | 0 | 0 |  | CS ÚRS 2025 01 | 1
|  |  |  | Plný popis: | --- | [14 empty] | ---
|  |  |  | Ztratné: | 5 |  | 1.35
|  | 17 | SP | 998771102 | Přesun hmot tonážní pro podlahy z dlaždic v objektech v přes 6 do 12 m | t | 5.83 |  | 0 |  | 0 |  | 0 | 21 | 0 | 0 |  | CS ÚRS 2025 01 | 1
|  |  |  | Plný popis: | Přesun hmot pro podlahy z dlaždic stanovený z hmotnosti přesunovaného materiálu vodorovná dopravní vzdálenost do 50 m základní v objektech výšky přes 6 do 12 m | [14 empty] | Přesun hmot pro podlahy z dlaždic stanovený z hmotnosti přesunovaného materiálu vodorovná dopravní vzdálenost do 50 m základní v objektech výšky přes 6 do 12 m
S/SSO-01/SO 01-01/776 | 4 |  | Oddíl |  | 776: Podlahy povlakové |  |  |  | 0 |  | 0.48113 |  | 0 |  | 0 | 0 |  |  | 13
|  | 1 | SP | 776111111 | Broušení anhydritového podkladu povlakových podlah | m2 | 151.6 |  | 0 |  | 0 |  | 0 | 21 | 0 | 0 |  | CS ÚRS 2025 01 | 1
|  |  |  | Plný popis: | Příprava podkladu povlakových podlah a stěn broušení podlah nového podkladu anhydritového | [14 empty] | Příprava podkladu povlakových podlah a stěn broušení podlah nového podkladu anhydritového
|  | 2 | SP | 776111311 | Vysátí podkladu povlakových podlah | m2 | 151.6 |  | 0 |  | 0 |  | 0 | 21 | 0 | 0 |  | CS ÚRS 2025 01 | 1
|  |  |  | Plný popis: | Příprava podkladu povlakových podlah a stěn vysátí podlah | [14 empty] | Příprava podkladu povlakových podlah a stěn vysátí podlah
|  | 3 | SP | 776121321 | Neředěná penetrace savého podkladu povlakových podlah | m2 | 151.6 |  | 0 | 0.0002 | 0.03032 |  | 0 | 21 | 0 | 0 |  | CS ÚRS 2025 01 | 1
|  |  |  | Plný popis: | Příprava podkladu povlakových podlah a stěn penetrace neředěná podlah | [14 empty] | Příprava podkladu povlakových podlah a stěn penetrace neředěná podlah
|  | 4 | SP | 776241111 | Lepení hladkých (bez vzoru) pásů ze sametového vinylu | m2 | 151.6 |  | 0 | 0.0003 | 0.04548 |  | 0 | 21 | 0 | 0 |  | CS ÚRS 2025 01 | 1
|  |  |  | Plný popis: | Montáž podlahovin ze sametového vinylu lepením pásů hladkých (bez vzoru) | [14 empty] | Montáž podlahovin ze sametového vinylu lepením pásů hladkých (bez vzoru)
|  |  |  | Výkaz výměr: | Výkres č. D12 |  | 0
[5 empty] | Podlaha ozn."P2" - M.č.103-108; (10,56+16,84+11,28+13,00+18,54+1,33) |  | 71.55
[5 empty] | Podlaha ozn."P4" - M.č.206-212; (11,63+13,57+16,79+10,00+14,26+7,45+6,35) |  | 80.05
|  | 5 | H | 2841102x0 | PVC vinyl homogenní zátěžová tl 2,00 mm, úprava PUR, třída zátěže 34/43, hmotnost 2700g/m2, hořlavost Bfl S1, dle popisu | m2 | 98.1805 |  | 0 | 0.0032 | 0.31418 |  | 0 | 21 | 0 | 0 |  | VLASTNÍ | 1
|  |  |  | Plný popis: | --- | [14 empty] | ---
|  |  |  | Výkaz výměr: | Dle pol. mtž vinyl; 71,550 |  | 71.55
[5 empty] | Dle pol. mtž sokl; 177,050*0,10 |  | 17.705
|  |  |  | Ztratné: | 10 |  | 8.9255
|  | 6 | SP | 776411111 | Montáž obvodových soklíků výšky do 80 mm | m | 177.05 |  | 0 | 1e-05 | 0.0017705 |  | 0 | 21 | 0 | 0 |  | CS ÚRS 2025 01 | 1
|  |  |  | Plný popis: | Montáž soklíků lepením obvodových, výšky do 80 mm | [14 empty] | Montáž soklíků lepením obvodových, výšky do 80 mm
|  |  |  | Výkaz výměr: | Výkres č. D02 |  | 0
[5 empty] | M.č.103; (4,20+2,40)*2 |  | 13.2
[5 empty] | M.č.104; (3,70+4,55)*2 |  | 16.5
[5 empty] | M.č.105; (4,90+2,40)*2 |  | 14.6
[5 empty] | M.č.106; (2,80+4,55)*2 |  | 14.7
[5 empty] | M.č.107; (5,575+3,35)*2 |  | 17.85
[5 empty] | M.č.108; (1,10+1,05)*2 |  | 4.3
[5 empty] | = |  | 81.15
[5 empty] | Výkres č. D03 |  | 0
[5 empty] | M.č.206; (4,85+2,40)*2 |  | 14.5
[5 empty] | M.č.207; (2,95+4,60)*2 |  | 15.1
[5 empty] | M.č.208; (3,65+4,60)*2 |  | 16.5
[5 empty] | M.č.209; (4,30+2,40)*2 |  | 13.4
[5 empty] | M.č.210; (3,10+4,60)*2 |  | 15.4
[5 empty] | M.č.211; (3,125+2,40)*2 |  | 11.05
[5 empty] | M.č.212; (2,225+2,75)*2 |  | 9.95
[5 empty] | = |  | 95.9
|  | 7 | SP | 776421711 | Vložení nařezaných pásků z podlahoviny do lišt | m | 177.05 |  | 0 |  | 0 |  | 0 | 21 | 0 | 0 |  | CS ÚRS 2025 01 | 1
|  |  |  | Plný popis: | Montáž lišt vložení pásků z podlahoviny do lišt včetně nařezání | [14 empty] | Montáž lišt vložení pásků z podlahoviny do lišt včetně nařezání
|  | 8 | H | 28411009 | lišta soklová PVC 18x80mm | m | 180.591 |  | 0 | 0.00035 | 0.063207 |  | 0 | 21 | 0 | 0 |  | CS ÚRS 2025 01 | 1
|  |  |  | Plný popis: | --- | [14 empty] | ---
|  |  |  | Ztratné: | 2 |  | 3.541
|  | 9 | SP | 776212111 | Volné položení textilních pásů s podlepením spojů páskou | m2 | 5.1 |  | 0 |  | 0 |  | 0 | 21 | 0 | 0 |  | CS ÚRS 2025 01 | 1
|  |  |  | Plný popis: | Montáž textilních podlahovin volným položením s podlepením spojů páskou pásů | [14 empty] | Montáž textilních podlahovin volným položením s podlepením spojů páskou pásů
|  |  |  | Výkaz výměr: | Výkres č. D02 |  | 0
[5 empty] | M.č.101 čistící zóna ozn."ČZ"; 1,50*1,70 |  | 2.55
[5 empty] | M.č.116 čistící zóna ozn."ČZ"; 1,50*1,70 |  | 2.55
|  | 10 | H | 69752100 | rohož textilní provedení 100% PP, zatavený do měkčeného PVC | m2 | 5.61 |  | 0 | 0.0042 | 0.023562 |  | 0 | 21 | 0 | 0 |  | CS ÚRS 2025 01 | 1
|  |  |  | Plný popis: | rohož textilní provedení 100% PP, zatavený do měkčeného PVC | [14 empty] | rohož textilní provedení 100% PP, zatavený do měkčeného PVC
|  |  |  | Ztratné: | 10 |  | 0.51
|  | 11 | SP | 767531121 | Osazení zapuštěného rámu z L profilů k čisticím rohožím | m | 12.8 |  | 0 |  | 0 |  | 0 | 21 | 0 | 0 |  | CS ÚRS 2025 01 | 1
|  |  |  | Plný popis: | Montáž vstupních čisticích zón z rohoží osazení rámu mosazného nebo hliníkového zapuštěného z L profilů | [14 empty] | Montáž vstupních čisticích zón z rohoží osazení rámu mosazného nebo hliníkového zapuštěného z L profilů
|  |  |  | Výkaz výměr: | Výkres č. D02 |  | 0
[5 empty] | M.č.101 čistící zóna ozn."ČZ"; (1,50+1,70)*2 |  | 6.4
[5 empty] | M.č.116 čistící zóna ozn."ČZ"; (1,50+1,70)*2 |  | 6.4
|  | 12 | H | 69752160 | rám pro zapuštění profil L-30/30 25/25 20/30 15/30-Al | m | 13.056 |  | 0 | 0.0002 | 0.0026112 |  | 0 | 21 | 0 | 0 |  | CS ÚRS 2025 01 | 1
|  |  |  | Plný popis: | --- | [14 empty] | ---
|  |  |  | Ztratné: | 2 |  | 0.256
|  | 13 | SP | 998776102 | Přesun hmot tonážní pro podlahy povlakové v objektech v přes 6 do 12 m | t | 0.48113 |  | 0 |  | 0 |  | 0 | 21 | 0 | 0 |  | CS ÚRS 2025 01 | 1
|  |  |  | Plný popis: | Přesun hmot pro podlahy povlakové stanovený z hmotnosti přesunovaného materiálu vodorovná dopravní vzdálenost do 50 m základní v objektech výšky přes 6 do 12 m | [14 empty] | Přesun hmot pro podlahy povlakové stanovený z hmotnosti přesunovaného materiálu vodorovná dopravní vzdálenost do 50 m základní v objektech výšky přes 6 do 12 m
S/SSO-01/SO 01-01/781 | 4 |  | Oddíl |  | 781: Obklady keramické |  |  |  | 0 |  | 6.012 |  | 0 |  | 0 | 0 |  |  | 10
|  | 1 | SP | 781121011 | Nátěr penetrační na stěnu | m2 | 187.168 |  | 0 | 0.0003 | 0.05615 |  | 0 | 21 | 0 | 0 |  | CS ÚRS 2025 01 | 1
|  |  |  | Plný popis: | Příprava podkladu před provedením obkladu nátěr penetrační na stěnu | [14 empty] | Příprava podkladu před provedením obkladu nátěr penetrační na stěnu
|  | 2 | SP | 781131112 | Izolace pod obklad nátěrem nebo stěrkou ve dvou vrstvách | m2 | 25.062 |  | 0 | 0.0015 | 0.037593 |  | 0 | 21 | 0 | 0 |  | CS ÚRS 2025 01 | 1
|  |  |  | Plný popis: | Izolace proti zemní vlhkosti natěradly a tmely za studena na ploše svislé S těsnicí stěrkou jednosložkovu na bázi cementu | [14 empty] | Izolace proti zemní vlhkosti natěradly a tmely za studena na ploše svislé S těsnicí stěrkou jednosložkovu na bázi cementu
|  |  |  | Výkaz výměr: | Výkres č. D02 |  | 0
[5 empty] | M.č.110; (1,15+1,25)*2*0,20 |  | 0.96
[5 empty] | M.č.111a; (1,30+1,25)*2*0,20 |  | 1.02
[5 empty] | M.č.111b; (1,43+1,05)*2*0,20 |  | 0.992
[5 empty] | M.č.114; (1,63+1,80)*2*0,20 |  | 1.372
[5 empty] | M.č.115a; (1,20+1,35)*2*0,20 |  | 1.02
[5 empty] | M.č.115b; (1,80+1,42)*2*0,20 |  | 1.288
[5 empty] | M.č.118; (1,85+1,60)*2*0,20 |  | 1.38
[5 empty] | M.č.119a; (1,85+1,10)*2*0,20 |  | 1.18
[5 empty] | M.č.119b; (1,85+1,00)*2*0,20 |  | 1.14
[5 empty] | M.č.120; (3,52+4,345)*2*0,20 |  | 3.146
[5 empty] | = |  | 13.498
[5 empty] | Výkres č. D03 |  | 0
[5 empty] | M.č.203; (1,75+1,60)*2*0,20 |  | 1.34
[5 empty] | M.č.204a; (1,75+1,10)*2*0,20 |  | 1.14
[5 empty] | M.č.204b; (0,85+1,50)*2*0,20 |  | 0.94
[5 empty] | M.č.205; (0,80+1,50)*2*0,20 |  | 0.92
[5 empty] | M.č.213; (2,31+1,75+0,50)*2*0,20+(0,90*2+1,20)*(2,00-0,20) |  | 7.224
[5 empty] | = |  | 11.564
|  | 3 | SP | 781131264 | Izolace pod obklad těsnícími pásy mezi podlahou a stěnou | m | 21.6 |  | 0 | 0.00142 | 0.030672 |  | 0 | 21 | 0 | 0 |  | CS ÚRS 2025 01 | 1
|  |  |  | Plný popis: | Izolace stěny pod obklad montáž těsnícího pásu pro styčné nebo dilatační spáry | [14 empty] | Izolace stěny pod obklad montáž těsnícího pásu pro styčné nebo dilatační spáry
|  |  |  | Výkaz výměr: | Výkres č. D02 |  | 0
[5 empty] | M.č.110; 0,20*4 |  | 0.8
[5 empty] | M.č.111a; 0,20*6 |  | 1.2
[5 empty] | M.č.111b; 0,20*4 |  | 0.8
[5 empty] | M.č.114; 0,20*4 |  | 0.8
[5 empty] | M.č.115a; 0,20*4 |  | 0.8
[5 empty] | M.č.115b; 0,20*6 |  | 1.2
[5 empty] | M.č.118; 0,20*4 |  | 0.8
[5 empty] | M.č.119a; 0,20*4 |  | 0.8
[5 empty] | M.č.119b; 0,20*4 |  | 0.8
[5 empty] | M.č.120; 0,20*7 |  | 1.4
[5 empty] | = |  | 9.4
[5 empty] | Výkres č. D03 |  | 0
[5 empty] | M.č.203; 0,20*4 |  | 0.8
[5 empty] | M.č.204a; 0,20*4 |  | 0.8
[5 empty] | M.č.204b; 0,20*4 |  | 0.8
[5 empty] | M.č.205; 0,20*4 |  | 0.8
[5 empty] | M.č.213; 0,20*5+2,00*4 |  | 9
[5 empty] | = |  | 12.2
|  | 4 | SP | 781495115 | Spárování vnitřních obkladů silikonem | m | 21.6 |  | 0 | 9e-05 | 0.001944 |  | 0 | 21 | 0 | 0 |  | CS ÚRS 2025 01 | 1
|  |  |  | Plný popis: | Obklad - dokončující práce ostatní práce spárování silikonem | [14 empty] | Obklad - dokončující práce ostatní práce spárování silikonem
|  | 5 | SP | 781472214 | Montáž obkladů keramických hladkých lepených cementovým flexibilním lepidlem přes 4 do 6 ks/m2 | m2 | 187.1675 |  | 0 | 0.00909 | 1.7014 |  | 0 | 21 | 0 | 0 |  | CS ÚRS 2025 01 | 1
|  |  |  | Plný popis: | Montáž obkladů vnitřních stěn z dlaždic keramických lepených flexibilním lepidlem velkoformátových hladkých přes 4 do 6 ks/m2 | [14 empty] | Montáž obkladů vnitřních stěn z dlaždic keramických lepených flexibilním lepidlem velkoformátových hladkých přes 4 do 6 ks/m2
|  |  |  | Výkaz výměr: | Výkres č. D02 |  | 0
[5 empty] | M.č.104 za um; (1,50+1,30+0,60)*1,50 |  | 5.1
[5 empty] | M.č.106 za um; (1,50+1,30+0,60)*1,50 |  | 5.1
[5 empty] | M.č.107 za um; 1,00*1,50 |  | 1.5
[5 empty] | M.č.110; (1,15+1,25)*2*1,50-0,60*1,50 |  | 6.3
[5 empty] | M.č.111a; (1,30+1,25)*2*1,50-0,60*1,50-0,70-1,50*2 |  | 3.05
[5 empty] | M.č.111b; (1,43+1,05)*2*1,50-0,70*1,50+1,05*0,15 |  | 6.5475
[5 empty] | M.č.114; (1,63+1,80)*2*1,50-0,80*1,50+1,63*0,15 |  | 9.3345
[5 empty] | M.č.115a; (1,20+1,35)*2*1,50-0,70*1,50*2 |  | 5.55
[5 empty] | M.č.115b; (1,80+1,42)*2*1,50-0,70*1,50+(1,42*0,15+0,85*0,20) |  | 8.993
[5 empty] | M.č.117 za barem; (0,60*2+4,00)*1,50 |  | 7.8
[5 empty] | M.č.118; (1,85+1,60)*2*1,50-0,80*1,50+(1,60*0,15+0,60*0,30) |  | 9.57
[5 empty] | M.č.119a; (1,85+1,10)*2*1,50-0,70*1,50*2+(1,10*0,15+0,60*0,30) |  | 7.095
[5 empty] | M.č.119b; (1,85+1,00)*2*1,50-0,70*1,50+(1,00*0,15+0,60*0,30) |  | 7.83
[5 empty] | M.č.120; (3,52+4,345)*2*1,50-0,70*1,50*2-0,80*1,50-0,90*1,50+(0,30*2)*1,50 |  | 19.845
[5 empty] | M.č.121; (3,52+1,30)*2*1,50-0,70*1,50*2-0,60*1,50 |  | 11.46
[5 empty] | M.č.122; (1,65+1,00)*2*1,50-0,70*1,50+1,00*0,15 |  | 7.05
[5 empty] | M.č.123; (1,845+1,00)*2*1,50-0,60*1,50+1,00*0,15 |  | 7.785
[5 empty] | = |  | 129.91
[5 empty] | Výkres č. D03 |  | 0
[5 empty] | M.č.203; (1,75+1,60)*2*1,50-0,80*1,50+(1,60*0,15+0,60*0,20) |  | 9.21
[5 empty] | M.č.204a; (1,75+1,10)*2*1,50-0,70*1,50*2+(1,10*0,15+0,60*0,20) |  | 6.735
[5 empty] | M.č.204b; (0,85+1,50)*2*1,50-0,70*1,50+(0,85*0,15+0,60*0,20) |  | 6.2475
[5 empty] | M.č.205; (0,80+1,50)*2*1,50-0,70*1,50+0,80*0,15 |  | 5.97
[5 empty] | M.č.207 za um; (1,10+0,60)*1,50 |  | 2.55
[5 empty] | M.č.208 za um; (1,10+0,60)*1,50 |  | 2.55
[5 empty] | M.č.210 za um; (1,10)*1,50 |  | 1.65
[5 empty] | M.č.211 za um; (1,10+0,60)*1,50 |  | 2.55
[5 empty] | M.č.211 za kuch linkou; (3,125+0,90*2)*0,60 |  | 2.955
[5 empty] | M.č.213; (2,31+1,75+0,50)*2*2,00-0,70*2,00 |  | 16.84
[5 empty] | = |  | 57.2575
|  | 6 | H | 59761717 | obklad keramický nemrazuvzdorný povrch hladký/matný tl do 10mm přes 4 do 6ks/m2 | m2 | 215.2662 |  | 0 | 0.019 | 4.0901 |  | 0 | 21 | 0 | 0 |  | CS ÚRS 2025 01 | 1
|  |  |  | Plný popis: | obkládačky keramické koupelnové (barevné) přes 4 do 12 ks/m2 | [14 empty] | obkládačky keramické koupelnové (barevné) přes 4 do 12 ks/m2
|  |  |  | Ztratné: | 15 |  | 28.0782
|  | 7 | SP | 781495117 | Spárování vnitřních obkladů akrylem | m | 118.94 |  | 0 | 0.00015 | 0.017841 |  | 0 | 21 | 0 | 0 |  | CS ÚRS 2025 01 | 1
|  |  |  | Plný popis: | Ostatní prvky plastové profily ukončovací a dilatační lepené flexibilním lepidlem ukončovací | [14 empty] | Ostatní prvky plastové profily ukončovací a dilatační lepené flexibilním lepidlem ukončovací
|  |  |  | Výkaz výměr: | Výkres č. D02 |  | 0
[5 empty] | M.č.110; (1,15+1,25)*2 |  | 4.8
[5 empty] | M.č.111a; (1,30+1,25)*2 |  | 5.1
[5 empty] | M.č.111b; (1,43+1,05)*2 |  | 4.96
[5 empty] | M.č.114; (1,63+1,80)*2 |  | 6.86
[5 empty] | M.č.115a; (1,20+1,35)*2 |  | 5.1
[5 empty] | M.č.115b; (1,80+1,42)*2 |  | 6.44
[5 empty] | M.č.118; (1,85+1,60)*2 |  | 6.9
[5 empty] | M.č.119a; (1,85+1,10)*2 |  | 5.9
[5 empty] | M.č.119b; (1,85+1,00)*2 |  | 5.7
[5 empty] | M.č.120; (3,52+4,345)*2 |  | 15.73
[5 empty] | M.č.121; (3,52+1,30)*2 |  | 9.64
[5 empty] | M.č.122; (1,65+1,00)*2 |  | 5.3
[5 empty] | M.č.123; (1,845+1,00)*2 |  | 5.69
[5 empty] | = |  | 88.12
[5 empty] | Výkres č. D03 |  | 0
[5 empty] | M.č.203; (1,75+1,60)*2 |  | 6.7
[5 empty] | M.č.204a; (1,75+1,10)*2 |  | 5.7
[5 empty] | M.č.204b; (0,85+1,50)*2 |  | 4.7
[5 empty] | M.č.205; (0,80+1,50)*2 |  | 4.6
[5 empty] | M.č.213; (2,31+1,75+0,50)*2 |  | 9.12
[5 empty] | = |  | 30.82
|  | 8 | SP | 781492211 | Montáž profilů rohových lepených flexibilním cementovým lepidlem | m | 148.25 |  | 0 | 0.0002 | 0.02965 |  | 0 | 21 | 0 | 0 |  | CS ÚRS 2025 01 | 1
|  |  |  | Plný popis: | Ostatní prvky plastové profily ukončovací a dilatační lepené flexibilním lepidlem rohové | [14 empty] | Ostatní prvky plastové profily ukončovací a dilatační lepené flexibilním lepidlem rohové
|  |  |  | Výkaz výměr: | Výkres č. D02 |  | 0
[5 empty] | M.č.104 za um; 1,50 |  | 1.5
[5 empty] | M.č.106 za um; 1,50 |  | 1.5
[5 empty] | M.č.110; 1,50*4+1,15 |  | 7.15
[5 empty] | M.č.111a; 1,50*6 |  | 9
[5 empty] | M.č.111b; 1,50*4+1,05 |  | 7.05
[5 empty] | M.č.114; 1,50*4+1,63 |  | 7.63
[5 empty] | M.č.115a; 1,50*4 |  | 6
[5 empty] | M.č.115b; 1,50*4+(1,42+0,85) |  | 8.27
[5 empty] | M.č.118; 1,50*4+(1,60+0,60) |  | 8.2
[5 empty] | M.č.119a; 1,50*4+(1,10+0,60) |  | 7.7
[5 empty] | M.č.119b; 1,50*4+(1,00+0,60) |  | 7.6
[5 empty] | M.č.120; 1,50*7 |  | 10.5
[5 empty] | M.č.121; 1,50*4 |  | 6
[5 empty] | M.č.122; 1,50*4+1,00 |  | 7
[5 empty] | M.č.123; 1,50*4+1,00 |  | 7
[5 empty] | = |  | 102.1
[5 empty] | Výkres č. D03 |  | 0
[5 empty] | M.č.203; 1,50*4+(1,60+0,60) |  | 8.2
[5 empty] | M.č.204a; 1,50*4+(1,10+0,60) |  | 7.7
[5 empty] | M.č.204b; 1,50*4+(0,85+0,60) |  | 7.45
[5 empty] | M.č.205; 1,50*4+0,80 |  | 6.8
[5 empty] | M.č.213; 2,00*8 |  | 16
[5 empty] | = |  | 46.15
|  | 9 | H | 28342003 | lišta ukončovací z PVC 10mm | m | 155.6625 |  | 0 | 0.0003 | 0.046699 |  | 0 | 21 | 0 | 0 |  | CS ÚRS 2025 01 | 1
|  |  |  | Plný popis: | --- | [14 empty] | ---
|  |  |  | Ztratné: | 5 |  | 7.4125
|  | 10 | SP | 998781102 | Přesun hmot tonážní pro obklady keramické v objektech v přes 6 do 12 m | t | 6.012 |  | 0 |  | 0 |  | 0 | 21 | 0 | 0 |  | CS ÚRS 2025 01 | 1
|  |  |  | Plný popis: | Přesun hmot pro obklady keramické stanovený z hmotnosti přesunovaného materiálu vodorovná dopravní vzdálenost do 50 m základní v objektech výšky přes 6 do 12 m | [14 empty] | Přesun hmot pro obklady keramické stanovený z hmotnosti přesunovaného materiálu vodorovná dopravní vzdálenost do 50 m základní v objektech výšky přes 6 do 12 m
S/SSO-01/SO 01-01/783 | 4 |  | Oddíl |  | 783: Nátěry |  |  |  | 0 |  | 0.053206 |  | 0 |  | 0 | 0 |  |  | 7
|  | 1 | SP | 783301311 | Odmaštění zámečnických konstrukcí vodou ředitelným odmašťovačem | m2 | 51.716 |  | 0 | 8e-05 | 0.0041373 |  | 0 | 21 | 0 | 0 |  | CS ÚRS 2025 01 | 1
|  |  |  | Plný popis: | Příprava podkladu zámečnických konstrukcí před provedením nátěru odmaštění odmašťovačem vodou ředitelným | [14 empty] | Příprava podkladu zámečnických konstrukcí před provedením nátěru odmaštění odmašťovačem vodou ředitelným
|  | 2 | SP | 783314201 | Základní antikorozní jednonásobný syntetický standardní nátěr zámečnických konstrukcí | m2 | 51.716 |  | 0 | 0.00017 | 0.0087917 |  | 0 | 21 | 0 | 0 |  | CS ÚRS 2025 01 | 1
|  |  |  | Plný popis: | Základní antikorozní nátěr zámečnických konstrukcí jednonásobný syntetický standardní | [14 empty] | Základní antikorozní nátěr zámečnických konstrukcí jednonásobný syntetický standardní
|  |  |  | Výkaz výměr: | Dle pol. krycí nátěr; 40,708 |  | 40.708
[5 empty] | Výkres č. D16 |  | 0
[5 empty] | Nosník I.č.100; (2,80*4)*0,370 |  | 4.144
[5 empty] | Nosník U.č.200; (4,00+6,40)*0,660 |  | 6.864
|  | 3 | SP | 783315101 | Mezinátěr jednonásobný syntetický standardní zámečnických konstrukcí | m2 | 40.708 |  | 0 | 0.00012 | 0.004885 |  | 0 | 21 | 0 | 0 |  | CS ÚRS 2025 01 | 1
|  |  |  | Plný popis: | Mezinátěr zámečnických konstrukcí jednonásobný syntetický standardní | [14 empty] | Mezinátěr zámečnických konstrukcí jednonásobný syntetický standardní
|  | 4 | SP | 783317101 | Krycí jednonásobný syntetický standardní nátěr zámečnických konstrukcí | m2 | 40.7079 |  | 0 | 0.00012 | 0.0048849 |  | 0 | 21 | 0 | 0 |  | CS ÚRS 2025 01 | 1
|  |  |  | Plný popis: | Krycí nátěr (email) zámečnických konstrukcí jednonásobný syntetický standardní | [14 empty] | Krycí nátěr (email) zámečnických konstrukcí jednonásobný syntetický standardní
|  |  |  | Výkaz výměr: | Výkres č. D16 |  | 0
[5 empty] | Ocel sloup Jekl 120x160x4; 3,00*3*(0,12+0,16)*2 |  | 5.04
[5 empty] | Výkres č. D10 |  | 0
[5 empty] | Ocel kce krovu - sloup 2x U.č.80; 1,00*4*0,08*4 |  | 1.28
[5 empty] | Ocel kce krovu - sloup 2x U.č.100; 3,100*2*0,10*4 |  | 2.48
[5 empty] | Ocel kce krovu - vaznice 2x U.č.140; (2,07+3,125+4,16+4,375+6,025+6,98+7,245)*0,14*4 |  | 19.0288
[5 empty] | Výkres č. D15 |  | 0
[5 empty] | Ocel kce pergoly - Jakl 120/120/4 - sloupky; (3,15*4+1,11*1)*(0,12*4) |  | 6.5808
[5 empty] | Ocel kce pergoly - Jakl 120/120/4 - sloupky; -(3,15*4)*(0,12*4) |  | -6.048
[5 empty] | Ocel kce pergoly - Jakl 120/120/4 - průvlaky; (4,20+4,26*2+3,95*4+2,77+2,99)*(0,12*4) |  | 16.4544
[5 empty] | Ocel kce pergoly - Jakl 120/120/4 - průvlaky; -(4,20+4,26*2+0,85*2)*(0,12*4) |  | -6.9216
[5 empty] | Ocel kce pergoly - roznášecí desky 250x250x10; 0,25*0,25*5 |  | 0.3125
[5 empty] | Ocel kce pergoly - roznášecí desky 250x250x10; -0,25*0,25*4 |  | -0.25
[5 empty] | Výkres č. D15 |  | 0
[5 empty] | Ocel zábradlí pergoly - Jakl 60/60/3 - sloupky; (0,85*7)*(0,06*4) |  | 1.428
[5 empty] | Ocel zábradlí pergoly - Jakl 60/60/3 - sloupky; -(0,85*3)*(0,06*4) |  | -0.612
[5 empty] | Ocel zábradlí pergoly - Jakl 60/40/3 - vodor; (2,23+2,40*3+3,595)*(0,06+0,04)*2 |  | 2.605
[5 empty] | Ocel zábradlí pergoly - Jakl 60/40/3 - vodor; -(0,85+2,40*3+0,85)*(0,06+0,04)*2 |  | -1.78
[5 empty] | Ocel zábradlí pergoly - Jakl 80/40/3 - madlo; (2,23+2,40*3+3,595)*(0,08+0,04)*2 |  | 3.126
[5 empty] | Ocel zábradlí pergoly - Jakl 80/40/3 - madlo; -(0,85+2,40*3+0,85)*(0,08+0,04)*2 |  | -2.136
[5 empty] | Ocel zábradl pergoly - roznášecí desky 200x200x10; 0,20*0,20*7 |  | 0.28
[5 empty] | Ocel zábradl pergoly - roznášecí desky 200x200x10; -0,20*0,20*4 |  | -0.16
|  | 5 | SP | 783201403 | Oprášení tesařských konstrukcí před provedením nátěru | m2 | 80.281 |  | 0 |  | 0 |  | 0 | 21 | 0 | 0 |  | CS ÚRS 2025 01 | 1
|  |  |  | Plný popis: | Příprava podkladu tesařských konstrukcí před provedením nátěru oprášení | [14 empty] | Příprava podkladu tesařských konstrukcí před provedením nátěru oprášení
|  | 6 | SP | 783214101 | Základní jednonásobný syntetický nátěr tesařských konstrukcí | m2 | 80.281 |  | 0 | 0.00013 | 0.010437 |  | 0 | 21 | 0 | 0 |  | CS ÚRS 2025 01 | 1
|  |  |  | Plný popis: | Základní nátěr tesařských konstrukcí jednonásobný syntetický | [14 empty] | Základní nátěr tesařských konstrukcí jednonásobný syntetický
|  | 7 | SP | 783218111 | Lazurovací dvojnásobný syntetický nátěr tesařských konstrukcí | m2 | 80.281 |  | 0 | 0.00025 | 0.02007 |  | 0 | 21 | 0 | 0 |  | CS ÚRS 2025 01 | 1
|  |  |  | Plný popis: | Lazurovací nátěr tesařských konstrukcí dvojnásobný syntetický | [14 empty] | Lazurovací nátěr tesařských konstrukcí dvojnásobný syntetický
|  |  |  | Výkaz výměr: | Dle pol. bednění střech palubky; 11,269 |  | 11.269
[5 empty] | Dle pol hoblování řeziva; 69,012 |  | 69.012
S/SSO-01/SO 01-01/784 | 4 |  | Oddíl |  | 784: Malby |  |  |  | 0 |  | 0.5271 |  | 0 |  | 0 | 0 |  |  | 3
|  | 1 | SP | 784181101 | Základní akrylátová jednonásobná bezbarvá penetrace podkladu v místnostech v do 3,80 m | m2 | 1033.521 |  | 0 | 0.00021 | 0.21704 |  | 0 | 21 | 0 | 0 |  | CS ÚRS 2025 01 | 1
|  |  |  | Plný popis: | Penetrace podkladu jednonásobná základní akrylátová bezbarvá v místnostech výšky do 3,80 m | [14 empty] | Penetrace podkladu jednonásobná základní akrylátová bezbarvá v místnostech výšky do 3,80 m
|  | 2 | SP | 784221101 | Dvojnásobné bílé malby ze směsí za sucha dobře otěruvzdorných v místnostech do 3,80 m | m2 | 1033.521 |  | 0 | 0.00029 | 0.29972 |  | 0 | 21 | 0 | 0 |  | CS ÚRS 2025 01 | 1
|  |  |  | Plný popis: | Malby z malířských směsí otěruvzdorných za sucha dvojnásobné, bílé za sucha otěruvzdorné dobře v místnostech výšky do 3,80 m | [14 empty] | Malby z malířských směsí otěruvzdorných za sucha dvojnásobné, bílé za sucha otěruvzdorné dobře v místnostech výšky do 3,80 m
|  |  |  | Výkaz výměr: | Dle pol. SDK podhled - penetrace; 74,631 |  | 74.631
[5 empty] | Dle pol. SDK předstěna - penetrace; 83,096 |  | 83.096
[5 empty] | Dle pol. om štuk stěn; 811,646 |  | 811.646
[5 empty] | Dle pol. om štuk strop; 51,380 |  | 51.38
[5 empty] | Dle pol. om štuk schod; 12,768 |  | 12.768
|  | 3 | SP | 784221153 | Příplatek k cenám 2x maleb za sucha otěruvzdorných za barevnou malbu v odstínu středně sytém | m2 | 1033.521 |  | 0 | 1e-05 | 0.010335 |  | 0 | 21 | 0 | 0 |  | CS ÚRS 2025 01 | 1
|  |  |  | Plný popis: | Malby z malířských směsí otěruvzdorných za sucha Příplatek k cenám dvojnásobných maleb na tónovacích automatech, v odstínu středně sytém | [14 empty] | Malby z malířských směsí otěruvzdorných za sucha Příplatek k cenám dvojnásobných maleb na tónovacích automatech, v odstínu středně sytém
S/SSO-01/SO 01-01/786 | 4 |  | Oddíl |  | 786: Vnější žaluzie |  |  |  | 0 |  | 0.02813 |  | 0 |  | 0 | 0 |  |  | 8
|  | 1 | SP | 786623011 | Montáž venkovní žaluzie do okenního nebo dveřního otvoru na rám nebo do žaluziové schránky ovládané motorem pl do 4 m2 | kus | 12 |  | 0 |  | 0 |  | 0 | 21 | 0 | 0 |  | CS ÚRS 2025 01 | 1
|  |  |  | Plný popis: | Montáž venkovních žaluzií do okenního nebo dveřního otvoru ovládaných motorem, upevněných na rám nebo do žaluziově schránky, plochy do 4 m2 | [14 empty] | Montáž venkovních žaluzií do okenního nebo dveřního otvoru ovládaných motorem, upevněných na rám nebo do žaluziově schránky, plochy do 4 m2
|  |  |  | Výkaz výměr: | Výkres č. D13 |  | 0
[5 empty] | Okno ozn."1"; 4 |  | 4
[5 empty] | Okno ozn."2"; 2 |  | 2
[5 empty] | Okno ozn."9"; 1 |  | 1
[5 empty] | Okno ozn."10"; 2 |  | 2
[5 empty] | Sestava ozn."11"; 1*3 |  | 3
|  | 2 | H | 55342524 | žaluzie Z-90 ovládaná základním motorem včetně příslušenství plochy do 1,5m2 | m2 | 1.4 |  | 0 | 0.001 | 0.0014 |  | 0 | 21 | 0 | 0 |  | CS ÚRS 2025 01 | 1
|  |  |  | Plný popis: | --- | [14 empty] | ---
|  |  |  | Výkaz výměr: | Výkres č. D13 |  | 0
[5 empty] | Sestava ozn."11"; 1,00*1,40*1 |  | 1.4
|  | 3 | H | 55342525 | žaluzie Z-90 ovládaná základním motorem včetně příslušenství plochy do 2,0m2 | m2 | 3.8 |  | 0 | 0.001 | 0.0038 |  | 0 | 21 | 0 | 0 |  | CS ÚRS 2025 01 | 1
|  |  |  | Plný popis: | --- | [14 empty] | ---
|  |  |  | Výkaz výměr: | Výkres č. D13 |  | 0
[5 empty] | Okno ozn."2"; 1,90*1,00*2 |  | 3.8
|  | 4 | H | 55342527 | žaluzie Z-90 ovládaná základním motorem včetně příslušenství plochy do 3,0m2 | m2 | 10.5 |  | 0 | 0.001 | 0.0105 |  | 0 | 21 | 0 | 0 |  | CS ÚRS 2025 01 | 1
|  |  |  | Plný popis: | --- | [14 empty] | ---
|  |  |  | Výkaz výměr: | Výkres č. D13 |  | 0
[5 empty] | Okno ozn."1"; 1,75*1,50*4 |  | 10.5
|  | 5 | H | 55342529 | žaluzie Z-90 ovládaná základním motorem včetně příslušenství plochy do 4,0m2 | m2 | 11.43 |  | 0 | 0.001 | 0.01143 |  | 0 | 21 | 0 | 0 |  | CS ÚRS 2025 01 | 1
|  |  |  | Plný popis: | --- | [14 empty] | ---
|  |  |  | Výkaz výměr: | Výkres č. D13 |  | 0
[5 empty] | Okno ozn."8"; 1,50*2,30 |  | 3.45
[5 empty] | Sestava ozn."11"; 2,85*1,40*2 |  | 7.98
|  | 6 | SP | 786623045 | Montáž žaluziové schránky venkovní žaluzie osazené do okenního nebo dveřního otvoru dl přes 4000 mm | kus | 1 |  | 0 |  | 0 |  | 0 | 21 | 0 | 0 |  | CS ÚRS 2025 01 | 1
|  |  |  | Plný popis: | Montáž venkovních žaluzií do okenního nebo dveřního otvoru žaluziové schránky, délky přes 4000 mm | [14 empty] | Montáž venkovních žaluzií do okenního nebo dveřního otvoru žaluziové schránky, délky přes 4000 mm
|  |  |  | Výkaz výměr: | Výkres č. D13 |  | 0
[5 empty] | Sestava ozn."11"; 1 |  | 1
|  | 7 | H | 28376741 | kryt podomítkový PUR s izolací XPS 30 mm včetně kotvení pro žaluzii plochy do 12,0m2 š přes 4,0m, rozměr 160x205mm | kus | 1 |  | 0 | 0.001 | 0.001 |  | 0 | 21 | 0 | 0 |  | CS ÚRS 2025 01 | 1
|  |  |  | Plný popis: | --- | [14 empty] | ---
|  | 8 | SP | 998786102 | Přesun hmot tonážní pro stínění a čalounické úpravy v objektech v přes 6 do 12 m | t | 0.02813 |  | 0 |  | 0 |  | 0 | 21 | 0 | 0 |  | CS ÚRS 2025 01 | 1
|  |  |  | Plný popis: | Přesun hmot pro stínění a čalounické úpravy stanovený z hmotnosti přesunovaného materiálu vodorovná dopravní vzdálenost do 50 m základní v objektech výšky (hloubky) přes 6 do 12 m | [14 empty] | Přesun hmot pro stínění a čalounické úpravy stanovený z hmotnosti přesunovaného materiálu vodorovná dopravní vzdálenost do 50 m základní v objektech výšky (hloubky) přes 6 do 12 m
S/SSO-01/SO 01-01/TZ3 | 4 |  | Oddíl |  | TZ3: Výtahy, zvedací plošiny |  |  |  | 0 |  | 0 |  | 0 |  | 0 | 0 |  |  | 1
|  | 1 | SP | 755-01 | D+M, Svislá zvedací plošina, dle ozn."ZP" do zděné šachty, včetně šachetních dveří, počet stanic 2 s vybavením pro tělesně postižené a doplňkového vybavení | kus | 1 |  | 0 |  | 0 |  | 0 | 21 | 0 | 0 |  | VLASTNÍ | 1
|  |  |  | Plný popis: | --- | [14 empty] | ---
S/SSO-01/SO 01-02 | 3 |  | Objekt |  | SO 01-02: Elektroinstalace |  |  |  | 0 |  | 0 |  | 0 |  | 0 | 0 |  |  | 289
S/SSO-01/SO 01-02/-01. | 4 |  | Oddíl |  | -01.: RE - Elektroměrový rozvaděč |  |  |  | 0 |  | 0 |  | 0 |  | 0 | 0 |  |  | 5
|  | 1 | SP | 741210125 | Montáž rozvaděčů litinových, hliníkových nebo plastových - skříněk do 100 kg | kus | 1 |  | 0 |  | 0 |  | 0 | 21 | 0 | 0 |  |  | 1
|  |  |  | Plný popis: | Montáž rozvaděčů litinových, hliníkových nebo plastových bez zapojení vodičů skříněk hmotnosti do 100 kg | [14 empty] | Montáž rozvaděčů litinových, hliníkových nebo plastových bez zapojení vodičů skříněk hmotnosti do 100 kg
|  |  |  | Výkaz výměr: | RE - Elektroměrový rozvaděč; 1,0 |  | 1
|  | 2 | SUB | ACS | Propojovací sběrnice, vodiče, označení, popisy, výstražné tabulky a ostatní příslušenství, úprava krycí masky | KS | 1 |  | 0 |  | 0 |  | 0 | 21 | 0 | 0 |  |  | 1
|  |  |  | Plný popis: | --- | [14 empty] | ---
|  | 3 | SUB | PKS | Protokol o kusové zkoušce, výrobní dokumentace | KS | 1 |  | 0 |  | 0 |  | 0 | 21 | 0 | 0 |  |  | 1
|  |  |  | Plný popis: | --- | [14 empty] | ---
|  | 4 | SP | HZS2232 | Hodinová zúčtovací sazba elektrikář odborný | hod | 15 |  | 0 |  | 0 |  | 0 | 21 | 0 | 0 |  |  | 1
|  |  |  | Plný popis: | Hodinové zúčtovací sazby profesí PSV provádění stavebních instalací elektrikář odborný | [14 empty] | Hodinové zúčtovací sazby profesí PSV provádění stavebních instalací elektrikář odborný
|  | 5 | SUB | RE | Elektroměrový rozvaděč pod omítku s krytím IP54, ŠxV=835x1260mm, plně vyzbroje s příslušenstvím dle projektové dokumentace, provedení dle připoj.podmnínek ČEZ Distribuce a.s. | kpl | 1 |  | 0 |  | 0 |  | 0 | 21 | 0 | 0 |  |  | 1
|  |  |  | Plný popis: | Poznámka k položce: 1 Rám s dveřmi, zámek Doppelbart (motýlek 3mm), IP54, šedá, montáž POD omítku, ŠxV=835x1260 1 2 Bočnice, V=1150, včetně západky BPZ-SNAP 1 3 Ochranný kryt, montáž POD omítku, ŠxVxH=835x1260x240 1 4 Zámek s vnitřním čtyřhranem 6x6mm, kovový 2 5 Schránka na dokumentaci A4 1 6 Montážní panel Š=800, V=200 1 7 DIN lišta přístrojová hliníková, šířka skříně = 800, šířka lišty = 688 (35 modulů) 3 8 Nástavec bočnice 75x90 mm 2 9 Upevňovací úchytka s vodivým propojení (zelená) 3 10 Upevňovací úchytka celoplastová (bílá) 3 11 Elektroměrová vana, 3 elektroměrová místa, šedá, Š=800, V=400 1 12 Elektroměrová deska 3 13 Krycí deska, bez výřezu, plechová, šedá, Š=800, V=300, montáž pomocí šroubů 1 14 Krycí deska, bez výřezu, plechová, šedá, Š=800, V=150, montáž pomocí šroubů 1 15 Krycí deska, bez výřezu, plechová, šedá, Š=800, V=150 2 16 Výkonový vypínač, 3pól, In=200A 1 17 Vypínací spoušť NZM2-3, 208-250V ~/= 1 18 Jistič PL7, char B, 3-pólový, Icn=10kA, In=40A 1 19 Jistič PL7, char B, 3-pólový, Icn=10kA, In=63A 1 20 Jistič PL7, char B, 1-pólový, Icn=10kA, In=2A 1 | [14 empty] | Poznámka k položce: 1 Rám s dveřmi, zámek Doppelbart (motýlek 3mm), IP54, šedá, montáž POD omítku, ŠxV=835x1260 1 2 Bočnice, V=1150, včetně západky BPZ-SNAP 1 3 Ochranný kryt, montáž POD omítku, ŠxVxH=835x1260x240 1 4 Zámek s vnitřním čtyřhranem 6x6mm, kovový 2 5 Schránka na dokumentaci A4 1 6 Montážní panel Š=800, V=200 1 7 DIN lišta přístrojová hliníková, šířka skříně = 800, šířka lišty = 688 (35 modulů) 3 8 Nástavec bočnice 75x90 mm 2 9 Upevňovací úchytka s vodivým propojení (zelená) 3 10 Upevňovací úchytka celoplastová (bílá) 3 11 Elektroměrová vana, 3 elektroměrová místa, šedá, Š=800, V=400 1 12 Elektroměrová deska 3 13 Krycí deska, bez výřezu, plechová, šedá, Š=800, V=300, montáž pomocí šroubů 1 14 Krycí deska, bez výřezu, plechová, šedá, Š=800, V=150, montáž pomocí šroubů 1 15 Krycí deska, bez výřezu, plechová, šedá, Š=800, V=150 2 16 Výkonový vypínač, 3pól, In=200A 1 17 Vypínací spoušť NZM2-3, 208-250V ~/= 1 18 Jistič PL7, char B, 3-pólový, Icn=10kA, In=40A 1 19 Jistič PL7, char B, 3-pólový, Icn=10kA, In=63A 1 20 Jistič PL7, char B, 1-pólový, Icn=10kA, In=2A 1
S/SSO-01/SO 01-02/-02. | 4 |  | Oddíl |  | -02.: RH - Hlavní rozvaděč objektu |  |  |  | 0 |  | 0 |  | 0 |  | 0 | 0 |  |  | 5
|  | 1 | SP | 741210125 | Montáž rozvaděčů litinových, hliníkových nebo plastových - skříněk do 100 kg | kus | 1 |  | 0 |  | 0 |  | 0 | 21 | 0 | 0 |  |  | 1
|  |  |  | Plný popis: | Montáž rozvaděčů litinových, hliníkových nebo plastových bez zapojení vodičů skříněk hmotnosti do 100 kg | [14 empty] | Montáž rozvaděčů litinových, hliníkových nebo plastových bez zapojení vodičů skříněk hmotnosti do 100 kg
|  |  |  | Výkaz výměr: | RH - Hlavní rozvaděč objektu; 1,0 |  | 1
|  | 2 | SUB | ACS | Propojovací sběrnice, vodiče, označení, popisy, výstražné tabulky a ostatní příslušenství, úprava krycí masky | KS | 1 |  | 0 |  | 0 |  | 0 | 21 | 0 | 0 |  |  | 1
|  |  |  | Plný popis: | --- | [14 empty] | ---
|  | 3 | SUB | PKS | Protokol o kusové zkoušce, výrobní dokumentace | KS | 1 |  | 0 |  | 0 |  | 0 | 21 | 0 | 0 |  |  | 1
|  |  |  | Plný popis: | --- | [14 empty] | ---
|  | 4 | SP | HZS2232 | Hodinová zúčtovací sazba elektrikář odborný | hod | 30 |  | 0 |  | 0 |  | 0 | 21 | 0 | 0 |  |  | 1
|  |  |  | Plný popis: | Hodinové zúčtovací sazby profesí PSV provádění stavebních instalací elektrikář odborný | [14 empty] | Hodinové zúčtovací sazby profesí PSV provádění stavebních instalací elektrikář odborný
|  | 5 | SUB | RH | Nástěnný rozvaděč ŠxV=800x1060mm, s krytím IP30/20, vyzbroj s příslušenstvím dle projektové dokumentace | kpl | 1 |  | 0 |  | 0 |  | 0 | 21 | 0 | 0 |  |  | 1
|  |  |  | Plný popis: | Poznámka k položce: 1 Montážní rám, ŠxV=800x1060 1 2 Bočnice, V=950, včetně západky BPZ-SNAP 1 3 Úchytka na BPZ-CTS pro montáž bočnice BPZ-MSW pomocí západky SNAP 1 4 Horní+dolní panel, s výřezy, pár, šedý, Š=800 1 5 Deska pro vstup kabelů, šedá, Š=800 1 6 Deska pro vstup kabelů, bez výřezů, šedá, Š=800 1 7 Boční panel při užití bočnice -MSW, šedá, V=1060 1 8 Dveře plechové plné, otočný plast.zámek, IP30, šedá, ŠxV=800x1060 1 9 Schránka na dokumentaci A4 1 10 Lišta pro uchycení N/PE svorek, Š=800 1 11 Nosič svorkovnice KL-7…KL-60 na lištu, horizontální 2 12 Svorkovnice: Rozbočovací můstek N/PE 2x25+27x16mm2 4 13 DIN lišta přístrojová hliníková, šířka skříně = 800, šířka lišty = 688 (35 modulů) 6 14 Upevňovací úchytka s vodivým propojení (zelená) 3 15 Upevňovací úchytka celoplastová (bílá) 3 16 Krycí deska, s výřezem 45mm, plechová, šedá, Š=800, V=150 4 17 Krycí deska, bez výřezu, plechová, šedá, Š=800, V=150 1 18 Krycí deska, bez výřezu, plechová, šedá, Š=800, V=200 1 19 Zaslepovací pás max. délka 1m, pro výřezy 45mm, šedý 2 20 Elektroměr cejchovaný MID 3×230/400V, přímý do 65A, 1-sazba 6 21 Jistič PL7, char B, 3-pólový, Icn=10kA, In=25A 1 22 Hlavní vypínač, 3-pól, In=100A 1 23 Svodič přepětí třídy T1+T2 (B+C), 3-pól sada pro TN-C 1 24 Jistič PL7, char B, 3-pólový, Icn=10kA, In=40A 1 25 Jistič PL7, char B, 3-pólový, Icn=10kA, In=20A 4 | [14 empty] | Poznámka k položce: 1 Montážní rám, ŠxV=800x1060 1 2 Bočnice, V=950, včetně západky BPZ-SNAP 1 3 Úchytka na BPZ-CTS pro montáž bočnice BPZ-MSW pomocí západky SNAP 1 4 Horní+dolní panel, s výřezy, pár, šedý, Š=800 1 5 Deska pro vstup kabelů, šedá, Š=800 1 6 Deska pro vstup kabelů, bez výřezů, šedá, Š=800 1 7 Boční panel při užití bočnice -MSW, šedá, V=1060 1 8 Dveře plechové plné, otočný plast.zámek, IP30, šedá, ŠxV=800x1060 1 9 Schránka na dokumentaci A4 1 10 Lišta pro uchycení N/PE svorek, Š=800 1 11 Nosič svorkovnice KL-7…KL-60 na lištu, horizontální 2 12 Svorkovnice: Rozbočovací můstek N/PE 2x25+27x16mm2 4 13 DIN lišta přístrojová hliníková, šířka skříně = 800, šířka lišty = 688 (35 modulů) 6 14 Upevňovací úchytka s vodivým propojení (zelená) 3 15 Upevňovací úchytka celoplastová (bílá) 3 16 Krycí deska, s výřezem 45mm, plechová, šedá, Š=800, V=150 4 17 Krycí deska, bez výřezu, plechová, šedá, Š=800, V=150 1 18 Krycí deska, bez výřezu, plechová, šedá, Š=800, V=200 1 19 Zaslepovací pás max. délka 1m, pro výřezy 45mm, šedý 2 20 Elektroměr cejchovaný MID 3×230/400V, přímý do 65A, 1-sazba 6 21 Jistič PL7, char B, 3-pólový, Icn=10kA, In=25A 1 22 Hlavní vypínač, 3-pól, In=100A 1 23 Svodič přepětí třídy T1+T2 (B+C), 3-pól sada pro TN-C 1 24 Jistič PL7, char B, 3-pólový, Icn=10kA, In=40A 1 25 Jistič PL7, char B, 3-pólový, Icn=10kA, In=20A 4
S/SSO-01/SO 01-02/-03. | 4 |  | Oddíl |  | -03.: R1 - Rozvaděč prostoru 1 |  |  |  | 0 |  | 0 |  | 0 |  | 0 | 0 |  |  | 5
|  | 1 | SP | 741210002 | Montáž rozvodnice oceloplechová nebo plastová běžná do 50 kg | kus | 1 |  | 0 |  | 0 |  | 0 | 21 | 0 | 0 |  |  | 1
|  |  |  | Plný popis: | Montáž rozvodnic oceloplechových nebo plastových bez zapojení vodičů běžných, hmotnosti do 50 kg | [14 empty] | Montáž rozvodnic oceloplechových nebo plastových bez zapojení vodičů běžných, hmotnosti do 50 kg
|  |  |  | Výkaz výměr: | R1 - Rozvaděč prostoru 1; 1,0 |  | 1
|  | 2 | SUB | ACS | Propojovací sběrnice, vodiče, označení, popisy, výstražné tabulky a ostatní příslušenství, úprava krycí masky | KS | 1 |  | 0 |  | 0 |  | 0 | 21 | 0 | 0 |  |  | 1
|  |  |  | Plný popis: | --- | [14 empty] | ---
|  | 3 | SUB | PKS | Protokol o kusové zkoušce, výrobní dokumentace | KS | 1 |  | 0 |  | 0 |  | 0 | 21 | 0 | 0 |  |  | 1
|  |  |  | Plný popis: | --- | [14 empty] | ---
|  | 4 | SP | HZS2232 | Hodinová zúčtovací sazba elektrikář odborný | hod | 13 |  | 0 |  | 0 |  | 0 | 21 | 0 | 0 |  |  | 1
|  |  |  | Plný popis: | Hodinové zúčtovací sazby profesí PSV provádění stavebních instalací elektrikář odborný | [14 empty] | Hodinové zúčtovací sazby profesí PSV provádění stavebních instalací elektrikář odborný
|  | 5 | SUB | R1 | Rozvaděč plastový pod omítku s plechovými dvířky, velikost 56 modulů, krytí IP30/20 - výzbroj dle projektové dokumentace | ks | 1 |  | 0 |  | 0 |  | 0 | 21 | 0 | 0 |  |  | 1
|  |  |  | Plný popis: | Poznámka k položce: 1 Rozvodnice KLV, pod omítku, plech.dveře, šroubová svorkovnice, řad 4, modulů 56 1 2 Zaslepovací pás max. délka 1m, pro výřezy 45mm, bílý 1 3 Svodič přepětí třídy T2 (II, C), modulový, 3pól, Un=280V 1 4 Hlavní vypínač, 3-pól, In=32A 1 5 Chránič s nadproudovou ochranou, Ir=250A+puls.SS, A, 1+N, 10kA, char.C, Idn=0.03A, In=10A 3 6 Jednotka pom. kontaktů průchozí 1z1v, pro PL,PFL,ZP-A,Z-MS 2 7 Chránič s nadproudovou ochranou, Ir=250A+puls.SS, A, 1+N, 10kA, char.B, Idn=0.03A, In=16A 7 | [14 empty] | Poznámka k položce: 1 Rozvodnice KLV, pod omítku, plech.dveře, šroubová svorkovnice, řad 4, modulů 56 1 2 Zaslepovací pás max. délka 1m, pro výřezy 45mm, bílý 1 3 Svodič přepětí třídy T2 (II, C), modulový, 3pól, Un=280V 1 4 Hlavní vypínač, 3-pól, In=32A 1 5 Chránič s nadproudovou ochranou, Ir=250A+puls.SS, A, 1+N, 10kA, char.C, Idn=0.03A, In=10A 3 6 Jednotka pom. kontaktů průchozí 1z1v, pro PL,PFL,ZP-A,Z-MS 2 7 Chránič s nadproudovou ochranou, Ir=250A+puls.SS, A, 1+N, 10kA, char.B, Idn=0.03A, In=16A 7
S/SSO-01/SO 01-02/-04. | 4 |  | Oddíl |  | -04.: R2 - Rozvaděč prostoru 2 |  |  |  | 0 |  | 0 |  | 0 |  | 0 | 0 |  |  | 5
|  | 1 | SP | 741210002 | Montáž rozvodnice oceloplechová nebo plastová běžná do 50 kg | kus | 1 |  | 0 |  | 0 |  | 0 | 21 | 0 | 0 |  |  | 1
|  |  |  | Plný popis: | Montáž rozvodnic oceloplechových nebo plastových bez zapojení vodičů běžných, hmotnosti do 50 kg | [14 empty] | Montáž rozvodnic oceloplechových nebo plastových bez zapojení vodičů běžných, hmotnosti do 50 kg
|  |  |  | Výkaz výměr: | R2 - Rozvaděč prostoru 2; 1,0 |  | 1
|  | 2 | SUB | ACS | Propojovací sběrnice, vodiče, označení, popisy, výstražné tabulky a ostatní příslušenství, úprava krycí masky | KS | 1 |  | 0 |  | 0 |  | 0 | 21 | 0 | 0 |  |  | 1
|  |  |  | Plný popis: | --- | [14 empty] | ---
|  | 3 | SUB | PKS | Protokol o kusové zkoušce, výrobní dokumentace | KS | 1 |  | 0 |  | 0 |  | 0 | 21 | 0 | 0 |  |  | 1
|  |  |  | Plný popis: | --- | [14 empty] | ---
|  | 4 | SP | HZS2232 | Hodinová zúčtovací sazba elektrikář odborný | hod | 20 |  | 0 |  | 0 |  | 0 | 21 | 0 | 0 |  |  | 1
|  |  |  | Plný popis: | Hodinové zúčtovací sazby profesí PSV provádění stavebních instalací elektrikář odborný | [14 empty] | Hodinové zúčtovací sazby profesí PSV provádění stavebních instalací elektrikář odborný
|  | 5 | SUB | R2 | Rozvaděč plastový pod omítku s plechovými dvířky, velikost 72 modulů, krytí IP30/20 - výzbroj dle projektové dokumentace | ks | 1 |  | 0 |  | 0 |  | 0 | 21 | 0 | 0 |  |  | 1
|  |  |  | Plný popis: | Poznámka k položce: 1 Rozvodnice, POD omítku, bílé dveře, N/PE svorkovnice, 3 řady, 72 modulů 1 2 Zaslepovací pás max. délka 1m, pro výřezy 45mm, bílý 1 3 Svodič přepětí třídy T2 (II, C), modulový, 3pól, Un=280V 1 4 Hlavní vypínač, 3-pól, In=32A 1 5 Chránič s nadproudovou ochranou, Ir=250A+puls.SS, A, 1+N, 10kA, char.C, Idn=0.03A, In=10A 5 6 Jednotka pom. kontaktů průchozí 1z1v, pro PL,PFL,ZP-A,Z-MS 4 7 Chránič s nadproudovou ochranou, Ir=250A+puls.SS, A, 1+N, 10kA, char.B, Idn=0.03A, In=16A 10 | [14 empty] | Poznámka k položce: 1 Rozvodnice, POD omítku, bílé dveře, N/PE svorkovnice, 3 řady, 72 modulů 1 2 Zaslepovací pás max. délka 1m, pro výřezy 45mm, bílý 1 3 Svodič přepětí třídy T2 (II, C), modulový, 3pól, Un=280V 1 4 Hlavní vypínač, 3-pól, In=32A 1 5 Chránič s nadproudovou ochranou, Ir=250A+puls.SS, A, 1+N, 10kA, char.C, Idn=0.03A, In=10A 5 6 Jednotka pom. kontaktů průchozí 1z1v, pro PL,PFL,ZP-A,Z-MS 4 7 Chránič s nadproudovou ochranou, Ir=250A+puls.SS, A, 1+N, 10kA, char.B, Idn=0.03A, In=16A 10
S/SSO-01/SO 01-02/-05. | 4 |  | Oddíl |  | -05.: R3 - Rozvaděč prostoru 3 - BISTRO |  |  |  | 0 |  | 0 |  | 0 |  | 0 | 0 |  |  | 5
|  | 1 | SP | 741210004 | Montáž rozvodnice oceloplechová nebo plastová běžná do 150 kg | kus | 1 |  | 0 |  | 0 |  | 0 | 21 | 0 | 0 |  |  | 1
|  |  |  | Plný popis: | Montáž rozvodnic oceloplechových nebo plastových bez zapojení vodičů běžných, hmotnosti do 150 kg | [14 empty] | Montáž rozvodnic oceloplechových nebo plastových bez zapojení vodičů běžných, hmotnosti do 150 kg
|  |  |  | Výkaz výměr: | R3 - Rozvaděč prostoru 3 - BISTRO; 1,0 |  | 1
|  | 2 | SUB | ACS | Propojovací sběrnice, vodiče, označení, popisy, výstražné tabulky a ostatní příslušenství, úprava krycí masky | KS | 1 |  | 0 |  | 0 |  | 0 | 21 | 0 | 0 |  |  | 1
|  |  |  | Plný popis: | --- | [14 empty] | ---
|  | 3 | SUB | PKS | Protokol o kusové zkoušce, výrobní dokumentace | KS | 1 |  | 0 |  | 0 |  | 0 | 21 | 0 | 0 |  |  | 1
|  |  |  | Plný popis: | --- | [14 empty] | ---
|  | 4 | SP | HZS2232 | Hodinová zúčtovací sazba elektrikář odborný | hod | 36 |  | 0 |  | 0 |  | 0 | 21 | 0 | 0 |  |  | 1
|  |  |  | Plný popis: | Hodinové zúčtovací sazby profesí PSV provádění stavebních instalací elektrikář odborný | [14 empty] | Hodinové zúčtovací sazby profesí PSV provádění stavebních instalací elektrikář odborný
|  | 5 | SUB | R3 | Rozvaděč oceloplechový pod omítku, velikost 144 modulů, krytí IP30/20 - výzbroj dle projektové dokumentace. | kpl | 1 |  | 0 |  | 0 |  | 0 | 21 | 0 | 0 |  |  | 1
|  |  |  | Plný popis: | Poznámka k položce: 1 Rozvodnice, POD omítku, bílé dveře, N/PE svorkovnice, 6 řad, 144 modulů 1 2 Zaslepovací pás max. délka 1m, pro výřezy 45mm, bílý 2 3 Svodič přepětí třídy T2 (II, C), modulový, 3pól, Un=280V 1 4 Hlavní vypínač, 3-pól, In=63A 1 5 Jistič PL7, char B, 1-pólový, Icn=10kA, In=6A 2 6 Vypínač, 3-pól, In=63A 1 7 Vypínací spoušť pro modulární jističe, montáž vlevo, uchycení západkou, 110-415V AC / 110-220V DC 1 8 Chránič s nadproudovou ochranou, Ir=250A+puls.SS, A, 1+N, 10kA, char.C, Idn=0.03A, In=10A 6 9 Jednotka pom. kontaktů průchozí 1z1v, pro PL,PFL,ZP-A,Z-MS 5 10 Chránič s nadproudovou ochranou, Ir=250A+puls.SS, A, 1+N, 10kA, char.B, Idn=0.03A, In=16A 22 11 Proudový chránič FRC, typ A, 4-pólový, Idn=0,03A, In=40A, Ir=250A 1 12 Jistič PL7, char B, 3-pólový, Icn=10kA, In=16A 1 | [14 empty] | Poznámka k položce: 1 Rozvodnice, POD omítku, bílé dveře, N/PE svorkovnice, 6 řad, 144 modulů 1 2 Zaslepovací pás max. délka 1m, pro výřezy 45mm, bílý 2 3 Svodič přepětí třídy T2 (II, C), modulový, 3pól, Un=280V 1 4 Hlavní vypínač, 3-pól, In=63A 1 5 Jistič PL7, char B, 1-pólový, Icn=10kA, In=6A 2 6 Vypínač, 3-pól, In=63A 1 7 Vypínací spoušť pro modulární jističe, montáž vlevo, uchycení západkou, 110-415V AC / 110-220V DC 1 8 Chránič s nadproudovou ochranou, Ir=250A+puls.SS, A, 1+N, 10kA, char.C, Idn=0.03A, In=10A 6 9 Jednotka pom. kontaktů průchozí 1z1v, pro PL,PFL,ZP-A,Z-MS 5 10 Chránič s nadproudovou ochranou, Ir=250A+puls.SS, A, 1+N, 10kA, char.B, Idn=0.03A, In=16A 22 11 Proudový chránič FRC, typ A, 4-pólový, Idn=0,03A, In=40A, Ir=250A 1 12 Jistič PL7, char B, 3-pólový, Icn=10kA, In=16A 1
S/SSO-01/SO 01-02/-06. | 4 |  | Oddíl |  | -06.: R4 - Rozvaděč prostoru 4 |  |  |  | 0 |  | 0 |  | 0 |  | 0 | 0 |  |  | 5
|  | 1 | SP | 741210002 | Montáž rozvodnice oceloplechová nebo plastová běžná do 50 kg | kus | 1 |  | 0 |  | 0 |  | 0 | 21 | 0 | 0 |  |  | 1
|  |  |  | Plný popis: | Montáž rozvodnic oceloplechových nebo plastových bez zapojení vodičů běžných, hmotnosti do 50 kg | [14 empty] | Montáž rozvodnic oceloplechových nebo plastových bez zapojení vodičů běžných, hmotnosti do 50 kg
|  |  |  | Výkaz výměr: | R4 - Rozvaděč prostoru 4; 1,0 |  | 1
|  | 2 | SUB | ACS | Propojovací sběrnice, vodiče, označení, popisy, výstražné tabulky a ostatní příslušenství, úprava krycí masky | KS | 1 |  | 0 |  | 0 |  | 0 | 21 | 0 | 0 |  |  | 1
|  |  |  | Plný popis: | --- | [14 empty] | ---
|  | 3 | SUB | PKS | Protokol o kusové zkoušce, výrobní dokumentace | KS | 1 |  | 0 |  | 0 |  | 0 | 21 | 0 | 0 |  |  | 1
|  |  |  | Plný popis: | --- | [14 empty] | ---
|  | 4 | SP | HZS2232 | Hodinová zúčtovací sazba elektrikář odborný | hod | 20 |  | 0 |  | 0 |  | 0 | 21 | 0 | 0 |  |  | 1
|  |  |  | Plný popis: | Hodinové zúčtovací sazby profesí PSV provádění stavebních instalací elektrikář odborný | [14 empty] | Hodinové zúčtovací sazby profesí PSV provádění stavebních instalací elektrikář odborný
|  | 5 | SUB | R4 | Rozvaděč plastový pod omítku s plechovými dvířky, velikost 72 modulů, krytí IP30/20 - výzbroj dle projektové dokumentace | ks | 1 |  | 0 |  | 0 |  | 0 | 21 | 0 | 0 |  |  | 1
|  |  |  | Plný popis: | Poznámka k položce: 1 Rozvodnice, POD omítku, bílé dveře, N/PE svorkovnice, 3 řady, 72 modulů 1 2 Zaslepovací pás max. délka 1m, pro výřezy 45mm, bílý 1 3 Svodič přepětí třídy T2 (II, C), modulový, 3pól, Un=280V 1 4 Hlavní vypínač, 3-pól, In=32A 1 5 Chránič s nadproudovou ochranou, Ir=250A+puls.SS, A, 1+N, 10kA, char.C, Idn=0.03A, In=10A 4 6 Jednotka pom. kontaktů průchozí 1z1v, pro PL,PFL,ZP-A,Z-MS 3 7 Chránič s nadproudovou ochranou, Ir=250A+puls.SS, A, 1+N, 10kA, char.B, Idn=0.03A, In=16A 12 | [14 empty] | Poznámka k položce: 1 Rozvodnice, POD omítku, bílé dveře, N/PE svorkovnice, 3 řady, 72 modulů 1 2 Zaslepovací pás max. délka 1m, pro výřezy 45mm, bílý 1 3 Svodič přepětí třídy T2 (II, C), modulový, 3pól, Un=280V 1 4 Hlavní vypínač, 3-pól, In=32A 1 5 Chránič s nadproudovou ochranou, Ir=250A+puls.SS, A, 1+N, 10kA, char.C, Idn=0.03A, In=10A 4 6 Jednotka pom. kontaktů průchozí 1z1v, pro PL,PFL,ZP-A,Z-MS 3 7 Chránič s nadproudovou ochranou, Ir=250A+puls.SS, A, 1+N, 10kA, char.B, Idn=0.03A, In=16A 12
S/SSO-01/SO 01-02/-07. | 4 |  | Oddíl |  | -07.: R5 - Rozvaděč prostoru 5 |  |  |  | 0 |  | 0 |  | 0 |  | 0 | 0 |  |  | 5
|  | 1 | SP | 741210002 | Montáž rozvodnice oceloplechová nebo plastová běžná do 50 kg | kus | 1 |  | 0 |  | 0 |  | 0 | 21 | 0 | 0 |  |  | 1
|  |  |  | Plný popis: | Montáž rozvodnic oceloplechových nebo plastových bez zapojení vodičů běžných, hmotnosti do 50 kg | [14 empty] | Montáž rozvodnic oceloplechových nebo plastových bez zapojení vodičů běžných, hmotnosti do 50 kg
|  |  |  | Výkaz výměr: | R5 - Rozvaděč prostoru 5; 1,0 |  | 1
|  | 2 | SUB | ACS | Propojovací sběrnice, vodiče, označení, popisy, výstražné tabulky a ostatní příslušenství, úprava krycí masky | KS | 1 |  | 0 |  | 0 |  | 0 | 21 | 0 | 0 |  |  | 1
|  |  |  | Plný popis: | --- | [14 empty] | ---
|  | 3 | SUB | PKS | Protokol o kusové zkoušce, výrobní dokumentace | KS | 1 |  | 0 |  | 0 |  | 0 | 21 | 0 | 0 |  |  | 1
|  |  |  | Plný popis: | --- | [14 empty] | ---
|  | 4 | SP | HZS2232 | Hodinová zúčtovací sazba elektrikář odborný | hod | 18 |  | 0 |  | 0 |  | 0 | 21 | 0 | 0 |  |  | 1
|  |  |  | Plný popis: | Hodinové zúčtovací sazby profesí PSV provádění stavebních instalací elektrikář odborný | [14 empty] | Hodinové zúčtovací sazby profesí PSV provádění stavebních instalací elektrikář odborný
|  | 5 | SUB | R5 | Rozvaděč plastový pod omítku s plechovými dvířky, velikost 72 modulů, krytí IP30/20 - výzbroj dle projektové dokumentace | ks | 1 |  | 0 |  | 0 |  | 0 | 21 | 0 | 0 |  |  | 1
|  |  |  | Plný popis: | Poznámka k položce: 1 Rozvodnice, POD omítku, bílé dveře, N/PE svorkovnice, 3 řady, 72 modulů 1 2 Zaslepovací pás max. délka 1m, pro výřezy 45mm, bílý 1 3 Svodič přepětí třídy T2 (II, C), modulový, 3pól, Un=280V 1 4 Hlavní vypínač, 3-pól, In=32A 1 5 Chránič s nadproudovou ochranou, Ir=250A+puls.SS, A, 1+N, 10kA, char.C, Idn=0.03A, In=10A 4 6 Jednotka pom. kontaktů průchozí 1z1v, pro PL,PFL,ZP-A,Z-MS 3 7 Chránič s nadproudovou ochranou, Ir=250A+puls.SS, A, 1+N, 10kA, char.B, Idn=0.03A, In=16A 9 | [14 empty] | Poznámka k položce: 1 Rozvodnice, POD omítku, bílé dveře, N/PE svorkovnice, 3 řady, 72 modulů 1 2 Zaslepovací pás max. délka 1m, pro výřezy 45mm, bílý 1 3 Svodič přepětí třídy T2 (II, C), modulový, 3pól, Un=280V 1 4 Hlavní vypínač, 3-pól, In=32A 1 5 Chránič s nadproudovou ochranou, Ir=250A+puls.SS, A, 1+N, 10kA, char.C, Idn=0.03A, In=10A 4 6 Jednotka pom. kontaktů průchozí 1z1v, pro PL,PFL,ZP-A,Z-MS 3 7 Chránič s nadproudovou ochranou, Ir=250A+puls.SS, A, 1+N, 10kA, char.B, Idn=0.03A, In=16A 9
S/SSO-01/SO 01-02/-08. | 4 |  | Oddíl |  | -08.: RS1 - Rozvaděč společné spotřeby |  |  |  | 0 |  | 0 |  | 0 |  | 0 | 0 |  |  | 5
|  | 1 | SP | 741210002 | Montáž rozvodnice oceloplechová nebo plastová běžná do 50 kg | kus | 1 |  | 0 |  | 0 |  | 0 | 21 | 0 | 0 |  |  | 1
|  |  |  | Plný popis: | Montáž rozvodnic oceloplechových nebo plastových bez zapojení vodičů běžných, hmotnosti do 50 kg | [14 empty] | Montáž rozvodnic oceloplechových nebo plastových bez zapojení vodičů běžných, hmotnosti do 50 kg
|  |  |  | Výkaz výměr: | RS1 - Rozvaděč společné spotřeby; 1,0 |  | 1
|  | 2 | SUB | ACS | Propojovací sběrnice, vodiče, označení, popisy, výstražné tabulky a ostatní příslušenství, úprava krycí masky | KS | 1 |  | 0 |  | 0 |  | 0 | 21 | 0 | 0 |  |  | 1
|  |  |  | Plný popis: | --- | [14 empty] | ---
|  | 3 | SUB | PKS | Protokol o kusové zkoušce, výrobní dokumentace | KS | 1 |  | 0 |  | 0 |  | 0 | 21 | 0 | 0 |  |  | 1
|  |  |  | Plný popis: | --- | [14 empty] | ---
|  | 4 | SP | HZS2232 | Hodinová zúčtovací sazba elektrikář odborný | hod | 18 |  | 0 |  | 0 |  | 0 | 21 | 0 | 0 |  |  | 1
|  |  |  | Plný popis: | Hodinové zúčtovací sazby profesí PSV provádění stavebních instalací elektrikář odborný | [14 empty] | Hodinové zúčtovací sazby profesí PSV provádění stavebních instalací elektrikář odborný
|  | 5 | SUB | RS1 | Rozvaděč plastový pod omítku s plechovými dvířky, velikost 72 modulů, krytí IP30/20 - výzbroj dle projektové dokumentace | ks | 1 |  | 0 |  | 0 |  | 0 | 21 | 0 | 0 |  |  | 1
|  |  |  | Plný popis: | Poznámka k položce: 1 Rozvodnice, POD omítku, bílé dveře, N/PE svorkovnice, 3 řady, 72 modulů 1 2 Zaslepovací pás max. délka 1m, pro výřezy 45mm, bílý 1 3 Svodič přepětí třídy T2 (II, C), modulový, 3pól, Un=280V 1 4 Hlavní vypínač, 3-pól, In=32A 1 5 Jistič PL7, char B, 1-pólový, Icn=10kA, In=6A 3 6 Chránič s nadproudovou ochranou, Ir=250A+puls.SS, A, 1+N, 10kA, char.C, Idn=0.03A, In=10A 5 7 Jednotka pom. kontaktů průchozí 1z1v, pro PL,PFL,ZP-A,Z-MS 4 8 Časové relé, 1 přep.kont 1 9 Instalační hybridní imp.relé 1 10 Jistič PL7, char B, 1-pólový, Icn=10kA, In=10A 1 11 Chránič s nadproudovou ochranou, Ir=250A+puls.SS, A, 1+N, 10kA, char.B, Idn=0.03A, In=10A 1 12 Chránič s nadproudovou ochranou, Ir=250A+puls.SS, A, 1+N, 10kA, char.B, Idn=0.03A, In=16A 2 13 Jistič PL7, char C, 3-pólový, Icn=10kA, In=20A 1 | [14 empty] | Poznámka k položce: 1 Rozvodnice, POD omítku, bílé dveře, N/PE svorkovnice, 3 řady, 72 modulů 1 2 Zaslepovací pás max. délka 1m, pro výřezy 45mm, bílý 1 3 Svodič přepětí třídy T2 (II, C), modulový, 3pól, Un=280V 1 4 Hlavní vypínač, 3-pól, In=32A 1 5 Jistič PL7, char B, 1-pólový, Icn=10kA, In=6A 3 6 Chránič s nadproudovou ochranou, Ir=250A+puls.SS, A, 1+N, 10kA, char.C, Idn=0.03A, In=10A 5 7 Jednotka pom. kontaktů průchozí 1z1v, pro PL,PFL,ZP-A,Z-MS 4 8 Časové relé, 1 přep.kont 1 9 Instalační hybridní imp.relé 1 10 Jistič PL7, char B, 1-pólový, Icn=10kA, In=10A 1 11 Chránič s nadproudovou ochranou, Ir=250A+puls.SS, A, 1+N, 10kA, char.B, Idn=0.03A, In=10A 1 12 Chránič s nadproudovou ochranou, Ir=250A+puls.SS, A, 1+N, 10kA, char.B, Idn=0.03A, In=16A 2 13 Jistič PL7, char C, 3-pólový, Icn=10kA, In=20A 1
S/SSO-01/SO 01-02/740-01 | 4 |  | Oddíl |  | 740-01: Ukončení vodičů a kabelů |  |  |  | 0 |  | 0 |  | 0 |  | 0 | 0 |  |  | 7
|  | 1 | SP | 741130001 | Ukončení vodič izolovaný do 2,5 mm2 v rozváděči nebo na přístroji | kus | 1480 |  | 0 |  | 0 |  | 0 | 21 | 0 | 0 |  |  | 1
|  |  |  | Plný popis: | Ukončení vodičů izolovaných s označením a zapojením v rozváděči nebo na přístroji, průřezu žíly do 2,5 mm2 | [14 empty] | Ukončení vodičů izolovaných s označením a zapojením v rozváděči nebo na přístroji, průřezu žíly do 2,5 mm2
|  | 2 | SP | 741130003 | Ukončení vodič izolovaný do 4 mm2 v rozváděči nebo na přístroji | kus | 245 |  | 0 |  | 0 |  | 0 | 21 | 0 | 0 |  |  | 1
|  |  |  | Plný popis: | Ukončení vodičů izolovaných s označením a zapojením v rozváděči nebo na přístroji, průřezu žíly do 4 mm2 | [14 empty] | Ukončení vodičů izolovaných s označením a zapojením v rozváděči nebo na přístroji, průřezu žíly do 4 mm2
|  | 3 | SP | 741130004 | Ukončení vodič izolovaný do 6 mm2 v rozváděči nebo na přístroji | kus | 10 |  | 0 |  | 0 |  | 0 | 21 | 0 | 0 |  |  | 1
|  |  |  | Plný popis: | Ukončení vodičů izolovaných s označením a zapojením v rozváděči nebo na přístroji, průřezu žíly do 6 mm2 | [14 empty] | Ukončení vodičů izolovaných s označením a zapojením v rozváděči nebo na přístroji, průřezu žíly do 6 mm2
|  | 4 | SP | 741130005 | Ukončení vodič izolovaný do 10 mm2 v rozváděči nebo na přístroji | kus | 50 |  | 0 |  | 0 |  | 0 | 21 | 0 | 0 |  |  | 1
|  |  |  | Plný popis: | Ukončení vodičů izolovaných s označením a zapojením v rozváděči nebo na přístroji, průřezu žíly do 10 mm2 | [14 empty] | Ukončení vodičů izolovaných s označením a zapojením v rozváděči nebo na přístroji, průřezu žíly do 10 mm2
|  | 5 | SP | 741130006 | Ukončení vodič izolovaný do 16 mm2 v rozváděči nebo na přístroji | kus | 16 |  | 0 |  | 0 |  | 0 | 21 | 0 | 0 |  |  | 1
|  |  |  | Plný popis: | Ukončení vodičů izolovaných s označením a zapojením v rozváděči nebo na přístroji, průřezu žíly do 16 mm2 | [14 empty] | Ukončení vodičů izolovaných s označením a zapojením v rozváděči nebo na přístroji, průřezu žíly do 16 mm2
|  | 6 | SP | 741130007 | Ukončení vodič izolovaný do 25 mm2 v rozváděči nebo na přístroji | kus | 24 |  | 0 |  | 0 |  | 0 | 21 | 0 | 0 |  |  | 1
|  |  |  | Plný popis: | Ukončení vodičů izolovaných s označením a zapojením v rozváděči nebo na přístroji, průřezu žíly do 25 mm2 | [14 empty] | Ukončení vodičů izolovaných s označením a zapojením v rozváděči nebo na přístroji, průřezu žíly do 25 mm2
|  | 7 | SP | 741130008 | Ukončení vodič izolovaný do 35 mm2 v rozváděči nebo na přístroji | kus | 8 |  | 0 |  | 0 |  | 0 | 21 | 0 | 0 |  |  | 1
|  |  |  | Plný popis: | Ukončení vodičů izolovaných s označením a zapojením v rozváděči nebo na přístroji, průřezu žíly do 35 mm2 | [14 empty] | Ukončení vodičů izolovaných s označením a zapojením v rozváděči nebo na přístroji, průřezu žíly do 35 mm2
S/SSO-01/SO 01-02/740-02 | 4 |  | Oddíl |  | 740-02: Vodiče a kabely |  |  |  | 0 |  | 0 |  | 0 |  | 0 | 0 |  |  | 30
|  | 1 | SP | 741120301 | Montáž vodič Cu izolovaný plný a laněný s PVC pláštěm žíla 0,55 až 16 mm2 pevně (např. CY, CHAH-V) | m | 240 |  | 0 |  | 0 |  | 0 | 21 | 0 | 0 |  |  | 1
|  |  |  | Plný popis: | Montáž vodičů izolovaných měděných bez ukončení uložených pevně plných a laněných s PVC pláštěm, bezhalogenových, ohniodolných (např. CY, CHAH-V) průřezu žíly 0,55 až 16 mm2 | [14 empty] | Montáž vodičů izolovaných měděných bez ukončení uložených pevně plných a laněných s PVC pláštěm, bezhalogenových, ohniodolných (např. CY, CHAH-V) průřezu žíly 0,55 až 16 mm2
|  | 2 | H | SMS51 | Vodič H07V-K 4 Z/ZL (CYA 4 zlž) | m | 240 |  | 0 |  | 0 |  | 0 | 21 | 0 | 0 |  |  | 1
|  |  |  | Plný popis: | --- | [14 empty] | ---
|  | 3 | SP | 741120301 | Montáž vodič Cu izolovaný plný a laněný s PVC pláštěm žíla 0,55 až 16 mm2 pevně (např. CY, CHAH-V) | m | 62 |  | 0 |  | 0 |  | 0 | 21 | 0 | 0 |  |  | 1
|  |  |  | Plný popis: | Montáž vodičů izolovaných měděných bez ukončení uložených pevně plných a laněných s PVC pláštěm, bezhalogenových, ohniodolných (např. CY, CHAH-V) průřezu žíly 0,55 až 16 mm2 | [14 empty] | Montáž vodičů izolovaných měděných bez ukončení uložených pevně plných a laněných s PVC pláštěm, bezhalogenových, ohniodolných (např. CY, CHAH-V) průřezu žíly 0,55 až 16 mm2
|  | 4 | H | SMS52 | Vodič H07V-K 6 Z/ZL (CYA 6 zlž) | m | 62 |  | 0 |  | 0 |  | 0 | 21 | 0 | 0 |  |  | 1
|  |  |  | Plný popis: | --- | [14 empty] | ---
|  | 5 | SP | 741120303 | Montáž vodič Cu izolovaný plný a laněný s PVC pláštěm žíla 25 až 35 mm2 pevně (např. CY, CHAH-V) | m | 155 |  | 0 |  | 0 |  | 0 | 21 | 0 | 0 |  |  | 1
|  |  |  | Plný popis: | Montáž vodičů izolovaných měděných bez ukončení uložených pevně plných a laněných s PVC pláštěm, bezhalogenových, ohniodolných (např. CY, CHAH-V) průřezu žíly 25 až 35 mm2 | [14 empty] | Montáž vodičů izolovaných měděných bez ukončení uložených pevně plných a laněných s PVC pláštěm, bezhalogenových, ohniodolných (např. CY, CHAH-V) průřezu žíly 25 až 35 mm2
|  | 6 | H | SMS54 | Vodič H07V-K 25 Z/ZL (CYA 25 zlž) | m | 155 |  | 0 |  | 0 |  | 0 | 21 | 0 | 0 |  |  | 1
|  |  |  | Plný popis: | --- | [14 empty] | ---
|  | 7 | SP | 741122625 | Montáž kabel Cu plný kulatý žíla 4x35 mm2 uložený pevně (např. CYKY) | m | 35 |  | 0 |  | 0 |  | 0 | 21 | 0 | 0 |  |  | 1
|  |  |  | Plný popis: | Montáž kabelů měděných bez ukončení uložených pevně plných kulatých nebo bezhalogenových (např. CYKY) počtu a průřezu žil 4x35 mm2 | [14 empty] | Montáž kabelů měděných bez ukončení uložených pevně plných kulatých nebo bezhalogenových (např. CYKY) počtu a průřezu žil 4x35 mm2
|  | 8 | H | SMS714 | Kabel CYKY-J 4x35 (4B), proudová zatižitelnost: vzduch/zem - 141A/168A, průměr kabelu 26.2 mm, hmotnost 1.939kg/m | M | 35 |  | 0 |  | 0 |  | 0 | 21 | 0 | 0 |  |  | 1
|  |  |  | Plný popis: | --- | [14 empty] | ---
|  | 9 | SP | 741122025 | Montáž kabel Cu bez ukončení uložený pod omítku plný kulatý 4x16 až 25 mm2 (např. CYKY) | m | 25 |  | 0 |  | 0 |  | 0 | 21 | 0 | 0 |  |  | 1
|  |  |  | Plný popis: | Montáž kabelů měděných bez ukončení uložených pod omítku plných kulatých (např. CYKY), počtu a průřezu žil 4x16 až 25 mm2 | [14 empty] | Montáž kabelů měděných bez ukončení uložených pod omítku plných kulatých (např. CYKY), počtu a průřezu žil 4x16 až 25 mm2
|  | 10 | H | SMS146 | Kabel CYKY-J 4x16 (4B) | m | 25 |  | 0 |  | 0 |  | 0 | 21 | 0 | 0 |  |  | 1
|  |  |  | Plný popis: | --- | [14 empty] | ---
|  | 11 | H | SMS551 | Kabel CYKY-J 5x16 (5C), proudová zatižitelnost: vzduch/zem - 80A/89A, průměr kabelu 20.4mm, hmotnost 1.140kg/m | M | 35 |  | 0 |  | 0 |  | 0 | 21 | 0 | 0 |  |  | 1
|  |  |  | Plný popis: | --- | [14 empty] | ---
|  | 12 | SP | 741122025 | Montáž kabel Cu bez ukončení uložený pod omítku plný kulatý 4x16 až 25 mm2 (např. CYKY) | m | 35 |  | 0 |  | 0 |  | 0 | 21 | 0 | 0 |  |  | 1
|  |  |  | Plný popis: | Montáž kabelů měděných bez ukončení uložených pod omítku plných kulatých (např. CYKY), počtu a průřezu žil 4x16 až 25 mm2 | [14 empty] | Montáž kabelů měděných bez ukončení uložených pod omítku plných kulatých (např. CYKY), počtu a průřezu žil 4x16 až 25 mm2
|  | 13 | SP | 741122033 | Montáž kabel Cu bez ukončení uložený pod omítku plný kulatý 5x10 mm2 (např. CYKY) | m | 103 |  | 0 |  | 0 |  | 0 | 21 | 0 | 0 |  |  | 1
|  |  |  | Plný popis: | Montáž kabelů měděných bez ukončení uložených pod omítku plných kulatých (např. CYKY), počtu a průřezu žil 5x10 mm2 | [14 empty] | Montáž kabelů měděných bez ukončení uložených pod omítku plných kulatých (např. CYKY), počtu a průřezu žil 5x10 mm2
|  | 14 | H | SMS739 | Kabel CYKY-J 5x10 (5C), proudová zatižitelnost: vzduch/zem - 60A/69A, průměr kabelu 18 mm, hmostnost 0.770kg/m | m | 103 |  | 0 |  | 0 |  | 0 | 21 | 0 | 0 |  |  | 1
|  |  |  | Plný popis: | --- | [14 empty] | ---
|  | 15 | SP | 741122032 | Montáž kabel Cu bez ukončení uložený pod omítku plný kulatý 5x4 až 6 mm2 (např. CYKY) | m | 18 |  | 0 |  | 0 |  | 0 | 21 | 0 | 0 |  |  | 1
|  |  |  | Plný popis: | Montáž kabelů měděných bez ukončení uložených pod omítku plných kulatých (např. CYKY), počtu a průřezu žil 5x4 až 6 mm2 | [14 empty] | Montáž kabelů měděných bez ukončení uložených pod omítku plných kulatých (např. CYKY), počtu a průřezu žil 5x4 až 6 mm2
|  | 16 | H | SMS725 | Kabel CYKY-J 5x6 (5C), proudová zatižitelnost: vzduch/zem - 43A/51A, průměr kabelu 15.1 mm, hmotnost 0,500kg/m | m | 18 |  | 0 |  | 0 |  | 0 | 21 | 0 | 0 |  |  | 1
|  |  |  | Plný popis: | --- | [14 empty] | ---
|  | 17 | SP | 741122032 | Montáž kabel Cu bez ukončení uložený pod omítku plný kulatý 5x4 až 6 mm2 (např. CYKY) | m | 28 |  | 0 |  | 0 |  | 0 | 21 | 0 | 0 |  |  | 1
|  |  |  | Plný popis: | Montáž kabelů měděných bez ukončení uložených pod omítku plných kulatých (např. CYKY), počtu a průřezu žil 5x4 až 6 mm2 | [14 empty] | Montáž kabelů měděných bez ukončení uložených pod omítku plných kulatých (např. CYKY), počtu a průřezu žil 5x4 až 6 mm2
|  | 18 | H | SMS56 | Kabel CYKY-J 5x4 (5C), proudová zatižitelnost: vzduch/zem - 34A/40A, průměr kabelu 13.8mm, hmostnost 0.380kg/m | m | 28 |  | 0 |  | 0 |  | 0 | 21 | 0 | 0 |  |  | 1
|  |  |  | Plný popis: | --- | [14 empty] | ---
|  | 19 | SP | 741122031 | Montáž kabel Cu bez ukončení uložený pod omítku plný kulatý 5x1,5 až 2,5 mm2 (např. CYKY) | m | 106 |  | 0 |  | 0 |  | 0 | 21 | 0 | 0 |  |  | 1
|  |  |  | Plný popis: | Montáž kabelů měděných bez ukončení uložených pod omítku plných kulatých (např. CYKY), počtu a průřezu žil 5x1,5 až 2,5 mm2 | [14 empty] | Montáž kabelů měděných bez ukončení uložených pod omítku plných kulatých (např. CYKY), počtu a průřezu žil 5x1,5 až 2,5 mm2
|  | 20 | H | SMS400 | Kabel CYKY-J 5x2,5 (5C), proudová zatižitelnost: vzduch/zem - 25A/32A, průměr kabelu 11.2mm, hmotnost 0.260kg/m | m | 106 |  | 0 |  | 0 |  | 0 | 21 | 0 | 0 |  |  | 1
|  |  |  | Plný popis: | --- | [14 empty] | ---
|  | 21 | SP | 741122031 | Montáž kabel Cu bez ukončení uložený pod omítku plný kulatý 5x1,5 až 2,5 mm2 (např. CYKY) | m | 238 |  | 0 |  | 0 |  | 0 | 21 | 0 | 0 |  |  | 1
|  |  |  | Plný popis: | Montáž kabelů měděných bez ukončení uložených pod omítku plných kulatých (např. CYKY), počtu a průřezu žil 5x1,5 až 2,5 mm2 | [14 empty] | Montáž kabelů měděných bez ukončení uložených pod omítku plných kulatých (např. CYKY), počtu a průřezu žil 5x1,5 až 2,5 mm2
|  | 22 | H | SMS57 | Kabel CYKY-J 5x1,5 (5C), proudová zatižitelnost: vzduch/zem - 18,5A/24A, průměr kabelu 10.1mm, hmotnost 0.175kg/m | m | 238 |  | 0 |  | 0 |  | 0 | 21 | 0 | 0 |  |  | 1
|  |  |  | Plný popis: | --- | [14 empty] | ---
|  | 23 | SP | 741122016 | Montáž kabel Cu bez ukončení uložený pod omítku plný kulatý 3x2,5 až 6 mm2 (např. CYKY) | m | 1810 |  | 0 |  | 0 |  | 0 | 21 | 0 | 0 |  |  | 1
|  |  |  | Plný popis: | Montáž kabelů měděných bez ukončení uložených pod omítku plných kulatých (např. CYKY), počtu a průřezu žil 3x2,5 až 6 mm2 | [14 empty] | Montáž kabelů měděných bez ukončení uložených pod omítku plných kulatých (např. CYKY), počtu a průřezu žil 3x2,5 až 6 mm2
|  | 24 | H | SMS58 | Kabel CYKY-J 3x2,5 (3C), proudová zatižitelnost: vzduch/zem - 25A/38A, průměr kabelu 9.5mm, hmotnost 0.170kg/m | m | 1810 |  | 0 |  | 0 |  | 0 | 21 | 0 | 0 |  |  | 1
|  |  |  | Plný popis: | --- | [14 empty] | ---
|  | 25 | SP | 741122015 | Montáž kabel Cu bez ukončení uložený pod omítku plný kulatý 3x1,5 mm2 (např. CYKY) | m | 1480 |  | 0 |  | 0 |  | 0 | 21 | 0 | 0 |  |  | 1
|  |  |  | Plný popis: | Montáž kabelů měděných bez ukončení uložených pod omítku plných kulatých (např. CYKY), počtu a průřezu žil 3x1,5 mm2 | [14 empty] | Montáž kabelů měděných bez ukončení uložených pod omítku plných kulatých (např. CYKY), počtu a průřezu žil 3x1,5 mm2
|  | 26 | H | SMS59 | Kabel CYKY-J 3x1,5 (3C), proudová zatižitelnost: vzduch/zem - 20A/28A, průměr kabelu 8.6mm, hmotnost 0.120kg/m | m | 1480 |  | 0 |  | 0 |  | 0 | 21 | 0 | 0 |  |  | 1
|  |  |  | Plný popis: | --- | [14 empty] | ---
|  | 27 | SP | 741122015 | Montáž kabel Cu bez ukončení uložený pod omítku plný kulatý 3x1,5 mm2 (např. CYKY) | m | 750 |  | 0 |  | 0 |  | 0 | 21 | 0 | 0 |  |  | 1
|  |  |  | Plný popis: | Montáž kabelů měděných bez ukončení uložených pod omítku plných kulatých (např. CYKY), počtu a průřezu žil 3x1,5 mm2 | [14 empty] | Montáž kabelů měděných bez ukončení uložených pod omítku plných kulatých (např. CYKY), počtu a průřezu žil 3x1,5 mm2
|  | 28 | H | SMS60 | Kabel CYKY-O 3x1,5 (3A), proudová zatižitelnost: vzduch/zem - 20A/28A, průměr kabelu 8.6mm, hmotnost 0.120kg/m | m | 750 |  | 0 |  | 0 |  | 0 | 21 | 0 | 0 |  |  | 1
|  |  |  | Plný popis: | --- | [14 empty] | ---
|  | 29 | SP | 741122015 | Montáž kabel Cu bez ukončení uložený pod omítku plný kulatý 3x1,5 mm2 (např. CYKY) | m | 50 |  | 0 |  | 0 |  | 0 | 21 | 0 | 0 |  |  | 1
|  |  |  | Plný popis: | Montáž kabelů měděných bez ukončení uložených pod omítku plných kulatých (např. CYKY), počtu a průřezu žil 3x1,5 mm2 | [14 empty] | Montáž kabelů měděných bez ukončení uložených pod omítku plných kulatých (např. CYKY), počtu a průřezu žil 3x1,5 mm2
|  | 30 | H | Pol72 | Kabel silový s malým množstvím uvolněného tepla v případě požáru a se zachováním funkčnosti kabelové trasy při požáru podle ČSN 73 0895, P60-R PS60 B2ca s1d1a1- 3Ox1,5 | m | 50 |  | 0 |  | 0 |  | 0 | 21 | 0 | 0 |  |  | 1
|  |  |  | Plný popis: | --- | [14 empty] | ---
S/SSO-01/SO 01-02/740-03 | 4 |  | Oddíl |  | 740-03: Nosný elektroinstalační materiál |  |  |  | 0 |  | 0 |  | 0 |  | 0 | 0 |  |  | 26
|  | 1 | SP | 741910415 | Montáž žlab kovový šířky do 500 mm bez víka | m | 18 |  | 0 |  | 0 |  | 0 | 21 | 0 | 0 |  |  | 1
|  |  |  | Plný popis: | Montáž žlabů bez stojiny a výložníků kovových s podpěrkami a příslušenstvím bez víka, šířky do 500 mm | [14 empty] | Montáž žlabů bez stojiny a výložníků kovových s podpěrkami a příslušenstvím bez víka, šířky do 500 mm
|  | 2 | H | 20-388 | DRÁTĚNÝ ŽLAB S INTEGROVANOU SPOJKOU , rozměry 300x60 mm, galvanicky zinkováno, délka dílu L=3000 mm | m | 18 |  | 0 |  | 0 |  | 0 | 21 | 0 | 0 |  |  | 1
|  |  |  | Plný popis: | --- | [14 empty] | ---
|  | 3 | MP | HZS3121 | Hodinová zúčtovací sazba montér ocelových konstrukcí | hod | 60 |  | 0 |  | 0 |  | 0 | 21 | 0 | 0 |  |  | 1
|  |  |  | Plný popis: | Hodinové zúčtovací sazby montáží technologických zařízení při externích montážích montér ocelových konstrukcí | [14 empty] | Hodinové zúčtovací sazby montáží technologických zařízení při externích montážích montér ocelových konstrukcí
|  | 4 | H | 20-33 | Nosný a spojovací materiál pro uchycení žlabů (podpěry, závěsy, nosníky a pomocné ocelové konstrukce) | kpl | 1 |  | 0 |  | 0 |  | 0 | 21 | 0 | 0 |  |  | 1
|  |  |  | Plný popis: | --- | [14 empty] | ---
|  | 5 | SP | 741910412 | Montáž žlab kovový šířky do 100 mm bez víka | m | 70 |  | 0 |  | 0 |  | 0 | 21 | 0 | 0 |  |  | 1
|  |  |  | Plný popis: | Montáž žlabů bez stojiny a výložníků kovových s podpěrkami a příslušenstvím bez víka, šířky do 100 mm | [14 empty] | Montáž žlabů bez stojiny a výložníků kovových s podpěrkami a příslušenstvím bez víka, šířky do 100 mm
|  | 6 | H | 20-32 | DRÁTĚNÝ ŽLAB S INTEGROVANOU SPOJKOU , rozměry 60x60 mm, galvanicky zinkováno, délka dílu L=3000 mm | m | 70 |  | 0 |  | 0 |  | 0 | 21 | 0 | 0 |  |  | 1
|  |  |  | Plný popis: | --- | [14 empty] | ---
|  | 7 | SP | 741110062 | Montáž trubka plastová ohebná D přes 23 do 35 mm uložená pod omítku | m | 210 |  | 0 |  | 0 |  | 0 | 21 | 0 | 0 |  |  | 1
|  |  |  | Plný popis: | Montáž trubek elektroinstalačních s nasunutím nebo našroubováním do krabic plastových ohebných, uložených pod omítku, vnější Ø přes 23 do 35 mm | [14 empty] | Montáž trubek elektroinstalačních s nasunutím nebo našroubováním do krabic plastových ohebných, uložených pod omítku, vnější Ø přes 23 do 35 mm
|  | 8 | H | SMS76 | Trubka, pro instalaci na povrch, do omítky nebo pod omítku, vhodná pro montáž do dutých zdí, příček, stropů, střední mechanická odolnost (750 N/5 cm), 25/18,3 mm, tř. hořl. hmot A-C3 | m | 210 |  | 0 |  | 0 |  | 0 | 21 | 0 | 0 |  |  | 1
|  |  |  | Plný popis: | --- | [14 empty] | ---
|  | 9 | SP | 741112061 | Montáž krabice přístrojová zapuštěná plastová kruhová | kus | 324 |  | 0 |  | 0 |  | 0 | 21 | 0 | 0 |  |  | 1
|  |  |  | Plný popis: | Montáž krabic elektroinstalačních bez napojení na trubky a lišty, demontáže a montáže víčka a přístroje přístrojových zapuštěných plastových kruhových do zdiva | [14 empty] | Montáž krabic elektroinstalačních bez napojení na trubky a lišty, demontáže a montáže víčka a přístroje přístrojových zapuštěných plastových kruhových do zdiva
|  | 10 | H | SMS70 | Krabice přístrojová, H43 mm, PVC, A1-D, pro spojení ve svislém i vodorovném směru s roztečí 71 nebo 81 mm | KS | 324 |  | 0 |  | 0 |  | 0 | 21 | 0 | 0 |  |  | 1
|  |  |  | Plný popis: | --- | [14 empty] | ---
|  | 11 | SP | 741112061 | Montáž krabice přístrojová zapuštěná plastová kruhová | kus | 62 |  | 0 |  | 0 |  | 0 | 21 | 0 | 0 |  |  | 1
|  |  |  | Plný popis: | Montáž krabic elektroinstalačních bez napojení na trubky a lišty, demontáže a montáže víčka a přístroje přístrojových zapuštěných plastových kruhových do zdiva | [14 empty] | Montáž krabic elektroinstalačních bez napojení na trubky a lišty, demontáže a montáže víčka a přístroje přístrojových zapuštěných plastových kruhových do zdiva
|  | 12 | H | SMS71 | Krabice přístrojová, hluboká, H66 mm, PVC, A1-D, pro spojení v souvislou řadu s roztečí 71 mm | KS | 62 |  | 0 |  | 0 |  | 0 | 21 | 0 | 0 |  |  | 1
|  |  |  | Plný popis: | --- | [14 empty] | ---
|  | 13 | SP | 741112021 | Montáž krabice nástěnná plastová čtyřhranná do 100x100 mm | kus | 12 |  | 0 |  | 0 |  | 0 | 21 | 0 | 0 |  |  | 1
|  |  |  | Plný popis: | Montáž krabic elektroinstalačních bez napojení na trubky a lišty, demontáže a montáže víčka a přístroje protahovacích nebo odbočných nástěnných plastových čtyřhranných, vel. do 100x100 mm | [14 empty] | Montáž krabic elektroinstalačních bez napojení na trubky a lišty, demontáže a montáže víčka a přístroje protahovacích nebo odbočných nástěnných plastových čtyřhranných, vel. do 100x100 mm
|  | 14 | H | SMS75 | Krabice na povrch, plastová, 122x122x45mm, IP67, 4x svorkovnice do 4mm2 | KS | 12 |  | 0 |  | 0 |  | 0 | 21 | 0 | 0 |  |  | 1
|  |  |  | Plný popis: | --- | [14 empty] | ---
|  | 15 | SP | 741112022 | Montáž krabice nástěnná plastová čtyřhranná do 160x160 mm | kus | 4 |  | 0 |  | 0 |  | 0 | 21 | 0 | 0 |  |  | 1
|  |  |  | Plný popis: | Montáž krabic elektroinstalačních bez napojení na trubky a lišty, demontáže a montáže víčka a přístroje protahovacích nebo odbočných nástěnných plastových čtyřhranných, vel. do 160x160 mm | [14 empty] | Montáž krabic elektroinstalačních bez napojení na trubky a lišty, demontáže a montáže víčka a přístroje protahovacích nebo odbočných nástěnných plastových čtyřhranných, vel. do 160x160 mm
|  | 16 | SP | 741112352 | Otevření nebo uzavření krabice pancéřové víčkem na 2 šrouby | kus | 8 |  | 0 |  | 0 |  | 0 | 21 | 0 | 0 |  |  | 1
|  |  |  | Plný popis: | Montáž krabic pancéřových bez napojení na trubky a lišty a demontáže a montáže víčka otevření nebo uzavření krabic víčkem na 2 šrouby | [14 empty] | Montáž krabic pancéřových bez napojení na trubky a lišty a demontáže a montáže víčka otevření nebo uzavření krabic víčkem na 2 šrouby
|  | 17 | H | ELM8682 | Ekvipotenciální přípojnice s krytem 64x41x31mm (délka x šířka x výška), pro 1x vodič (6-25mm2), 5x vodič (1,5-6mm2) | KS | 4 |  | 0 |  | 0 |  | 0 | 21 | 0 | 0 |  |  | 1
|  |  |  | Plný popis: | --- | [14 empty] | ---
|  | 18 | SP | 741420031 | Montáž svorka hromosvodná na potrubí D do 200 mm se zhotovením | kus | 30 |  | 0 |  | 0 |  | 0 | 21 | 0 | 0 |  |  | 1
|  |  |  | Plný popis: | Montáž hromosvodného vedení svorek na potrubí Ø do 200 mm se zhotovením | [14 empty] | Montáž hromosvodného vedení svorek na potrubí Ø do 200 mm se zhotovením
|  | 19 | SP | 741130003 | Ukončení vodič izolovaný do 4 mm2 v rozváděči nebo na přístroji | kus | 30 |  | 0 |  | 0 |  | 0 | 21 | 0 | 0 |  |  | 1
|  |  |  | Plný popis: | Ukončení vodičů izolovaných s označením a zapojením v rozváděči nebo na přístroji, průřezu žíly do 4 mm2 | [14 empty] | Ukončení vodičů izolovaných s označením a zapojením v rozváděči nebo na přístroji, průřezu žíly do 4 mm2
|  | 20 | H | SMS808 | Zemnící svorka pro připojení vodovodní baterie na plastové potrubí, podložka pro připojení vodiče do 2,5-4mm2, matice na potrubí ze závitem Js 1/2" | KS | 30 |  | 0 |  | 0 |  | 0 | 21 | 0 | 0 |  |  | 1
|  |  |  | Plný popis: | --- | [14 empty] | ---
|  | 21 | SP | 741420021 | Montáž svorka hromosvodná se 2 šrouby | kus | 24 |  | 0 |  | 0 |  | 0 | 21 | 0 | 0 |  |  | 1
|  |  |  | Plný popis: | Montáž hromosvodného vedení svorek se 2 šrouby | [14 empty] | Montáž hromosvodného vedení svorek se 2 šrouby
|  | 22 | H | 21-804 | Zemnící svorka - pro ochranný vodič na kovové předměty a konstrukce kruhového tvaru. Výrobek se skládá z vlastní svorky, dvou příložek a jednoho šroubu galvanicky pokovené ZnCr. | ks | 24 |  | 0 |  | 0 |  | 0 | 21 | 0 | 0 |  |  | 1
|  |  |  | Plný popis: | --- | [14 empty] | ---
|  | 23 | SP | 741910615 | Montáž příchytka kovová pro kabelové lávky a žebříky kabel D do 120 mm | kus | 120 |  | 0 |  | 0 |  | 0 | 21 | 0 | 0 |  |  | 1
|  |  |  | Plný popis: | Montáž ostatních nosných prvků příchytek kovových pro kabelové lávky a žebříky, pro kabel do Ø 120 mm | [14 empty] | Montáž ostatních nosných prvků příchytek kovových pro kabelové lávky a žebříky, pro kabel do Ø 120 mm
|  | 24 | H | pol498 | Držák svazkový ocelový, pro počet vedení NYM3x1,5-30, výška 85mm | ks | 120 |  | 0 |  | 0 |  | 0 | 21 | 0 | 0 |  |  | 1
|  |  |  | Plný popis: | --- | [14 empty] | ---
|  | 25 | H | 2273-203 | Krabicová svorka WAGO 3x0,5-2,5mm 2273-203 | ks | 650 |  | 0 |  | 0 |  | 0 | 21 | 0 | 0 |  |  | 1
|  |  |  | Plný popis: | --- | [14 empty] | ---
|  | 26 | H | 2273-205 | Krabicová svorka WAGO 5x0,5-2,5mm 2273-205 | ks | 450 |  | 0 |  | 0 |  | 0 | 21 | 0 | 0 |  |  | 1
|  |  |  | Plný popis: | --- | [14 empty] | ---
S/SSO-01/SO 01-02/740-04 | 4 |  | Oddíl |  | 740-04: Přístroje (Tlačítka, vypínače, zásuvky, pohy.snímače apod.) |  |  |  | 0 |  | 0 |  | 0 |  | 0 | 0 |  |  | 36
|  | 1 | H | 741310214 | Montáž ovladač (polo)zapuštěný šroubové připojení 1/0So-zapínací s orientační doutnavkou | kus | 12 |  | 0 |  | 0 |  | 0 | 21 | 0 | 0 |  |  | 1
|  |  |  | Plný popis: | --- | [14 empty] | ---
|  | 2 | H | SMS484 | Přístroj tlačítka s přepínacím kontaktem a orientačním LED podsvětlením , řazení č. 1/0S0 vč.klapky, IP20 | KS | 12 |  | 0 |  | 0 |  | 0 | 21 | 0 | 0 |  |  | 1
|  |  |  | Plný popis: | --- | [14 empty] | ---
|  | 3 | SP | 741310101 | Montáž spínač (polo)zapuštěný bezšroubové připojení 1-jednopólový se zapojením vodičů | kus | 4 |  | 0 |  | 0 |  | 0 | 21 | 0 | 0 |  |  | 1
|  |  |  | Plný popis: | Montáž spínačů jedno nebo dvoupólových polozapuštěných nebo zapuštěných se zapojením vodičů bezšroubové připojení spínačů, řazení 1-jednopólových | [14 empty] | Montáž spínačů jedno nebo dvoupólových polozapuštěných nebo zapuštěných se zapojením vodičů bezšroubové připojení spínačů, řazení 1-jednopólových
|  | 4 | H | SMS102 | Přístroj spínače jednopoloveho , řazení č. 1 vč.klapky, IP20 | ks | 4 |  | 0 |  | 0 |  | 0 | 21 | 0 | 0 |  |  | 1
|  |  |  | Plný popis: | --- | [14 empty] | ---
|  | 5 | SP | 741310231 | Montáž přepínač (polo)zapuštěný šroubové připojení 5-sériový se zapojením vodičů | kus | 8 |  | 0 |  | 0 |  | 0 | 21 | 0 | 0 |  |  | 1
|  |  |  | Plný popis: | Montáž spínačů jedno nebo dvoupólových polozapuštěných nebo zapuštěných se zapojením vodičů šroubové připojení, pro prostředí normální přepínačů, řazení 5-sériových | [14 empty] | Montáž spínačů jedno nebo dvoupólových polozapuštěných nebo zapuštěných se zapojením vodičů šroubové připojení, pro prostředí normální přepínačů, řazení 5-sériových
|  | 6 | H | SMS82 | Přístroj přepínače sériového , řazení č. 5 vč.klapky, IP20 | ks | 8 |  | 0 |  | 0 |  | 0 | 21 | 0 | 0 |  |  | 1
|  |  |  | Plný popis: | --- | [14 empty] | ---
|  | 7 | SP | 741310233 | Montáž přepínač (polo)zapuštěný šroubové připojení 6-střídavý se zapojením vodičů | kus | 24 |  | 0 |  | 0 |  | 0 | 21 | 0 | 0 |  |  | 1
|  |  |  | Plný popis: | Montáž spínačů jedno nebo dvoupólových polozapuštěných nebo zapuštěných se zapojením vodičů šroubové připojení, pro prostředí normální přepínačů, řazení 6-střídavých | [14 empty] | Montáž spínačů jedno nebo dvoupólových polozapuštěných nebo zapuštěných se zapojením vodičů šroubové připojení, pro prostředí normální přepínačů, řazení 6-střídavých
|  | 8 | H | SMS83 | Přístroj přepínače střídavého, řazení č. 6, vč.klapky, IP20 | ks | 24 |  | 0 |  | 0 |  | 0 | 21 | 0 | 0 |  |  | 1
|  |  |  | Plný popis: | --- | [14 empty] | ---
|  | 9 | SP | 741310126 | Montáž přepínač (polo)zapuštěný bezšroubové připojení 7-křížový se zapojením vodičů | kus | 1 |  | 0 |  | 0 |  | 0 | 21 | 0 | 0 |  |  | 1
|  |  |  | Plný popis: | Montáž spínačů jedno nebo dvoupólových polozapuštěných nebo zapuštěných se zapojením vodičů bezšroubové připojení přepínačů, řazení 7-křížových | [14 empty] | Montáž spínačů jedno nebo dvoupólových polozapuštěných nebo zapuštěných se zapojením vodičů bezšroubové připojení přepínačů, řazení 7-křížových
|  | 10 | H | SMS84 | Přístroj přepínače křížového, řazení č. 7 vč.klapky,IP20 | ks | 1 |  | 0 |  | 0 |  | 0 | 21 | 0 | 0 |  |  | 1
|  |  |  | Plný popis: | --- | [14 empty] | ---
|  | 11 | SP | 741313042 | Montáž zásuvka (polo)zapuštěná šroubové připojení 2P+PE dvojí zapojení - průběžná se zapojením vodičů | kus | 124 |  | 0 |  | 0 |  | 0 | 21 | 0 | 0 |  |  | 1
|  |  |  | Plný popis: | Montáž zásuvek domovních se zapojením vodičů šroubové připojení polozapuštěných nebo zapuštěných 10/16 A, provedení 2P + PE dvojí zapojení pro průběžnou montáž | [14 empty] | Montáž zásuvek domovních se zapojením vodičů šroubové připojení polozapuštěných nebo zapuštěných 10/16 A, provedení 2P + PE dvojí zapojení pro průběžnou montáž
|  | 12 | H | SMS87 | Zásuvka jednonásobná , 10/16A, 230V bílá, IP20 | ks | 124 |  | 0 |  | 0 |  | 0 | 21 | 0 | 0 |  |  | 1
|  |  |  | Plný popis: | --- | [14 empty] | ---
|  | 13 | SP | 741313042 | Montáž zásuvka (polo)zapuštěná šroubové připojení 2P+PE dvojí zapojení - průběžná se zapojením vodičů | kus | 8 |  | 0 |  | 0 |  | 0 | 21 | 0 | 0 |  |  | 1
|  |  |  | Plný popis: | Montáž zásuvek domovních se zapojením vodičů šroubové připojení polozapuštěných nebo zapuštěných 10/16 A, provedení 2P + PE dvojí zapojení pro průběžnou montáž | [14 empty] | Montáž zásuvek domovních se zapojením vodičů šroubové připojení polozapuštěných nebo zapuštěných 10/16 A, provedení 2P + PE dvojí zapojení pro průběžnou montáž
|  | 14 | H | SMS88 | Zásuvka jednonásobná s přepěťovou ochranou , 10/16A, 230V bílá, IP20 | ks | 8 |  | 0 |  | 0 |  | 0 | 21 | 0 | 0 |  |  | 1
|  |  |  | Plný popis: | --- | [14 empty] | ---
|  | 15 | SP | 741310221 | Montáž spínač (polo)zapuštěný šroubové připojení řazení 2-pro žaluzie se zapojením vodičů | kus | 10 |  | 0 |  | 0 |  | 0 | 21 | 0 | 0 |  |  | 1
|  |  |  | Plný popis: | Montáž spínačů jedno nebo dvoupólových polozapuštěných nebo zapuštěných se zapojením vodičů šroubové připojení, pro prostředí normální spínačů, řazení 2-pro žaluzie | [14 empty] | Montáž spínačů jedno nebo dvoupólových polozapuštěných nebo zapuštěných se zapojením vodičů šroubové připojení, pro prostředí normální spínačů, řazení 2-pro žaluzie
|  | 16 | H | SMS728 | Tlačítko 1-pólové pro ovládání žaluzií, připojení na blok elektroniky, 230V, bílé vč. klapky | ks | 10 |  | 0 |  | 0 |  | 0 | 21 | 0 | 0 |  |  | 1
|  |  |  | Plný popis: | --- | [14 empty] | ---
|  | 17 | SP | 741313083 | Montáž zásuvka chráněná v krabici šroubové připojení 2P+PE dvojí zapojení, prostředí venkovní, mokré se zapojením vodičů | kus | 9 |  | 0 |  | 0 |  | 0 | 21 | 0 | 0 |  |  | 1
|  |  |  | Plný popis: | Montáž zásuvek domovních se zapojením vodičů šroubové připojení venkovní nebo mokré, provedení 2P + PE dvojí zapojení pro průběžnou montáž | [14 empty] | Montáž zásuvek domovních se zapojením vodičů šroubové připojení venkovní nebo mokré, provedení 2P + PE dvojí zapojení pro průběžnou montáž
|  | 18 | H | SMS97 | Zásuvka jednonásobná polozapuštěná, 10/16A, 230V, bílá, IP44 | ks | 9 |  | 0 |  | 0 |  | 0 | 21 | 0 | 0 |  |  | 1
|  |  |  | Plný popis: | --- | [14 empty] | ---
|  | 19 | H | SMS109 | Rámeček pro přístroje (zásuvky, vypínače), bílý - náklady na MODUL | MOD | 186 |  | 0 |  | 0 |  | 0 | 21 | 0 | 0 |  |  | 1
|  |  |  | Plný popis: | --- | [14 empty] | ---
|  | 20 | SP | 741311004 | Montáž čidlo pohybu nástěnné se zapojením vodičů | kus | 18 |  | 0 |  | 0 |  | 0 | 21 | 0 | 0 |  |  | 1
|  |  |  | Plný popis: | Montáž spínačů speciálních se zapojením vodičů čidla pohybu nástěnného | [14 empty] | Montáž spínačů speciálních se zapojením vodičů čidla pohybu nástěnného
|  | 21 | H | 21-632 | Senzor pohybový vestavný stropní, 110-240V AC/50Hz, 360°, IP23/Třída II, 1x relé/2300W+ 1xrelé/3A-230V, 1,kanál-30sec-30min, 10-2000 Lux,2.kanál - 5-120min, průměr max 10m, barva bílá, nastavení pomocí dálkového ovladače | ks | 18 |  | 0 |  | 0 |  | 0 | 21 | 0 | 0 |  |  | 1
|  |  |  | Plný popis: | --- | [14 empty] | ---
|  | 22 | H | 21-632A | Infračervené dálkové ovládání pro pohodlné nastavení nebo změnu parametrů, určeno pro 2 kanálový detektor | ks | 1 |  | 0 |  | 0 |  | 0 | 21 | 0 | 0 |  |  | 1
|  |  |  | Plný popis: | --- | [14 empty] | ---
|  | 23 | SP | 741310412 | Montáž spínač tří/čtyřpólový nástěnný do 25 A venkovní nebo mokré se zapojením vodičů | kus | 5 |  | 0 |  | 0 |  | 0 | 21 | 0 | 0 |  |  | 1
|  |  |  | Plný popis: | Montáž spínačů tří nebo čtyřpólových nástěnných se zapojením vodičů, pro prostředí venkovní nebo mokré do 25 A | [14 empty] | Montáž spínačů tří nebo čtyřpólových nástěnných se zapojením vodičů, pro prostředí venkovní nebo mokré do 25 A
|  | 24 | H | SMS104 | Hlavní vypínač v plastové skříni podle IEC/EN 60947-3, 690V/25A, IP65, rukojeť červená se žlutým blokovacím věncem, uzamykatelný v nulové poloze na visací zámky | ks | 5 |  | 0 |  | 0 |  | 0 | 21 | 0 | 0 |  |  | 1
|  |  |  | Plný popis: | --- | [14 empty] | ---
|  | 25 | SP | 741310042 | Montáž přepínač nástěnný 6-střídavý prostředí venkovní/mokré se zapojením vodičů | kus | 1 |  | 0 |  | 0 |  | 0 | 21 | 0 | 0 |  |  | 1
|  |  |  | Plný popis: | Montáž spínačů jedno nebo dvoupólových nástěnných se zapojením vodičů, pro prostředí venkovní nebo mokré přepínačů, řazení 6-střídavých | [14 empty] | Montáž spínačů jedno nebo dvoupólových nástěnných se zapojením vodičů, pro prostředí venkovní nebo mokré přepínačů, řazení 6-střídavých
|  | 26 | H | SMS486 | Domovní spínač nástěnný - přepínač střídavý, 10A/250V, bezšroubové připojení, řazení č.1 nebo 6, IP54, šedý, pro průběžnou montáž, montáž na podklady třídy reakce na oheň E,F | KS | 1 |  | 0 |  | 0 |  | 0 | 21 | 0 | 0 |  |  | 1
|  |  |  | Plný popis: | --- | [14 empty] | ---
|  | 27 | SP | 741313083 | Montáž zásuvka chráněná v krabici šroubové připojení 2P+PE dvojí zapojení, prostředí venkovní, mokré se zapojením vodičů | kus | 6 |  | 0 |  | 0 |  | 0 | 21 | 0 | 0 |  |  | 1
|  |  |  | Plný popis: | Montáž zásuvek domovních se zapojením vodičů šroubové připojení venkovní nebo mokré, provedení 2P + PE dvojí zapojení pro průběžnou montáž | [14 empty] | Montáž zásuvek domovních se zapojením vodičů šroubové připojení venkovní nebo mokré, provedení 2P + PE dvojí zapojení pro průběžnou montáž
|  | 28 | H | SMS103 | Zásuvka domovní jednonásobná s ochranným kolíkem, 2P+PE, 250V/16A, IP54, šedá, pro průběžnou montáž, montáž na podklady třídy reakce na oheň E,F | ks | 6 |  | 0 |  | 0 |  | 0 | 21 | 0 | 0 |  |  | 1
|  |  |  | Plný popis: | --- | [14 empty] | ---
|  | 29 | SP | 741330371 | Montáž ovladač tlačítkový ve skříni 1 tlačítkový | kus | 1 |  | 0 |  | 0 |  | 0 | 21 | 0 | 0 |  |  | 1
|  |  |  | Plný popis: | Montáž ovladačů tlačítkových ve skříni se zapojením vodičů 1 tlačítkových | [14 empty] | Montáž ovladačů tlačítkových ve skříni se zapojením vodičů 1 tlačítkových
|  | 30 | H | SMS602 | Požární tlačítko v krabici se sklem a dvěma kontaktními jednotkami v dodávce (1x NC + 1x NO), IP55, RAL 3000 červená, 120 x 120 x 50 mm, kontakty: 1x NO 3 A / 240 V, 1x NC 3 A / 240 V | ks | 1 |  | 0 |  | 0 |  | 0 | 21 | 0 | 0 |  |  | 1
|  |  |  | Plný popis: | --- | [14 empty] | ---
|  | 31 | SP | 741310031 | Montáž spínač nástěnný 1-jednopólový prostředí venkovní/mokré se zapojením vodičů | kus | 1 |  | 0 |  | 0 |  | 0 | 21 | 0 | 0 |  |  | 1
|  |  |  | Plný popis: | Montáž spínačů jedno nebo dvoupólových nástěnných se zapojením vodičů, pro prostředí venkovní nebo mokré spínačů, řazení 1-jednopólových | [14 empty] | Montáž spínačů jedno nebo dvoupólových nástěnných se zapojením vodičů, pro prostředí venkovní nebo mokré spínačů, řazení 1-jednopólových
|  | 32 | H | SMS600 | Domovní spínač nástěnný - ovládač tlačítkový zapínací, 10A/250V, bezšroubové připojení, řazení č.1/0S, 1/0So, IP54, šedý, montáž na podklady třídy reakce na oheň E,F | KS | 1 |  | 0 |  | 0 |  | 0 | 21 | 0 | 0 |  |  | 1
|  |  |  | Plný popis: | --- | [14 empty] | ---
|  | 33 | SP | 741313071 | Montáž zásuvka chráněná v krabici šroubové připojení 2P prostředí základní, vlhké se zapojením vodičů | kus | 11 |  | 0 |  | 0 |  | 0 | 21 | 0 | 0 |  |  | 1
|  |  |  | Plný popis: | Montáž zásuvek domovních se zapojením vodičů šroubové připojení chráněných v krabici 10/16 A, pro prostředí normální, provedení 2P | [14 empty] | Montáž zásuvek domovních se zapojením vodičů šroubové připojení chráněných v krabici 10/16 A, pro prostředí normální, provedení 2P
|  | 34 | H | 2095 UC-214 | Svorka pro vyrovnání potenciálů dvojnásobná, zapuštěná, vestavná hloubka: 17 mm, Šroubové svorky (pro vodiče 1× 6 mm², 4× 2,5 mm²). | ks | 11 |  | 0 |  | 0 |  | 0 | 21 | 0 | 0 |  |  | 1
|  |  |  | Plný popis: | --- | [14 empty] | ---
|  | 35 | H | 2511-214 | Rámeček pro elektroinstalační přístroje, jednonásobný | ks | 11 |  | 0 |  | 0 |  | 0 | 21 | 0 | 0 |  |  | 1
|  |  |  | Plný popis: | --- | [14 empty] | ---
|  | 36 | H | 0299-0-0032/1 | Kabel propojovací pro ochranné pospojování. Délka kabelu: 1 m, Průřez vodiče: 6 mm². | ks | 11 |  | 0 |  | 0 |  | 0 | 21 | 0 | 0 |  |  | 1
|  |  |  | Plný popis: | --- | [14 empty] | ---
S/SSO-01/SO 01-02/740-05 | 4 |  | Oddíl |  | 740-05: Nouzová signalizace imobilní |  |  |  | 0 |  | 0 |  | 0 |  | 0 | 0 |  |  | 6
|  | 1 | SP | 742350001 | Montáž signalizačního světla s elektronikou a akustickou signalizací k zařízení pro ZTP | kus | 3 |  | 0 |  | 0 |  | 0 | 21 | 0 | 0 |  |  | 1
|  |  |  | Plný popis: | Montáž zařízení pro tělesně postižené signalizačního světla s akustickou signalizací | [14 empty] | Montáž zařízení pro tělesně postižené signalizačního světla s akustickou signalizací
|  | 2 | SP | 742350002 | Montáž potvrzovacího tlačítka k zařízení pro ZTP | kus | 3 |  | 0 |  | 0 |  | 0 | 21 | 0 | 0 |  |  | 1
|  |  |  | Plný popis: | Montáž zařízení pro tělesně postižené potvrzovacího tlačítka | [14 empty] | Montáž zařízení pro tělesně postižené potvrzovacího tlačítka
|  | 3 | SP | 742350003 | Montáž volacího tlačítka do výšky 900 mm a táhla do výšky 150 mm k zařízení pro ZTP | kus | 3 |  | 0 |  | 0 |  | 0 | 21 | 0 | 0 |  |  | 1
|  |  |  | Plný popis: | Montáž zařízení pro tělesně postižené volacího tlačítka do výšky 900 mm a táhla do výšky 150 mm | [14 empty] | Montáž zařízení pro tělesně postižené volacího tlačítka do výšky 900 mm a táhla do výšky 150 mm
|  | 4 | SP | 742350004 | Montáž napájecího zdroje 24 V k zařízení pro ZTP | kus | 3 |  | 0 |  | 0 |  | 0 | 21 | 0 | 0 |  |  | 1
|  |  |  | Plný popis: | Montáž zařízení pro tělesně postižené napájecího zdroje 24 V | [14 empty] | Montáž zařízení pro tělesně postižené napájecího zdroje 24 V
|  | 5 | H | SMS402 | Sada pro nouzovou signalizaci.Skládá se z následujících prvků: kontrolní modul s alarmem, tlačítko signální tahové, tlačítko resetovací, transformátor. Součástí dodávky jsou rámečky (1× 2násobný, 2× 1násobný). | kpl | 3 |  | 0 |  | 0 |  | 0 | 21 | 0 | 0 |  |  | 1
|  |  |  | Plný popis: | --- | [14 empty] | ---
|  | 6 | H | SMS836 | Tahové tlačítko slouží k aktivaci alarmu na WC, v koupelnách nebo sprchách. Tlačítko vybavené šňůrou o délce 2,5 m, spínací kontakt 1/0. | kus | 3 |  | 0 |  | 0 |  | 0 | 21 | 0 | 0 |  |  | 1
|  |  |  | Plný popis: | --- | [14 empty] | ---
S/SSO-01/SO 01-02/740-06 | 4 |  | Oddíl |  | 740-06: Ovládání venkovních rolet/žaluzií |  |  |  | 0 |  | 0 |  | 0 |  | 0 | 0 |  |  | 5
|  | 1 | SP | 741330636 | Montáž relé pomocné vestavné v krytu s kontakty 6P+2Z se zapojením vodičů | kus | 10 |  | 0 |  | 0 |  | 0 | 21 | 0 | 0 |  |  | 1
|  |  |  | Plný popis: | Montáž relé pomocných se zapojením vodičů vestavných v krytu s kontakty 6P+2Z | [14 empty] | Montáž relé pomocných se zapojením vodičů vestavných v krytu s kontakty 6P+2Z
|  | 2 | H | CCU223 | Řídicí jednotka je určena k individuálnímu a zároveň centrálnímu či skupinovému ovládání elektrických žaluzií, rolet a dalších stínících zařízení, používajích pohony na 230 V. Montáž jednotky do krabice KPR 68. | ks | 10 |  | 0 |  | 0 |  | 0 | 21 | 0 | 0 |  |  | 1
|  |  |  | Plný popis: | --- | [14 empty] | ---
|  | 3 | SP | 741330821 | Montáž relé-regulátor | kus | 1 |  | 0 |  | 0 |  | 0 | 21 | 0 | 0 |  |  | 1
|  |  |  | Plný popis: | Montáž relé doplňkových prvků regulátoru | [14 empty] | Montáž relé doplňkových prvků regulátoru
|  | 4 | H | WIA101 | Větrná automatika slouží k ochraně venkovních stínidel (žaluzií, rolet a markýz) před poškozením silným větrem. Modul na DIN lištu, větrné čidlo na fasádu. | ks | 1 |  | 0 |  | 0 |  | 0 | 21 | 0 | 0 |  |  | 1
|  |  |  | Plný popis: | --- | [14 empty] | ---
|  | 5 | MP | HZS3232 | Hodinová zúčtovací sazba montér měřících zařízení odborný | hod | 18 |  | 0 |  | 0 |  | 0 | 21 | 0 | 0 |  |  | 1
|  |  |  | Plný popis: | Hodinové zúčtovací sazby montáží technologických zařízení na stavebních objektech montér měřících zařízení odborný | [14 empty] | Hodinové zúčtovací sazby montáží technologických zařízení na stavebních objektech montér měřících zařízení odborný
S/SSO-01/SO 01-02/740-07 | 4 |  | Oddíl |  | 740-07: Osvětlení |  |  |  | 0 |  | 0 |  | 0 |  | 0 | 0 |  |  | 22
|  | 1 | SP | 741372112 | Montáž svítidlo LED interiérové vestavné panelové hranaté nebo kruhové přes 0,09 do 0,36 m2 se zapojením vodičů | kus | 38 |  | 0 |  | 0 |  | 0 | 21 | 0 | 0 |  |  | 1
|  |  |  | Plný popis: | Montáž svítidel s integrovaným zdrojem LED se zapojením vodičů interiérových vestavných stropních panelových hranatých nebo kruhových, plochy přes 0,09 do 0,36 m2 | [14 empty] | Montáž svítidel s integrovaným zdrojem LED se zapojením vodičů interiérových vestavných stropních panelových hranatých nebo kruhových, plochy přes 0,09 do 0,36 m2
|  | 2 | H | TYP 1 | Vestavný LED panel ultratenký, příkon 36W, UGR19, rozměr panelu 600x600,světelný tok 3600lm, RA>80, teplota chromatičnosti 4000K, krytí IP20 | ks | 38 |  | 0 |  | 0 |  | 0 | 21 | 0 | 0 |  |  | 1
|  |  |  | Plný popis: | --- | [14 empty] | ---
|  | 3 | SP | 741372112 | Montáž svítidlo LED interiérové vestavné panelové hranaté nebo kruhové přes 0,09 do 0,36 m2 se zapojením vodičů | kus | 6 |  | 0 |  | 0 |  | 0 | 21 | 0 | 0 |  |  | 1
|  |  |  | Plný popis: | Montáž svítidel s integrovaným zdrojem LED se zapojením vodičů interiérových vestavných stropních panelových hranatých nebo kruhových, plochy přes 0,09 do 0,36 m2 | [14 empty] | Montáž svítidel s integrovaným zdrojem LED se zapojením vodičů interiérových vestavných stropních panelových hranatých nebo kruhových, plochy přes 0,09 do 0,36 m2
|  | 4 | H | TYP 2 | Vestavný LED panel ultratenký, příkon 36W, UGR19, rozměr panelu 600x600,světelný tok 3500lm, RA>90, teplota chromatičnosti 4000K, krytí IP20 | ks | 6 |  | 0 |  | 0 |  | 0 | 21 | 0 | 0 |  |  | 1
|  |  |  | Plný popis: | --- | [14 empty] | ---
|  | 5 | SP | 741372112 | Montáž svítidlo LED interiérové vestavné panelové hranaté nebo kruhové přes 0,09 do 0,36 m2 se zapojením vodičů | kus | 12 |  | 0 |  | 0 |  | 0 | 21 | 0 | 0 |  |  | 1
|  |  |  | Plný popis: | Montáž svítidel s integrovaným zdrojem LED se zapojením vodičů interiérových vestavných stropních panelových hranatých nebo kruhových, plochy přes 0,09 do 0,36 m2 | [14 empty] | Montáž svítidel s integrovaným zdrojem LED se zapojením vodičů interiérových vestavných stropních panelových hranatých nebo kruhových, plochy přes 0,09 do 0,36 m2
|  | 6 | H | TYP 3 | Vestavný LED panel ultratenký, příkon 43W, UGR19, rozměr panelu 600x600,světelný tok 4000lm, RA>90, teplota chromatičnosti 4000K, krytí IP20 | ks | 12 |  | 0 |  | 0 |  | 0 | 21 | 0 | 0 |  |  | 1
|  |  |  | Plný popis: | --- | [14 empty] | ---
|  | 7 | SP | 741372062 | Montáž svítidlo LED interiérové přisazené stropní hranaté nebo kruhové přes 0,09 do 0,36 m2 se zapojením vodičů | kus | 2 |  | 0 |  | 0 |  | 0 | 21 | 0 | 0 |  |  | 1
|  |  |  | Plný popis: | Montáž svítidel s integrovaným zdrojem LED se zapojením vodičů interiérových přisazených stropních hranatých nebo kruhových plochy přes 0,09 do 0,36 m2 | [14 empty] | Montáž svítidel s integrovaným zdrojem LED se zapojením vodičů interiérových přisazených stropních hranatých nebo kruhových plochy přes 0,09 do 0,36 m2
|  | 8 | H | TYP 7 | Prachotěsné LED svítidlo, příkon svítidla 43W, světelný tok 5650lm, 4000K, polykarbonát, IP65 | ks | 2 |  | 0 |  | 0 |  | 0 | 21 | 0 | 0 |  |  | 1
|  |  |  | Plný popis: | --- | [14 empty] | ---
|  | 9 | SP | 741372111 | Montáž svítidlo LED interiérové vestavné panelové hranaté nebo kruhové do 0,09 m2 se zapojením vodičů | kus | 19 |  | 0 |  | 0 |  | 0 | 21 | 0 | 0 |  |  | 1
|  |  |  | Plný popis: | Montáž svítidel s integrovaným zdrojem LED se zapojením vodičů interiérových vestavných stropních panelových hranatých nebo kruhových, plochy do 0,09 m2 | [14 empty] | Montáž svítidel s integrovaným zdrojem LED se zapojením vodičů interiérových vestavných stropních panelových hranatých nebo kruhových, plochy do 0,09 m2
|  | 10 | H | TYP 8 | Nouzové LED svítidlo, příkon 2W, režim NM, doba zálohy 3hod, světelný tok 158lm, charakteristika AREA,IP20 | ks | 19 |  | 0 |  | 0 |  | 0 | 21 | 0 | 0 |  |  | 1
|  |  |  | Plný popis: | --- | [14 empty] | ---
|  | 11 | SP | 741372021 | Montáž svítidlo LED interiérové přisazené nástěnné hranaté nebo kruhové do 0,09 m2 se zapojením vodičů | kus | 22 |  | 0 |  | 0 |  | 0 | 21 | 0 | 0 |  |  | 1
|  |  |  | Plný popis: | Montáž svítidel s integrovaným zdrojem LED se zapojením vodičů interiérových přisazených nástěnných hranatých nebo kruhových, plochy do 0,09 m2 | [14 empty] | Montáž svítidel s integrovaným zdrojem LED se zapojením vodičů interiérových přisazených nástěnných hranatých nebo kruhových, plochy do 0,09 m2
|  | 12 | H | TYP 11 | Přisazené nouzové LED svítidlo s piktogramem 1W, doba zálohy 3hod, režim svítící při výpadku, IP65 | ks | 22 |  | 0 |  | 0 |  | 0 | 21 | 0 | 0 |  |  | 1
|  |  |  | Plný popis: | --- | [14 empty] | ---
|  | 13 | SP | 741372021 | Montáž svítidlo LED interiérové přisazené nástěnné hranaté nebo kruhové do 0,09 m2 se zapojením vodičů | kus | 1 |  | 0 |  | 0 |  | 0 | 21 | 0 | 0 |  |  | 1
|  |  |  | Plný popis: | Montáž svítidel s integrovaným zdrojem LED se zapojením vodičů interiérových přisazených nástěnných hranatých nebo kruhových, plochy do 0,09 m2 | [14 empty] | Montáž svítidel s integrovaným zdrojem LED se zapojením vodičů interiérových přisazených nástěnných hranatých nebo kruhových, plochy do 0,09 m2
|  | 14 | H | TYP 12 | Nouzové svítidlo s praporkem, příkon svítidla 1,2W, svítící při výpadku, doba zálohy 1 hodina, IP20 | ks | 1 |  | 0 |  | 0 |  | 0 | 21 | 0 | 0 |  |  | 1
|  |  |  | Plný popis: | --- | [14 empty] | ---
|  | 15 | SP | 741372112 | Montáž svítidlo LED interiérové vestavné panelové hranaté nebo kruhové přes 0,09 do 0,36 m2 se zapojením vodičů | kus | 18 |  | 0 |  | 0 |  | 0 | 21 | 0 | 0 |  |  | 1
|  |  |  | Plný popis: | Montáž svítidel s integrovaným zdrojem LED se zapojením vodičů interiérových vestavných stropních panelových hranatých nebo kruhových, plochy přes 0,09 do 0,36 m2 | [14 empty] | Montáž svítidel s integrovaným zdrojem LED se zapojením vodičů interiérových vestavných stropních panelových hranatých nebo kruhových, plochy přes 0,09 do 0,36 m2
|  | 16 | H | TYP 13 | LED svítidlo vestavné typu downlight 24W, světelný tok 2325lm, 4000K, průměr svítidla 225mm, krytí IP44 | ks | 18 |  | 0 |  | 0 |  | 0 | 21 | 0 | 0 |  |  | 1
|  |  |  | Plný popis: | --- | [14 empty] | ---
|  | 17 | SP | 741372112 | Montáž svítidlo LED interiérové vestavné panelové hranaté nebo kruhové přes 0,09 do 0,36 m2 se zapojením vodičů | kus | 4 |  | 0 |  | 0 |  | 0 | 21 | 0 | 0 |  |  | 1
|  |  |  | Plný popis: | Montáž svítidel s integrovaným zdrojem LED se zapojením vodičů interiérových vestavných stropních panelových hranatých nebo kruhových, plochy přes 0,09 do 0,36 m2 | [14 empty] | Montáž svítidel s integrovaným zdrojem LED se zapojením vodičů interiérových vestavných stropních panelových hranatých nebo kruhových, plochy přes 0,09 do 0,36 m2
|  | 18 | H | TYP 14 | Vestavné LED svitidlo 23W, světelný tok 3100lm, 4000K, difuzor opal, rozměr 600x600 mm, krytí IP65 | ks | 4 |  | 0 |  | 0 |  | 0 | 21 | 0 | 0 |  |  | 1
|  |  |  | Plný popis: | --- | [14 empty] | ---
|  | 19 | SP | 741372021 | Montáž svítidlo LED interiérové přisazené nástěnné hranaté nebo kruhové do 0,09 m2 se zapojením vodičů | kus | 3 |  | 0 |  | 0 |  | 0 | 21 | 0 | 0 |  |  | 1
|  |  |  | Plný popis: | Montáž svítidel s integrovaným zdrojem LED se zapojením vodičů interiérových přisazených nástěnných hranatých nebo kruhových, plochy do 0,09 m2 | [14 empty] | Montáž svítidel s integrovaným zdrojem LED se zapojením vodičů interiérových přisazených nástěnných hranatých nebo kruhových, plochy do 0,09 m2
|  | 20 | H | SV s čidlem | Venkovní nástěnné LED svítidlo, 3,5W, + senzor, 3000K, průměr 170mm, IP44 | ks | 3 |  | 0 |  | 0 |  | 0 | 21 | 0 | 0 |  |  | 1
|  |  |  | Plný popis: | --- | [14 empty] | ---
|  | 21 | SP | 741372022 | Montáž svítidlo LED interiérové přisazené nástěnné hranaté nebo kruhové přes 0,09 do 0,36 m2 se zapojením vodičů | kus | 3 |  | 0 |  | 0 |  | 0 | 21 | 0 | 0 |  |  | 1
|  |  |  | Plný popis: | Montáž svítidel s integrovaným zdrojem LED se zapojením vodičů interiérových přisazených nástěnných hranatých nebo kruhových, plochy přes 0,09 do 0,36 m2 | [14 empty] | Montáž svítidel s integrovaným zdrojem LED se zapojením vodičů interiérových přisazených nástěnných hranatých nebo kruhových, plochy přes 0,09 do 0,36 m2
|  | 22 | H | SV terasa bistro | Moderní LED venkovní svítidlo, hliníkové tělo - mírně prohnuté, barva tmavě šedá, 1 x 8,6 W LED, rozměry 12,5x28,7x7,8 cm, světelný tok 700lm, 230V/50Hz, krytí IP54 | ks | 3 |  | 0 |  | 0 |  | 0 | 21 | 0 | 0 |  |  | 1
|  |  |  | Plný popis: | --- | [14 empty] | ---
S/SSO-01/SO 01-02/740-08 | 4 |  | Oddíl |  | 740-08: MaR - Regulace vytápění |  |  |  | 0 |  | 0 |  | 0 |  | 0 | 0 |  |  | 4
|  | 1 | MP | HZS3232 | Hodinová zúčtovací sazba montér měřících zařízení odborný | hod | 30 |  | 0 |  | 0 |  | 0 | 21 | 0 | 0 |  |  | 1
|  |  |  | Plný popis: | Hodinové zúčtovací sazby montáží technologických zařízení na stavebních objektech montér měřících zařízení odborný | [14 empty] | Hodinové zúčtovací sazby montáží technologických zařízení na stavebních objektech montér měřících zařízení odborný
|  | 2 | H | RG41 | Ekvitermní regulátor pro 3 nezávislé směšované topné okruhy. Napájení 230V/50Hz. Součástí balení jsou veškerá čidla, objímky, napájecí vodič. | kpl | 1 |  | 0 |  | 0 |  | 0 | 21 | 0 | 0 |  |  | 1
|  |  |  | Plný popis: | Poznámka k položce: Základní funkce regulátoru: ovládat tři okruhy ÚT se směšovacími ventily (např. topení a podlaha) volba způsobu provozu okruhu: zapínáním a vypínáním čerpadla nebo snížením teploty směšovače při trvale zapnutém čerpadle nezávislá regulace teploty a ekvitermní křivka pro každý topný okruh nezávislá kontrola každého okruhu ÚT změnit nastavení topné sezóny léto / zima využití tepla vytvořeného v přídavném zdroji tepla (např. krbu) automatické odpojení základního zdroje tepla, když pracuje přídavný zdroj nastavitelná teplota vyhasnutí výstup na ovládání plynového kotle nebo jiného zařízení, alarmový výstup nebezpečných událostí a alarmů možnost otestovat spínací výstupy ochrana proti přehřátí ochrana proti zamrznutí menu v CZ, spolupráce s rozvody podlahového vytápění Anti-Stop systém čerpadel a ventilů spolupráce se systémy vyšších teplot vody (až do 120 ° C), - zakázkově na objednávku součást balení: Regulátor Čidlo venkovní teploty (5 m) Čidlo napájecí teploty (1,5m) Čidlo napájecí teploty dodatečného zdroje tepla (1,5 m) Čidlo teploty okruhů ÚT (1,5 m) – 3 ks Objímky čidel (5 ks) Hmoždinky pro čidlo venkovní teploty - 2 ks Návod k obsluze se záručním listem Napájecí vodič (1,5 m) | [14 empty] | Poznámka k položce: Základní funkce regulátoru: ovládat tři okruhy ÚT se směšovacími ventily (např. topení a podlaha) volba způsobu provozu okruhu: zapínáním a vypínáním čerpadla nebo snížením teploty směšovače při trvale zapnutém čerpadle nezávislá regulace teploty a ekvitermní křivka pro každý topný okruh nezávislá kontrola každého okruhu ÚT změnit nastavení topné sezóny léto / zima využití tepla vytvořeného v přídavném zdroji tepla (např. krbu) automatické odpojení základního zdroje tepla, když pracuje přídavný zdroj nastavitelná teplota vyhasnutí výstup na ovládání plynového kotle nebo jiného zařízení, alarmový výstup nebezpečných událostí a alarmů možnost otestovat spínací výstupy ochrana proti přehřátí ochrana proti zamrznutí menu v CZ, spolupráce s rozvody podlahového vytápění Anti-Stop systém čerpadel a ventilů spolupráce se systémy vyšších teplot vody (až do 120 ° C), - zakázkově na objednávku součást balení: Regulátor Čidlo venkovní teploty (5 m) Čidlo napájecí teploty (1,5m) Čidlo napájecí teploty dodatečného zdroje tepla (1,5 m) Čidlo teploty okruhů ÚT (1,5 m) – 3 ks Objímky čidel (5 ks) Hmoždinky pro čidlo venkovní teploty - 2 ks Návod k obsluze se záručním listem Napájecí vodič (1,5 m)
|  | 3 | H | RG41_1 | Rozvodnice plastová o velikosti 36 modulů, svorkovnice, jištění. | kpl | 1 |  | 0 |  | 0 |  | 0 | 21 | 0 | 0 |  |  | 1
|  |  |  | Plný popis: | --- | [14 empty] | ---
|  | 4 | H | RG41_2 | Kabeláže pro připojení snímačů,čerpadel a servopohonů. | kpl | 1 |  | 0 |  | 0 |  | 0 | 21 | 0 | 0 |  |  | 1
|  |  |  | Plný popis: | --- | [14 empty] | ---
S/SSO-01/SO 01-02/741-01 | 4 |  | Oddíl |  | 741-01: Uzemnění |  |  |  | 0 |  | 0 |  | 0 |  | 0 | 0 |  |  | 13
|  | 1 | SP | 741410022 | Montáž pásku uzemňovacího průřezu do 120 mm2 v průmyslové výstavbě v zemi | m | 75 |  | 0 |  | 0 |  | 0 | 21 | 0 | 0 |  |  | 1
|  |  |  | Plný popis: | Montáž uzemňovacího vedení s upevněním, propojením a připojením pomocí svorek v zemi s izolací spojů pásku průřezu do 120 mm2 v průmyslové výstavbě | [14 empty] | Montáž uzemňovacího vedení s upevněním, propojením a připojením pomocí svorek v zemi s izolací spojů pásku průřezu do 120 mm2 v průmyslové výstavbě
|  | 2 | H | SMS01 | Zemnící pozinkovaná páska FeZn 30/4 (0,95kg/1m) | KG | 71.25 |  | 0 |  | 0 |  | 0 | 21 | 0 | 0 |  |  | 1
|  |  |  | Plný popis: | --- | [14 empty] | ---
|  | 3 | SP | 741410042 | Montáž drátu nebo lana uzemňovacího průřezu do 10 mm v průmysl výstavbě v zemi | m | 12 |  | 0 |  | 0 |  | 0 | 21 | 0 | 0 |  |  | 1
|  |  |  | Plný popis: | Montáž uzemňovacího vedení s upevněním, propojením a připojením pomocí svorek v zemi s izolací spojů drátu nebo lana Ø do 10 mm v průmyslové výstavbě | [14 empty] | Montáž uzemňovacího vedení s upevněním, propojením a připojením pomocí svorek v zemi s izolací spojů drátu nebo lana Ø do 10 mm v průmyslové výstavbě
|  | 4 | H | SMS03 | Drát FeZn 10/13 s izolací | m | 12 |  | 0 |  | 0 |  | 0 | 21 | 0 | 0 |  |  | 1
|  |  |  | Plný popis: | --- | [14 empty] | ---
|  | 5 | SP | 741420022 | Montáž svorka hromosvodná se 3 a více šrouby | kus | 10 |  | 0 |  | 0 |  | 0 | 21 | 0 | 0 |  |  | 1
|  |  |  | Plný popis: | Montáž hromosvodného vedení svorek se 3 a více šrouby | [14 empty] | Montáž hromosvodného vedení svorek se 3 a více šrouby
|  | 6 | H | SMS04 | SR - Svorka křížová 60x60 mm s destičkou, FeZn, Rd 8-10/Fl 30, spojení pásku i kulatiny | KS | 10 |  | 0 |  | 0 |  | 0 | 21 | 0 | 0 |  |  | 1
|  |  |  | Plný popis: | --- | [14 empty] | ---
|  | 7 | SP | 741420021 | Montáž svorka hromosvodná se 2 šrouby | kus | 4 |  | 0 |  | 0 |  | 0 | 21 | 0 | 0 |  |  | 1
|  |  |  | Plný popis: | Montáž hromosvodného vedení svorek se 2 šrouby | [14 empty] | Montáž hromosvodného vedení svorek se 2 šrouby
|  | 8 | H | SMS09 | SZ - Svorka zkušební nerez V2A, s destičkou, Rd 7-10 | KS | 4 |  | 0 |  | 0 |  | 0 | 21 | 0 | 0 |  |  | 1
|  |  |  | Plný popis: | --- | [14 empty] | ---
|  | 9 | SP | 741112103 | Montáž rozvodka zapuštěná plastová čtyřhranná | kus | 1 |  | 0 |  | 0 |  | 0 | 21 | 0 | 0 |  |  | 1
|  |  |  | Plný popis: | Montáž krabic elektroinstalačních bez napojení na trubky a lišty, demontáže a montáže víčka a přístroje rozvodek se zapojením vodičů na svorkovnici zapuštěných plastových čtyřhranných | [14 empty] | Montáž krabic elektroinstalačních bez napojení na trubky a lišty, demontáže a montáže víčka a přístroje rozvodek se zapojením vodičů na svorkovnici zapuštěných plastových čtyřhranných
|  | 10 | H | SMS05 | SKŘÍŇ ROZVODNÁ, konfigurace KB, barva SVĚTLE ŠEDÁ, rozměry 234 x 176 x 79 cm | KS | 1 |  | 0 |  | 0 |  | 0 | 21 | 0 | 0 |  |  | 1
|  |  |  | Plný popis: | --- | [14 empty] | ---
|  | 11 | H | SMS06 | Ekvipotenciální přípojnice s krytem, 155x65x35mm (délka x šířka x výška), pro 13 vodičů 2,5 - 25 mm2 (jedno/vícežilový), 1 vodič 16 - 95 mm2 (jedno/vícežilový) nebo dráty Ø 8 - 10 mm | ks | 1 |  | 0 |  | 0 |  | 0 | 21 | 0 | 0 |  |  | 1
|  |  |  | Plný popis: | --- | [14 empty] | ---
|  | 12 | SP | 741420083 | Montáž vedení hromosvodné-štítek k označení svodu | kus | 4 |  | 0 |  | 0 |  | 0 | 21 | 0 | 0 |  |  | 1
|  |  |  | Plný popis: | Montáž hromosvodného vedení doplňků štítků k označení svodů | [14 empty] | Montáž hromosvodného vedení doplňků štítků k označení svodů
|  | 13 | H | SMS10 | Označovací štítek Al s vyraženým číslem pro Rd 7-10/Fl 30 | KS | 4 |  | 0 |  | 0 |  | 0 | 21 | 0 | 0 |  |  | 1
|  |  |  | Plný popis: | --- | [14 empty] | ---
S/SSO-01/SO 01-02/741-02 | 4 |  | Oddíl |  | 741-02: Jímací vedení - střecha |  |  |  | 0 |  | 0 |  | 0 |  | 0 | 0 |  |  | 16
|  | 1 | SP | 741420002 | Montáž drát nebo lano hromosvodné svodové D přes 10 mm s podpěrou | m | 60 |  | 0 |  | 0 |  | 0 | 21 | 0 | 0 |  |  | 1
|  |  |  | Plný popis: | Montáž hromosvodného vedení svodových drátů nebo lan s podpěrami, Ø přes 10 mm | [14 empty] | Montáž hromosvodného vedení svodových drátů nebo lan s podpěrami, Ø přes 10 mm
|  | 2 | H | SMS11 | AlMgSi 8 T/4 - Drát uzemňovací, měkký, průměr 8mm/50mm2, 1m=0,135kg 1kg=7,40m | m | 60 |  | 0 |  | 0 |  | 0 | 21 | 0 | 0 |  |  | 1
|  |  |  | Plný popis: | --- | [14 empty] | ---
|  | 3 | H | SMS130 | PV plastová, s dvěma volnými úchyty a betonovou zátěží 1kg, pro Rd 8 | KS | 60 |  | 0 |  | 0 |  | 0 | 21 | 0 | 0 |  |  | 1
|  |  |  | Plný popis: | --- | [14 empty] | ---
|  | 4 | SP | 741420002 | Montáž drát nebo lano hromosvodné svodové D přes 10 mm s podpěrou | m | 30 |  | 0 |  | 0 |  | 0 | 21 | 0 | 0 |  |  | 1
|  |  |  | Plný popis: | Montáž hromosvodného vedení svodových drátů nebo lan s podpěrami, Ø přes 10 mm | [14 empty] | Montáž hromosvodného vedení svodových drátů nebo lan s podpěrami, Ø přes 10 mm
|  | 5 | H | SMS11.1 | AlMgSi 8 T/4 - Drát uzemňovací, měkký, průměr 8mm/50mm2, 1m=0,135kg 1kg=7,40m | m | 30 |  | 0 |  | 0 |  | 0 | 21 | 0 | 0 |  |  | 1
|  |  |  | Plný popis: | --- | [14 empty] | ---
|  | 6 | H | SMS12 | PV s držákem pro Rd 8mm na plechové střechy se zakulaceným stojatým falcem. Rozsah upnutí do D 20mm, výška podpěry je 20mm | KS | 30 |  | 0 |  | 0 |  | 0 | 21 | 0 | 0 |  |  | 1
|  |  |  | Plný popis: | --- | [14 empty] | ---
|  | 7 | SP | 741430004 | Montáž tyč jímací délky do 3 m na střešní hřeben | kus | 3 |  | 0 |  | 0 |  | 0 | 21 | 0 | 0 |  |  | 1
|  |  |  | Plný popis: | Montáž jímacích tyčí délky do 3 m, na střešní hřeben | [14 empty] | Montáž jímacích tyčí délky do 3 m, na střešní hřeben
|  | 8 | H | SMS14 | Tyč jímací Rd 16/10mm 2000mm AlMgSi závit | ks | 3 |  | 0 |  | 0 |  | 0 | 21 | 0 | 0 |  |  | 1
|  |  |  | Plný popis: | --- | [14 empty] | ---
|  | 9 | H | SMS15 | Držák jímací tyče na střešní krov, horní, FeZn | ks | 3 |  | 0 |  | 0 |  | 0 | 21 | 0 | 0 |  |  | 1
|  |  |  | Plný popis: | --- | [14 empty] | ---
|  | 10 | H | SMS16 | Držák jímací tyče na střešní krov, dolní, FeZn | ks | 3 |  | 0 |  | 0 |  | 0 | 21 | 0 | 0 |  |  | 1
|  |  |  | Plný popis: | --- | [14 empty] | ---
|  | 11 | SP | 741430004 | Montáž tyč jímací délky do 3 m na střešní hřeben | kus | 9 |  | 0 |  | 0 |  | 0 | 21 | 0 | 0 |  |  | 1
|  |  |  | Plný popis: | Montáž jímacích tyčí délky do 3 m, na střešní hřeben | [14 empty] | Montáž jímacích tyčí délky do 3 m, na střešní hřeben
|  | 12 | H | Pol43 | Pomocný jímač L=500mm z vodiče AlMgSi T/4. | ks | 9 |  | 0 |  | 0 |  | 0 | 21 | 0 | 0 |  |  | 1
|  |  |  | Plný popis: | --- | [14 empty] | ---
|  | 13 | SP | 741420021 | Montáž svorka hromosvodná se 2 šrouby | kus | 32 |  | 0 |  | 0 |  | 0 | 21 | 0 | 0 |  |  | 1
|  |  |  | Plný popis: | Montáž hromosvodného vedení svorek se 2 šrouby | [14 empty] | Montáž hromosvodného vedení svorek se 2 šrouby
|  | 14 | H | SMS18 | SS - Svorka spojovací FeZn, pro průměr vodiče 8-10mm, 2x šroub se šestihrannou hlavou | KS | 32 |  | 0 |  | 0 |  | 0 | 21 | 0 | 0 |  |  | 1
|  |  |  | Plný popis: | --- | [14 empty] | ---
|  | 15 | SP | 741420021 | Montáž svorka hromosvodná se 2 šrouby | kus | 14 |  | 0 |  | 0 |  | 0 | 21 | 0 | 0 |  |  | 1
|  |  |  | Plný popis: | Montáž hromosvodného vedení svorek se 2 šrouby | [14 empty] | Montáž hromosvodného vedení svorek se 2 šrouby
|  | 16 | H | SMS720 | Svorka připojovací FeZn (ocel/zinek),7-10mm | KS | 14 |  | 0 |  | 0 |  | 0 | 21 | 0 | 0 |  |  | 1
|  |  |  | Plný popis: | --- | [14 empty] | ---
S/SSO-01/SO 01-02/741-03 | 4 |  | Oddíl |  | 741-03: Svodové jímací vedení |  |  |  | 0 |  | 0 |  | 0 |  | 0 | 0 |  |  | 7
|  | 1 | SP | 741420002 | Montáž drát nebo lano hromosvodné svodové D přes 10 mm s podpěrou | m | 12 |  | 0 |  | 0 |  | 0 | 21 | 0 | 0 |  |  | 1
|  |  |  | Plný popis: | Montáž hromosvodného vedení svodových drátů nebo lan s podpěrami, Ø přes 10 mm | [14 empty] | Montáž hromosvodného vedení svodových drátů nebo lan s podpěrami, Ø přes 10 mm
|  | 2 | H | SMS11.2 | AlMgSi 8 T/4 - Drát uzemňovací, měkký, průměr 8mm/50mm2, 1m=0,135kg 1kg=7,40m | m | 12 |  | 0 |  | 0 |  | 0 | 21 | 0 | 0 |  |  | 1
|  |  |  | Plný popis: | --- | [14 empty] | ---
|  | 3 | H | SMS13 | PV s příchytkou do zateplení zdí 110 cm, s vrutem a hmoždinkou 7 x 180 mm, materiál základny z odlitku Zn, materilál příložky FeZn Rd, pro drát o průměru 7-10mm | KS | 12 |  | 0 |  | 0 |  | 0 | 21 | 0 | 0 |  |  | 1
|  |  |  | Plný popis: | --- | [14 empty] | ---
|  | 4 | SP | 741420002 | Montáž drát nebo lano hromosvodné svodové D přes 10 mm s podpěrou | m | 12 |  | 0 |  | 0 |  | 0 | 21 | 0 | 0 |  |  | 1
|  |  |  | Plný popis: | Montáž hromosvodného vedení svodových drátů nebo lan s podpěrami, Ø přes 10 mm | [14 empty] | Montáž hromosvodného vedení svodových drátů nebo lan s podpěrami, Ø přes 10 mm
|  | 5 | H | SMS11.3 | AlMgSi 8 T/4 - Drát uzemňovací, měkký, průměr 8mm/50mm2, 1m=0,135kg 1kg=7,40m | m | 12 |  | 0 |  | 0 |  | 0 | 21 | 0 | 0 |  |  | 1
|  |  |  | Plný popis: | --- | [14 empty] | ---
|  | 6 | SP | 741420031 | Montáž svorka hromosvodná na potrubí D do 200 mm se zhotovením | kus | 12 |  | 0 |  | 0 |  | 0 | 21 | 0 | 0 |  |  | 1
|  |  |  | Plný popis: | Montáž hromosvodného vedení svorek na potrubí Ø do 200 mm se zhotovením | [14 empty] | Montáž hromosvodného vedení svorek na potrubí Ø do 200 mm se zhotovením
|  | 7 | H | pol207 | Držák vedení na okapový svod průměru 50-120 mm, materiál nerez, průměr drátu 6-8 mm, váha 45g | ks | 12 |  | 0 |  | 0 |  | 0 | 21 | 0 | 0 |  |  | 1
|  |  |  | Plný popis: | --- | [14 empty] | ---
S/SSO-01/SO 01-02/741-04 | 4 |  | Oddíl |  | 741-04: Revize bleskosvodu |  |  |  | 0 |  | 0 |  | 0 |  | 0 | 0 |  |  | 4
|  | 1 | MP | 580105031 | Kontrola stavu ochrany před úderem blesku kombinované soustavy do 2 svodů | svod | 4 |  | 0 |  | 0 |  | 0 | 21 | 0 | 0 |  |  | 1
|  |  |  | Plný popis: | Hromosvody kontrola stavu ochrany před úderem blesku kombinované soustavy jednoho objektu do 4 svodů | [14 empty] | Hromosvody kontrola stavu ochrany před úderem blesku kombinované soustavy jednoho objektu do 4 svodů
|  | 2 | MP | 580105062 | Měření zemního odporu přes 2 do 8 svodů | měření | 4 |  | 0 |  | 0 |  | 0 | 21 | 0 | 0 |  |  | 1
|  |  |  | Plný popis: | Hromosvody měření zemního odporu svodu přes 2 do 8 svodů | [14 empty] | Hromosvody měření zemního odporu svodu přes 2 do 8 svodů
|  | 3 | MP | 580107015 | Demontáž a zpětná montáž zkušební svorky uzemnění | kus | 4 |  | 0 |  | 0 |  | 0 | 21 | 0 | 0 |  |  | 1
|  |  |  | Plný popis: | Pomocné práce při revizích demontáž a zpětná montáž zkušební svorky uzemnění | [14 empty] | Pomocné práce při revizích demontáž a zpětná montáž zkušební svorky uzemnění
|  | 4 | MP | HZS4211 | Hodinová zúčtovací sazba revizní technik | hod | 6 |  | 0 |  | 0 |  | 0 | 21 | 0 | 0 |  |  | 1
|  |  |  | Plný popis: | Hodinové zúčtovací sazby ostatních profesí revizní a kontrolní činnost revizní technik | [14 empty] | Hodinové zúčtovací sazby ostatních profesí revizní a kontrolní činnost revizní technik
S/SSO-01/SO 01-02/742-01. | 4 |  | Oddíl |  | 742-01.: Systém PZTS |  |  |  | 0 |  | 0 |  | 0 |  | 0 | 0 |  |  | 32
|  | 1 | SUB | 742220001 | Montáž ústředny PZTS do 16 ti zón a 4 podsystémů s komunikátorem na PCO a zdrojem | kus | 1 |  | 0 |  | 0 |  | 0 | 21 | 0 | 0 |  |  | 1
|  |  |  | Plný popis: | --- | [14 empty] | ---
|  | 2 | SP | 742220161 | Montáž akumulátoru 12 V | kus | 1 |  | 0 |  | 0 |  | 0 | 21 | 0 | 0 |  |  | 1
|  |  |  | Plný popis: | Montáž akumulátoru 12 V | [14 empty] | Montáž akumulátoru 12 V
|  | 3 | SP | 742220211 | Montáž zálohového napájecího zdroje s dobíječem a akumulátorem | kus | 1 |  | 0 |  | 0 |  | 0 | 21 | 0 | 0 |  |  | 1
|  |  |  | Plný popis: | Montáž zálohového napájecího zdroje s dobíječem a akumulátorem | [14 empty] | Montáž zálohového napájecího zdroje s dobíječem a akumulátorem
|  | 4 | SUB | ústředna | Zabezpečovací ústředna - 8 vstupů na desce (16 zón v ATZ zapojení), rozšiřitelná na maximálně 192 drátových nebo bezdrátových vstupů, podpora až 254 klávesnic, 8 podsystémů, 4PGM výstupy (rozšířitelné do max. 250PGM výstupů), 1x relé výstup | ks | 1 |  | 0 |  | 0 |  | 0 | 21 | 0 | 0 |  |  | 1
|  |  |  | Plný popis: | Poznámka k položce: Zabezpečovací ústředna - 8 vstupů na desce (16 zón v ATZ zapojení), rozšiřitelná na maximálně 192 drátových nebo bezdrátových vstupů, podpora až 254 klávesnic, 8 podsystémů, 4PGM výstupy (rozšířitelné do max. 250PGM výstupů), 1x relé výstup, 999 uživatelských kódů, paměť na 2048 událostí, výstup na sirénu až 2A, instalace, správa a údržba z klávesnice nebo SW WinLoad, digitální komunikátor s formáty jako CID a další, maximální počet sledovaných dveří / čteček 32. | [14 empty] | Poznámka k položce: Zabezpečovací ústředna - 8 vstupů na desce (16 zón v ATZ zapojení), rozšiřitelná na maximálně 192 drátových nebo bezdrátových vstupů, podpora až 254 klávesnic, 8 podsystémů, 4PGM výstupy (rozšířitelné do max. 250PGM výstupů), 1x relé výstup, 999 uživatelských kódů, paměť na 2048 událostí, výstup na sirénu až 2A, instalace, správa a údržba z klávesnice nebo SW WinLoad, digitální komunikátor s formáty jako CID a další, maximální počet sledovaných dveří / čteček 32.
|  | 5 | SP | 742220221 | Montáž systémového zdroje s akumulátorem a 8 kanálovým expandérem | kus | 1 |  | 0 |  | 0 |  | 0 | 21 | 0 | 0 |  |  | 1
|  |  |  | Plný popis: | Montáž systémového zdroje s akumulátorem a 8 kanálovým expandérem | [14 empty] | Montáž systémového zdroje s akumulátorem a 8 kanálovým expandérem
|  | 6 | SUB | ZDROJ | Modul posilovacího zdroje 2,75A v krytu s vestavěným koncentrátorem | ks | 1 |  | 0 |  | 0 |  | 0 | 21 | 0 | 0 |  |  | 1
|  |  |  | Plný popis: | --- | [14 empty] | ---
|  | 7 | SUB | 7422200R07 | Montáž GSM/GPRS komunikátoru | ks | 1 |  | 0 |  | 0 |  | 0 | 21 | 0 | 0 |  |  | 1
|  |  |  | Plný popis: | --- | [14 empty] | ---
|  | 8 | SUB | GSM | Systémový GSM modul v kovovém krytu pro posílání SMS a volání uživateli.Počet vstupů - 4 a výstupů 1. Programování z RS232 z PC programem hypeterminál.Napájecí napětí 11 - 13,8 Vss. | ks | 1 |  | 0 |  | 0 |  | 0 | 21 | 0 | 0 |  |  | 1
|  |  |  | Plný popis: | --- | [14 empty] | ---
|  | 9 | SUB | AKU | Bezúdržbový akumulátor 12V, kapacita 1.3Ah, 97 x 43 x 52 mm | ks | 2 |  | 0 |  | 0 |  | 0 | 21 | 0 | 0 |  |  | 1
|  |  |  | Plný popis: | --- | [14 empty] | ---
|  | 10 | SUB | 7422200R08 | Montáž LCD klávesnice | ks | 5 |  | 0 |  | 0 |  | 0 | 21 | 0 | 0 |  |  | 1
|  |  |  | Plný popis: | --- | [14 empty] | ---
|  | 11 | SUB | LCD KL | LCD klávesnice | ks | 5 |  | 0 |  | 0 |  | 0 | 21 | 0 | 0 |  |  | 1
|  |  |  | Plný popis: | --- | [14 empty] | ---
|  | 12 | SUB | 7422200R04 | Montáž expandéru v krytu | ks | 3 |  | 0 |  | 0 |  | 0 | 21 | 0 | 0 |  |  | 1
|  |  |  | Plný popis: | --- | [14 empty] | ---
|  | 13 | SUB | EXP_KRYT | Koncentrátor v plastovém krytu pro 8 zón se 4 PGM výstupy | ks | 3 |  | 0 |  | 0 |  | 0 | 21 | 0 | 0 |  |  | 1
|  |  |  | Plný popis: | --- | [14 empty] | ---
|  | 14 | SUB | 7422200R09 | Montáž PIR detektoru | ks | 13 |  | 0 |  | 0 |  | 0 | 21 | 0 | 0 |  |  | 1
|  |  |  | Plný popis: | --- | [14 empty] | ---
|  | 15 | SUB | PIR | PIR detektor s půlkruhovou čočkou a dosahem 12m včetně držáku | ks | 13 |  | 0 |  | 0 |  | 0 | 21 | 0 | 0 |  |  | 1
|  |  |  | Plný popis: | --- | [14 empty] | ---
|  | 16 | SUB | 7422200R11 | Montáž patice pro hlásiče | ks | 8 |  | 0 |  | 0 |  | 0 | 21 | 0 | 0 |  |  | 1
|  |  |  | Plný popis: | --- | [14 empty] | ---
|  | 17 | SUB | PATICE_OKH | Patice pro hlásiče - reléová samoresetovací 12 V | ks | 8 |  | 0 |  | 0 |  | 0 | 21 | 0 | 0 |  |  | 1
|  |  |  | Plný popis: | --- | [14 empty] | ---
|  | 18 | SUB | 7422200R10 | Montáž optickokouřového hlásiče | ks | 8 |  | 0 |  | 0 |  | 0 | 21 | 0 | 0 |  |  | 1
|  |  |  | Plný popis: | --- | [14 empty] | ---
|  | 19 | SUB | OKH | Konvenční optickokouřový hlásič, bez patice | ks | 8 |  | 0 |  | 0 |  | 0 | 21 | 0 | 0 |  |  | 1
|  |  |  | Plný popis: | --- | [14 empty] | ---
|  | 20 | SUB | 7422200R12 | Montáž sirény | ks | 1 |  | 0 |  | 0 |  | 0 | 21 | 0 | 0 |  |  | 1
|  |  |  | Plný popis: | --- | [14 empty] | ---
|  | 21 | SUB | SIR_VENK | Plochá piezosiréna, 110dB, bílý plast, venkovní provedení | ks | 1 |  | 0 |  | 0 |  | 0 | 21 | 0 | 0 |  |  | 1
|  |  |  | Plný popis: | --- | [14 empty] | ---
|  | 22 | SUB | 7422200R12 | Montáž sirény | ks | 1 |  | 0 |  | 0 |  | 0 | 21 | 0 | 0 |  |  | 1
|  |  |  | Plný popis: | --- | [14 empty] | ---
|  | 23 | SUB | SIR_VN | Nezálohovaná plastová vnitřní siréna 110dB/1m s červeným majákem. | ks | 1 |  | 0 |  | 0 |  | 0 | 21 | 0 | 0 |  |  | 1
|  |  |  | Plný popis: | --- | [14 empty] | ---
|  | 24 | SP | 742121001 | Montáž kabelů sdělovacích pro vnitřní rozvody do 15 žil | m | 320 |  | 0 |  | 0 |  | 0 | 21 | 0 | 0 |  |  | 1
|  |  |  | Plný popis: | Montáž kabelů sdělovacích pro vnitřní rozvody počtu žil do 15 | [14 empty] | Montáž kabelů sdělovacích pro vnitřní rozvody počtu žil do 15
|  | 25 | SUB | 425-20 | Bezhalogenový kabel J-H(St)H 1x2x0,8, LSOH, plamen nešířící kabel, ČSN EN 50266, ČSN EN 50267, IEC 60754, IEC 61034, červený plášť. | m | 320 |  | 0 |  | 0 |  | 0 | 21 | 0 | 0 |  |  | 1
|  |  |  | Plný popis: | --- | [14 empty] | ---
|  | 26 | SP | 742121001 | Montáž kabelů sdělovacích pro vnitřní rozvody do 15 žil | m | 320 |  | 0 |  | 0 |  | 0 | 21 | 0 | 0 |  |  | 1
|  |  |  | Plný popis: | Montáž kabelů sdělovacích pro vnitřní rozvody počtu žil do 15 | [14 empty] | Montáž kabelů sdělovacích pro vnitřní rozvody počtu žil do 15
|  | 27 | SUB | pol521 | Instalační kabel CAT6 FTP LSOH Dca s2 d2 a1 | m | 320 |  | 0 |  | 0 |  | 0 | 21 | 0 | 0 |  |  | 1
|  |  |  | Plný popis: | --- | [14 empty] | ---
|  | 28 | SP | 742121001 | Montáž kabelů sdělovacích pro vnitřní rozvody do 15 žil | m | 520 |  | 0 |  | 0 |  | 0 | 21 | 0 | 0 |  |  | 1
|  |  |  | Plný popis: | Montáž kabelů sdělovacích pro vnitřní rozvody počtu žil do 15 | [14 empty] | Montáž kabelů sdělovacích pro vnitřní rozvody počtu žil do 15
|  | 29 | SUB | pol523 | KABEL PRAFLACOM-F 3X2X0,8 mm2. Bezhalogenové nízkofrekvenční sdělovací kabely s Al stíněním s malým množstvím uvolněného tepla v případě požáru B2ca s1d1a1. | m | 520 |  | 0 |  | 0 |  | 0 | 21 | 0 | 0 |  |  | 1
|  |  |  | Plný popis: | --- | [14 empty] | ---
|  | 30 | SUB | 7422200R13 | Oživení, naprogramování,uvedení do provozu | kpl | 1 |  | 0 |  | 0 |  | 0 | 21 | 0 | 0 |  |  | 1
|  |  |  | Plný popis: | --- | [14 empty] | ---
|  | 31 | MP | 220322011 | Zaškolení obsluhy pro systém EZS | kus | 1 |  | 0 |  | 0 |  | 0 | 21 | 0 | 0 |  |  | 1
|  |  |  | Plný popis: | Uvedení do provozu systém pro EZS zaškolení obsluhy pro systém EZS | [14 empty] | Uvedení do provozu systém pro EZS zaškolení obsluhy pro systém EZS
|  | 32 | SP | 742220511 | Výchozí revize systému PZTS | kus | 1 |  | 0 |  | 0 |  | 0 | 21 | 0 | 0 |  |  | 1
|  |  |  | Plný popis: | Zkoušky a revize PZTS revize výchozí systému PZTS | [14 empty] | Zkoušky a revize PZTS revize výchozí systému PZTS
S/SSO-01/SO 01-02/742-02-01 | 4 |  | Oddíl |  | 742-02-01: RDAT - Datový rozvaděč 21U nástěnný |  |  |  | 0 |  | 0 |  | 0 |  | 0 | 0 |  |  | 22
|  | 1 | SP | 742330001 | Montáž rozvaděče nástěnného | kus | 1 |  | 0 |  | 0 |  | 0 | 21 | 0 | 0 |  |  | 1
|  |  |  | Plný popis: | Montáž strukturované kabeláže rozvaděče nástěnného | [14 empty] | Montáž strukturované kabeláže rozvaděče nástěnného
|  |  |  | Výkaz výměr: | RDAT - Datový rozvaděč 21U nástěnný; 1,0 |  | 1
|  | 2 | SUB | RDAT | Datový rozvaděč nástěnný o velikosti 21U š.600 x v.1024 x hl.600, krytí IP20, nosnost 300kg, dveře skleněné | kpl | 1 |  | 0 |  | 0 |  | 0 | 21 | 0 | 0 |  |  | 1
|  |  |  | Plný popis: | --- | [14 empty] | ---
|  | 3 | SUB | 742330R02 | Montáž ventilační jednotky | ks | 1 |  | 0 |  | 0 |  | 0 | 21 | 0 | 0 |  |  | 1
|  |  |  | Plný popis: | --- | [14 empty] | ---
|  | 4 | SUB | pol551 | Ventilační jednotka | ks | 1 |  | 0 |  | 0 |  | 0 | 21 | 0 | 0 |  |  | 1
|  |  |  | Plný popis: | --- | [14 empty] | ---
|  | 5 | SUB | 742330R03 | Montáž police do Racku | ks | 1 |  | 0 |  | 0 |  | 0 | 21 | 0 | 0 |  |  | 1
|  |  |  | Plný popis: | --- | [14 empty] | ---
|  | 6 | SUB | pol552 | Police do racku | ks | 1 |  | 0 |  | 0 |  | 0 | 21 | 0 | 0 |  |  | 1
|  |  |  | Plný popis: | --- | [14 empty] | ---
|  | 7 | SUB | 742330R04 | Montáž vyvazovacího panelu 1U | ks | 2 |  | 0 |  | 0 |  | 0 | 21 | 0 | 0 |  |  | 1
|  |  |  | Plný popis: | --- | [14 empty] | ---
|  | 8 | SUB | pol553 | Vyvazovací panel s plastovými oky 1U | ks | 2 |  | 0 |  | 0 |  | 0 | 21 | 0 | 0 |  |  | 1
|  |  |  | Plný popis: | --- | [14 empty] | ---
|  | 9 | SUB | 742330R05 | Montáž napájecího panelu | ks | 1 |  | 0 |  | 0 |  | 0 | 21 | 0 | 0 |  |  | 1
|  |  |  | Plný popis: | --- | [14 empty] | ---
|  | 10 | SUB | pol554 | Napájecí panel 5 pozic s přepěťovou ochranou včetně vany | ks | 1 |  | 0 |  | 0 |  | 0 | 21 | 0 | 0 |  |  | 1
|  |  |  | Plný popis: | --- | [14 empty] | ---
|  | 11 | SUB | 742330R06 | Montáž patch panelu 24port CAT 6 UTP | ks | 2 |  | 0 |  | 0 |  | 0 | 21 | 0 | 0 |  |  | 1
|  |  |  | Plný popis: | --- | [14 empty] | ---
|  | 12 | SUB | pol555 | Patch panel 24port CAT 6 UTP - osazený | ks | 2 |  | 0 |  | 0 |  | 0 | 21 | 0 | 0 |  |  | 1
|  |  |  | Plný popis: | --- | [14 empty] | ---
|  | 13 | SUB | 742330R07 | Montáž patch panelu 25 portů ISDN | ks | 1 |  | 0 |  | 0 |  | 0 | 21 | 0 | 0 |  |  | 1
|  |  |  | Plný popis: | --- | [14 empty] | ---
|  | 14 | SUB | pol556 | Patch panel 25 portů ISDN - osazený | ks | 1 |  | 0 |  | 0 |  | 0 | 21 | 0 | 0 |  |  | 1
|  |  |  | Plný popis: | --- | [14 empty] | ---
|  | 15 | SUB | 742330R09 | Montáž switche 48-portů | ks | 1 |  | 0 |  | 0 |  | 0 | 21 | 0 | 0 |  |  | 1
|  |  |  | Plný popis: | --- | [14 empty] | ---
|  | 16 | SUB | pol558 | Switch 48x RJ-45 GbE, 10/100/1000 , 4x SFP , řízený, L2 | ks | 1 |  | 0 |  | 0 |  | 0 | 21 | 0 | 0 |  |  | 1
|  |  |  | Plný popis: | --- | [14 empty] | ---
|  | 17 | SUB | 742330R16 | Montáž patch kabelu | ks | 30 |  | 0 |  | 0 |  | 0 | 21 | 0 | 0 |  |  | 1
|  |  |  | Plný popis: | --- | [14 empty] | ---
|  | 18 | SUB | pol565 | Patch kabel 1m UTP CAT6 | ks | 20 |  | 0 |  | 0 |  | 0 | 21 | 0 | 0 |  |  | 1
|  |  |  | Plný popis: | --- | [14 empty] | ---
|  | 19 | SUB | pol566 | Patch kabel 3m UTP CAT6 | ks | 10 |  | 0 |  | 0 |  | 0 | 21 | 0 | 0 |  |  | 1
|  |  |  | Plný popis: | --- | [14 empty] | ---
|  | 20 | SUB | 742330R12 | Montáž UPS | ks | 1 |  | 0 |  | 0 |  | 0 | 21 | 0 | 0 |  |  | 1
|  |  |  | Plný popis: | --- | [14 empty] | ---
|  | 21 | SUB | pol561 | UPS 1000VA LCD 230V | ks | 1 |  | 0 |  | 0 |  | 0 | 21 | 0 | 0 |  |  | 1
|  |  |  | Plný popis: | --- | [14 empty] | ---
|  | 22 | SUB | pol564 | Podružný a spojovací materiál | kpl | 1 |  | 0 |  | 0 |  | 0 | 21 | 0 | 0 |  |  | 1
|  |  |  | Plný popis: | --- | [14 empty] | ---
S/SSO-01/SO 01-02/742-02-02 | 4 |  | Oddíl |  | 742-02-02: Koncové prvky |  |  |  | 0 |  | 0 |  | 0 |  | 0 | 0 |  |  | 6
|  | 1 | SUB | 742330R13 | Montáž AP stropní | ks | 1 |  | 0 |  | 0 |  | 0 | 21 | 0 | 0 |  |  | 1
|  |  |  | Plný popis: | --- | [14 empty] | ---
|  | 2 | SUB | pol562 | Access point, Hotspot, 1750Mbps, 2,4GHz, 5GHz, 802.11ac, MIMO 3x3, vnitřní/venkovní | ks | 1 |  | 0 |  | 0 |  | 0 | 21 | 0 | 0 |  |  | 1
|  |  |  | Plný popis: | --- | [14 empty] | ---
|  | 3 | SUB | 742330042 | Montáž datové dvouzásuvky | kus | 9 |  | 0 |  | 0 |  | 0 | 21 | 0 | 0 |  |  | 1
|  |  |  | Plný popis: | --- | [14 empty] | ---
|  | 4 | SUB | SLP_Pol_30 | Zásuvka pod omítku 2xRJ45 UTP CAT 6 ,komplet | kpl | 9 |  | 0 |  | 0 |  | 0 | 21 | 0 | 0 |  |  | 1
|  |  |  | Plný popis: | --- | [14 empty] | ---
|  | 5 | SUB | 742330041 | Montáž datové jednozásuvky | kus | 9 |  | 0 |  | 0 |  | 0 | 21 | 0 | 0 |  |  | 1
|  |  |  | Plný popis: | --- | [14 empty] | ---
|  | 6 | SUB | SLP_Pol_29 | Zásuvka pod omítku 1xRJ45 UTP CAT 6 ,komplet | kpl | 9 |  | 0 |  | 0 |  | 0 | 21 | 0 | 0 |  |  | 1
|  |  |  | Plný popis: | --- | [14 empty] | ---
S/SSO-01/SO 01-02/742-02-03 | 4 |  | Oddíl |  | 742-02-03: Kabeláže |  |  |  | 0 |  | 0 |  | 0 |  | 0 | 0 |  |  | 4
|  | 1 | SP | 742121001 | Montáž kabelů sdělovacích pro vnitřní rozvody do 15 žil | m | 1800 |  | 0 |  | 0 |  | 0 | 21 | 0 | 0 |  |  | 1
|  |  |  | Plný popis: | Montáž kabelů sdělovacích pro vnitřní rozvody počtu žil do 15 | [14 empty] | Montáž kabelů sdělovacích pro vnitřní rozvody počtu žil do 15
|  | 2 | SUB | pol571 | Instalační kabel CAT6 UTP LSOH Dca s2 d2 a1 | m | 1800 |  | 0 |  | 0 |  | 0 | 21 | 0 | 0 |  |  | 1
|  |  |  | Plný popis: | --- | [14 empty] | ---
|  | 3 | SP | 742121002 | Montáž kabelů sdělovacích pro vnitřní rozvody přes 15 žil | m | 40 |  | 0 |  | 0 |  | 0 | 21 | 0 | 0 |  |  | 1
|  |  |  | Plný popis: | Montáž kabelů sdělovacích pro vnitřní rozvody počtu žil přes 15 | [14 empty] | Montáž kabelů sdělovacích pro vnitřní rozvody počtu žil přes 15
|  | 4 | SUB | pol569A | Sdělovací kabel SYKFY 20x2x0,5 | m | 40 |  | 0 |  | 0 |  | 0 | 21 | 0 | 0 |  |  | 1
|  |  |  | Plný popis: | --- | [14 empty] | ---
S/SSO-01/SO 01-02/742-02-04 | 4 |  | Oddíl |  | 742-02-04: Kabelové trasy |  |  |  | 0 |  | 0 |  | 0 |  | 0 | 0 |  |  | 6
|  | 1 | SP | 741910615 | Montáž příchytka kovová pro kabelové lávky a žebříky kabel D do 120 mm | kus | 62 |  | 0 |  | 0 |  | 0 | 21 | 0 | 0 |  |  | 1
|  |  |  | Plný popis: | Montáž ostatních nosných prvků příchytek kovových pro kabelové lávky a žebříky, pro kabel do Ø 120 mm | [14 empty] | Montáž ostatních nosných prvků příchytek kovových pro kabelové lávky a žebříky, pro kabel do Ø 120 mm
|  | 2 | SUB | pol499 | Držák svazkový ocelový, pro počet vedení NYM3x1,5-15, výška 60mm | ks | 62 |  | 0 |  | 0 |  | 0 | 21 | 0 | 0 |  |  | 1
|  |  |  | Plný popis: | --- | [14 empty] | ---
|  | 3 | SP | 741110062 | Montáž trubka plastová ohebná D přes 23 do 35 mm uložená pod omítku | m | 950 |  | 0 |  | 0 |  | 0 | 21 | 0 | 0 |  |  | 1
|  |  |  | Plný popis: | Montáž trubek elektroinstalačních s nasunutím nebo našroubováním do krabic plastových ohebných, uložených pod omítku, vnější Ø přes 23 do 35 mm | [14 empty] | Montáž trubek elektroinstalačních s nasunutím nebo našroubováním do krabic plastových ohebných, uložených pod omítku, vnější Ø přes 23 do 35 mm
|  | 4 | SUB | SMS76 | Trubka, pro instalaci na povrch, do omítky nebo pod omítku, vhodná pro montáž do dutých zdí, příček, stropů, střední mechanická odolnost (750 N/5 cm), 25/18,3 mm, tř. hořl. hmot A-C3 | m | 950 |  | 0 |  | 0 |  | 0 | 21 | 0 | 0 |  |  | 1
|  |  |  | Plný popis: | --- | [14 empty] | ---
|  | 5 | SP | 741112061 | Montáž krabice přístrojová zapuštěná plastová kruhová | kus | 30 |  | 0 |  | 0 |  | 0 | 21 | 0 | 0 |  |  | 1
|  |  |  | Plný popis: | Montáž krabic elektroinstalačních bez napojení na trubky a lišty, demontáže a montáže víčka a přístroje přístrojových zapuštěných plastových kruhových do zdiva | [14 empty] | Montáž krabic elektroinstalačních bez napojení na trubky a lišty, demontáže a montáže víčka a přístroje přístrojových zapuštěných plastových kruhových do zdiva
|  | 6 | SUB | SMS70 | Krabice přístrojová, H43 mm, PVC, A1-D, pro spojení ve svislém i vodorovném směru s roztečí 71 nebo 81 mm | KS | 30 |  | 0 |  | 0 |  | 0 | 21 | 0 | 0 |  |  | 1
|  |  |  | Plný popis: | --- | [14 empty] | ---
S/SSO-01/SO 01-02/742-02-05 | 4 |  | Oddíl |  | 742-02-05: Měření, protokoly,popisy |  |  |  | 0 |  | 0 |  | 0 |  | 0 | 0 |  |  | 3
|  | 1 | SP | 742330052 | Popis portů patchpanelu | kus | 27 |  | 0 |  | 0 |  | 0 | 21 | 0 | 0 |  |  | 1
|  |  |  | Plný popis: | Montáž strukturované kabeláže zásuvek datových popis portů patchpanelu | [14 empty] | Montáž strukturované kabeláže zásuvek datových popis portů patchpanelu
|  | 2 | SP | 742330051 | Popis portu datové zásuvky | kus | 20 |  | 0 |  | 0 |  | 0 | 21 | 0 | 0 |  |  | 1
|  |  |  | Plný popis: | Montáž strukturované kabeláže zásuvek datových popis portu zásuvky | [14 empty] | Montáž strukturované kabeláže zásuvek datových popis portu zásuvky
|  | 3 | SP | 742330101 | Měření metalického segmentu s vyhotovením protokolu | kus | 27 |  | 0 |  | 0 |  | 0 | 21 | 0 | 0 |  |  | 1
|  |  |  | Plný popis: | Montáž strukturované kabeláže měření segmentu metalického s vyhotovením protokolu | [14 empty] | Montáž strukturované kabeláže měření segmentu metalického s vyhotovením protokolu
S/SSO-01/SO 01-03 | 3 |  | Objekt |  | SO 01-03: Ústřední vytápění |  |  |  | 0 |  | 1.2411 |  | 5.185 |  | 0 | 0 |  |  | 76
S/SSO-01/SO 01-03/009 | 4 |  | Oddíl |  | 009: Ostatní konstrukce a práce |  |  |  | 0 |  | 0 |  | 5.185 |  | 0 | 0 |  |  | 10
|  | 1 | SP | 971033231 | Vybourání otvorů ve zdivu cihelném pl do 0,0225 m2 na MVC nebo MV tl do 150 mm | kus | 19 |  | 0 |  | 0 | 0.004 | 0.076 | 21 | 0 | 0 |  | CS ÚRS 2025 01 | 1
|  |  |  | Plný popis: | Vybourání otvorů ve zdivu základovém nebo nadzákladovém z cihel, tvárnic, příčkovek z cihel pálených na maltu vápennou nebo vápenocementovou plochy do 0,0225 m2, tl. do 150 mm | [14 empty] | Vybourání otvorů ve zdivu základovém nebo nadzákladovém z cihel, tvárnic, příčkovek z cihel pálených na maltu vápennou nebo vápenocementovou plochy do 0,0225 m2, tl. do 150 mm
|  | 2 | SP | 971033241 | Vybourání otvorů ve zdivu cihelném pl do 0,0225 m2 na MVC nebo MV tl do 300 mm | kus | 18 |  | 0 |  | 0 | 0.008 | 0.144 | 21 | 0 | 0 |  | CS ÚRS 2025 01 | 1
|  |  |  | Plný popis: | Vybourání otvorů ve zdivu základovém nebo nadzákladovém z cihel, tvárnic, příčkovek z cihel pálených na maltu vápennou nebo vápenocementovou plochy do 0,0225 m2, tl. do 300 mm | [14 empty] | Vybourání otvorů ve zdivu základovém nebo nadzákladovém z cihel, tvárnic, příčkovek z cihel pálených na maltu vápennou nebo vápenocementovou plochy do 0,0225 m2, tl. do 300 mm
|  | 3 | SP | 971052441 | Vybourání nebo prorážení otvorů v ŽB příčkách a zdech pl do 0,25 m2 tl do 300 mm | kus | 3 |  | 0 |  | 0 | 0.187 | 0.561 | 21 | 0 | 0 |  | CS ÚRS 2025 01 | 1
|  |  |  | Plný popis: | Vybourání a prorážení otvorů v železobetonových příčkách a zdech základových nebo nadzákladových, plochy do 0,25 m2, tl. do 300 mm | [14 empty] | Vybourání a prorážení otvorů v železobetonových příčkách a zdech základových nebo nadzákladových, plochy do 0,25 m2, tl. do 300 mm
|  | 4 | SP | 971052451 | Vybourání nebo prorážení otvorů v ŽB příčkách a zdech pl do 0,25 m2 tl do 450 mm | kus | 4 |  | 0 |  | 0 | 0.28 | 1.12 | 21 | 0 | 0 |  | CS ÚRS 2025 01 | 1
|  |  |  | Plný popis: | Vybourání a prorážení otvorů v železobetonových příčkách a zdech základových nebo nadzákladových, plochy do 0,25 m2, tl. do 450 mm | [14 empty] | Vybourání a prorážení otvorů v železobetonových příčkách a zdech základových nebo nadzákladových, plochy do 0,25 m2, tl. do 450 mm
|  | 5 | SP | 971052461 | Vybourání nebo prorážení otvorů v ŽB příčkách a zdech pl do 0,25 m2 tl do 600 mm | kus | 2 |  | 0 |  | 0 | 0.374 | 0.748 | 21 | 0 | 0 |  | CS ÚRS 2025 01 | 1
|  |  |  | Plný popis: | Vybourání a prorážení otvorů v železobetonových příčkách a zdech základových nebo nadzákladových, plochy do 0,25 m2, tl. do 600 mm | [14 empty] | Vybourání a prorážení otvorů v železobetonových příčkách a zdech základových nebo nadzákladových, plochy do 0,25 m2, tl. do 600 mm
|  | 6 | SP | 971052471 | Vybourání nebo prorážení otvorů v ŽB příčkách a zdech pl do 0,25 m2 tl do 750 mm | kus | 2 |  | 0 |  | 0 | 0.488 | 0.976 | 21 | 0 | 0 |  | CS ÚRS 2025 01 | 1
|  |  |  | Plný popis: | Vybourání a prorážení otvorů v železobetonových příčkách a zdech základových nebo nadzákladových, plochy do 0,25 m2, tl. do 750 mm | [14 empty] | Vybourání a prorážení otvorů v železobetonových příčkách a zdech základových nebo nadzákladových, plochy do 0,25 m2, tl. do 750 mm
|  | 7 | SP | 972054141 | Vybourání otvorů v ŽB stropech nebo klenbách pl do 0,0225 m2 tl do 150 mm | kus | 5 |  | 0 |  | 0 | 0.008 | 0.04 | 21 | 0 | 0 |  | CS ÚRS 2025 01 | 1
|  |  |  | Plný popis: | Vybourání otvorů ve stropech nebo klenbách železobetonových bez odstranění podlahy a násypu, plochy do 0,0225 m2, tl. do 150 mm | [14 empty] | Vybourání otvorů ve stropech nebo klenbách železobetonových bez odstranění podlahy a násypu, plochy do 0,0225 m2, tl. do 150 mm
|  | 8 | SP | 974031155 | Vysekání rýh ve zdivu cihelném hl do 100 mm š do 200 mm | m | 40 |  | 0 |  | 0 | 0.038 | 1.52 | 21 | 0 | 0 |  | CS ÚRS 2025 01 | 1
|  |  |  | Plný popis: | Vysekání rýh ve zdivu cihelném na maltu vápennou nebo vápenocementovou do hl. 100 mm a šířky do 200 mm | [14 empty] | Vysekání rýh ve zdivu cihelném na maltu vápennou nebo vápenocementovou do hl. 100 mm a šířky do 200 mm
|  | 9 | SP | 997013152 | Vnitrostaveništní doprava suti a vybouraných hmot pro budovy v přes 6 do 9 m s omezením mechanizace | t | 5.185 |  | 0 |  | 0 |  | 0 | 21 | 0 | 0 |  | CS ÚRS 2025 01 | 1
|  |  |  | Plný popis: | Vnitrostaveništní doprava suti a vybouraných hmot vodorovně do 50 m svisle s omezením mechanizace pro budovy a haly výšky přes 6 do 9 m | [14 empty] | Vnitrostaveništní doprava suti a vybouraných hmot vodorovně do 50 m svisle s omezením mechanizace pro budovy a haly výšky přes 6 do 9 m
|  |  |  | Výkaz výměr: | Pro ÚT; 5,185 |  | 5.185
|  | 10 | SP | X900152041 | Zkoušky zařízení dle ČSN 06 0310, čl. 9 zkoušky těsnosti a zkoušky provozní (dilatační a topné) | hod | 24 |  | 0 |  | 0 |  | 0 | 21 | 0 | 0 |  | VLASTNÍ | 1
|  |  |  | Plný popis: | --- | [14 empty] | ---
S/SSO-01/SO 01-03/732 | 4 |  | Oddíl |  | 732: Ústřední vytápění - strojovny |  |  |  | 0 |  | 0.01284 |  | 0 |  | 0 | 0 |  |  | 3
|  | 1 | SP | 732421403 | Čerpadlo teplovodní mokroběžné závitové oběhové DN 25 výtlak do 4,0 m průtok 2,2 m3/h pro vytápění s odvzdušněním | soubor | 3 |  | 0 | 0.00428 | 0.01284 |  | 0 | 21 | 0 | 0 |  | VLASTNÍ | 1
|  |  |  | Plný popis: | Čerpadla teplovodní závitová mokroběžná oběhová pro teplovodní vytápění (elektronicky řízená) PN 10, do 110 st.C DN přípojky/dopravní výška H (m) - čerpací výkon Q (m3/h) DN 25 / do 4,0 m / 2,2 m3/h s odvzdušněním | [14 empty] | Čerpadla teplovodní závitová mokroběžná oběhová pro teplovodní vytápění (elektronicky řízená) PN 10, do 110 st.C DN přípojky/dopravní výška H (m) - čerpací výkon Q (m3/h) DN 25 / do 4,0 m / 2,2 m3/h s odvzdušněním
|  | 2 | SP | x73200002 | Kombinovaný rozdělovač-sběrač; RS Kombi, modul 80 (viz výkres) | kus | 1 |  | 0 |  | 0 |  | 0 | 21 | 0 | 0 |  | VLASTNÍ | 1
|  |  |  | Plný popis: | --- | [14 empty] | ---
|  | 3 | SP | 998732202 | Přesun hmot procentní pro strojovny v objektech v přes 6 do 12 m | % | 0.87 |  | 0 |  | 0 |  | 0 | 21 | 0 | 0 |  | CS ÚRS 2025 01 | 1
|  |  |  | Plný popis: | Přesun hmot pro strojovny stanovený procentní sazbou (%) z ceny vodorovná dopravní vzdálenost do 50 m základní v objektech výšky přes 6 do 12 m | [14 empty] | Přesun hmot pro strojovny stanovený procentní sazbou (%) z ceny vodorovná dopravní vzdálenost do 50 m základní v objektech výšky přes 6 do 12 m
S/SSO-01/SO 01-03/733 | 4 |  | Oddíl |  | 733: Ústřední vytápění - rozvodné potrubí |  |  |  | 0 |  | 0.24876 |  | 0 |  | 0 | 0 |  |  | 11
|  | 1 | SP | 733222102 | Potrubí měděné polotvrdé spojované měkkým pájením D 15x1 mm | m | 215.82 |  | 0 | 0.00046 | 0.099277 |  | 0 | 21 | 0 | 0 |  | CS ÚRS 2025 01 | 1
|  |  |  | Plný popis: | Potrubí z trubek měděných polotvrdých spojovaných měkkým pájením D 15/1 | [14 empty] | Potrubí z trubek měděných polotvrdých spojovaných měkkým pájením D 15/1
|  | 2 | SP | 733222103 | Potrubí měděné polotvrdé spojované měkkým pájením D 18x1 mm | m | 61.82 |  | 0 | 0.00057 | 0.035237 |  | 0 | 21 | 0 | 0 |  | CS ÚRS 2025 01 | 1
|  |  |  | Plný popis: | Potrubí z trubek měděných polotvrdých spojovaných měkkým pájením D 18/1 | [14 empty] | Potrubí z trubek měděných polotvrdých spojovaných měkkým pájením D 18/1
|  | 3 | SP | 733222104 | Potrubí měděné polotvrdé spojované měkkým pájením D 22x1 mm | m | 20.24 |  | 0 | 0.00072 | 0.014573 |  | 0 | 21 | 0 | 0 |  | CS ÚRS 2025 01 | 1
|  |  |  | Plný popis: | Potrubí z trubek měděných polotvrdých spojovaných měkkým pájením D 22/1 | [14 empty] | Potrubí z trubek měděných polotvrdých spojovaných měkkým pájením D 22/1
|  | 4 | SP | 733223105 | Potrubí měděné tvrdé spojované měkkým pájením D 28x1,5 mm | m | 30.14 |  | 0 | 0.00126 | 0.037976 |  | 0 | 21 | 0 | 0 |  | CS ÚRS 2025 01 | 1
|  |  |  | Plný popis: | Potrubí z trubek měděných tvrdých spojovaných měkkým pájením D 28/1,5 | [14 empty] | Potrubí z trubek měděných tvrdých spojovaných měkkým pájením D 28/1,5
|  | 5 | SP | 733223106 | Potrubí měděné tvrdé spojované měkkým pájením D 35x1,5 mm | m | 11.88 |  | 0 | 0.00158 | 0.01877 |  | 0 | 21 | 0 | 0 |  | CS ÚRS 2025 01 | 1
|  |  |  | Plný popis: | Potrubí z trubek měděných tvrdých spojovaných měkkým pájením D 35/1,5 | [14 empty] | Potrubí z trubek měděných tvrdých spojovaných měkkým pájením D 35/1,5
|  | 6 | SP | 733291101 | Zkouška těsnosti potrubí měděné D do 35x1,5 | m | 309 |  | 0 |  | 0 |  | 0 | 21 | 0 | 0 |  | CS ÚRS 2025 01 | 1
|  |  |  | Plný popis: | Zkoušky těsnosti potrubí z trubek měděných D do 35/1,5 | [14 empty] | Zkoušky těsnosti potrubí z trubek měděných D do 35/1,5
|  | 7 | SP | 733811221 | Ochrana potrubí ústředního vytápění termoizolačními trubicemi z PE tl přes 6 do 9 mm DN do 22 mm | m | 201.94 |  | 0 | 4e-05 | 0.0080776 |  | 0 | 21 | 0 | 0 |  | CS ÚRS 2025 01 | 1
|  |  |  | Plný popis: | Ochrana potrubí termoizolačními trubicemi z pěnového polyetylenu PE přilepenými v příčných a podélných spojích, tloušťky izolace přes 6 do 9 mm, vnitřního průměru izolace DN do 22 mm | [14 empty] | Ochrana potrubí termoizolačními trubicemi z pěnového polyetylenu PE přilepenými v příčných a podélných spojích, tloušťky izolace přes 6 do 9 mm, vnitřního průměru izolace DN do 22 mm
|  | 8 | SP | 733811231 | Ochrana potrubí ústředního vytápění termoizolačními trubicemi z PE tl přes 9 do 13 mm DN do 22 mm | m | 64.63 |  | 0 | 0.00034 | 0.021974 |  | 0 | 21 | 0 | 0 |  | CS ÚRS 2025 01 | 1
|  |  |  | Plný popis: | Ochrana potrubí termoizolačními trubicemi z pěnového polyetylenu PE přilepenými v příčných a podélných spojích, tloušťky izolace přes 9 do 13 mm, vnitřního průměru izolace DN do 22 mm | [14 empty] | Ochrana potrubí termoizolačními trubicemi z pěnového polyetylenu PE přilepenými v příčných a podélných spojích, tloušťky izolace přes 9 do 13 mm, vnitřního průměru izolace DN do 22 mm
|  | 9 | SP | 733811241 | Ochrana potrubí ústředního vytápění termoizolačními trubicemi z PE tl přes 13 do 20 mm DN do 22 mm | m | 21.16 |  | 0 | 0.00011 | 0.0023276 |  | 0 | 21 | 0 | 0 |  | CS ÚRS 2025 01 | 1
|  |  |  | Plný popis: | Ochrana potrubí termoizolačními trubicemi z pěnového polyetylenu PE přilepenými v příčných a podélných spojích, tloušťky izolace přes 13 do 20 mm, vnitřního průměru izolace DN do 22 mm | [14 empty] | Ochrana potrubí termoizolačními trubicemi z pěnového polyetylenu PE přilepenými v příčných a podélných spojích, tloušťky izolace přes 13 do 20 mm, vnitřního průměru izolace DN do 22 mm
|  | 10 | SP | 733811252 | Ochrana potrubí ústředního vytápění termoizolačními trubicemi z PE tl přes 20 do 25 mm DN přes 22 do 45 mm | m | 43.93 |  | 0 | 0.00024 | 0.010543 |  | 0 | 21 | 0 | 0 |  | CS ÚRS 2025 01 | 1
|  |  |  | Plný popis: | Ochrana potrubí termoizolačními trubicemi z pěnového polyetylenu PE přilepenými v příčných a podélných spojích, tloušťky izolace přes 20 do 25 mm, vnitřního průměru izolace DN přes 22 do 45 mm | [14 empty] | Ochrana potrubí termoizolačními trubicemi z pěnového polyetylenu PE přilepenými v příčných a podélných spojích, tloušťky izolace přes 20 do 25 mm, vnitřního průměru izolace DN přes 22 do 45 mm
|  | 11 | SP | 998733202 | Přesun hmot procentní pro rozvody potrubí v objektech v přes 6 do 12 m | % | 1.86 |  | 0 |  | 0 |  | 0 | 21 | 0 | 0 |  | CS ÚRS 2025 01 | 1
|  |  |  | Plný popis: | Přesun hmot pro rozvody potrubí stanovený procentní sazbou z ceny vodorovná dopravní vzdálenost do 50 m základní v objektech výšky přes 6 do 12 m | [14 empty] | Přesun hmot pro rozvody potrubí stanovený procentní sazbou z ceny vodorovná dopravní vzdálenost do 50 m základní v objektech výšky přes 6 do 12 m
S/SSO-01/SO 01-03/734 | 4 |  | Oddíl |  | 734: Ústřední vytápění - armatury |  |  |  | 0 |  | 0.04992 |  | 0 |  | 0 | 0 |  |  | 19
|  | 1 | SP | 734209113 | Montáž armatury závitové s dvěma závity G 1/2 | kus | 1 |  | 0 | 8e-05 | 8e-05 |  | 0 | 21 | 0 | 0 |  | CS ÚRS 2025 01 | 1
|  |  |  | Plný popis: | Montáž závitových armatur se 2 závity G 1/2 (DN 15) | [14 empty] | Montáž závitových armatur se 2 závity G 1/2 (DN 15)
|  | 2 | SP | 734209114 | Montáž armatury závitové s dvěma závity G 3/4 | kus | 2 |  | 0 | 0.0001 | 0.0002 |  | 0 | 21 | 0 | 0 |  | CS ÚRS 2025 01 | 1
|  |  |  | Plný popis: | Montáž závitových armatur se 2 závity G 3/4 (DN 20) | [14 empty] | Montáž závitových armatur se 2 závity G 3/4 (DN 20)
|  | 3 | SP | 734211120 | Ventil závitový odvzdušňovací G 1/2 PN 14 do 120°C automatický | kus | 6 |  | 0 | 0.00024 | 0.00144 |  | 0 | 21 | 0 | 0 |  | CS ÚRS 2025 01 | 1
|  |  |  | Plný popis: | Ventily odvzdušňovací závitové automatické PN 14 do 120 st.C G 1/2 | [14 empty] | Ventily odvzdušňovací závitové automatické PN 14 do 120 st.C G 1/2
|  | 4 | SP | 734221682 | Termostatická hlavice kapalinová PN 10 do 110°C otopných těles VK | kus | 28 |  | 0 | 0.00014 | 0.00392 |  | 0 | 21 | 0 | 0 |  | CS ÚRS 2025 01 | 1
|  |  |  | Plný popis: | Ventily regulační závitové hlavice termostatické, pro ovládání ventilů PN 10 do 110 st.C kapalinové otopných těles VK | [14 empty] | Ventily regulační závitové hlavice termostatické, pro ovládání ventilů PN 10 do 110 st.C kapalinové otopných těles VK
|  | 5 | SP | 734242413 | Ventil závitový zpětný přímý G 3/4 PN 16 do 110°C | kus | 1 |  | 0 | 0.00018 | 0.00018 |  | 0 | 21 | 0 | 0 |  | CS ÚRS 2025 01 | 1
|  |  |  | Plný popis: | Ventily zpětné závitové PN 16 do 110 st.C přímé G 3/4 | [14 empty] | Ventily zpětné závitové PN 16 do 110 st.C přímé G 3/4
|  | 6 | SP | 734242414 | Ventil závitový zpětný přímý G 1 PN 16 do 110°C | kus | 2 |  | 0 | 0.00053 | 0.00106 |  | 0 | 21 | 0 | 0 |  | CS ÚRS 2025 01 | 1
|  |  |  | Plný popis: | Ventily zpětné závitové PN 16 do 110 st.C přímé G 1 | [14 empty] | Ventily zpětné závitové PN 16 do 110 st.C přímé G 1
|  | 7 | SP | 734261402 | Armatura připojovací rohová G 1/2x18 PN 10 do 110°C radiátorů typu VK | kus | 30 |  | 0 | 0.0007 | 0.021 |  | 0 | 21 | 0 | 0 |  | CS ÚRS 2025 01 | 1
|  |  |  | Plný popis: | Šroubení připojovací armatury radiátorů VK PN 10 do 110 st.C, regulační uzavíratelné rohové G 1/2 x 18 | [14 empty] | Šroubení připojovací armatury radiátorů VK PN 10 do 110 st.C, regulační uzavíratelné rohové G 1/2 x 18
|  | 8 | SP | 734291123 | Kohout plnící a vypouštěcí G 1/2 PN 10 do 90°C závitový | kus | 8 |  | 0 | 0.00022 | 0.00176 |  | 0 | 21 | 0 | 0 |  | CS ÚRS 2025 01 | 1
|  |  |  | Plný popis: | Ostatní armatury kohouty plnicí a vypouštěcí PN 10 do 90 st.C G 1/2 | [14 empty] | Ostatní armatury kohouty plnicí a vypouštěcí PN 10 do 90 st.C G 1/2
|  | 9 | SP | 734291263 | Filtr závitový pro topné a chladicí systémy přímý G 3/4 PN 30 do 110°C s vnitřními závity | kus | 1 |  | 0 | 0.00033 | 0.00033 |  | 0 | 21 | 0 | 0 |  | CS ÚRS 2025 01 | 1
|  |  |  | Plný popis: | Ostatní armatury filtry závitové PN 16 do 130 st.C přímé s vnitřními závity G 3/4 | [14 empty] | Ostatní armatury filtry závitové PN 16 do 130 st.C přímé s vnitřními závity G 3/4
|  | 10 | SP | 734291264 | Filtr závitový pro topné a chladicí systémy přímý G 1 PN 30 do 110°C s vnitřními závity | kus | 2 |  | 0 | 0.00057 | 0.00114 |  | 0 | 21 | 0 | 0 |  | CS ÚRS 2025 01 | 1
|  |  |  | Plný popis: | Ostatní armatury filtry závitové PN 16 do 130 st.C přímé s vnitřními závity G 1 | [14 empty] | Ostatní armatury filtry závitové PN 16 do 130 st.C přímé s vnitřními závity G 1
|  | 11 | SP | 734292714 | Kohout kulový přímý G 3/4 PN 42 do 185°C vnitřní závit | kus | 3 |  | 0 | 0.00034 | 0.00102 |  | 0 | 21 | 0 | 0 |  | CS ÚRS 2025 01 | 1
|  |  |  | Plný popis: | Ostatní armatury kulové kohouty PN 42 do 185 st.C přímé vnitřní závit G 3/4 | [14 empty] | Ostatní armatury kulové kohouty PN 42 do 185 st.C přímé vnitřní závit G 3/4
|  | 12 | SP | 734292715 | Kohout kulový přímý G 1 PN 42 do 185°C vnitřní závit | kus | 6 |  | 0 | 0.0005 | 0.003 |  | 0 | 21 | 0 | 0 |  | CS ÚRS 2025 01 | 1
|  |  |  | Plný popis: | Ostatní armatury kulové kohouty PN 42 do 185 st.C přímé vnitřní závit G 1 | [14 empty] | Ostatní armatury kulové kohouty PN 42 do 185 st.C přímé vnitřní závit G 1
|  | 13 | SP | 734292716 | Kohout kulový přímý G 1 1/4 PN 42 do 185°C vnitřní závit | kus | 2 |  | 0 | 0.0007 | 0.0014 |  | 0 | 21 | 0 | 0 |  | CS ÚRS 2025 01 | 1
|  |  |  | Plný popis: | Ostatní armatury kulové kohouty PN 42 do 185 st.C přímé vnitřní závit G 1 1/4 | [14 empty] | Ostatní armatury kulové kohouty PN 42 do 185 st.C přímé vnitřní závit G 1 1/4
|  | 14 | SP | 734295021 | Směšovací ventil otopných a chladicích systémů závitový třícestný G 3/4" se servomotorem | kus | 1 |  | 0 | 0.00145 | 0.00145 |  | 0 | 21 | 0 | 0 |  | CS ÚRS 2025 01 | 1
|  |  |  | Plný popis: | Směšovací armatury otopných a chladících systémů ventily závitové PN 10 T= 120 st.C třícestné se servomotorem G 3/4 | [14 empty] | Směšovací armatury otopných a chladících systémů ventily závitové PN 10 T= 120 st.C třícestné se servomotorem G 3/4
|  | 15 | SP | 734411123 | Teploměr technický s pevným stonkem a jímkou zadní připojení průměr 100 mm délky 50 mm | kus | 6 |  | 0 | 0.00052 | 0.00312 |  | 0 | 21 | 0 | 0 |  | CS ÚRS 2025 01 | 1
|  |  |  | Plný popis: | Teploměry technické s pevným stonkem a jímkou zadní připojení (axiální) průměr 100 mm délka stonku 50 mm | [14 empty] | Teploměry technické s pevným stonkem a jímkou zadní připojení (axiální) průměr 100 mm délka stonku 50 mm
|  | 16 | SP | 734421112 | Tlakoměr s pevným stonkem a zpětnou klapkou tlak 0-16 bar průměr 63 mm zadní připojení | kus | 6 |  | 0 | 0.00147 | 0.00882 |  | 0 | 21 | 0 | 0 |  | CS ÚRS 2025 01 | 1
|  |  |  | Plný popis: | Tlakoměry s pevným stonkem a zpětnou klapkou zadní připojení (axiální) tlaku 0–16 bar průměru 63 mm | [14 empty] | Tlakoměry s pevným stonkem a zpětnou klapkou zadní připojení (axiální) tlaku 0–16 bar průměru 63 mm
|  | 17 | SP | x73400003 | Vyvažovací ventil DN15 | kus | 1 |  | 0 |  | 0 |  | 0 | 21 | 0 | 0 |  | VLASTNÍ | 1
|  |  |  | Plný popis: | --- | [14 empty] | ---
|  | 18 | SP | x73400004 | Vyvažovací ventil DN20 | kus | 2 |  | 0 |  | 0 |  | 0 | 21 | 0 | 0 |  | VLASTNÍ | 1
|  |  |  | Plný popis: | --- | [14 empty] | ---
|  | 19 | SP | 998734202 | Přesun hmot procentní pro armatury v objektech v přes 6 do 12 m | % | 0.2 |  | 0 |  | 0 |  | 0 | 21 | 0 | 0 |  | CS ÚRS 2025 01 | 1
|  |  |  | Plný popis: | Přesun hmot pro armatury stanovený procentní sazbou (%) z ceny vodorovná dopravní vzdálenost do 50 m základní v objektech výšky přes 6 do 12 m | [14 empty] | Přesun hmot pro armatury stanovený procentní sazbou (%) z ceny vodorovná dopravní vzdálenost do 50 m základní v objektech výšky přes 6 do 12 m
S/SSO-01/SO 01-03/735 | 4 |  | Oddíl |  | 735: Ústřední vytápění - otopná tělesa |  |  |  | 0 |  | 0.82286 |  | 0 |  | 0 | 0 |  |  | 25
|  | 1 | SP | 735000911 | Vyregulování ventilu nebo kohoutu dvojregulačního s ručním ovládáním | kus | 2 |  | 0 |  | 0 |  | 0 | 21 | 0 | 0 |  | CS ÚRS 2025 01 | 1
|  |  |  | Plný popis: | Regulace otopného systému při opravách vyregulování dvojregulačních ventilů a kohoutů s ručním ovládáním | [14 empty] | Regulace otopného systému při opravách vyregulování dvojregulačních ventilů a kohoutů s ručním ovládáním
|  | 2 | SP | 735000912 | Vyregulování ventilu nebo kohoutu dvojregulačního s termostatickým ovládáním | kus | 28 |  | 0 |  | 0 |  | 0 | 21 | 0 | 0 |  | CS ÚRS 2025 01 | 1
|  |  |  | Plný popis: | Regulace otopného systému při opravách vyregulování dvojregulačních ventilů a kohoutů s termostatickým ovládáním | [14 empty] | Regulace otopného systému při opravách vyregulování dvojregulačních ventilů a kohoutů s termostatickým ovládáním
|  | 3 | SP | 735152152 | Otopné těleso panel VK jednodeskové bez přídavné přestupní plochy výška/délka 500/500 mm výkon 257 W | kus | 2 |  | 0 | 0.00755 | 0.0151 |  | 0 | 21 | 0 | 0 |  | CS ÚRS 2025 01 | 1
|  |  |  | Plný popis: | Otopná tělesa panelová VK jednodesková PN 1,0 MPa, T do 110 st.C bez přídavné přestupní plochy výšky tělesa 500 mm stavební délky / výkonu 500 mm / 257 W | [14 empty] | Otopná tělesa panelová VK jednodesková PN 1,0 MPa, T do 110 st.C bez přídavné přestupní plochy výšky tělesa 500 mm stavební délky / výkonu 500 mm / 257 W
|  | 4 | SP | 735152153 | Otopné těleso panel VK jednodeskové bez přídavné přestupní plochy výška/délka 500/600 mm výkon 308 W | kus | 2 |  | 0 | 0.00862 | 0.01724 |  | 0 | 21 | 0 | 0 |  | CS ÚRS 2025 01 | 1
|  |  |  | Plný popis: | Otopná tělesa panelová VK jednodesková PN 1,0 MPa, T do 110 st.C bez přídavné přestupní plochy výšky tělesa 500 mm stavební délky / výkonu 600 mm / 308 W | [14 empty] | Otopná tělesa panelová VK jednodesková PN 1,0 MPa, T do 110 st.C bez přídavné přestupní plochy výšky tělesa 500 mm stavební délky / výkonu 600 mm / 308 W
|  | 5 | SP | 735152173 | Otopné těleso panel VK jednodeskové bez přídavné přestupní plochy výška/délka 600/600 mm výkon 362 W | kus | 2 |  | 0 | 0.00964 | 0.01928 |  | 0 | 21 | 0 | 0 |  | CS ÚRS 2025 01 | 1
|  |  |  | Plný popis: | Otopná tělesa panelová VK jednodesková PN 1,0 MPa, T do 110 st.C bez přídavné přestupní plochy výšky tělesa 600 mm stavební délky / výkonu 600 mm / 362 W | [14 empty] | Otopná tělesa panelová VK jednodesková PN 1,0 MPa, T do 110 st.C bez přídavné přestupní plochy výšky tělesa 600 mm stavební délky / výkonu 600 mm / 362 W
|  | 6 | SP | 735152179 | Otopné těleso panel VK jednodeskové bez přídavné přestupní plochy výška/délka 600/1200 mm výkon 725 W | kus | 1 |  | 0 | 0.01708 | 0.01708 |  | 0 | 21 | 0 | 0 |  | CS ÚRS 2025 01 | 1
|  |  |  | Plný popis: | Otopná tělesa panelová VK jednodesková PN 1,0 MPa, T do 110 st.C bez přídavné přestupní plochy výšky tělesa 600 mm stavební délky / výkonu 1200 mm / 725 W | [14 empty] | Otopná tělesa panelová VK jednodesková PN 1,0 MPa, T do 110 st.C bez přídavné přestupní plochy výšky tělesa 600 mm stavební délky / výkonu 1200 mm / 725 W
|  | 7 | SP | 735152193 | Otopné těleso panel VK jednodeskové bez přídavné přestupní plochy výška/délka 900/600 mm výkon 525 W | kus | 1 |  | 0 | 0.01318 | 0.01318 |  | 0 | 21 | 0 | 0 |  | CS ÚRS 2025 01 | 1
|  |  |  | Plný popis: | Otopná tělesa panelová VK jednodesková PN 1,0 MPa, T do 110 st.C bez přídavné přestupní plochy výšky tělesa 900 mm stavební délky / výkonu 600 mm / 525 W | [14 empty] | Otopná tělesa panelová VK jednodesková PN 1,0 MPa, T do 110 st.C bez přídavné přestupní plochy výšky tělesa 900 mm stavební délky / výkonu 600 mm / 525 W
|  | 8 | SP | 735152255 | Otopné těleso panelové VK jednodeskové 1 přídavná přestupní plocha výška/délka 500/800 mm výkon 686 W | kus | 1 |  | 0 | 0.01588 | 0.01588 |  | 0 | 21 | 0 | 0 |  | CS ÚRS 2025 01 | 1
|  |  |  | Plný popis: | Otopná tělesa panelová VK jednodesková PN 1,0 MPa, T do 110 st.C s jednou přídavnou přestupní plochou výšky tělesa 500 mm stavební délky / výkonu 800 mm / 686 W | [14 empty] | Otopná tělesa panelová VK jednodesková PN 1,0 MPa, T do 110 st.C s jednou přídavnou přestupní plochou výšky tělesa 500 mm stavební délky / výkonu 800 mm / 686 W
|  | 9 | SP | 735152256 | Otopné těleso panelové VK jednodeskové 1 přídavná přestupní plocha výška/délka 500/900 mm výkon 772 W | kus | 1 |  | 0 | 0.01759 | 0.01759 |  | 0 | 21 | 0 | 0 |  | CS ÚRS 2025 01 | 1
|  |  |  | Plný popis: | Otopná tělesa panelová VK jednodesková PN 1,0 MPa, T do 110 st.C s jednou přídavnou přestupní plochou výšky tělesa 500 mm stavební délky / výkonu 900 mm / 772 W | [14 empty] | Otopná tělesa panelová VK jednodesková PN 1,0 MPa, T do 110 st.C s jednou přídavnou přestupní plochou výšky tělesa 500 mm stavební délky / výkonu 900 mm / 772 W
|  | 10 | SP | 735152281 | Otopné těleso panel VK jednodeskové 1 přídavná přestupní plocha výška/délka 600/1600 mm výkon 1603 W | kus | 1 |  | 0 | 0.035 | 0.035 |  | 0 | 21 | 0 | 0 |  | CS ÚRS 2025 01 | 1
|  |  |  | Plný popis: | Otopná tělesa panelová VK jednodesková PN 1,0 MPa, T do 110 st.C s jednou přídavnou přestupní plochou výšky tělesa 600 mm stavební délky / výkonu 1600 mm / 1603 W | [14 empty] | Otopná tělesa panelová VK jednodesková PN 1,0 MPa, T do 110 st.C s jednou přídavnou přestupní plochou výšky tělesa 600 mm stavební délky / výkonu 1600 mm / 1603 W
|  | 11 | SP | 735152293 | Otopné těleso panelové VK jednodeskové 1 přídavná přestupní plocha výška/délka 900/600 mm výkon 836 W | kus | 2 |  | 0 | 0.01246 | 0.02492 |  | 0 | 21 | 0 | 0 |  | CS ÚRS 2025 01 | 1
|  |  |  | Plný popis: | Otopná tělesa panelová VK jednodesková PN 1,0 MPa, T do 110 st.C s jednou přídavnou přestupní plochou výšky tělesa 900 mm stavební délky / výkonu 600 mm / 836 W | [14 empty] | Otopná tělesa panelová VK jednodesková PN 1,0 MPa, T do 110 st.C s jednou přídavnou přestupní plochou výšky tělesa 900 mm stavební délky / výkonu 600 mm / 836 W
|  | 12 | SP | 735152295 | Otopné těleso panelové VK jednodeskové 1 přídavná přestupní plocha výška/délka 900/800 mm výkon 1115W | kus | 1 |  | 0 | 0.01588 | 0.01588 |  | 0 | 21 | 0 | 0 |  | CS ÚRS 2025 01 | 1
|  |  |  | Plný popis: | Otopná tělesa panelová VK jednodesková PN 1,0 MPa, T do 110 st.C s jednou přídavnou přestupní plochou výšky tělesa 900 mm stavební délky / výkonu 800 mm / 1115 W | [14 empty] | Otopná tělesa panelová VK jednodesková PN 1,0 MPa, T do 110 st.C s jednou přídavnou přestupní plochou výšky tělesa 900 mm stavební délky / výkonu 800 mm / 1115 W
|  | 13 | SP | 735152296 | Otopné těleso panelové VK jednodeskové 1 přídavná přestupní plocha výška/délka 900/900 mm výkon 1255W | kus | 1 |  | 0 | 0.01759 | 0.01759 |  | 0 | 21 | 0 | 0 |  | CS ÚRS 2025 01 | 1
|  |  |  | Plný popis: | Otopná tělesa panelová VK jednodesková PN 1,0 MPa, T do 110 st.C s jednou přídavnou přestupní plochou výšky tělesa 900 mm stavební délky / výkonu 900 mm / 1255 W | [14 empty] | Otopná tělesa panelová VK jednodesková PN 1,0 MPa, T do 110 st.C s jednou přídavnou přestupní plochou výšky tělesa 900 mm stavební délky / výkonu 900 mm / 1255 W
|  | 14 | SP | 735152457 | Otopné těleso panelové VK dvoudeskové 1 přídavná přestupní plocha výška/délka 500/1000 mm výkon 1117 W | kus | 1 |  | 0 | 0.0261 | 0.0261 |  | 0 | 21 | 0 | 0 |  | CS ÚRS 2025 01 | 1
|  |  |  | Plný popis: | Otopná tělesa panelová VK dvoudesková PN 1,0 MPa, T do 110 st.C s jednou přídavnou přestupní plochou výšky tělesa 500 mm stavební délky / výkonu 1000 mm / 1117 W | [14 empty] | Otopná tělesa panelová VK dvoudesková PN 1,0 MPa, T do 110 st.C s jednou přídavnou přestupní plochou výšky tělesa 500 mm stavební délky / výkonu 1000 mm / 1117 W
|  | 15 | SP | 735152460 | Otopné těleso panelové VK dvoudeskové 1 přídavná přestupní plocha výška/délka 500/1400 mm výkon 1564 W | kus | 1 |  | 0 | 0.03566 | 0.03566 |  | 0 | 21 | 0 | 0 |  | CS ÚRS 2025 01 | 1
|  |  |  | Plný popis: | Otopná tělesa panelová VK dvoudesková PN 1,0 MPa, T do 110 st.C s jednou přídavnou přestupní plochou výšky tělesa 500 mm stavební délky / výkonu 1400 mm / 1564 W | [14 empty] | Otopná tělesa panelová VK dvoudesková PN 1,0 MPa, T do 110 st.C s jednou přídavnou přestupní plochou výšky tělesa 500 mm stavební délky / výkonu 1400 mm / 1564 W
|  | 16 | SP | 735152461 | Otopné těleso panelové VK dvoudeskové 1 přídavná přestupní plocha výška/délka 500/1600 mm výkon 1787 W | kus | 2 |  | 0 | 0.04044 | 0.08088 |  | 0 | 21 | 0 | 0 |  | CS ÚRS 2025 01 | 1
|  |  |  | Plný popis: | Otopná tělesa panelová VK dvoudesková PN 1,0 MPa, T do 110 st.C s jednou přídavnou přestupní plochou výšky tělesa 500 mm stavební délky / výkonu 1600 mm / 1787 W | [14 empty] | Otopná tělesa panelová VK dvoudesková PN 1,0 MPa, T do 110 st.C s jednou přídavnou přestupní plochou výšky tělesa 500 mm stavební délky / výkonu 1600 mm / 1787 W
|  | 17 | SP | 735152482 | Otopné těleso panelové VK dvoudeskové 1 přídavná přestupní plocha výška/délka 600/1800 mm výkon 2318 W | kus | 2 |  | 0 | 0.05496 | 0.10992 |  | 0 | 21 | 0 | 0 |  | CS ÚRS 2025 01 | 1
|  |  |  | Plný popis: | Otopná tělesa panelová VK dvoudesková PN 1,0 MPa, T do 110 st.C s jednou přídavnou přestupní plochou výšky tělesa 600 mm stavební délky / výkonu 1800 mm / 2318 W | [14 empty] | Otopná tělesa panelová VK dvoudesková PN 1,0 MPa, T do 110 st.C s jednou přídavnou přestupní plochou výšky tělesa 600 mm stavební délky / výkonu 1800 mm / 2318 W
|  | 18 | SP | 735152493 | Otopné těleso panelové VK dvoudeskové 1 přídavná přestupní plocha výška/délka 900/600 mm výkon 1052 W | kus | 1 |  | 0 | 0.0304 | 0.0304 |  | 0 | 21 | 0 | 0 |  | CS ÚRS 2025 01 | 1
|  |  |  | Plný popis: | Otopná tělesa panelová VK dvoudesková PN 1,0 MPa, T do 110 st.C s jednou přídavnou přestupní plochou výšky tělesa 900 mm stavební délky / výkonu 600 mm / 1052 W | [14 empty] | Otopná tělesa panelová VK dvoudesková PN 1,0 MPa, T do 110 st.C s jednou přídavnou přestupní plochou výšky tělesa 900 mm stavební délky / výkonu 600 mm / 1052 W
|  | 19 | SP | 735152495 | Otopné těleso panelové VK dvoudeskové 1 přídavná přestupní plocha výška/délka 900/800 mm výkon 1403 W | kus | 1 |  | 0 | 0.0398 | 0.0398 |  | 0 | 21 | 0 | 0 |  | CS ÚRS 2025 01 | 1
|  |  |  | Plný popis: | Otopná tělesa panelová VK dvoudesková PN 1,0 MPa, T do 110 st.C s jednou přídavnou přestupní plochou výšky tělesa 900 mm stavební délky / výkonu 800 mm / 1403 W | [14 empty] | Otopná tělesa panelová VK dvoudesková PN 1,0 MPa, T do 110 st.C s jednou přídavnou přestupní plochou výšky tělesa 900 mm stavební délky / výkonu 800 mm / 1403 W
|  | 20 | SP | 735152560 | Otopné těleso panelové VK dvoudeskové 2 přídavné přestupní plochy výška/délka 500/1400 mm výkon 2033 W | kus | 3 |  | 0 | 0.0393 | 0.1179 |  | 0 | 21 | 0 | 0 |  | CS ÚRS 2025 01 | 1
|  |  |  | Plný popis: | Otopná tělesa panelová VK dvoudesková PN 1,0 MPa, T do 110 st.C se dvěma přídavnými přestupními plochami výšky tělesa 500 mm stavební délky / výkonu 1400 mm / 2033 W | [14 empty] | Otopná tělesa panelová VK dvoudesková PN 1,0 MPa, T do 110 st.C se dvěma přídavnými přestupními plochami výšky tělesa 500 mm stavební délky / výkonu 1400 mm / 2033 W
|  | 21 | SP | 735152574 | Otopné těleso panelové VK dvoudeskové 2 přídavné přestupní plochy výška/délka 600/700 mm výkon 1175 W | kus | 1 |  | 0 | 0.02502 | 0.02502 |  | 0 | 21 | 0 | 0 |  | CS ÚRS 2025 01 | 1
|  |  |  | Plný popis: | Otopná tělesa panelová VK dvoudesková PN 1,0 MPa, T do 110 st.C se dvěma přídavnými přestupními plochami výšky tělesa 600 mm stavební délky / výkonu 700 mm / 1175 W | [14 empty] | Otopná tělesa panelová VK dvoudesková PN 1,0 MPa, T do 110 st.C se dvěma přídavnými přestupními plochami výšky tělesa 600 mm stavební délky / výkonu 700 mm / 1175 W
|  | 22 | SP | 735152577 | Otopné těleso panelové VK dvoudeskové 2 přídavné přestupní plochy výška/délka 600/1000 mm výkon 1679 W | kus | 1 |  | 0 | 0.0348 | 0.0348 |  | 0 | 21 | 0 | 0 |  | CS ÚRS 2025 01 | 1
|  |  |  | Plný popis: | Otopná tělesa panelová VK dvoudesková PN 1,0 MPa, T do 110 st.C se dvěma přídavnými přestupními plochami výšky tělesa 600 mm stavební délky / výkonu 1000 mm / 1679 W | [14 empty] | Otopná tělesa panelová VK dvoudesková PN 1,0 MPa, T do 110 st.C se dvěma přídavnými přestupními plochami výšky tělesa 600 mm stavební délky / výkonu 1000 mm / 1679 W
|  | 23 | SP | 735152580 | Otopné těleso panelové VK dvoudeskové 2 přídavné přestupní plochy výška/délka 600/1400 mm výkon 2351 W | kus | 1 |  | 0 | 0.04784 | 0.04784 |  | 0 | 21 | 0 | 0 |  | CS ÚRS 2025 01 | 1
|  |  |  | Plný popis: | Otopná tělesa panelová VK dvoudesková PN 1,0 MPa, T do 110 st.C se dvěma přídavnými přestupními plochami výšky tělesa 600 mm stavební délky / výkonu 1400 mm / 2351 W | [14 empty] | Otopná tělesa panelová VK dvoudesková PN 1,0 MPa, T do 110 st.C se dvěma přídavnými přestupními plochami výšky tělesa 600 mm stavební délky / výkonu 1400 mm / 2351 W
|  | 24 | SP | 735152695 | Otopné těleso panelové VK třídeskové 3 přídavné přestupní plochy výška/délka 900/800 mm výkon 2662 W | kus | 1 |  | 0 | 0.0658 | 0.0658 |  | 0 | 21 | 0 | 0 |  | CS ÚRS 2025 01 | 1
|  |  |  | Plný popis: | Otopná tělesa panelová VK třídesková PN 1,0 MPa, T do 110 st.C se třemi přídavnými přestupními plochami výšky tělesa 900 mm stavební délky / výkonu 800 mm / 2662 W | [14 empty] | Otopná tělesa panelová VK třídesková PN 1,0 MPa, T do 110 st.C se třemi přídavnými přestupními plochami výšky tělesa 900 mm stavební délky / výkonu 800 mm / 2662 W
|  | 25 | SP | 998735202 | Přesun hmot procentní pro otopná tělesa v objektech v přes 6 do 12 m | % | 1.31 |  | 0 |  | 0 |  | 0 | 21 | 0 | 0 |  | CS ÚRS 2025 01 | 1
|  |  |  | Plný popis: | Přesun hmot pro otopná tělesa stanovený procentní sazbou (%) z ceny vodorovná dopravní vzdálenost do 50 m základní v objektech výšky přes 6 do 12 m | [14 empty] | Přesun hmot pro otopná tělesa stanovený procentní sazbou (%) z ceny vodorovná dopravní vzdálenost do 50 m základní v objektech výšky přes 6 do 12 m
S/SSO-01/SO 01-03/7355 | 4 |  | Oddíl |  | 7355: Podlahové vytápění |  |  |  | 0 |  | 0.10673 |  | 0 |  | 0 | 0 |  |  | 8
|  | 1 | SP | 736110261 | Podlahové vytápění - systémová deska s kombinovanou tepelnou a kročejovou izolací celkové výšky 31 mm | m2 | 50 |  | 0 | 0.00121 | 0.0605 |  | 0 | 21 | 0 | 0 |  | CS ÚRS 2025 01 | 1
|  |  |  | Plný popis: | Trubkové teplovodní podlahové vytápění rozvod v systémové desce systémová deska s tepelnou izolací, celkové výšky 31 mm | [14 empty] | Trubkové teplovodní podlahové vytápění rozvod v systémové desce systémová deska s tepelnou izolací, celkové výšky 31 mm
|  | 2 | SP | 736110652 | Podlahové vytápění - obvodový dilatační pás samolepící s folií | m | 66 |  | 0 | 6e-05 | 0.00396 |  | 0 | 21 | 0 | 0 |  | CS ÚRS 2025 01 | 1
|  |  |  | Plný popis: | Trubkové teplovodní podlahové vytápění doplňkové prvky okrajový izolační pruh | [14 empty] | Trubkové teplovodní podlahové vytápění doplňkové prvky okrajový izolační pruh
|  | 3 | SP | 736110653 | Podlahové vytápění - ochranná trubka potrubí podlahového topení | m | 22 |  | 0 | 0.0001 | 0.0022 |  | 0 | 21 | 0 | 0 |  | CS ÚRS 2025 01 | 1
|  |  |  | Plný popis: | Trubkové teplovodní podlahové vytápění doplňkové prvky ochranná trubka | [14 empty] | Trubkové teplovodní podlahové vytápění doplňkové prvky ochranná trubka
|  | 4 | SP | 735511065 | Podlahové vytápění - rozvodné potrubí PB-R15x1,5; barva oranžová | m | 291.5 |  | 0 | 0.0001 | 0.02915 |  | 0 | 21 | 0 | 0 |  | VLASTNÍ | 1
|  |  |  | Plný popis: | Trubkové teplovodní podlahové vytápění rozvod s uchycením ve vodící liště potrubí polybutylen rozvodné potrubí 16x2 mm, rozteč 50 mm | [14 empty] | Trubkové teplovodní podlahové vytápění rozvod s uchycením ve vodící liště potrubí polybutylen rozvodné potrubí 16x2 mm, rozteč 50 mm
|  | 5 | SP | 736111002 | Podlahové vytápění - rozdělovač mosazný s průtokoměry tříokruhový | kus | 1 |  | 0 | 0.00262 | 0.00262 |  | 0 | 21 | 0 | 0 |  | CS ÚRS 2025 01 | 1
|  |  |  | Plný popis: | Trubkové teplovodní podlahové vytápění rozdělovače mosazné s průtokoměry tříokruhové | [14 empty] | Trubkové teplovodní podlahové vytápění rozdělovače mosazné s průtokoměry tříokruhové
|  | 6 | SP | 736111111 | Podlahové vytápění - skříň nástěnná pro rozdělovač s 2-3 okruhy | kus | 1 |  | 0 | 0.0083 | 0.0083 |  | 0 | 21 | 0 | 0 |  | CS ÚRS 2025 01 | 1
|  |  |  | Plný popis: | Trubkové teplovodní podlahové vytápění skříně rozdělovače na omítku, pro rozdělovač s počtem okruhů 2-3 | [14 empty] | Trubkové teplovodní podlahové vytápění skříně rozdělovače na omítku, pro rozdělovač s počtem okruhů 2-3
|  | 7 | SP | x73550001 | Plastifikátor 10 kg | kus | 1 |  | 0 |  | 0 |  | 0 | 21 | 0 | 0 |  | VLASTNÍ | 1
|  |  |  | Plný popis: | --- | [14 empty] | ---
|  | 8 | SP | 998735202 | Přesun hmot procentní pro otopná tělesa v objektech v přes 6 do 12 m | % | 1.31 |  | 0 |  | 0 |  | 0 | 21 | 0 | 0 |  | CS ÚRS 2025 01 | 1
|  |  |  | Plný popis: | Přesun hmot pro otopná tělesa stanovený procentní sazbou (%) z ceny vodorovná dopravní vzdálenost do 50 m základní v objektech výšky přes 6 do 12 m | [14 empty] | Přesun hmot pro otopná tělesa stanovený procentní sazbou (%) z ceny vodorovná dopravní vzdálenost do 50 m základní v objektech výšky přes 6 do 12 m
S/SSO-01/SO 01-04 | 3 |  | Objekt |  | SO 01-04: Zdravotně technické instalace |  |  |  | 0 |  | 1.6455 |  | 5.164 |  | 0 | 0 |  |  | 82
S/SSO-01/SO 01-04/001 | 4 |  | Oddíl |  | 001: Zemní práce |  |  |  | 0 |  | 0 |  | 0 |  | 0 | 0 |  |  | 9
|  | 1 | SP | 132212132 | Hloubení nezapažených rýh šířky do 800 mm v nesoudržných horninách třídy těžitelnosti I skupiny 3 ručně | m3 | 33.522 |  | 0 |  | 0 |  | 0 | 21 | 0 | 0 |  | CS ÚRS 2025 01 | 1
|  |  |  | Plný popis: | Hloubení rýh šířky do 800 mm ručně zapažených i nezapažených, s urovnáním dna do předepsaného profilu a spádu v hornině třídy těžitelnosti I skupiny 3 nesoudržných | [14 empty] | Hloubení rýh šířky do 800 mm ručně zapažených i nezapažených, s urovnáním dna do předepsaného profilu a spádu v hornině třídy těžitelnosti I skupiny 3 nesoudržných
|  |  |  | Výkaz výměr: | svod K1; 17,4*0,6*0,9 |  | 9.396
[5 empty] | svod K2; 0,7*0,6*0,6 |  | 0.252
[5 empty] | svod K3; 0,7*0,6*0,6 |  | 0.252
[5 empty] | svod K4; 1,8*0,6*0,7 |  | 0.756
[5 empty] | svod K5; 9,5*0,6*0,6 |  | 3.42
[5 empty] | svod K6; 3,1*0,6*0,5 |  | 0.93
[5 empty] | svod K7; 0,8*0,6*0,6 |  | 0.288
[5 empty] | svod K8; 0,8*0,6*0,6 |  | 0.288
[5 empty] | svod K9; 2,4*0,6*0,6 |  | 0.864
[5 empty] | svod K10; 1,4*0,6*0,7 |  | 0.588
[5 empty] | svod K11; 2,5*0,6*0,8 |  | 1.2
[5 empty] | svod K12; 0,4*0,6*0,7 |  | 0.168
[5 empty] | svod K13; 1,3*0,6*0,6 |  | 0.468
[5 empty] | svod K14; 7,3*0,6*0,8 |  | 3.504
[5 empty] | svod K15; 0,6*0,6*0,7 |  | 0.252
[5 empty] | svod K16; 0,7*0,6*0,7 |  | 0.294
[5 empty] | svod K17; 0,9*0,6*0,7 |  | 0.378
[5 empty] | svod K18; 0,9*0,6*0,8 |  | 0.432
[5 empty] | svod K19; 3,0*0,6*0,9 |  | 1.62
[5 empty] | svod K20; 2,8*0,6*0,9 |  | 1.512
[5 empty] | svod K21; 10,6*0,6*0,9 |  | 5.724
[5 empty] | svod K22; 2,6*0,6*0,6 |  | 0.936
|  | 2 | SP | 132251102 | Hloubení rýh nezapažených š do 800 mm v hornině třídy těžitelnosti I skupiny 3 objem do 50 m3 strojně | m3 | 30.03 |  | 0 |  | 0 |  | 0 | 21 | 0 | 0 |  | CS ÚRS 2025 01 | 1
|  |  |  | Plný popis: | Hloubení nezapažených rýh šířky do 800 mm strojně s urovnáním dna do předepsaného profilu a spádu v hornině třídy těžitelnosti I skupiny 3 přes 20 do 50 m3 | [14 empty] | Hloubení nezapažených rýh šířky do 800 mm strojně s urovnáním dna do předepsaného profilu a spádu v hornině třídy těžitelnosti I skupiny 3 přes 20 do 50 m3
|  |  |  | Výkaz výměr: | přípojka vody; 17*0,6*1,3 |  | 13.26
[5 empty] | přípojka vody; -3,5*0,6*1,3 |  | -2.73
[5 empty] | větev K1; 5,5*0,6*1,3 |  | 4.29
[5 empty] | větev K1; -1,5*0,6*1,3 |  | -1.17
[5 empty] | větev D1; 7,5*0,6*1,3 |  | 5.85
[5 empty] | větev D4; 11*0,6*1,3 |  | 8.58
[5 empty] | větev D4; -8,5*0,6*1,3 |  | -6.63
[5 empty] | větev D5; 11*0,6*1,3 |  | 8.58
|  | 3 | SP | 174111101 | Zásyp jam, šachet rýh nebo kolem objektů sypaninou se zhutněním ručně | m3 | 11.862 |  | 0 |  | 0 |  | 0 | 21 | 0 | 0 |  | CS ÚRS 2025 01 | 1
|  |  |  | Plný popis: | Zásyp sypaninou z jakékoliv horniny ručně s uložením výkopku ve vrstvách se zhutněním jam, šachet, rýh nebo kolem objektů v těchto vykopávkách | [14 empty] | Zásyp sypaninou z jakékoliv horniny ručně s uložením výkopku ve vrstvách se zhutněním jam, šachet, rýh nebo kolem objektů v těchto vykopávkách
|  |  |  | Výkaz výměr: | svod K1; 17,4*0,6*0,4 |  | 4.176
[5 empty] | svod K2; 0,7*0,6*0,1 |  | 0.042
[5 empty] | svod K3; 0,7*0,6*0,1 |  | 0.042
[5 empty] | svod K4; 1,8*0,6*0,2 |  | 0.216
[5 empty] | svod K5; 9,5*0,6*0,1 |  | 0.57
[5 empty] | svod K6; 3,1*0,6*0,0 |  | 0
[5 empty] | svod K7; 0,8*0,6*0,1 |  | 0.048
[5 empty] | svod K8; 0,8*0,6*0,1 |  | 0.048
[5 empty] | svod K9; 2,4*0,6*0,1 |  | 0.144
[5 empty] | svod K10; 1,4*0,6*0,2 |  | 0.168
[5 empty] | svod K11; 2,5*0,6*0,3 |  | 0.45
[5 empty] | svod K12; 0,4*0,6*0,2 |  | 0.048
[5 empty] | svod K13; 1,3*0,6*0,1 |  | 0.078
[5 empty] | svod K14; 7,3*0,6*0,3 |  | 1.314
[5 empty] | svod K16; 0,7*0,6*0,2 |  | 0.084
[5 empty] | svod K15; 0,6*0,6*0,2 |  | 0.072
[5 empty] | svod K17; 0,9*0,6*0,2 |  | 0.108
[5 empty] | svod K18; 0,9*0,6*0,3 |  | 0.162
[5 empty] | svod K19; 3,0*0,6*0,4 |  | 0.72
[5 empty] | svod K20; 2,8*0,6*0,4 |  | 0.672
[5 empty] | svod K21; 10,6*0,6*0,4 |  | 2.544
[5 empty] | svod K22; 2,6*0,6*0,1 |  | 0.156
|  | 4 | SP | 174151101 | Zásyp jam, šachet rýh nebo kolem objektů sypaninou se zhutněním | m3 | 16.17 |  | 0 |  | 0 |  | 0 | 21 | 0 | 0 |  | CS ÚRS 2025 01 | 1
|  |  |  | Plný popis: | Zásyp sypaninou z jakékoliv horniny strojně s uložením výkopku ve vrstvách se zhutněním jam, šachet, rýh nebo kolem objektů v těchto vykopávkách | [14 empty] | Zásyp sypaninou z jakékoliv horniny strojně s uložením výkopku ve vrstvách se zhutněním jam, šachet, rýh nebo kolem objektů v těchto vykopávkách
|  |  |  | Výkaz výměr: | přípojka vody; 17*0,6*0,7 |  | 7.14
[5 empty] | přípojka vody; -3,5*0,6*0,7 |  | -1.47
[5 empty] | větev K1; 5,5*0,6*0,7 |  | 2.31
[5 empty] | větev K1; -1,5*0,6*0,7 |  | -0.63
[5 empty] | větev D1; 7,5*0,6*0,7 |  | 3.15
[5 empty] | větev D4; 11*0,6*0,7 |  | 4.62
[5 empty] | větev D4; -8,5*0,6*0,7 |  | -3.57
[5 empty] | větev D5; 11*0,6*0,7 |  | 4.62
[5 empty] | odpojení staré vodovodní přípojky; 1,5*1,5*1,3 |  | 2.925
[5 empty] | odpojení staré vodovodní přípojky; -1,5*1,5*1,3 |  | -2.925
|  | 5 | SP | 175111101 | Obsypání potrubí ručně sypaninou bez prohození, uloženou do 3 m vně objektu | m3 | 11.55 |  | 0 |  | 0 |  | 0 | 21 | 0 | 0 |  | CS ÚRS 2025 01 | 1
|  |  |  | Plný popis: | Obsypání potrubí ručně sypaninou z vhodných hornin třídy těžitelnosti I a II, skupiny 1 až 4 nebo materiálem připraveným podél výkopu ve vzdálenosti do 3 m od jeho kraje pro jakoukoliv hloubku výkopu a míru zhutnění bez prohození sypaniny | [14 empty] | Obsypání potrubí ručně sypaninou z vhodných hornin třídy těžitelnosti I a II, skupiny 1 až 4 nebo materiálem připraveným podél výkopu ve vzdálenosti do 3 m od jeho kraje pro jakoukoliv hloubku výkopu a míru zhutnění bez prohození sypaniny
|  |  |  | Výkaz výměr: | přípojka vody; 17*0,6*0,5 |  | 5.1
[5 empty] | přípojka vody; -3,5*0,6*0,5 |  | -1.05
[5 empty] | větev K1; 5,5*0,6*0,5 |  | 1.65
[5 empty] | větev K1; -1,5*0,6*0,5 |  | -0.45
[5 empty] | větev D1; 7,5*0,6*0,5 |  | 2.25
[5 empty] | větev D4; 11*0,6*0,5 |  | 3.3
[5 empty] | větev D4; -8,5*0,6*0,5 |  | -2.55
[5 empty] | větev D5; 11*0,6*0,5 |  | 3.3
|  | 6 | SP | 175111101 | Obsypání potrubí ručně sypaninou bez prohození, uloženou do 3 m uvnitř objekt | m3 | 17.328 |  | 0 |  | 0 |  | 0 | 21 | 0 | 0 |  | CS ÚRS 2025 01 | 1
|  |  |  | Plný popis: | Obsypání potrubí ručně sypaninou z vhodných hornin třídy těžitelnosti I a II, skupiny 1 až 4 nebo materiálem připraveným podél výkopu ve vzdálenosti do 3 m od jeho kraje pro jakoukoliv hloubku výkopu a míru zhutnění bez prohození sypaniny | [14 empty] | Obsypání potrubí ručně sypaninou z vhodných hornin třídy těžitelnosti I a II, skupiny 1 až 4 nebo materiálem připraveným podél výkopu ve vzdálenosti do 3 m od jeho kraje pro jakoukoliv hloubku výkopu a míru zhutnění bez prohození sypaniny
|  |  |  | Výkaz výměr: | svod K1; 17,4*0,6*0,4 |  | 4.176
[5 empty] | svod K2; 0,7*0,6*0,4 |  | 0.168
[5 empty] | svod K3; 0,7*0,6*0,4 |  | 0.168
[5 empty] | svod K4; 1,8*0,6*0,4 |  | 0.432
[5 empty] | svod K5; 9,5*0,6*0,4 |  | 2.28
[5 empty] | svod K6; 3,1*0,6*0,4 |  | 0.744
[5 empty] | svod K7; 0,8*0,6*0,4 |  | 0.192
[5 empty] | svod K8; 0,8*0,6*0,4 |  | 0.192
[5 empty] | svod K9; 2,4*0,6*0,4 |  | 0.576
[5 empty] | svod K10; 1,4*0,6*0,4 |  | 0.336
[5 empty] | svod K11; 2,5*0,6*0,4 |  | 0.6
[5 empty] | svod K12; 0,4*0,6*0,4 |  | 0.096
[5 empty] | svod K13; 1,3*0,6*0,4 |  | 0.312
[5 empty] | svod K14; 7,3*0,6*0,4 |  | 1.752
[5 empty] | svod K15; 0,6*0,6*0,4 |  | 0.144
[5 empty] | svod K16; 0,7*0,6*0,4 |  | 0.168
[5 empty] | svod K17; 0,9*0,6*0,4 |  | 0.216
[5 empty] | svod K18; 0,9*0,6*0,4 |  | 0.216
[5 empty] | svod K19; 3,0*0,6*0,4 |  | 0.72
[5 empty] | svod K20; 2,8*0,6*0,4 |  | 0.672
[5 empty] | svod K21; 10,6*0,6*0,4 |  | 2.544
[5 empty] | svod K22; 2,6*0,6*0,4 |  | 0.624
|  | 7 | SP | 175111109 | Příplatek k obsypání potrubí za ruční prohození sypaniny, uložené do 3 m | m3 | 28.878 |  | 0 |  | 0 |  | 0 | 21 | 0 | 0 |  | CS ÚRS 2025 01 | 1
|  |  |  | Plný popis: | Obsypání potrubí ručně sypaninou z vhodných hornin třídy těžitelnosti I a II, skupiny 1 až 4 nebo materiálem připraveným podél výkopu ve vzdálenosti do 3 m od jeho kraje pro jakoukoliv hloubku výkopu a míru zhutnění Příplatek k ceně za prohození sypaniny | [14 empty] | Obsypání potrubí ručně sypaninou z vhodných hornin třídy těžitelnosti I a II, skupiny 1 až 4 nebo materiálem připraveným podél výkopu ve vzdálenosti do 3 m od jeho kraje pro jakoukoliv hloubku výkopu a míru zhutnění Příplatek k ceně za prohození sypaniny
|  |  |  | Výkaz výměr: | 11,550+17,328 |  | 28.878
|  | 8 | SP | 451573111 | Lože pod potrubí otevřený výkop ze štěrkopísku | m3 | 2.31 |  | 0 |  | 0 |  | 0 | 21 | 0 | 0 |  | CS ÚRS 2025 01 | 1
|  |  |  | Plný popis: | Lože pod potrubí, stoky a drobné objekty v otevřeném výkopu z písku a štěrkopísku do 63 mm | [14 empty] | Lože pod potrubí, stoky a drobné objekty v otevřeném výkopu z písku a štěrkopísku do 63 mm
|  |  |  | Výkaz výměr: | přípojka vody; 17*0,6*0,1 |  | 1.02
[5 empty] | přípojka vody; -3,5*0,6*0,1 |  | -0.21
[5 empty] | větev K1; 5,5*0,6*0,1 |  | 0.33
[5 empty] | větev K1; -1,5*0,6*0,1 |  | -0.09
[5 empty] | větev D1; 7,5*0,6*0,1 |  | 0.45
[5 empty] | větev D4; 11*0,6*0,1 |  | 0.66
[5 empty] | větev D4; -8,5*0,6*0,1 |  | -0.51
[5 empty] | větev D5; 11*0,6*0,1 |  | 0.66
|  | 9 | SP | 451573111 | Lože pod potrubí otevřený výkop ze štěrkopísku uvnitř objekt | m3 | 4.332 |  | 0 |  | 0 |  | 0 | 21 | 0 | 0 |  | CS ÚRS 2025 01 | 1
|  |  |  | Plný popis: | Lože pod potrubí, stoky a drobné objekty v otevřeném výkopu z písku a štěrkopísku do 63 mm | [14 empty] | Lože pod potrubí, stoky a drobné objekty v otevřeném výkopu z písku a štěrkopísku do 63 mm
|  |  |  | Výkaz výměr: | svod K1; 17,4*0,6*0,1 |  | 1.044
[5 empty] | svod K2; 0,7*0,6*0,1 |  | 0.042
[5 empty] | svod K3; 0,7*0,6*0,1 |  | 0.042
[5 empty] | svod K4; 1,8*0,6*0,1 |  | 0.108
[5 empty] | svod K5; 9,5*0,6*0,1 |  | 0.57
[5 empty] | svod K6; 3,1*0,6*0,1 |  | 0.186
[5 empty] | svod K7; 0,8*0,6*0,1 |  | 0.048
[5 empty] | svod K8; 0,8*0,6*0,1 |  | 0.048
[5 empty] | svod K9; 2,4*0,6*0,1 |  | 0.144
[5 empty] | svod K10; 1,4*0,6*0,1 |  | 0.084
[5 empty] | svod K11; 2,5*0,6*0,1 |  | 0.15
[5 empty] | svod K12; 0,4*0,6*0,1 |  | 0.024
[5 empty] | svod K13; 1,3*0,6*0,1 |  | 0.078
[5 empty] | svod K14; 7,3*0,6*0,1 |  | 0.438
[5 empty] | svod K15; 0,6*0,6*0,1 |  | 0.036
[5 empty] | svod K16; 0,7*0,6*0,1 |  | 0.042
[5 empty] | svod K17; 0,9*0,6*0,1 |  | 0.054
[5 empty] | svod K18; 0,9*0,6*0,1 |  | 0.054
[5 empty] | svod K19; 3,0*0,6*0,1 |  | 0.18
[5 empty] | svod K20; 2,8*0,6*0,1 |  | 0.168
[5 empty] | svod K21; 10,6*0,6*0,1 |  | 0.636
[5 empty] | svod K22; 2,6*0,6*0,1 |  | 0.156
S/SSO-01/SO 01-04/008 | 4 |  | Oddíl |  | 008: Vedení dálková a přípojná |  |  |  | 0 |  | 0.00567 |  | 0 |  | 0 | 0 |  |  | 2
|  | 1 | H | 28613111 | potrubí vodovodní jednovrstvé PE100 RC PN 16 SDR11 40x3,7mm | m | 13.5 |  | 0 | 0.00042 | 0.00567 |  | 0 | 21 | 0 | 0 |  | CS ÚRS 2025 01 | 1
|  |  |  | Plný popis: | --- | [14 empty] | ---
|  |  |  | Výkaz výměr: | přípojka vody; 17-3,5 |  | 13.5
|  | 2 | SP | 871171211 | Montáž potrubí z PE100 RC SDR 11 otevřený výkop svařovaných elektrotvarovkou d 40 x 3,7 mm | m | 13.5 |  | 0 |  | 0 |  | 0 | 21 | 0 | 0 |  | CS ÚRS 2025 01 | 1
|  |  |  | Plný popis: | Montáž vodovodního potrubí z plastů v otevřeném výkopu z polyetylenu PE 100 svařovaných elektrotvarovkou SDR 11/PN16 D 40 x 3,7 mm | [14 empty] | Montáž vodovodního potrubí z plastů v otevřeném výkopu z polyetylenu PE 100 svařovaných elektrotvarovkou SDR 11/PN16 D 40 x 3,7 mm
S/SSO-01/SO 01-04/009 | 4 |  | Oddíl |  | 009: Ostatní konstrukce a práce |  |  |  | 0 |  | 0 |  | 5.164 |  | 0 | 0 |  |  | 8
|  | 1 | SP | 971033231 | Vybourání otvorů ve zdivu cihelném pl do 0,0225 m2 na MVC nebo MV tl do 150 mm | kus | 3 |  | 0 |  | 0 | 0.004 | 0.012 | 21 | 0 | 0 |  | CS ÚRS 2025 01 | 1
|  |  |  | Plný popis: | Vybourání otvorů ve zdivu základovém nebo nadzákladovém z cihel, tvárnic, příčkovek z cihel pálených na maltu vápennou nebo vápenocementovou plochy do 0,0225 m2, tl. do 150 mm | [14 empty] | Vybourání otvorů ve zdivu základovém nebo nadzákladovém z cihel, tvárnic, příčkovek z cihel pálených na maltu vápennou nebo vápenocementovou plochy do 0,0225 m2, tl. do 150 mm
|  | 2 | SP | 971033241 | Vybourání otvorů ve zdivu cihelném pl do 0,0225 m2 na MVC nebo MV tl do 300 mm | kus | 4 |  | 0 |  | 0 | 0.008 | 0.032 | 21 | 0 | 0 |  | CS ÚRS 2025 01 | 1
|  |  |  | Plný popis: | Vybourání otvorů ve zdivu základovém nebo nadzákladovém z cihel, tvárnic, příčkovek z cihel pálených na maltu vápennou nebo vápenocementovou plochy do 0,0225 m2, tl. do 300 mm | [14 empty] | Vybourání otvorů ve zdivu základovém nebo nadzákladovém z cihel, tvárnic, příčkovek z cihel pálených na maltu vápennou nebo vápenocementovou plochy do 0,0225 m2, tl. do 300 mm
|  | 3 | SP | 972054141 | Vybourání otvorů v ŽB stropech nebo klenbách pl do 0,0225 m2 tl do 150 mm | kus | 5 |  | 0 |  | 0 | 0.008 | 0.04 | 21 | 0 | 0 |  | CS ÚRS 2025 01 | 1
|  |  |  | Plný popis: | Vybourání otvorů ve stropech nebo klenbách železobetonových bez odstranění podlahy a násypu, plochy do 0,0225 m2, tl. do 150 mm | [14 empty] | Vybourání otvorů ve stropech nebo klenbách železobetonových bez odstranění podlahy a násypu, plochy do 0,0225 m2, tl. do 150 mm
|  | 4 | SP | 972054241 | Vybourání otvorů v ŽB stropech nebo klenbách pl do 0,09 m2 tl do 150 mm | kus | 8 |  | 0 |  | 0 | 0.032 | 0.256 | 21 | 0 | 0 |  | CS ÚRS 2025 01 | 1
|  |  |  | Plný popis: | Vybourání otvorů ve stropech nebo klenbách železobetonových bez odstranění podlahy a násypu, plochy do 0,09 m2, tl. do 150 mm | [14 empty] | Vybourání otvorů ve stropech nebo klenbách železobetonových bez odstranění podlahy a násypu, plochy do 0,09 m2, tl. do 150 mm
|  | 5 | SP | 974031134 | Vysekání rýh ve zdivu cihelném hl do 50 mm š do 150 mm | m | 18 |  | 0 |  | 0 | 0.013 | 0.234 | 21 | 0 | 0 |  | CS ÚRS 2025 01 | 1
|  |  |  | Plný popis: | Vysekání rýh ve zdivu cihelném na maltu vápennou nebo vápenocementovou do hl. 50 mm a šířky do 150 mm | [14 empty] | Vysekání rýh ve zdivu cihelném na maltu vápennou nebo vápenocementovou do hl. 50 mm a šířky do 150 mm
|  | 6 | SP | 974031154 | Vysekání rýh ve zdivu cihelném hl do 100 mm š do 150 mm | m | 20 |  | 0 |  | 0 | 0.027 | 0.54 | 21 | 0 | 0 |  | CS ÚRS 2025 01 | 1
|  |  |  | Plný popis: | Vysekání rýh ve zdivu cihelném na maltu vápennou nebo vápenocementovou do hl. 100 mm a šířky do 150 mm | [14 empty] | Vysekání rýh ve zdivu cihelném na maltu vápennou nebo vápenocementovou do hl. 100 mm a šířky do 150 mm
|  | 7 | SP | 974031167 | Vysekání rýh ve zdivu cihelném hl do 150 mm š do 300 mm | m | 50 |  | 0 |  | 0 | 0.081 | 4.05 | 21 | 0 | 0 |  | CS ÚRS 2025 01 | 1
|  |  |  | Plný popis: | Vysekání rýh ve zdivu cihelném na maltu vápennou nebo vápenocementovou do hl. 150 mm a šířky do 300 mm | [14 empty] | Vysekání rýh ve zdivu cihelném na maltu vápennou nebo vápenocementovou do hl. 150 mm a šířky do 300 mm
|  | 8 | SP | 997013116 | Vnitrostaveništní doprava suti a vybouraných hmot pro budovy v přes 18 do 21 m | t | 5.164 |  | 0 |  | 0 |  | 0 | 21 | 0 | 0 |  | CS ÚRS 2025 01 | 1
|  |  |  | Plný popis: | Vnitrostaveništní doprava suti a vybouraných hmot vodorovně do 50 m svisle s použitím mechanizace pro budovy a haly výšky přes 18 do 21 m | [14 empty] | Vnitrostaveništní doprava suti a vybouraných hmot vodorovně do 50 m svisle s použitím mechanizace pro budovy a haly výšky přes 18 do 21 m
|  |  |  | Výkaz výměr: | Pro ZTI; 5,164 |  | 5.164
S/SSO-01/SO 01-04/721 | 4 |  | Oddíl |  | 721: Vnitřní kanalizace |  |  |  | 0 |  | 0.39332 |  | 0 |  | 0 | 0 |  |  | 22
|  | 1 | SP | 721173401 | Potrubí kanalizační z PVC SN 4 svodné DN 110 | m | 87.4 |  | 0 | 0.00142 | 0.12411 |  | 0 | 21 | 0 | 0 |  | CS ÚRS 2025 01 | 1
|  |  |  | Plný popis: | Potrubí z trub PVC SN4 svodné (ležaté) DN 110 | [14 empty] | Potrubí z trub PVC SN4 svodné (ležaté) DN 110
|  | 2 | SP | 721173402 | Potrubí kanalizační z PVC SN 4 svodné DN 125 | m | 52.1 |  | 0 | 0.00197 | 0.10264 |  | 0 | 21 | 0 | 0 |  | CS ÚRS 2025 01 | 1
|  |  |  | Plný popis: | Potrubí z trub PVC SN4 svodné (ležaté) DN 125 | [14 empty] | Potrubí z trub PVC SN4 svodné (ležaté) DN 125
|  |  |  | Výkaz výměr: | 62,1 |  | 62.1
[5 empty] | větev K1; -1,5 |  | -1.5
[5 empty] | větev D4; -8,5 |  | -8.5
|  | 3 | SP | 721173403 | Potrubí kanalizační z PVC SN 4 svodné DN 160 | m | 12.65 |  | 0 | 0.00304 | 0.038456 |  | 0 | 21 | 0 | 0 |  | CS ÚRS 2025 01 | 1
|  |  |  | Plný popis: | Potrubí z trub PVC SN4 svodné (ležaté) DN 160 | [14 empty] | Potrubí z trub PVC SN4 svodné (ležaté) DN 160
|  | 4 | SP | 721174024 | Potrubí kanalizační z PP odpadní DN 75 | m | 18.4 |  | 0 | 0.00063 | 0.011592 |  | 0 | 21 | 0 | 0 |  | CS ÚRS 2025 01 | 1
|  |  |  | Plný popis: | Potrubí z trub polypropylenových odpadní (svislé) DN 75 | [14 empty] | Potrubí z trub polypropylenových odpadní (svislé) DN 75
|  | 5 | SP | 721174025 | Potrubí kanalizační z PP odpadní DN 110 | m | 36.8 |  | 0 | 0.0013 | 0.04784 |  | 0 | 21 | 0 | 0 |  | CS ÚRS 2025 01 | 1
|  |  |  | Plný popis: | Potrubí z trub polypropylenových odpadní (svislé) DN 110 | [14 empty] | Potrubí z trub polypropylenových odpadní (svislé) DN 110
|  | 6 | SP | 721174042 | Potrubí kanalizační z PP připojovací DN 40 | m | 23 |  | 0 | 0.00043 | 0.00989 |  | 0 | 21 | 0 | 0 |  | CS ÚRS 2025 01 | 1
|  |  |  | Plný popis: | Potrubí z trub polypropylenových připojovací DN 40 | [14 empty] | Potrubí z trub polypropylenových připojovací DN 40
|  | 7 | SP | 721174043 | Potrubí kanalizační z PP připojovací DN 50 | m | 19.55 |  | 0 | 0.0005 | 0.009775 |  | 0 | 21 | 0 | 0 |  | CS ÚRS 2025 01 | 1
|  |  |  | Plný popis: | Potrubí z trub polypropylenových připojovací DN 50 | [14 empty] | Potrubí z trub polypropylenových připojovací DN 50
|  | 8 | SP | 721174045 | Potrubí kanalizační z PP připojovací DN 110 | m | 12.65 |  | 0 | 0.00153 | 0.019354 |  | 0 | 21 | 0 | 0 |  | CS ÚRS 2025 01 | 1
|  |  |  | Plný popis: | Potrubí z trub polypropylenových připojovací DN 110 | [14 empty] | Potrubí z trub polypropylenových připojovací DN 110
|  | 9 | SP | 721174062 | Potrubí kanalizační z PP větrací DN 75 | m | 9.2 |  | 0 | 0.00058 | 0.005336 |  | 0 | 21 | 0 | 0 |  | CS ÚRS 2025 01 | 1
|  |  |  | Plný popis: | Potrubí z trub polypropylenových větrací DN 75 | [14 empty] | Potrubí z trub polypropylenových větrací DN 75
|  | 10 | SP | 721174063 | Potrubí kanalizační z PP větrací DN 110 | m | 10.35 |  | 0 | 0.00119 | 0.012317 |  | 0 | 21 | 0 | 0 |  | CS ÚRS 2025 01 | 1
|  |  |  | Plný popis: | Potrubí z trub polypropylenových větrací DN 110 | [14 empty] | Potrubí z trub polypropylenových větrací DN 110
|  | 11 | SP | 721194104 | Vyvedení a upevnění odpadních výpustek DN 40 | kus | 17 |  | 0 |  | 0 |  | 0 | 21 | 0 | 0 |  | CS ÚRS 2025 01 | 1
|  |  |  | Plný popis: | Vyměření přípojek na potrubí vyvedení a upevnění odpadních výpustek DN 40 | [14 empty] | Vyměření přípojek na potrubí vyvedení a upevnění odpadních výpustek DN 40
|  | 12 | SP | 721194105 | Vyvedení a upevnění odpadních výpustek DN 50 | kus | 16 |  | 0 |  | 0 |  | 0 | 21 | 0 | 0 |  | CS ÚRS 2025 01 | 1
|  |  |  | Plný popis: | Vyměření přípojek na potrubí vyvedení a upevnění odpadních výpustek DN 50 | [14 empty] | Vyměření přípojek na potrubí vyvedení a upevnění odpadních výpustek DN 50
|  | 13 | SP | 721194109 | Vyvedení a upevnění odpadních výpustek DN 110 | kus | 11 |  | 0 |  | 0 |  | 0 | 21 | 0 | 0 |  | CS ÚRS 2025 01 | 1
|  |  |  | Plný popis: | Vyměření přípojek na potrubí vyvedení a upevnění odpadních výpustek DN 110 | [14 empty] | Vyměření přípojek na potrubí vyvedení a upevnění odpadních výpustek DN 110
|  | 14 | SP | 721211422 | Vpusť podlahová se svislým odtokem DN 50/75/110 mřížka nerez 138x138 | kus | 3 |  | 0 | 0.00148 | 0.00444 |  | 0 | 21 | 0 | 0 |  | CS ÚRS 2025 01 | 1
|  |  |  | Plný popis: | Podlahové vpusti se svislým odtokem DN 50/75/110 mřížka nerez 138x138 | [14 empty] | Podlahové vpusti se svislým odtokem DN 50/75/110 mřížka nerez 138x138
|  | 15 | SP | 721212125 | Odtokový sprchový žlab délky 900 mm s krycím roštem a zápachovou uzávěrkou | kus | 1 |  | 0 | 0.00479 | 0.00479 |  | 0 | 21 | 0 | 0 |  | CS ÚRS 2025 01 | 1
|  |  |  | Plný popis: | Odtokové sprchové žlaby se zápachovou uzávěrkou a krycím roštem délky 900 mm | [14 empty] | Odtokové sprchové žlaby se zápachovou uzávěrkou a krycím roštem délky 900 mm
|  | 16 | SP | 721242115 | Lapač střešních splavenin z PP s kulovým kloubem na odtoku DN 110 | kus | 1 |  | 0 | 0.0015 | 0.0015 |  | 0 | 21 | 0 | 0 |  | CS ÚRS 2025 01 | 1
|  |  |  | Plný popis: | Lapače střešních splavenin polypropylenové (PP) s kulovým kloubem na odtoku DN 110 | [14 empty] | Lapače střešních splavenin polypropylenové (PP) s kulovým kloubem na odtoku DN 110
|  |  |  | Výkaz výměr: | 2 |  | 2
[5 empty] | větev D4; -1 |  | -1
|  | 17 | SP | 721273152 | Hlavice ventilační polypropylen PP DN 75 | kus | 1 |  | 0 | 0.00016 | 0.00016 |  | 0 | 21 | 0 | 0 |  | CS ÚRS 2025 01 | 1
|  |  |  | Plný popis: | Ventilační hlavice z polypropylenu (PP) DN 75 | [14 empty] | Ventilační hlavice z polypropylenu (PP) DN 75
|  | 18 | SP | 721273153 | Hlavice ventilační polypropylen PP DN 110 | kus | 2 |  | 0 | 0.00029 | 0.00058 |  | 0 | 21 | 0 | 0 |  | CS ÚRS 2025 01 | 1
|  |  |  | Plný popis: | Ventilační hlavice z polypropylenu (PP) DN 110 | [14 empty] | Ventilační hlavice z polypropylenu (PP) DN 110
|  | 19 | SP | 721274123 | Přivzdušňovací ventil vnitřní odpadních potrubí DN 100 | kus | 3 |  | 0 | 0.00018 | 0.00054 |  | 0 | 21 | 0 | 0 |  | CS ÚRS 2025 01 | 1
|  |  |  | Plný popis: | Ventily přivzdušňovací odpadních potrubí vnitřní DN 100 | [14 empty] | Ventily přivzdušňovací odpadních potrubí vnitřní DN 100
|  | 20 | SP | 721290111 | Zkouška těsnosti potrubí kanalizace vodou DN do 125 | m | 216 |  | 0 |  | 0 |  | 0 | 21 | 0 | 0 |  | CS ÚRS 2025 01 | 1
|  |  |  | Plný popis: | Zkouška těsnosti kanalizace v objektech vodou do DN 125 | [14 empty] | Zkouška těsnosti kanalizace v objektech vodou do DN 125
|  |  |  | Výkaz výměr: | 226,0 |  | 226
[5 empty] | větev K1; -1,5 |  | -1.5
[5 empty] | větev D4; -8,5 |  | -8.5
|  | 21 | SP | 721290112 | Zkouška těsnosti potrubí kanalizace vodou DN 150/DN 200 | m | 11 |  | 0 |  | 0 |  | 0 | 21 | 0 | 0 |  | CS ÚRS 2025 01 | 1
|  |  |  | Plný popis: | Zkouška těsnosti kanalizace v objektech vodou DN 150 nebo DN 200 | [14 empty] | Zkouška těsnosti kanalizace v objektech vodou DN 150 nebo DN 200
|  | 22 | SP | 998721202 | Přesun hmot procentní pro vnitřní kanalizaci v objektech v přes 6 do 12 m | % | 0.97 |  | 0 |  | 0 |  | 0 | 21 | 0 | 0 |  | CS ÚRS 2025 01 | 1
|  |  |  | Plný popis: | Přesun hmot pro vnitřní kanalizaci stanovený procentní sazbou (%) z ceny vodorovná dopravní vzdálenost do 50 m základní v objektech výšky přes 6 do 12 m | [14 empty] | Přesun hmot pro vnitřní kanalizaci stanovený procentní sazbou (%) z ceny vodorovná dopravní vzdálenost do 50 m základní v objektech výšky přes 6 do 12 m
S/SSO-01/SO 01-04/722 | 4 |  | Oddíl |  | 722: Vnitřní vodovod |  |  |  | 0 |  | 0.566 |  | 0 |  | 0 | 0 |  |  | 26
|  | 1 | SP | 722174002 | Potrubí vodovodní plastové PPR svar polyfúze PN 16 D 20x2,8 mm | m | 210.45 |  | 0 | 0.00075 | 0.15784 |  | 0 | 21 | 0 | 0 |  | CS ÚRS 2025 01 | 1
|  |  |  | Plný popis: | Potrubí z plastových trubek z polypropylenu PPR svařovaných polyfúzně PN 16 (SDR 7,4) D 20 x 2,8 | [14 empty] | Potrubí z plastových trubek z polypropylenu PPR svařovaných polyfúzně PN 16 (SDR 7,4) D 20 x 2,8
|  | 2 | SP | 722174003 | Potrubí vodovodní plastové PPR svar polyfúze PN 16 D 25x3,5 mm | m | 95.45 |  | 0 | 0.00115 | 0.10977 |  | 0 | 21 | 0 | 0 |  | CS ÚRS 2025 01 | 1
|  |  |  | Plný popis: | Potrubí z plastových trubek z polypropylenu PPR svařovaných polyfúzně PN 16 (SDR 7,4) D 25 x 3,5 | [14 empty] | Potrubí z plastových trubek z polypropylenu PPR svařovaných polyfúzně PN 16 (SDR 7,4) D 25 x 3,5
|  | 3 | SP | 722174004 | Potrubí vodovodní plastové PPR svar polyfúze PN 16 D 32x4,4 mm | m | 75.9 |  | 0 | 0.0013 | 0.09867 |  | 0 | 21 | 0 | 0 |  | CS ÚRS 2025 01 | 1
|  |  |  | Plný popis: | Potrubí z plastových trubek z polypropylenu PPR svařovaných polyfúzně PN 16 (SDR 7,4) D 32 x 4,4 | [14 empty] | Potrubí z plastových trubek z polypropylenu PPR svařovaných polyfúzně PN 16 (SDR 7,4) D 32 x 4,4
|  | 4 | SP | 722174005 | Potrubí vodovodní plastové PPR svar polyfúze PN 16 D 40x5,5 mm | m | 24.15 |  | 0 | 0.00255 | 0.061582 |  | 0 | 21 | 0 | 0 |  | CS ÚRS 2025 01 | 1
|  |  |  | Plný popis: | Potrubí z plastových trubek z polypropylenu PPR svařovaných polyfúzně PN 16 (SDR 7,4) D 40 x 5,5 | [14 empty] | Potrubí z plastových trubek z polypropylenu PPR svařovaných polyfúzně PN 16 (SDR 7,4) D 40 x 5,5
|  | 5 | SP | 722181221 | Ochrana vodovodního potrubí přilepenými termoizolačními trubicemi z PE tl přes 6 do 9 mm DN do 22 mm | m | 210.45 |  | 0 | 4e-05 | 0.008418 |  | 0 | 21 | 0 | 0 |  | CS ÚRS 2025 01 | 1
|  |  |  | Plný popis: | Ochrana potrubí termoizolačními trubicemi z pěnového polyetylenu PE přilepenými v příčných a podélných spojích, tloušťky izolace přes 6 do 9 mm, vnitřního průměru izolace DN do 22 mm | [14 empty] | Ochrana potrubí termoizolačními trubicemi z pěnového polyetylenu PE přilepenými v příčných a podélných spojích, tloušťky izolace přes 6 do 9 mm, vnitřního průměru izolace DN do 22 mm
|  | 6 | SP | 722181222 | Ochrana vodovodního potrubí přilepenými termoizolačními trubicemi z PE tl přes 6 do 9 mm DN přes 22 do 45 mm | m | 195.5 |  | 0 | 8e-05 | 0.01564 |  | 0 | 21 | 0 | 0 |  | CS ÚRS 2025 01 | 1
|  |  |  | Plný popis: | Ochrana potrubí termoizolačními trubicemi z pěnového polyetylenu PE přilepenými v příčných a podélných spojích, tloušťky izolace přes 6 do 9 mm, vnitřního průměru izolace DN přes 22 do 45 mm | [14 empty] | Ochrana potrubí termoizolačními trubicemi z pěnového polyetylenu PE přilepenými v příčných a podélných spojích, tloušťky izolace přes 6 do 9 mm, vnitřního průměru izolace DN přes 22 do 45 mm
|  | 7 | SP | 722182011 | Podpůrný žlab pro potrubí D 20 | m | 19 |  | 0 | 0.00019 | 0.00361 |  | 0 | 21 | 0 | 0 |  | CS ÚRS 2025 01 | 1
|  |  |  | Plný popis: | Podpůrný žlab pro potrubí průměru D 20 | [14 empty] | Podpůrný žlab pro potrubí průměru D 20
|  | 8 | SP | 722182013 | Podpůrný žlab pro potrubí D 32 | m | 10 |  | 0 | 0.00026 | 0.0026 |  | 0 | 21 | 0 | 0 |  | CS ÚRS 2025 01 | 1
|  |  |  | Plný popis: | Podpůrný žlab pro potrubí průměru D 32 | [14 empty] | Podpůrný žlab pro potrubí průměru D 32
|  | 9 | SP | 722190401 | Vyvedení a upevnění výpustku DN do 25 | kus | 69 |  | 0 |  | 0 |  | 0 | 21 | 0 | 0 |  | CS ÚRS 2025 01 | 1
|  |  |  | Plný popis: | Zřízení přípojek na potrubí vyvedení a upevnění výpustek do DN 25 | [14 empty] | Zřízení přípojek na potrubí vyvedení a upevnění výpustek do DN 25
|  | 10 | SP | 722224115 | Kohout plnicí nebo vypouštěcí G 1/2" PN 10 s jedním závitem | kus | 1 |  | 0 | 0.00022 | 0.00022 |  | 0 | 21 | 0 | 0 |  | CS ÚRS 2025 01 | 1
|  |  |  | Plný popis: | Armatury s jedním závitem kohouty plnicí a vypouštěcí PN 10 G 1/2" | [14 empty] | Armatury s jedním závitem kohouty plnicí a vypouštěcí PN 10 G 1/2"
|  | 11 | SP | 722224152 | Kulový kohout zahradní s vnějším závitem a páčkou PN 15, T 120°C G 1/2" - 3/4" | kus | 1 |  | 0 | 0.00022 | 0.00022 |  | 0 | 21 | 0 | 0 |  | CS ÚRS 2025 01 | 1
|  |  |  | Plný popis: | Armatury s jedním závitem ventily kulové zahradní uzávěry PN 15 do 120 st. C G 1/2" - 3/4" | [14 empty] | Armatury s jedním závitem ventily kulové zahradní uzávěry PN 15 do 120 st. C G 1/2" - 3/4"
|  | 12 | SP | 722231083 | Ventil zpětný G 3/4" PN 16 do 90°C | kus | 1 |  | 0 | 0.00035 | 0.00035 |  | 0 | 21 | 0 | 0 |  | CS ÚRS 2025 01 | 1
|  |  |  | Plný popis: | Armatury se dvěma závity ventily zpětné mosazné PN 16 do 90 st.C vnitřní závit G 3/4" | [14 empty] | Armatury se dvěma závity ventily zpětné mosazné PN 16 do 90 st.C vnitřní závit G 3/4"
|  | 13 | SP | 722231084 | Ventil zpětný G 1" PN 16 do 90°C | kus | 2 |  | 0 | 0.00056 | 0.00112 |  | 0 | 21 | 0 | 0 |  | CS ÚRS 2025 01 | 1
|  |  |  | Plný popis: | Armatury se dvěma závity ventily zpětné mosazné PN 16 do 90 st.C vnitřní závit G 1" | [14 empty] | Armatury se dvěma závity ventily zpětné mosazné PN 16 do 90 st.C vnitřní závit G 1"
|  | 14 | SP | 722231085 | Ventil zpětný G 5/4" PN 16 do 90°C | kus | 1 |  | 0 | 0.00091 | 0.00091 |  | 0 | 21 | 0 | 0 |  | CS ÚRS 2025 01 | 1
|  |  |  | Plný popis: | Armatury se dvěma závity ventily zpětné mosazné PN 16 do 90 st.C vnitřní závit G 5/4" | [14 empty] | Armatury se dvěma závity ventily zpětné mosazné PN 16 do 90 st.C vnitřní závit G 5/4"
|  | 15 | SP | 722231142 | Ventil závitový pojistný rohový G 3/4" | kus | 1 |  | 0 | 0.00047 | 0.00047 |  | 0 | 21 | 0 | 0 |  | CS ÚRS 2025 01 | 1
|  |  |  | Plný popis: | Armatury se dvěma závity ventily pojistné rohové G 3/4" | [14 empty] | Armatury se dvěma závity ventily pojistné rohové G 3/4"
|  | 16 | SP | 722232044 | Kohout kulový přímý G 3/4" PN 42 do 185°C vnitřní závit | kus | 2 |  | 0 | 0.00034 | 0.00068 |  | 0 | 21 | 0 | 0 |  | CS ÚRS 2025 01 | 1
|  |  |  | Plný popis: | Armatury se dvěma závity kulové kohouty PN 42 do 185 st.C přímé vnitřní závit G 3/4" | [14 empty] | Armatury se dvěma závity kulové kohouty PN 42 do 185 st.C přímé vnitřní závit G 3/4"
|  | 17 | SP | 722232045 | Kohout kulový přímý G 1" PN 42 do 185°C vnitřní závit | kus | 5 |  | 0 | 0.0005 | 0.0025 |  | 0 | 21 | 0 | 0 |  | CS ÚRS 2025 01 | 1
|  |  |  | Plný popis: | Armatury se dvěma závity kulové kohouty PN 42 do 185 st.C přímé vnitřní závit G 1" | [14 empty] | Armatury se dvěma závity kulové kohouty PN 42 do 185 st.C přímé vnitřní závit G 1"
|  | 18 | SP | 722232046 | Kohout kulový přímý G 5/4" PN 42 do 185°C vnitřní závit | kus | 2 |  | 0 | 0.0007 | 0.0014 |  | 0 | 21 | 0 | 0 |  | CS ÚRS 2025 01 | 1
|  |  |  | Plný popis: | Armatury se dvěma závity kulové kohouty PN 42 do 185 st.C přímé vnitřní závit G 5/4" | [14 empty] | Armatury se dvěma závity kulové kohouty PN 42 do 185 st.C přímé vnitřní závit G 5/4"
|  | 19 | SP | 722234264 | Filtr mosazný G 3/4" PN 20 do 80°C s 2x vnitřním závitem | kus | 1 |  | 0 | 0.00023 | 0.00023 |  | 0 | 21 | 0 | 0 |  | CS ÚRS 2025 01 | 1
|  |  |  | Plný popis: | Armatury se dvěma závity filtry mosazný PN 20 do 80 st.C G 3/4" | [14 empty] | Armatury se dvěma závity filtry mosazný PN 20 do 80 st.C G 3/4"
|  | 20 | SP | 722239102 | Montáž armatur vodovodních se dvěma závity G 3/4" | kus | 2 |  | 0 | 2e-05 | 4e-05 |  | 0 | 21 | 0 | 0 |  | CS ÚRS 2025 01 | 1
|  |  |  | Plný popis: | Armatury se dvěma závity montáž vodovodních armatur se dvěma závity ostatních typů G 3/4" | [14 empty] | Armatury se dvěma závity montáž vodovodních armatur se dvěma závity ostatních typů G 3/4"
|  | 21 | SP | 722250133 | Hydrantový systém s tvarově stálou hadicí D 25 x 30 m celoplechový | soubor | 1 |  | 0 | 0.02913 | 0.02913 |  | 0 | 21 | 0 | 0 |  | CS ÚRS 2025 01 | 1
|  |  |  | Plný popis: | Požární příslušenství a armatury hydrantový systém s tvarově stálou hadicí celoplechový D 25 x 30 m | [14 empty] | Požární příslušenství a armatury hydrantový systém s tvarově stálou hadicí celoplechový D 25 x 30 m
|  | 22 | SP | 722290226 | Zkouška těsnosti vodovodního potrubí závitového DN do 50 | m | 353 |  | 0 | 0.00019 | 0.06707 |  | 0 | 21 | 0 | 0 |  | CS ÚRS 2025 01 | 1
|  |  |  | Plný popis: | Zkoušky, proplach a desinfekce vodovodního potrubí zkoušky těsnosti vodovodního potrubí závitového do DN 50 | [14 empty] | Zkoušky, proplach a desinfekce vodovodního potrubí zkoušky těsnosti vodovodního potrubí závitového do DN 50
|  | 23 | SP | 722290234 | Proplach a dezinfekce vodovodního potrubí DN do 80 | m | 353 |  | 0 | 1e-05 | 0.00353 |  | 0 | 21 | 0 | 0 |  | CS ÚRS 2025 01 | 1
|  |  |  | Plný popis: | Zkoušky, proplach a desinfekce vodovodního potrubí proplach a desinfekce vodovodního potrubí do DN 80 | [14 empty] | Zkoušky, proplach a desinfekce vodovodního potrubí proplach a desinfekce vodovodního potrubí do DN 80
|  | 24 | SP | x72200010 | Vodoměr DN 20 pro studenou vodu Q3 4,0 m3/hod. | kus | 1 |  | 0 |  | 0 |  | 0 | 21 | 0 | 0 |  | VLASTNÍ | 1
|  |  |  | Plný popis: | --- | [14 empty] | ---
|  | 25 | SP | x72200011 | Vodoměr DN 20 pro teplou vodu Q3 4,0 m3/hod. | kus | 1 |  | 0 |  | 0 |  | 0 | 21 | 0 | 0 |  | VLASTNÍ | 1
|  |  |  | Plný popis: | --- | [14 empty] | ---
|  | 26 | SP | 998722202 | Přesun hmot procentní pro vnitřní vodovod v objektech v přes 6 do 12 m | % | 0.59 |  | 0 |  | 0 |  | 0 | 21 | 0 | 0 |  | CS ÚRS 2025 01 | 1
|  |  |  | Plný popis: | Přesun hmot pro vnitřní vodovod stanovený procentní sazbou (%) z ceny vodorovná dopravní vzdálenost do 50 m základní v objektech výšky přes 6 do 12 m | [14 empty] | Přesun hmot pro vnitřní vodovod stanovený procentní sazbou (%) z ceny vodorovná dopravní vzdálenost do 50 m základní v objektech výšky přes 6 do 12 m
S/SSO-01/SO 01-04/725 | 4 |  | Oddíl |  | 725: Zařizovací předměty |  |  |  | 0 |  | 0.48532 |  | 0 |  | 0 | 0 |  |  | 11
|  | 1 | SP | 725112022 | Klozet keramický závěsný na nosné stěny odpad vodorovný | soubor | 8 |  | 0 | 0.01747 | 0.13976 |  | 0 | 21 | 0 | 0 |  | CS ÚRS 2025 01 | 1
|  |  |  | Plný popis: | Zařízení záchodů klozety keramické závěsné na nosné stěny s hlubokým splachováním odpad vodorovný | [14 empty] | Zařízení záchodů klozety keramické závěsné na nosné stěny s hlubokým splachováním odpad vodorovný
|  | 2 | SP | 725211601 | Umyvadlo keramické bílé šířky 500 mm bez krytu na sifon připevněné na stěnu šrouby | soubor | 5 |  | 0 | 0.01247 | 0.06235 |  | 0 | 21 | 0 | 0 |  | CS ÚRS 2025 01 | 1
|  |  |  | Plný popis: | Umyvadla keramická bílá bez výtokových armatur připevněná na stěnu šrouby bez sloupu nebo krytu na sifon, šířka umyvadla 500 mm | [14 empty] | Umyvadla keramická bílá bez výtokových armatur připevněná na stěnu šrouby bez sloupu nebo krytu na sifon, šířka umyvadla 500 mm
|  | 3 | SP | 725211603 | Umyvadlo keramické bílé šířky 600 mm bez krytu na sifon připevněné na stěnu šrouby | soubor | 10 |  | 0 | 0.01697 | 0.1697 |  | 0 | 21 | 0 | 0 |  | CS ÚRS 2025 01 | 1
|  |  |  | Plný popis: | Umyvadla keramická bílá bez výtokových armatur připevněná na stěnu šrouby bez sloupu nebo krytu na sifon, šířka umyvadla 600 mm | [14 empty] | Umyvadla keramická bílá bez výtokových armatur připevněná na stěnu šrouby bez sloupu nebo krytu na sifon, šířka umyvadla 600 mm
|  | 4 | SP | 725211701 | Umývátko keramické bílé stěnové šířky 400 mm připevněné na stěnu šrouby | soubor | 2 |  | 0 | 0.00996 | 0.01992 |  | 0 | 21 | 0 | 0 |  | CS ÚRS 2025 01 | 1
|  |  |  | Plný popis: | Umyvadla keramická bílá bez výtokových armatur připevněná na stěnu šrouby malá (umývátka) stěnová 400 mm | [14 empty] | Umyvadla keramická bílá bez výtokových armatur připevněná na stěnu šrouby malá (umývátka) stěnová 400 mm
|  | 5 | SP | 725339111 | Montáž výlevky | soubor | 3 |  | 0 | 0.00114 | 0.00342 |  | 0 | 21 | 0 | 0 |  | CS ÚRS 2025 01 | 1
|  |  |  | Plný popis: | Výlevky montáž výlevky | [14 empty] | Výlevky montáž výlevky
|  | 6 | SP | 725531102 | Elektrický ohřívač zásobníkový přepadový beztlakový 10 l / 2 kW | soubor | 2 |  | 0 | 0.01066 | 0.02132 |  | 0 | 21 | 0 | 0 |  | CS ÚRS 2025 01 | 1
|  |  |  | Plný popis: | Elektrické ohřívače zásobníkové beztlakové přepadové objem nádrže (příkon) 10 l (2,0 kW) | [14 empty] | Elektrické ohřívače zásobníkové beztlakové přepadové objem nádrže (příkon) 10 l (2,0 kW)
|  | 7 | SP | 725813111 | Ventil rohový bez připojovací trubičky nebo flexi hadičky G 1/2" | soubor | 51 |  | 0 | 0.00024 | 0.01224 |  | 0 | 21 | 0 | 0 |  | CS ÚRS 2025 01 | 1
|  |  |  | Plný popis: | Ventily rohové bez připojovací trubičky nebo flexi hadičky G 1/2" | [14 empty] | Ventily rohové bez připojovací trubičky nebo flexi hadičky G 1/2"
|  | 8 | SP | 725980122 | Dvířka 15/20 | kus | 6 |  | 0 | 9e-05 | 0.00054 |  | 0 | 21 | 0 | 0 |  | CS ÚRS 2025 01 | 1
|  |  |  | Plný popis: | Dvířka 15/20 | [14 empty] | Dvířka 15/20
|  | 9 | SP | 725980123 | Dvířka 30/30 | kus | 12 |  | 0 | 0.00031 | 0.00372 |  | 0 | 21 | 0 | 0 |  | CS ÚRS 2025 01 | 1
|  |  |  | Plný popis: | Dvířka 30/30 | [14 empty] | Dvířka 30/30
|  | 10 | SP | 725331112 | Výlevka bez výtokových armatur keramická se sklopnou plastovou mřížkou závěsná výšky 500 mm | soubor | 3 |  | 0 | 0.01745 | 0.05235 |  | 0 | 21 | 0 | 0 |  | CS ÚRS 2025 01 | 1
|  |  |  | Plný popis: | Výlevky bez výtokových armatur a splachovací nádrže keramické se sklopnou plastovou mřížkou závěsné, výšky 500 mm | [14 empty] | Výlevky bez výtokových armatur a splachovací nádrže keramické se sklopnou plastovou mřížkou závěsné, výšky 500 mm
|  | 11 | SP | 998725202 | Přesun hmot procentní pro zařizovací předměty v objektech v přes 6 do 12 m | % | 0.16 |  | 0 |  | 0 |  | 0 | 21 | 0 | 0 |  | CS ÚRS 2025 01 | 1
|  |  |  | Plný popis: | Přesun hmot pro zařizovací předměty stanovený procentní sazbou (%) z ceny vodorovná dopravní vzdálenost do 50 m základní v objektech výšky přes 6 do 12 m | [14 empty] | Přesun hmot pro zařizovací předměty stanovený procentní sazbou (%) z ceny vodorovná dopravní vzdálenost do 50 m základní v objektech výšky přes 6 do 12 m
S/SSO-01/SO 01-04/726 | 4 |  | Oddíl |  | 726: Instalační prefabrikáty |  |  |  | 0 |  | 0.19515 |  | 0 |  | 0 | 0 |  |  | 4
|  | 1 | SP | 726131001 | Instalační předstěna pro umyvadlo do v 1120 mm se stojánkovou baterií do lehkých stěn s kovovou kcí | soubor | 1 |  | 0 | 0.012 | 0.012 |  | 0 | 21 | 0 | 0 |  | CS ÚRS 2025 01 | 1
|  |  |  | Plný popis: | Předstěnové instalační systémy do lehkých stěn s kovovou konstrukcí pro umyvadla stavební výšky do 1120 mm se stojánkovou baterií | [14 empty] | Předstěnové instalační systémy do lehkých stěn s kovovou konstrukcí pro umyvadla stavební výšky do 1120 mm se stojánkovou baterií
|  | 2 | SP | 726131041 | Instalační předstěna pro klozet závěsný v 1120 mm s ovládáním zepředu do lehkých stěn s kovovou kcí | soubor | 8 |  | 0 | 0.01665 | 0.1332 |  | 0 | 21 | 0 | 0 |  | CS ÚRS 2025 01 | 1
|  |  |  | Plný popis: | Předstěnové instalační systémy do lehkých stěn s kovovou konstrukcí pro závěsné klozety ovládání zepředu, stavební výšky 1120 mm | [14 empty] | Předstěnové instalační systémy do lehkých stěn s kovovou konstrukcí pro závěsné klozety ovládání zepředu, stavební výšky 1120 mm
|  | 3 | SP | 726131041 | Instalační předstěna pro výlevku závěsnou v 1120 mm s ovládáním zepředu do lehkých stěn s kovovou kcí | soubor | 3 |  | 0 | 0.01665 | 0.04995 |  | 0 | 21 | 0 | 0 |  | CS ÚRS 2025 01 | 1
|  |  |  | Plný popis: | Předstěnové instalační systémy do lehkých stěn (GEBERIT) s kovovou konstrukcí pro závěsné klozety ovládání zepředu, stavební výšky 1200 mm | [14 empty] | Předstěnové instalační systémy do lehkých stěn (GEBERIT) s kovovou konstrukcí pro závěsné klozety ovládání zepředu, stavební výšky 1200 mm
|  | 4 | SP | 998726212 | Přesun hmot procentní pro instalační prefabrikáty v objektech v přes 6 do 12 m | % | 0.16 |  | 0 |  | 0 |  | 0 | 21 | 0 | 0 |  | CS ÚRS 2025 01 | 1
|  |  |  | Plný popis: | Přesun hmot pro instalační prefabrikáty stanovený procentní sazbou (%) z ceny vodorovná dopravní vzdálenost do 50 m základní v objektech výšky přes 6 do 12 m | [14 empty] | Přesun hmot pro instalační prefabrikáty stanovený procentní sazbou (%) z ceny vodorovná dopravní vzdálenost do 50 m základní v objektech výšky přes 6 do 12 m
S/SSO-01/SO 01-05 | 3 |  | Objekt |  | SO 01-05: Vzduchotechnika |  |  |  | 0 |  | 0 |  | 0 |  | 0 | 0 |  |  | 74
S/SSO-01/SO 01-05/024 | 4 |  | Oddíl |  | 024: Vzduchotechnika |  |  |  | 0 |  | 0 |  | 0 |  | 0 | 0 |  |  | 74
|  | 1 | H | 1.01.1 | Větrací jednotka s rekuperací – vnitřní s protiproudým rekuperačním výměníkem, provedení podstropní Uvažovaný průtok vzduchu: Qv = až 530 m3/h Rozměr: 930x1290, H = 370 mm Připojovací hrdla: 4 x Ø 200 Odvod kondenzátu: Ø 16/22 - 2x Filtrace: - filtr G4 na přívodu, filtr G4 na odvodu Účinnost rekuperace: 80 až 88% By-pass - se servopohonem. Napětí u jednotky 230 V. Max. příkon (pro dimenzování) u ventilátorů: P = 2 x 170 W Max. proud (pro dimenzování) u ventilátorů: 2 x 1,4 A Typ ventilátorů: EC1 Energetická třída: A+ Hmotnost jednotky: 72 kg | ks | 1 |  | 0 |  | 0 |  | 0 | 21 | 0 | 0 |  |  | 1
|  |  |  | Plný popis: | Akustické parametry: - akustický výkon na sání (přívod/odvod) 54/82 dB(A) - akustický výkon na výtl. (přívod/odvod): 57/80 dB(A) - akustický výkon (plášť) do okolí: 53 dB(A) - akustický tlak (plášť) do okolí: 33 dB(A) – ve 3 m Příslušenství: - kapsové filtry G4 - napojení odvodu kondenzátu - čidla v jednotce - dotykový ovladač - elektrický předehřívač - vestavěný, max. el. příkon (topný výkon) P = 1,3 kW / 230 W - elektrický ohřívač - vestavěný, max. el. příkon (topný výkon) P = 0,5 kW / 230 W Navržena jednotka s digitálním řídícím modulem a ovládáním pomocí dotykového ovladače s barevným displejem. Obsahuje vestavěný web-server pro možné ovládání přes internet. | [14 empty] | Akustické parametry: - akustický výkon na sání (přívod/odvod) 54/82 dB(A) - akustický výkon na výtl. (přívod/odvod): 57/80 dB(A) - akustický výkon (plášť) do okolí: 53 dB(A) - akustický tlak (plášť) do okolí: 33 dB(A) – ve 3 m Příslušenství: - kapsové filtry G4 - napojení odvodu kondenzátu - čidla v jednotce - dotykový ovladač - elektrický předehřívač - vestavěný, max. el. příkon (topný výkon) P = 1,3 kW / 230 W - elektrický ohřívač - vestavěný, max. el. příkon (topný výkon) P = 0,5 kW / 230 W Navržena jednotka s digitálním řídícím modulem a ovládáním pomocí dotykového ovladače s barevným displejem. Obsahuje vestavěný web-server pro možné ovládání přes internet.
|  |  |  | Výkaz výměr: | Trasa V1 – větrání se ZZT.; 1,0 |  | 1
|  | 2 | H | 1.10.1 | Tlumič hluku - kruhový velikost: Ø 200, L = 900 + 2 x 60 mm | ks | 2 |  | 0 |  | 0 |  | 0 | 21 | 0 | 0 |  |  | 1
|  |  |  | Plný popis: | --- | [14 empty] | ---
|  | 3 | H | 1.11.1 | Talířový ventil Ø160 - přívodní Příslušenství: - montážní rámeček Materiál: kovový Odstín a provedení upřesnit dle požadavku investora. | ks | 5 |  | 0 |  | 0 |  | 0 | 21 | 0 | 0 |  |  | 1
|  |  |  | Plný popis: | --- | [14 empty] | ---
|  | 4 | H | 1.11.2 | Talířový ventil Ø100 - odvodní Příslušenství: - montážní rámeček Materiál: kovový Odstín a provedení upřesnit dle požadavku investora. | ks | 5 |  | 0 |  | 0 |  | 0 | 21 | 0 | 0 |  |  | 1
|  |  |  | Plný popis: | --- | [14 empty] | ---
|  | 5 | H | 1.11.3 | Talířový ventil Ø125 - odvodní Příslušenství: - montážní rámeček Materiál: kovový Odstín a provedení upřesnit dle požadavku investora. | ks | 1 |  | 0 |  | 0 |  | 0 | 21 | 0 | 0 |  |  | 1
|  |  |  | Plný popis: | --- | [14 empty] | ---
|  | 6 | H | 1.16.1 | Ohebná hadice s hlukovou a tepelnou izolací tl. 25 mm + parotěsná zábrana velikost: Ø 100, L = 5 bm - vč. příslušenství pro uchycení (10 přípojení) Požadovaný útlum: 20 dB(A) na 1 bm | sada | 1 |  | 0 |  | 0 |  | 0 | 21 | 0 | 0 |  |  | 1
|  |  |  | Plný popis: | --- | [14 empty] | ---
|  | 7 | H | 1.16.2 | Ohebná hadice s hlukovou a tepelnou izolací tl. 25 mm + parotěsná zábrana velikost: Ø 160, L = 23 bm - vč. příslušenství pro uchycení (2 přípojení) Požadovaný útlum: 19 dB(A) na 1 bm | sada | 1 |  | 0 |  | 0 |  | 0 | 21 | 0 | 0 |  |  | 1
|  |  |  | Plný popis: | --- | [14 empty] | ---
|  | 8 | H | 1.16.3 | Ohebná hadice s hlukovou a tepelnou izolací tl. 25 mm + parotěsná zábrana velikost: Ø 250, L = 1 bm - vč. příslušenství pro uchycení (4 přípojení) Požadovaný útlum: 17 dB(A) na 1 bm | sada | 1 |  | 0 |  | 0 |  | 0 | 21 | 0 | 0 |  |  | 1
|  |  |  | Plný popis: | --- | [14 empty] | ---
|  | 9 | H | 1.17.1 | Protidešťová žaluzie – na sání Rozměr: 280 x 250, vč. síta Uvažovaný průtok vzduchu: Qv = až 550 m3/h Materiál: pozink. + nátěr - odstín RAL dle požadavku investora | sada | 1 |  | 0 |  | 0 |  | 0 | 21 | 0 | 0 |  |  | 1
|  |  |  | Plný popis: | --- | [14 empty] | ---
|  | 10 | H | 1.17.2 | Výfukový nástavec s mřížkou Ø 200 Materiál: kovový | ks | 1 |  | 0 |  | 0 |  | 0 | 21 | 0 | 0 |  |  | 1
|  |  |  | Plný popis: | --- | [14 empty] | ---
|  | 11 | H | 1.17.3 | Zpětná klapka do potrubí Ø 125 | ks | 1 |  | 0 |  | 0 |  | 0 | 21 | 0 | 0 |  |  | 1
|  |  |  | Plný popis: | --- | [14 empty] | ---
|  | 12 | H | 1.17.4 | Zpětná klapka do potrubí Ø 200 | ks | 1 |  | 0 |  | 0 |  | 0 | 21 | 0 | 0 |  |  | 1
|  |  |  | Plný popis: | --- | [14 empty] | ---
|  | 13 | H | 1.17.5 | Zpětná klapka do potrubí Ø 250 - na přívodu | ks | 1 |  | 0 |  | 0 |  | 0 | 21 | 0 | 0 |  |  | 1
|  |  |  | Plný popis: | --- | [14 empty] | ---
|  | 14 | H | 1.21-1 | Potrubí kruhové a čtyřhranné sk.I, pozink., vodotěsné (cca. 40 % tvarovek) - na sání čerstvého a výfuku odpadního vzduchu: Ø200 - 2,0 bm Ø250 - 0,2 bm - do obvodu 1,1 m - 0,3 bm | m2 | 1.7 |  | 0 |  | 0 |  | 0 | 21 | 0 | 0 |  |  | 1
|  |  |  | Plný popis: | --- | [14 empty] | ---
|  | 15 | H | 1.21-2 | Potrubí kruhové sk.I, pozink., (cca. 35 % tvarovek) - na přívod a odvod vzduchu: Ø100 - 24,0 bm Ø125 - 4,0 bm Ø160 - 3,0 bm Ø250 - 1,0 bm | m2 | 10.9 |  | 0 |  | 0 |  | 0 | 21 | 0 | 0 |  |  | 1
|  |  |  | Plný popis: | --- | [14 empty] | ---
|  | 16 | H | 1.21-3 | Potrubí kruhové sk.I, pozink., (cca. 40 % tvarovek), vodotěsné - na odvod vzduchu od digestoře: Ø160 - 2,0 bm Ø250 - 3,0 bm | m2 | 3.4 |  | 0 |  | 0 |  | 0 | 21 | 0 | 0 |  |  | 1
|  |  |  | Plný popis: | --- | [14 empty] | ---
|  | 17 | H | 1.21-4 | Potrubí elektr. nevodivé kruhové sk.I, (např.plast), cca. 0 % tvarovek), vodotěsné - potrubí odpadního vzduchu ve venkovním prostoru: - Ø200 - 1,3 bm | m2 | 0.8 |  | 0 |  | 0 |  | 0 | 21 | 0 | 0 |  |  | 1
|  |  |  | Plný popis: | --- | [14 empty] | ---
|  | 18 | H | 024-01-01 | Tepelná izolace potrubí - na sání čerstvého vzduchu - např. minerální vata tl. 50 mm s Al polepem | m2 | 1 |  | 0 |  | 0 |  | 0 | 21 | 0 | 0 |  |  | 1
|  |  |  | Plný popis: | --- | [14 empty] | ---
|  | 19 | H | 024-01-02 | Tepelná izolace potrubí - na výtlaku odpadního vzduchu (pod stříškou) - např. minerální vata tl. 30 mm s Al polepem | m2 | 1 |  | 0 |  | 0 |  | 0 | 21 | 0 | 0 |  |  | 1
|  |  |  | Plný popis: | --- | [14 empty] | ---
|  | 20 | H | 024-01-03 | Nátěr potrubního rozvodu ve venkovním prostoru - odstín RAL dle požadavku investora | m2 | 4 |  | 0 |  | 0 |  | 0 | 21 | 0 | 0 |  |  | 1
|  |  |  | Plný popis: | --- | [14 empty] | ---
|  | 21 | H | 024-01-04 | Kontrolní, čistící a měřící otvory. | ks | 2 |  | 0 |  | 0 |  | 0 | 21 | 0 | 0 |  |  | 1
|  |  |  | Plný popis: | --- | [14 empty] | ---
|  | 22 | H | 2.04.1 | Diagonální ventilátor do kruhového potrubí - s doběhem Velikost (připojovací hrdlo - saní i výtlak): Ø 100 Qv = 160 m3/h – při tlak. ztrátě min. 60 Pa P = 0,028 kW / 230 V / 0,12 A Kuličková ložiska, krytí IP 44 Akustický tlak ve 3 m: 31 dB(A) Materiál: plast Hmotnost: 2,0 kg Příslušenství: - pružná spona pr. 100 (2x) - nastavitelný doběhový spínač (1 až 30 minut) | ks | 1 |  | 0 |  | 0 |  | 0 | 21 | 0 | 0 |  |  | 1
|  |  |  | Plný popis: | --- | [14 empty] | ---
|  |  |  | Výkaz výměr: | Trasa V2 – větrání m. č. 114, 115a, 115b.; 1,0 |  | 1
|  | 23 | H | 2.11.1 | Talířový ventil Ø100 - odvodní Příslušenství: - montážní rámeček Materiál: kovový Odstín a provedení upřesnit dle požadavku investora. | ks | 3 |  | 0 |  | 0 |  | 0 | 21 | 0 | 0 |  |  | 1
|  |  |  | Plný popis: | --- | [14 empty] | ---
|  | 24 | H | 2.16.1 | Ohebná hadice s hlukovou a tepelnou izolací tl. 25 mm + parotěsná zábrana velikost: Ø 100, L = 1 bm - vč. příslušenství pro uchycení (2 přípojení) Požadovaný útlum: 20 dB(A) na 1 bm | sada | 1 |  | 0 |  | 0 |  | 0 | 21 | 0 | 0 |  |  | 1
|  |  |  | Plný popis: | --- | [14 empty] | ---
|  | 25 | H | 2.17.1 | Samotížná žaluziová klapka vel. 100 - na fasádu před potrubí Ø 100 - plastová Odstín a provedení upřesnit dle požadavku investora. | ks | 1 |  | 0 |  | 0 |  | 0 | 21 | 0 | 0 |  |  | 1
|  |  |  | Plný popis: | --- | [14 empty] | ---
|  | 26 | H | 2.21-1 | Potrubí kruhové sk.I, pozink., (cca. 15 % tvarovek): Ø100 - 10,0 bm | m2 | 3.1 |  | 0 |  | 0 |  | 0 | 21 | 0 | 0 |  |  | 1
|  |  |  | Plný popis: | --- | [14 empty] | ---
|  | 27 | H | 024-03-01 | Požární obložení (izolace) potrubí Ø 100 - izolace tl. 40 mm Požadovaná pož. odolnost 30 min. | m2 | 3 |  | 0 |  | 0 |  | 0 | 21 | 0 | 0 |  |  | 1
|  |  |  | Plný popis: | --- | [14 empty] | ---
|  | 28 | H | 3.04.1 | Diagonální ventilátor do kruhového potrubí - s doběhem Velikost (připojovací hrdlo - saní i výtlak): Ø 125 Qv = 230 m3/h – při tlak. ztrátě min. 55 Pa P = 0,026 kW / 230 V / 0,11 A Kuličková ložiska, krytí IP 44 Akustický tlak ve 3 m: 33 dB(A) Materiál: plast Hmotnost: 2,0 kg Příslušenství: - pružná spona pr. 125 (2x) - nastavitelný doběhový spínač (1 až 30 minut) | ks | 1 |  | 0 |  | 0 |  | 0 | 21 | 0 | 0 |  |  | 1
|  |  |  | Plný popis: | --- | [14 empty] | ---
|  |  |  | Výkaz výměr: | Trasa V3 – větrání m. č. 105, 110, 111a 111b.; 1,0 |  | 1
|  | 29 | H | 3.11.1 | Talířový ventil Ø100 - odvodní Příslušenství: - montážní rámeček Materiál: kovový Odstín a provedení upřesnit dle požadavku investora. | ks | 3 |  | 0 |  | 0 |  | 0 | 21 | 0 | 0 |  |  | 1
|  |  |  | Plný popis: | --- | [14 empty] | ---
|  | 30 | H | 3.11.2 | Talířový ventil Ø125 - odvodní Příslušenství: - montážní rámeček Materiál: kovový Odstín a provedení upřesnit dle požadavku investora. | ks | 1 |  | 0 |  | 0 |  | 0 | 21 | 0 | 0 |  |  | 1
|  |  |  | Plný popis: | --- | [14 empty] | ---
|  | 31 | H | 3.16.1 | Ohebná hadice s hlukovou a tepelnou izolací tl. 25 mm + parotěsná zábrana velikost: Ø 100, L = 2 bm - vč. příslušenství pro uchycení (6 přípojení) Požadovaný útlum: 20 dB(A) na 1 bm | sada | 1 |  | 0 |  | 0 |  | 0 | 21 | 0 | 0 |  |  | 1
|  |  |  | Plný popis: | --- | [14 empty] | ---
|  | 32 | H | 3.17.1 | Samotížná žaluziová klapka vel. 160 - na fasádu před potrubí Ø 125 Odstín a provedení upřesnit dle požadavku investora. Pozn.: Velikost z pohledových důvodů. | ks | 1 |  | 0 |  | 0 |  | 0 | 21 | 0 | 0 |  |  | 1
|  |  |  | Plný popis: | --- | [14 empty] | ---
|  | 33 | H | 3.17.2 | Zpětná klapka do potrubí Ø 125 | ks | 1 |  | 0 |  | 0 |  | 0 | 21 | 0 | 0 |  |  | 1
|  |  |  | Plný popis: | --- | [14 empty] | ---
|  | 34 | H | 3.21-1 | Potrubí kruhové sk.I, pozink., (cca. 10 % tvarovek): Ø125 - 10,0 bm | m2 | 1 |  | 0 |  | 0 |  | 0 | 21 | 0 | 0 |  |  | 1
|  |  |  | Plný popis: | --- | [14 empty] | ---
|  | 35 | H | 4.04.1 | Diagonální ventilátor do kruhového potrubí - s doběhem Velikost (připojovací hrdlo - saní i výtlak): Ø 160 Qv = 400 m3/h – při tlak. ztrátě min. 100 Pa P = 0,053 kW / 230 V / 0,21 A Kuličková ložiska, krytí IP 44 Akustický tlak ve 3 m: 33 dB(A) Materiál: plast Hmotnost: 2,7 kg Příslušenství: - pružná spona pr. 160 (2x) - nastavitelný doběhový spínač (1 až 30 minut) | ks | 1 |  | 0 |  | 0 |  | 0 | 21 | 0 | 0 |  |  | 1
|  |  |  | Plný popis: | --- | [14 empty] | ---
|  |  |  | Výkaz výměr: | Trasa V4 – větrání m. č. 109.; 1,0 |  | 1
|  | 36 | H | 4.10.1 | Tlumič hluku - kruhový velikost: Ø 160, L = 600 + 2 x 60 mm | ks | 1 |  | 0 |  | 0 |  | 0 | 21 | 0 | 0 |  |  | 1
|  |  |  | Plný popis: | --- | [14 empty] | ---
|  | 37 | H | 4.10.2 | Tlumič hluku - kruhový velikost: Ø 160, L = 900 + 2 x 60 mm | ks | 1 |  | 0 |  | 0 |  | 0 | 21 | 0 | 0 |  |  | 1
|  |  |  | Plný popis: | --- | [14 empty] | ---
|  | 38 | H | 14.11.1 | Obdelníková vyústka - do čtyřhranného potrubí 325x75 - pro odvod vzduchu - průmyslová, jednořadá příslušenství: bez regulace Materiál: pozink. | ks | 1 |  | 0 |  | 0 |  | 0 | 21 | 0 | 0 |  |  | 1
|  |  |  | Plný popis: | --- | [14 empty] | ---
|  | 39 | H | 4.11.2 | Sací mřížka (síto) Ø 160 - na potrubí Materiál: kovový | ks | 1 |  | 0 |  | 0 |  | 0 | 21 | 0 | 0 |  |  | 1
|  |  |  | Plný popis: | --- | [14 empty] | ---
|  | 40 | H | 4.11.3 | Sací mřížka (síto) 200x200 - na stěnu před potrubí Materiál: kovový | ks | 1 |  | 0 |  | 0 |  | 0 | 21 | 0 | 0 |  |  | 1
|  |  |  | Plný popis: | --- | [14 empty] | ---
|  | 41 | H | 4.16.1 | Ohebná hadice s hlukovou a tepelnou izolací tl. 25 mm + parotěsná zábrana velikost: Ø 160, L = 1 bm - vč. příslušenství pro uchycení (1 přípojení) Požadovaný útlum: 20 dB(A) na 1 bm | sada | 1 |  | 0 |  | 0 |  | 0 | 21 | 0 | 0 |  |  | 1
|  |  |  | Plný popis: | --- | [14 empty] | ---
|  | 42 | H | 4.17.1 | Samotížná žaluziová klapka vel. 160 - na fasádu před potrubí Ø 160 Odstín a provedení upřesnit dle požadavku investora. | ks | 1 |  | 0 |  | 0 |  | 0 | 21 | 0 | 0 |  |  | 1
|  |  |  | Plný popis: | --- | [14 empty] | ---
|  | 43 | H | 4.21-1 | Potrubí kruhové a čtyřhranné sk.I, pozink., (cca. 10 % tvarovek) - na sání čerstvého a výfuku odpadního vzduchu: Ø160 - 5,5 bm - do obvodu 0,8 m - 0,2 bm | m2 | 2.9 |  | 0 |  | 0 |  | 0 | 21 | 0 | 0 |  |  | 1
|  |  |  | Plný popis: | --- | [14 empty] | ---
|  | 44 | H | 5.04.1 | Diagonální ventilátor do kruhového potrubí - s doběhem Velikost (připojovací hrdlo - saní i výtlak): Ø 100 Qv = 160 m3/h – při tlak. ztrátě min. 60 Pa P = 0,028 kW / 230 V / 0,12 A Kuličková ložiska, krytí IP 44 Akustický tlak ve 3 m: 31 dB(A) Materiál: plast Hmotnost: 2,0 kg Příslušenství: - pružná spona pr. 100 (2x) - nastavitelný doběhový spínač (1 až 30 minut) | ks | 1 |  | 0 |  | 0 |  | 0 | 21 | 0 | 0 |  |  | 1
|  |  |  | Plný popis: | --- | [14 empty] | ---
|  |  |  | Výkaz výměr: | Trasa V5 – větrání m. č. 203, 205, 204a 204b. ; 1,0 |  | 1
|  | 45 | H | 5.11.1 | Talířový ventil Ø100 - odvodní Příslušenství: - montážní rámeček Materiál: kovový Odstín a provedení upřesnit dle požadavku investora. | ks | 3 |  | 0 |  | 0 |  | 0 | 21 | 0 | 0 |  |  | 1
|  |  |  | Plný popis: | --- | [14 empty] | ---
|  | 46 | H | 5.16.1 | Ohebná hadice s hlukovou a tepelnou izolací tl. 25 mm + parotěsná zábrana velikost: Ø 100, L = 3 bm - vč. příslušenství pro uchycení (6 přípojení) Požadovaný útlum: 20 dB(A) na 1 bm | sada | 1 |  | 0 |  | 0 |  | 0 | 21 | 0 | 0 |  |  | 1
|  |  |  | Plný popis: | --- | [14 empty] | ---
|  | 47 | H | 5.17.1 | Samotížná žaluziová klapka vel. 100 - na fasádu před potrubí Ø 100 - plastová Odstín a provedení upřesnit dle požadavku investora. | ks | 1 |  | 0 |  | 0 |  | 0 | 21 | 0 | 0 |  |  | 1
|  |  |  | Plný popis: | --- | [14 empty] | ---
|  | 48 | H | 5.21-1 | Potrubí kruhové sk.I, pozink., (cca. 25 % tvarovek): Ø100 - 2,8 bm | m2 | 3.1 |  | 0 |  | 0 |  | 0 | 21 | 0 | 0 |  |  | 1
|  |  |  | Plný popis: | --- | [14 empty] | ---
|  | 49 | H | 6.04.1 | Diagonální ventilátor do kruhového potrubí - s doběhem Velikost (připojovací hrdlo - saní i výtlak): Ø 125 Qv = 200 m3/h – při tlak. ztrátě min. 70 Pa P = 0,026 kW / 230 V / 0,11 A Kuličková ložiska, krytí IP 44 Akustický tlak ve 3 m: 33 dB(A) Materiál: plast Hmotnost: 2,0 kg Příslušenství: - pružná spona pr. 125 (2x) - nastavitelný doběhový spínač (1 až 30 minut) | ks | 1 |  | 0 |  | 0 |  | 0 | 21 | 0 | 0 |  |  | 1
|  |  |  | Plný popis: | --- | [14 empty] | ---
|  |  |  | Výkaz výměr: | Trasa V6 – větrání m. č. 206 a 209. ; 1,0 |  | 1
|  | 50 | H | 6.11.1 | Obdelníková vyústka - do čtyřhranného potrubí 200x50 - pro odvod vzduchu - komfortní, dvouřadá příslušenství: bez regulace Materiál: pozink. | ks | 4 |  | 0 |  | 0 |  | 0 | 21 | 0 | 0 |  |  | 1
|  |  |  | Plný popis: | --- | [14 empty] | ---
|  | 51 | H | 6.17.1 | Výfuková havice Ø 125 Odstín RAL a provedení upřesnit dle požadavku investora. | ks | 1 |  | 0 |  | 0 |  | 0 | 21 | 0 | 0 |  |  | 1
|  |  |  | Plný popis: | --- | [14 empty] | ---
|  | 52 | H | 6.17.2 | Zpětná klapka do potrubí Ø 125 - do svislého potrubí | ks | 1 |  | 0 |  | 0 |  | 0 | 21 | 0 | 0 |  |  | 1
|  |  |  | Plný popis: | --- | [14 empty] | ---
|  | 53 | H | 6.21-1 | Potrubí kruhové sk.I, pozink., (cca. 15 % tvarovek), vodotěsné: Ø100 - 8,0 bm | m2 | 2.5 |  | 0 |  | 0 |  | 0 | 21 | 0 | 0 |  |  | 1
|  |  |  | Plný popis: | --- | [14 empty] | ---
|  | 54 | H | 6.21-2 | Potrubí elektr. nevodivé kruhové sk.I, (např.plast), cca. 0 % tvarovek), vodotěsné - potrubí odpadního vzduchu ve venkovním prostoru: - Ø125 - 0,9 bm | m2 | 0.4 |  | 0 |  | 0 |  | 0 | 21 | 0 | 0 |  |  | 1
|  |  |  | Plný popis: | --- | [14 empty] | ---
|  | 55 | H | 024-02-01 | Tepelná izolace potrubí - na výtlaku odpadního vzduchu (v půdním prostoru) - např. minerální vata tl. 30 mm s Al polepem | m2 | 1.3 |  | 0 |  | 0 |  | 0 | 21 | 0 | 0 |  |  | 1
|  |  |  | Plný popis: | --- | [14 empty] | ---
|  | 56 | H | 024-02-02 | Tepelná izolace potrubí - na výtlaku odpadního vzduchu (v půdním prostoru) - elektricky nevodivá - např. minerální vata tl. 30 mm a el. nevodivou folie | m2 | 0.7 |  | 0 |  | 0 |  | 0 | 21 | 0 | 0 |  |  | 1
|  |  |  | Plný popis: | --- | [14 empty] | ---
|  | 57 | H | 024-02-03 | Nátěr potrubního rozvodu ve venkovním prostoru - odstín RAL dle požadavku investora | m2 | 0.7 |  | 0 |  | 0 |  | 0 | 21 | 0 | 0 |  |  | 1
|  |  |  | Plný popis: | --- | [14 empty] | ---
|  | 58 | H | 024-02-04 | Zařízení pro odvod kondenzátu zahrnující: - úpravu dna a nástavec DN10 na potrubí Ø125 - hadici DN10 pro propojení nástavce s přípojkou na rozvodu kanalizace (2 bm) | sada | 1 |  | 0 |  | 0 |  | 0 | 21 | 0 | 0 |  |  | 1
|  |  |  | Plný popis: | --- | [14 empty] | ---
|  | 59 | H | 7.04.1 | Diagonální ventilátor do kruhového potrubí - s doběhem Velikost (připojovací hrdlo - saní i výtlak): Ø 125 Qv = 310 m3/h – při tlak. ztrátě min. 100 Pa P = 0,040 kW / 230 V / 0,2 A Kuličková ložiska, krytí IP 44 Akustický tlak ve 1,5 m: 25 dB(A) Materiál: kovový Hmotnost: 3,4 kg Příslušenství: - pružná spona pr. 125 (2x) - nastavitelný doběhový spínač (2 až 20 minut) | ks | 1 |  | 0 |  | 0 |  | 0 | 21 | 0 | 0 |  |  | 1
|  |  |  | Plný popis: | --- | [14 empty] | ---
|  |  |  | Výkaz výměr: | Trasa V7 – větrání m. č. 211, 212 a 213.; 1,0 |  | 1
|  | 60 | H | 7.11.1 | Talířový ventil Ø125 - odvodní Příslušenství: - montážní rámeček Materiál: kovový Odstín a provedení upřesnit dle požadavku investora. | ks | 1 |  | 0 |  | 0 |  | 0 | 21 | 0 | 0 |  |  | 1
|  |  |  | Plný popis: | --- | [14 empty] | ---
|  | 61 | H | 7.11.2 | Talířový ventil Ø160 - odvodní Příslušenství: - montážní rámeček Materiál: kovový Odstín a provedení upřesnit dle požadavku investora. | ks | 1 |  | 0 |  | 0 |  | 0 | 21 | 0 | 0 |  |  | 1
|  |  |  | Plný popis: | --- | [14 empty] | ---
|  | 62 | H | 7.11.3 | Obdelníková vyústka - do čtyřhranného potrubí 200x50 - pro odvod vzduchu - komfortní, dvouřadá příslušenství: bez regulace Materiál: pozink. | ks | 1 |  | 0 |  | 0 |  | 0 | 21 | 0 | 0 |  |  | 1
|  |  |  | Plný popis: | --- | [14 empty] | ---
|  | 63 | H | 7.17.1 | Výfuková havice Ø 125 Odstín RAL a provedení upřesnit dle požadavku investora. | ks | 1 |  | 0 |  | 0 |  | 0 | 21 | 0 | 0 |  |  | 1
|  |  |  | Plný popis: | --- | [14 empty] | ---
|  | 64 | H | 7.17.2 | Zpětná klapka do potrubí Ø 125 - do svislého potrubí | ks | 1 |  | 0 |  | 0 |  | 0 | 21 | 0 | 0 |  |  | 1
|  |  |  | Plný popis: | --- | [14 empty] | ---
|  | 65 | H | 7.21-1 | Potrubí kruhové sk.I, pozink., (cca. 15 % tvarovek), vodotěsné: Ø100 - 5,0 bm | m2 | 2 |  | 0 |  | 0 |  | 0 | 21 | 0 | 0 |  |  | 1
|  |  |  | Plný popis: | --- | [14 empty] | ---
|  | 66 | H | 7.21-2 | Potrubí elektr. nevodivé kruhové sk.I, (např.plast), cca. 0 % tvarovek), vodotěsné - potrubí odpadního vzduchu ve venkovním prostoru: - Ø125 - 0,9 bm | m2 | 0.4 |  | 0 |  | 0 |  | 0 | 21 | 0 | 0 |  |  | 1
|  |  |  | Plný popis: | --- | [14 empty] | ---
|  | 67 | H | 024-02-05 | Tepelná izolace potrubí - na výtlaku odpadního vzduchu (v půdním prostoru) - např. minerální vata tl. 30 mm s Al polepem | m2 | 0.5 |  | 0 |  | 0 |  | 0 | 21 | 0 | 0 |  |  | 1
|  |  |  | Plný popis: | --- | [14 empty] | ---
|  | 68 | H | 024-02-06 | Tepelná izolace potrubí - na výtlaku odpadního vzduchu (v půdním prostoru) - elektricky nevodivá - např. minerální vata tl. 30 mm a el. nevodivou folie | m2 | 0.7 |  | 0 |  | 0 |  | 0 | 21 | 0 | 0 |  |  | 1
|  |  |  | Plný popis: | --- | [14 empty] | ---
|  | 69 | H | 024-02-07 | Nátěr potrubního rozvodu ve venkovním prostoru - odstín RAL dle požadavku investora | m2 | 0.7 |  | 0 |  | 0 |  | 0 | 21 | 0 | 0 |  |  | 1
|  |  |  | Plný popis: | --- | [14 empty] | ---
|  | 70 | H | 024-02-08 | Zařízení pro odvod kondenzátu zahrnující: - úpravu dna a nástavec DN10 na potrubí Ø125 - hadici DN10 pro propojení nástavce s přípojkou na rozvodu kanalizace (2 bm) | sada | 1 |  | 0 |  | 0 |  | 0 | 21 | 0 | 0 |  |  | 1
|  |  |  | Plný popis: | --- | [14 empty] | ---
|  | 71 | H | 024-02-09 | Společně pro všechna zařízení: Závěsový materiál pro uchycení potrubí Spojovací materiál Pomocné ocel. konstrukce. Celková hmotnost OK: cca. 25 kg Drobný montážní a nespecifikovaný materiál | sada | 1 |  | 0 |  | 0 |  | 0 | 21 | 0 | 0 |  |  | 1
|  |  |  | Plný popis: | --- | [14 empty] | ---
|  | 72 | H | 024-02-10 | Kaučuková izolace potrubí - v místech průchodu stěnou - tl. 9 mm | m2 | 1.5 |  | 0 |  | 0 |  | 0 | 21 | 0 | 0 |  |  | 1
|  |  |  | Plný popis: | --- | [14 empty] | ---
|  | 73 | MP | 024-02-13 | DOPRAVA | soubor | 1 |  | 0 |  | 0 |  | 0 | 21 | 0 | 0 |  |  | 1
|  |  |  | Plný popis: | --- | [14 empty] | ---
|  | 74 | MP | 024-01-11 | CENA ZA MONTÁŽ, NÁTĚRY, LEŠENÍ ATD. | soubor | 1 |  | 0 |  | 0 |  | 0 | 21 | 0 | 0 |  |  | 1
|  |  |  | Plný popis: | --- | [14 empty] | ---
S/SSO-01/SO 01-06 | 3 |  | Objekt |  | SO 01-06: Tepelné čerpadlo a vrty |  |  |  | 0 |  | 13.6219 |  | 0 |  | 0 | 0 |  |  | 107
S/SSO-01/SO 01-06/001 | 4 |  | Oddíl |  | 001: Zemní práce |  |  |  | 0 |  | 13.467 |  | 0 |  | 0 | 0 |  |  | 10
|  | 1 | SUB | 130001103-01 | Vytyčení ing. sítí | sada | 1 |  | 0 |  | 0 |  | 0 | 21 | 0 | 0 |  |  | 1
|  |  |  | Plný popis: | --- | [14 empty] | ---
|  | 2 | SP | 132251102 | Hloubení rýh nezapažených š do 800 mm v hornině třídy těžitelnosti I skupiny 3 objem do 50 m3 strojně | m3 | 35.912 |  | 0 |  | 0 |  | 0 | 21 | 0 | 0 |  |  | 1
|  |  |  | Plný popis: | Hloubení nezapažených rýh šířky do 800 mm strojně s urovnáním dna do předepsaného profilu a spádu v hornině třídy těžitelnosti I skupiny 3 přes 20 do 50 m3 | [14 empty] | Hloubení nezapažených rýh šířky do 800 mm strojně s urovnáním dna do předepsaného profilu a spádu v hornině třídy těžitelnosti I skupiny 3 přes 20 do 50 m3
|  | 3 | SP | 133251101 | Hloubení šachet nezapažených v hornině třídy těžitelnosti I skupiny 3 objem do 20 m3 | m3 | 0.136 |  | 0 |  | 0 |  | 0 | 21 | 0 | 0 |  |  | 1
|  |  |  | Plný popis: | Hloubení nezapažených šachet strojně v hornině třídy těžitelnosti I skupiny 3 do 20 m3 | [14 empty] | Hloubení nezapažených šachet strojně v hornině třídy těžitelnosti I skupiny 3 do 20 m3
|  | 4 | SP | 161151103 | Svislé přemístění výkopku z horniny třídy těžitelnosti I skupiny 1 až 3 hl výkopu přes 4 do 8 m | m3 | 36.048 |  | 0 |  | 0 |  | 0 | 21 | 0 | 0 |  |  | 1
|  |  |  | Plný popis: | Svislé přemístění výkopku strojně bez naložení do dopravní nádoby avšak s vyprázdněním dopravní nádoby na hromadu nebo do dopravního prostředku z horniny třídy těžitelnosti I skupiny 1 až 3 při hloubce výkopu přes 4 do 8 m | [14 empty] | Svislé přemístění výkopku strojně bez naložení do dopravní nádoby avšak s vyprázdněním dopravní nádoby na hromadu nebo do dopravního prostředku z horniny třídy těžitelnosti I skupiny 1 až 3 při hloubce výkopu přes 4 do 8 m
|  | 5 | SUB | příp.1 | Příplatek za ruční výkop | m³ | 1.802 |  | 0 |  | 0 |  | 0 | 21 | 0 | 0 |  |  | 1
|  |  |  | Plný popis: | --- | [14 empty] | ---
|  | 6 | SUB | příp.2 | Příplatek za lepivost | m³ | 18.024 |  | 0 |  | 0 |  | 0 | 21 | 0 | 0 |  |  | 1
|  |  |  | Plný popis: | --- | [14 empty] | ---
|  | 7 | SP | 175151101 | Obsypání potrubí strojně sypaninou bez prohození, uloženou do 3 m | m3 | 8.978 |  | 0 |  | 0 |  | 0 | 21 | 0 | 0 |  |  | 1
|  |  |  | Plný popis: | Obsypání potrubí strojně sypaninou z vhodných hornin třídy těžitelnosti I a II, skupiny 1 až 4 nebo materiálem připraveným podél výkopu ve vzdálenosti do 3 m od jeho kraje, pro jakoukoliv hloubku výkopu a míru zhutnění bez prohození sypaniny | [14 empty] | Obsypání potrubí strojně sypaninou z vhodných hornin třídy těžitelnosti I a II, skupiny 1 až 4 nebo materiálem připraveným podél výkopu ve vzdálenosti do 3 m od jeho kraje, pro jakoukoliv hloubku výkopu a míru zhutnění bez prohození sypaniny
|  | 8 | H | 58331200 | štěrkopísek netříděný | t | 13.467 |  | 0 | 1 | 13.467 |  | 0 | 21 | 0 | 0 |  |  | 1
|  |  |  | Plný popis: | --- | [14 empty] | ---
|  | 9 | SP | 174152101 | Zásyp jam, šachet a rýh do 30 m3 sypaninou se zhutněním při překopech inženýrských sítí | m3 | 26.934 |  | 0 |  | 0 |  | 0 | 21 | 0 | 0 |  |  | 1
|  |  |  | Plný popis: | Zásyp sypaninou z jakékoliv horniny při překopech inženýrských sítí strojně objemu do 30 m3 s uložením výkopku ve vrstvách se zhutněním jam, šachet, rýh nebo kolem objektů v těchto vykopávkách | [14 empty] | Zásyp sypaninou z jakékoliv horniny při překopech inženýrských sítí strojně objemu do 30 m3 s uložením výkopku ve vrstvách se zhutněním jam, šachet, rýh nebo kolem objektů v těchto vykopávkách
|  | 10 | SP | 181351003 | Rozprostření ornice tl vrstvy do 200 mm pl do 100 m2 v rovině nebo ve svahu do 1:5 strojně | m2 | 86.8 |  | 0 |  | 0 |  | 0 | 21 | 0 | 0 |  |  | 1
|  |  |  | Plný popis: | Rozprostření a urovnání ornice v rovině nebo ve svahu sklonu do 1:5 strojně při souvislé ploše do 100 m2, tl. vrstvy do 200 mm | [14 empty] | Rozprostření a urovnání ornice v rovině nebo ve svahu sklonu do 1:5 strojně při souvislé ploše do 100 m2, tl. vrstvy do 200 mm
S/SSO-01/SO 01-06/008 | 4 |  | Oddíl |  | 008: Vedení dálková a přípojná |  |  |  | 0 |  | 0.048077 |  | 0 |  | 0 | 0 |  |  | 13
|  | 1 | SUB | 1VR001 | Zhotovení vrtů vrtnou soupravou - hlubinné vrty 4 kusy, hloubka 120 m | m | 480 |  | 0 |  | 0 |  | 0 | 21 | 0 | 0 |  |  | 1
|  |  |  | Plný popis: | --- | [14 empty] | ---
|  | 2 | SUB | 1VR002 | Vystrojení vrtů - geotermální vertikální sonda, systém vystrojení - 4 x 32 x 3,00 mm, PE 100 RC,SDR11, PN16 | m | 480 |  | 0 |  | 0 |  | 0 | 21 | 0 | 0 |  |  | 1
|  |  |  | Plný popis: | --- | [14 empty] | ---
|  | 3 | SUB | 1VR003 | Dodávka a naplnění homogenizovanou nemrznoucí směsí | l | 1067.2 |  | 0 |  | 0 |  | 0 | 21 | 0 | 0 |  |  | 1
|  |  |  | Plný popis: | --- | [14 empty] | ---
|  | 4 | SUB | 1VR004 | Redukce počtu větví vrtů - 4 x průměr 32 na 2x průměr 40 | kus | 8 |  | 0 |  | 0 |  | 0 | 21 | 0 | 0 |  |  | 1
|  |  |  | Plný popis: | --- | [14 empty] | ---
|  | 5 | SP | 871171211 | Montáž potrubí z PE100 RC SDR 11 otevřený výkop svařovaných elektrotvarovkou d 40 x 3,7 mm | m | 98.8 |  | 0 |  | 0 |  | 0 | 21 | 0 | 0 |  |  | 1
|  |  |  | Plný popis: | Montáž vodovodního potrubí z polyetylenu PE100 RC v otevřeném výkopu svařovaných elektrotvarovkou SDR 11/PN16 d 40 x 3,7 mm | [14 empty] | Montáž vodovodního potrubí z polyetylenu PE100 RC v otevřeném výkopu svařovaných elektrotvarovkou SDR 11/PN16 d 40 x 3,7 mm
|  | 6 | H | 28613111 | potrubí vodovodní jednovrstvé PE100 RC PN 16 SDR11 40x3,7mm | m | 100.282 |  | 0 | 0.00042 | 0.042118 |  | 0 | 21 | 0 | 0 |  |  | 1
|  |  |  | Plný popis: | --- | [14 empty] | ---
|  | 7 | SP | 877171101 | Montáž elektrospojek na vodovodním potrubí z PE trub d 40 | kus | 10 |  | 0 |  | 0 |  | 0 | 21 | 0 | 0 |  |  | 1
|  |  |  | Plný popis: | Montáž tvarovek na vodovodním plastovém potrubí z polyetylenu PE 100 elektrotvarovek SDR 11/PN16 spojek, oblouků nebo redukcí d 40 | [14 empty] | Montáž tvarovek na vodovodním plastovém potrubí z polyetylenu PE 100 elektrotvarovek SDR 11/PN16 spojek, oblouků nebo redukcí d 40
|  | 8 | H | 28615970 | elektrospojka SDR11 PE 100 PN16 D 40mm | kus | 10 |  | 0 | 0.0001 | 0.001 |  | 0 | 21 | 0 | 0 |  |  | 1
|  |  |  | Plný popis: | --- | [14 empty] | ---
|  | 9 | SUB | 8SJ001 | Sběrná jímka hlubinných vrtů 4/4, plastová, pro 4 okruhy, samonosná, vodotěsná | kus | 1 |  | 0 |  | 0 |  | 0 | 21 | 0 | 0 |  |  | 1
|  |  |  | Plný popis: | --- | [14 empty] | ---
|  | 10 | SP | 871211211 | Montáž potrubí z PE100 RC SDR 11 otevřený výkop svařovaných elektrotvarovkou d 63 x 5,8 mm | m | 4.2 |  | 0 |  | 0 |  | 0 | 21 | 0 | 0 |  |  | 1
|  |  |  | Plný popis: | Montáž vodovodního potrubí z polyetylenu PE100 RC v otevřeném výkopu svařovaných elektrotvarovkou SDR 11/PN16 d 63 x 5,8 mm | [14 empty] | Montáž vodovodního potrubí z polyetylenu PE100 RC v otevřeném výkopu svařovaných elektrotvarovkou SDR 11/PN16 d 63 x 5,8 mm
|  | 11 | H | 28613113 | potrubí vodovodní jednovrstvé PE100 RC PN 16 SDR11 63x5,8mm | m | 4.263 |  | 0 | 0.00106 | 0.0045188 |  | 0 | 21 | 0 | 0 |  |  | 1
|  |  |  | Plný popis: | --- | [14 empty] | ---
|  | 12 | SP | 877211101 | Montáž elektrospojek na vodovodním potrubí z PE trub d 63 | kus | 2 |  | 0 |  | 0 |  | 0 | 21 | 0 | 0 |  |  | 1
|  |  |  | Plný popis: | Montáž tvarovek na vodovodním plastovém potrubí z polyetylenu PE 100 elektrotvarovek SDR 11/PN16 spojek, oblouků nebo redukcí d 63 | [14 empty] | Montáž tvarovek na vodovodním plastovém potrubí z polyetylenu PE 100 elektrotvarovek SDR 11/PN16 spojek, oblouků nebo redukcí d 63
|  | 13 | H | 28615972 | elektrospojka SDR11 PE 100 PN16 D 63mm | kus | 2 |  | 0 | 0.00022 | 0.00044 |  | 0 | 21 | 0 | 0 |  |  | 1
|  |  |  | Plný popis: | --- | [14 empty] | ---
S/SSO-01/SO 01-06/0221 | 4 |  | Oddíl |  | 0221: Zařízení pro MaR |  |  |  | 0 |  | 0 |  | 0 |  | 0 | 0 |  |  | 38
|  | 1 | H | cen.001 | Rozvaděč elektro, měření a regulace – R-MaR 1800x800x350 | kpl | 1 |  | 0 |  | 0 |  | 0 | 21 | 0 | 0 |  |  | 1
|  |  |  | Plný popis: | --- | [14 empty] | ---
|  | 2 | H | cen.002 | Řídící terminál TFT, 800×480 bodů, 7″, dotyk., 2x RS485, Ethernet, SD, webserver | ks | 1 |  | 0 |  | 0 |  | 0 | 21 | 0 | 0 |  |  | 1
|  |  |  | Plný popis: | --- | [14 empty] | ---
|  | 3 | H | cen.003 | rozšiřující modul 8x univ. IN, 8x analog OUT 0-10V, rozlišení 12 bitů, ModBus | ks | 1 |  | 0 |  | 0 |  | 0 | 21 | 0 | 0 |  |  | 1
|  |  |  | Plný popis: | --- | [14 empty] | ---
|  | 4 | H | cen.004 | rozšiřující modul 8x univ. IN, 8x digital OUT 24V ss, rozlišení 12 bitů, ModBus | ks | 1 |  | 0 |  | 0 |  | 0 | 21 | 0 | 0 |  |  | 1
|  |  |  | Plný popis: | --- | [14 empty] | ---
|  | 5 | H | cen.005 | 24x digital IN 24V ss/st, galv. oddělení, ARION/MODBUS | ks | 1 |  | 0 |  | 0 |  | 0 | 21 | 0 | 0 |  |  | 1
|  |  |  | Plný popis: | --- | [14 empty] | ---
|  | 6 | H | cen.006 | Čidlo teploty | ks | 12 |  | 0 |  | 0 |  | 0 | 21 | 0 | 0 |  |  | 1
|  |  |  | Plný popis: | --- | [14 empty] | ---
|  | 7 | H | cen.007 | čidlo vlhkosti | ks | 1 |  | 0 |  | 0 |  | 0 | 21 | 0 | 0 |  |  | 1
|  |  |  | Plný popis: | --- | [14 empty] | ---
|  | 8 | H | cen.008 | Servopohon 24/0-10V | ks | 1 |  | 0 |  | 0 |  | 0 | 21 | 0 | 0 |  |  | 1
|  |  |  | Plný popis: | --- | [14 empty] | ---
|  | 9 | H | cen.009 | Servopohon sopouštění | ks | 1 |  | 0 |  | 0 |  | 0 | 21 | 0 | 0 |  |  | 1
|  |  |  | Plný popis: | --- | [14 empty] | ---
|  | 10 | H | cen.010 | Tlak topného systému DLF4/A 4-20mA 0-6bar | ks | 2 |  | 0 |  | 0 |  | 0 | 21 | 0 | 0 |  |  | 1
|  |  |  | Plný popis: | --- | [14 empty] | ---
|  | 11 | H | cen.011 | Tlak topného systému DLF4/A 4-20mA 0-10bar | ks | 1 |  | 0 |  | 0 |  | 0 | 21 | 0 | 0 |  |  | 1
|  |  |  | Plný popis: | --- | [14 empty] | ---
|  | 12 | H | cen.012 | Jysty 1x2x0,8 | m | 250 |  | 0 |  | 0 |  | 0 | 21 | 0 | 0 |  |  | 1
|  |  |  | Plný popis: | --- | [14 empty] | ---
|  | 13 | H | cen.013 | Jysty 2x2x0,8 | m | 140 |  | 0 |  | 0 |  | 0 | 21 | 0 | 0 |  |  | 1
|  |  |  | Plný popis: | --- | [14 empty] | ---
|  | 14 | H | cen.014 | H05VV-F 3G1,50 B | m | 70 |  | 0 |  | 0 |  | 0 | 21 | 0 | 0 |  |  | 1
|  |  |  | Plný popis: | --- | [14 empty] | ---
|  | 15 | H | cen.015 | H05VV-F 3G2,50 B | m | 70 |  | 0 |  | 0 |  | 0 | 21 | 0 | 0 |  |  | 1
|  |  |  | Plný popis: | --- | [14 empty] | ---
|  | 16 | H | cen.016 | CYA6 | m | 30 |  | 0 |  | 0 |  | 0 | 21 | 0 | 0 |  |  | 1
|  |  |  | Plný popis: | --- | [14 empty] | ---
|  | 17 | H | cen.017 | CYKY 5Cx2,5 | m | 50 |  | 0 |  | 0 |  | 0 | 21 | 0 | 0 |  |  | 1
|  |  |  | Plný popis: | --- | [14 empty] | ---
|  | 18 | H | cen.018 | FTP CAT7 | m | 55 |  | 0 |  | 0 |  | 0 | 21 | 0 | 0 |  |  | 1
|  |  |  | Plný popis: | --- | [14 empty] | ---
|  | 19 | H | cen.019 | dodávka ostatního el. Materiálu | kpl | 1 |  | 0 |  | 0 |  | 0 | 21 | 0 | 0 |  |  | 1
|  |  |  | Plný popis: | --- | [14 empty] | ---
|  | 20 | H | cen.020 | Trubka instalační, včetně příchytky | m | 50 |  | 0 |  | 0 |  | 0 | 21 | 0 | 0 |  |  | 1
|  |  |  | Plný popis: | --- | [14 empty] | ---
|  | 21 | H | cen.021 | Lišta instalační LV 24X22 | m | 10 |  | 0 |  | 0 |  | 0 | 21 | 0 | 0 |  |  | 1
|  |  |  | Plný popis: | --- | [14 empty] | ---
|  | 22 | H | cen.022 | Žlab 100x50 komplet | m | 40 |  | 0 |  | 0 |  | 0 | 21 | 0 | 0 |  |  | 1
|  |  |  | Plný popis: | --- | [14 empty] | ---
|  | 23 | H | cen.023 | Žlab 50x50 komplet | m | 40 |  | 0 |  | 0 |  | 0 | 21 | 0 | 0 |  |  | 1
|  |  |  | Plný popis: | --- | [14 empty] | ---
|  | 24 | H | cen.024 | zemnící svorka ZSA 16 včetně zemnícího páseku | klp | 16 |  | 0 |  | 0 |  | 0 | 21 | 0 | 0 |  |  | 1
|  |  |  | Plný popis: | --- | [14 empty] | ---
|  | 25 | MP | cen.025 | Montáž kabelů | m | 665 |  | 0 |  | 0 |  | 0 | 21 | 0 | 0 |  |  | 1
|  |  |  | Plný popis: | --- | [14 empty] | ---
|  | 26 | MP | cen.026 | Montáž a zapojení pohonů | ks | 4 |  | 0 |  | 0 |  | 0 | 21 | 0 | 0 |  |  | 1
|  |  |  | Plný popis: | --- | [14 empty] | ---
|  | 27 | MP | cen.027 | montáž a zapojení snímačů / termostatů | ks | 16 |  | 0 |  | 0 |  | 0 | 21 | 0 | 0 |  |  | 1
|  |  |  | Plný popis: | --- | [14 empty] | ---
|  | 28 | MP | cen.028 | montáž a zapojení el. Zařízení | ks | 5 |  | 0 |  | 0 |  | 0 | 21 | 0 | 0 |  |  | 1
|  |  |  | Plný popis: | --- | [14 empty] | ---
|  | 29 | MP | cen.029 | montáž a zapojení měřičů | ks | 2 |  | 0 |  | 0 |  | 0 | 21 | 0 | 0 |  |  | 1
|  |  |  | Plný popis: | --- | [14 empty] | ---
|  | 30 | MP | cen.030 | Montáž lišta / trubka | m | 60 |  | 0 |  | 0 |  | 0 | 21 | 0 | 0 |  |  | 1
|  |  |  | Plný popis: | --- | [14 empty] | ---
|  | 31 | MP | cen.031 | Montáž žlab | m | 80 |  | 0 |  | 0 |  | 0 | 21 | 0 | 0 |  |  | 1
|  |  |  | Plný popis: | --- | [14 empty] | ---
|  | 32 | MP | cen.031 | Zapojení rozvaděče | ks | 1 |  | 0 |  | 0 |  | 0 | 21 | 0 | 0 |  |  | 1
|  |  |  | Plný popis: | --- | [14 empty] | ---
|  | 33 | MP | cen.032 | ochranné pospojování | kpl | 1 |  | 0 |  | 0 |  | 0 | 21 | 0 | 0 |  |  | 1
|  |  |  | Plný popis: | --- | [14 empty] | ---
|  | 34 | MP | cen.033 | montáž ostatního el. materiálu | kpl | 1 |  | 0 |  | 0 |  | 0 | 21 | 0 | 0 |  |  | 1
|  |  |  | Plný popis: | --- | [14 empty] | ---
|  | 35 | MP | cen.034 | seřízení a uvedení do provozu | kpl | 1 |  | 0 |  | 0 |  | 0 | 21 | 0 | 0 |  |  | 1
|  |  |  | Plný popis: | --- | [14 empty] | ---
|  | 36 | MP | cen.035 | zkušební provoz, zaškolení | kpl | 1 |  | 0 |  | 0 |  | 0 | 21 | 0 | 0 |  |  | 1
|  |  |  | Plný popis: | --- | [14 empty] | ---
|  | 37 | MP | cen.036 | revize | kpl | 1 |  | 0 |  | 0 |  | 0 | 21 | 0 | 0 |  |  | 1
|  |  |  | Plný popis: | --- | [14 empty] | ---
|  | 38 | MP | cen.045 | Doprava a přesun hmot | km | 1200 |  | 0 |  | 0 |  | 0 | 21 | 0 | 0 |  |  | 1
|  |  |  | Plný popis: | --- | [14 empty] | ---
S/SSO-01/SO 01-06/099 | 4 |  | Oddíl |  | 099: Přesun hmot HSV |  |  |  | 0 |  | 0 |  | 0 |  | 0 | 0 |  |  | 1
|  | 1 | SP | 998276101 | Přesun hmot pro trubní vedení z trub z plastických hmot otevřený výkop | t | 13.5151 |  | 0 |  | 0 |  | 0 | 21 | 0 | 0 |  |  | 1
|  |  |  | Plný popis: | Přesun hmot pro trubní vedení hloubené z trub z plastických hmot nebo sklolaminátových pro vodovody, kanalizace, teplovody, produktovody v otevřeném výkopu dopravní vzdálenost do 15 m | [14 empty] | Přesun hmot pro trubní vedení hloubené z trub z plastických hmot nebo sklolaminátových pro vodovody, kanalizace, teplovody, produktovody v otevřeném výkopu dopravní vzdálenost do 15 m
S/SSO-01/SO 01-06/713 | 4 |  | Oddíl |  | 713: Izolace tepelné |  |  |  | 0 |  | 0.0016422 |  | 0 |  | 0 | 0 |  |  | 3
|  | 1 | SP | 713463121 | Montáž izolace tepelné potrubí potrubními pouzdry bez úpravy uchycenými sponami 1x | m | 40.25 |  | 0 |  | 0 |  | 0 | 21 | 0 | 0 |  |  | 1
|  |  |  | Plný popis: | Montáž izolace tepelné potrubí a ohybů tvarovkami nebo deskami potrubními pouzdry bez povrchové úpravy (izolační materiál ve specifikaci) uchycenými sponami potrubí jednovrstvá | [14 empty] | Montáž izolace tepelné potrubí a ohybů tvarovkami nebo deskami potrubními pouzdry bez povrchové úpravy (izolační materiál ve specifikaci) uchycenými sponami potrubí jednovrstvá
|  | 2 | H | 28377115 | pouzdro izolační potrubní z pěnového polyetylenu 35/9mm | m | 41.055 |  | 0 | 4e-05 | 0.0016422 |  | 0 | 21 | 0 | 0 |  |  | 1
|  |  |  | Plný popis: | --- | [14 empty] | ---
|  | 3 | SP | 998713101 | Přesun hmot tonážní pro izolace tepelné v objektech v do 6 m | t | 0.0016422 |  | 0 |  | 0 |  | 0 | 21 | 0 | 0 |  |  | 1
|  |  |  | Plný popis: | Přesun hmot pro izolace tepelné stanovený z hmotnosti přesunovaného materiálu vodorovná dopravní vzdálenost do 50 m s užitím mechanizace v objektech výšky do 6 m | [14 empty] | Přesun hmot pro izolace tepelné stanovený z hmotnosti přesunovaného materiálu vodorovná dopravní vzdálenost do 50 m s užitím mechanizace v objektech výšky do 6 m
S/SSO-01/SO 01-06/732 | 4 |  | Oddíl |  | 732: Ústřední vytápění - strojovny |  |  |  | 0 |  | 0.0015 |  | 0 |  | 0 | 0 |  |  | 11
|  | 1 | SUB | TČEF0001 | Tepelné čerpadlo země/voda 22,8 kW s plynule řízeným výkonem, vestavěná regulace 3 okruhů, COP 0/35°C = 4,9, pro ohřev TUV funkce superheater - ohřev teplé vody až na 70°C, regulace Energy Manager pro FVE, energetická třída A+++, + uvedení do provozu | kus | 1 |  | 0 |  | 0 |  | 0 | 21 | 0 | 0 |  |  | 1
|  |  |  | Plný popis: | --- | [14 empty] | ---
|  | 2 | SUB | TČEF0002 | Materiál, montáž a doprava tepelného čerpadla | kus | 1 |  | 0 |  | 0 |  | 0 | 21 | 0 | 0 |  |  | 1
|  |  |  | Plný popis: | --- | [14 empty] | ---
|  | 3 | SUB | IVT.BC500 | Akumulátor topné vody o objemu 500 L | kus | 1 |  | 0 |  | 0 |  | 0 | 21 | 0 | 0 |  |  | 1
|  |  |  | Plný popis: | --- | [14 empty] | ---
|  | 4 | SUB | IVT.BC500-1 | Elektrospirála 12 kW pro akumulátor topné vody | kus | 1 |  | 0 |  | 0 |  | 0 | 21 | 0 | 0 |  |  | 1
|  |  |  | Plný popis: | --- | [14 empty] | ---
|  | 5 | SUB | IVT.FW504-3 | Negativní zásobník teplé vody o objemu 500 L | kus | 1 |  | 0 |  | 0 |  | 0 | 21 | 0 | 0 |  |  | 1
|  |  |  | Plný popis: | --- | [14 empty] | ---
|  | 6 | SUB | IVT.FW504-3-1 | Elektrospirála 9 kW pro zásobník TUV | kus | 1 |  | 0 |  | 0 |  | 0 | 21 | 0 | 0 |  |  | 1
|  |  |  | Plný popis: | --- | [14 empty] | ---
|  | 7 | SUB | IVT.cena01 | Materiál, montáž a doprava zásobníku a akumulátoru | kus | 2 |  | 0 |  | 0 |  | 0 | 21 | 0 | 0 |  |  | 1
|  |  |  | Plný popis: | --- | [14 empty] | ---
|  | 8 | SUB | RFX.cena01 | Expanzní nádoba tlaková s membránou 50 l | kus | 1 |  | 0 |  | 0 |  | 0 | 21 | 0 | 0 |  |  | 1
|  |  |  | Plný popis: | --- | [14 empty] | ---
|  | 9 | SUB | RFX.cena02 | Expanzní nádoba tlaková s membránou 60 l | kus | 1 |  | 0 |  | 0 |  | 0 | 21 | 0 | 0 |  |  | 1
|  |  |  | Plný popis: | --- | [14 empty] | ---
|  | 10 | SP | 732331778 | Příslušenství k expanzním nádobám bezpečnostní uzávěr G 1 k měření tlaku | kus | 2 |  | 0 | 0.00075 | 0.0015 |  | 0 | 21 | 0 | 0 |  |  | 1
|  |  |  | Plný popis: | Nádoby expanzní tlakové pro topné a chladicí soustavy příslušenství k expanzním nádobám bezpečnostní uzávěr k měření tlaku G 1 | [14 empty] | Nádoby expanzní tlakové pro topné a chladicí soustavy příslušenství k expanzním nádobám bezpečnostní uzávěr k měření tlaku G 1
|  | 11 | SP | 998732101 | Přesun hmot tonážní pro strojovny v objektech v do 6 m | t | 0.0015 |  | 0 |  | 0 |  | 0 | 21 | 0 | 0 |  |  | 1
|  |  |  | Plný popis: | Přesun hmot pro strojovny stanovený z hmotnosti přesunovaného materiálu vodorovná dopravní vzdálenost do 50 m základní v objektech výšky do 6 m | [14 empty] | Přesun hmot pro strojovny stanovený z hmotnosti přesunovaného materiálu vodorovná dopravní vzdálenost do 50 m základní v objektech výšky do 6 m
S/SSO-01/SO 01-06/733 | 4 |  | Oddíl |  | 733: Ústřední vytápění - rozvodné potrubí |  |  |  | 0 |  | 0.099416 |  | 0 |  | 0 | 0 |  |  | 21
|  | 1 | SP | 73339010x5 | Tepelná izolace potrubí primáru D 63 izolací na bázi kaučuku tl. 13 mm | m | 4.2 |  | 0 | 0.00019 | 0.000798 |  | 0 | 21 | 0 | 0 |  |  | 1
|  |  |  | Plný popis: | Ochrana potrubí primárních okruhů tepelných čerpadel tepelně izolačními trubicemi ze syntetického kaučuku lepenými v příčných a podélných spojích, tloušťky izolace 13 mm, průměru Ø 63 mm | [14 empty] | Ochrana potrubí primárních okruhů tepelných čerpadel tepelně izolačními trubicemi ze syntetického kaučuku lepenými v příčných a podélných spojích, tloušťky izolace 13 mm, průměru Ø 63 mm
|  | 2 | SUB | 8UT001 | Prostupová pažnice 80/350 | kus | 2 |  | 0 |  | 0 |  | 0 | 21 | 0 | 0 |  |  | 1
|  |  |  | Plný popis: | --- | [14 empty] | ---
|  | 3 | SUB | 8UT003 | Montáž pažnice | kus | 2 |  | 0 |  | 0 |  | 0 | 21 | 0 | 0 |  |  | 1
|  |  |  | Plný popis: | --- | [14 empty] | ---
|  | 4 | SUB | 8UT002 | Těsnící vložka | kus | 2 |  | 0 |  | 0 |  | 0 | 21 | 0 | 0 |  |  | 1
|  |  |  | Plný popis: | --- | [14 empty] | ---
|  | 5 | SUB | 8UT004 | Uzavírací mezipřírubová klapka z PVC, DN 63-75 | kus | 2 |  | 0 |  | 0 |  | 0 | 21 | 0 | 0 |  |  | 1
|  |  |  | Plný popis: | --- | [14 empty] | ---
|  | 6 | SUB | 8UT005 | Montáž klapky | kus | 2 |  | 0 |  | 0 |  | 0 | 21 | 0 | 0 |  |  | 1
|  |  |  | Plný popis: | --- | [14 empty] | ---
|  | 7 | SP | 733391102 | Zkouška těsnosti potrubí plastové D přes 32x3 do 50x4,6 | m | 98.8 |  | 0 |  | 0 |  | 0 | 21 | 0 | 0 |  |  | 1
|  |  |  | Plný popis: | Zkoušky těsnosti potrubí z trubek plastových Ø přes 32/3,0 do 50/4,6 | [14 empty] | Zkoušky těsnosti potrubí z trubek plastových Ø přes 32/3,0 do 50/4,6
|  | 8 | SP | 733391103 | Zkouška těsnosti potrubí plastové D přes 50x4,6 do 75x6,8 | m | 4.2 |  | 0 |  | 0 |  | 0 | 21 | 0 | 0 |  |  | 1
|  |  |  | Plný popis: | Zkoušky těsnosti potrubí z trubek plastových Ø přes 50/4,6 do 75/6,8 | [14 empty] | Zkoušky těsnosti potrubí z trubek plastových Ø přes 50/4,6 do 75/6,8
|  | 9 | SUB | 1VR003 | Dodávka a naplnění homogenizovanou nemrznoucí směsí | l | 58.4 |  | 0 |  | 0 |  | 0 | 21 | 0 | 0 |  |  | 1
|  |  |  | Plný popis: | --- | [14 empty] | ---
|  | 10 | SP | 73332310x5 | Potrubí plastové z PE 100 SDR 11 spojované elektrotvarovkami D 63 x 5,8 mm, dodávka a montáž | m | 29.2 |  | 0 | 0.00055 | 0.01606 |  | 0 | 21 | 0 | 0 |  |  | 1
|  |  |  | Plný popis: | Potrubí z trubek plastových z PE 100 SDR 11 spojovaných elektrotvarovkami D 63/5,8 | [14 empty] | Potrubí z trubek plastových z PE 100 SDR 11 spojovaných elektrotvarovkami D 63/5,8
|  | 11 | SP | 877211101 | Montáž elektrospojek na vodovodním potrubí z PE trub d 63 | kus | 4 |  | 0 |  | 0 |  | 0 | 21 | 0 | 0 |  |  | 1
|  |  |  | Plný popis: | Montáž tvarovek na vodovodním plastovém potrubí z polyetylenu PE 100 elektrotvarovek SDR 11/PN16 spojek, oblouků nebo redukcí d 63 | [14 empty] | Montáž tvarovek na vodovodním plastovém potrubí z polyetylenu PE 100 elektrotvarovek SDR 11/PN16 spojek, oblouků nebo redukcí d 63
|  | 12 | H | 28615972 | elektrospojka SDR11 PE 100 PN16 D 63mm | kus | 2 |  | 0 | 0.00022 | 0.00044 |  | 0 | 21 | 0 | 0 |  |  | 1
|  |  |  | Plný popis: | --- | [14 empty] | ---
|  | 13 | H | 28614974 | elektroredukce PE 100 PN16 D 63-32mm | kus | 2 |  | 0 | 0.00017 | 0.00034 |  | 0 | 21 | 0 | 0 |  |  | 1
|  |  |  | Plný popis: | --- | [14 empty] | ---
|  | 14 | SP | 73339010y5 | Ochrana potrubí DN63 izolací u kaučuku tl. 13 mm, vč. objímek | m | 29.2 |  | 0 | 0.00019 | 0.005548 |  | 0 | 21 | 0 | 0 |  |  | 1
|  |  |  | Plný popis: | Ochrana potrubí primárních okruhů tepelných čerpadel tepelně izolačními trubicemi ze syntetického kaučuku lepenými v příčných a podélných spojích, tloušťky izolace 13 mm, průměru Ø 63 mm | [14 empty] | Ochrana potrubí primárních okruhů tepelných čerpadel tepelně izolačními trubicemi ze syntetického kaučuku lepenými v příčných a podélných spojích, tloušťky izolace 13 mm, průměru Ø 63 mm
|  | 15 | SP | 733324207 | Příplatek k potrubí plastovému za potrubí svařované vedené v kotelnách nebo strojovnách D 63x8,6 mm | m | 29.2 |  | 0 | 0.00035 | 0.01022 |  | 0 | 21 | 0 | 0 |  |  | 1
|  |  |  | Plný popis: | Potrubí z trubek plastových Příplatek k cenám za potrubí vedené v kotelnách a strojovnách z trubek plastových spojovaných svařováním D 63/8,6 | [14 empty] | Potrubí z trubek plastových Příplatek k cenám za potrubí vedené v kotelnách a strojovnách z trubek plastových spojovaných svařováním D 63/8,6
|  | 16 | SP | 733391103 | Zkouška těsnosti potrubí plastové D přes 50x4,6 do 75x6,8 | m | 29.2 |  | 0 |  | 0 |  | 0 | 21 | 0 | 0 |  |  | 1
|  |  |  | Plný popis: | Zkoušky těsnosti potrubí z trubek plastových Ø přes 50/4,6 do 75/6,8 | [14 empty] | Zkoušky těsnosti potrubí z trubek plastových Ø přes 50/4,6 do 75/6,8
|  | 17 | SP | 73329110xx | Přechod KIT PE/mosaz DN 35 | m | 2 |  | 0 |  | 0 |  | 0 | 21 | 0 | 0 |  |  | 1
|  |  |  | Plný popis: | Přechod KIT PE/mosaz DN 35 | [14 empty] | Přechod KIT PE/mosaz DN 35
|  | 18 | SP | 733223106 | Potrubí měděné tvrdé spojované měkkým pájením D 35x1,5 mm | m | 40.25 |  | 0 | 0.00158 | 0.063595 |  | 0 | 21 | 0 | 0 |  |  | 1
|  |  |  | Plný popis: | Potrubí z trubek měděných tvrdých spojovaných měkkým pájením Ø 35/1,5 | [14 empty] | Potrubí z trubek měděných tvrdých spojovaných měkkým pájením Ø 35/1,5
|  | 19 | SP | 733224206 | Příplatek k potrubí měděnému za potrubí vedené v kotelnách nebo strojovnách D 35x1,5 mm | m | 40.25 |  | 0 | 6e-05 | 0.002415 |  | 0 | 21 | 0 | 0 |  |  | 1
|  |  |  | Plný popis: | Potrubí z trubek měděných Příplatek k cenám za potrubí vedené v kotelnách a strojovnách Ø 35/1,5 | [14 empty] | Potrubí z trubek měděných Příplatek k cenám za potrubí vedené v kotelnách a strojovnách Ø 35/1,5
|  | 20 | SP | 733291101 | Zkouška těsnosti potrubí měděné D do 35x1,5 | m | 40.25 |  | 0 |  | 0 |  | 0 | 21 | 0 | 0 |  |  | 1
|  |  |  | Plný popis: | Zkoušky těsnosti potrubí z trubek měděných Ø do 35/1,5 | [14 empty] | Zkoušky těsnosti potrubí z trubek měděných Ø do 35/1,5
|  | 21 | SP | 998733101 | Přesun hmot tonážní pro rozvody potrubí v objektech v do 6 m | t | 0.099416 |  | 0 |  | 0 |  | 0 | 21 | 0 | 0 |  |  | 1
|  |  |  | Plný popis: | Přesun hmot pro rozvody potrubí stanovený z hmotnosti přesunovaného materiálu vodorovná dopravní vzdálenost do 50 m základní v objektech výšky do 6 m | [14 empty] | Přesun hmot pro rozvody potrubí stanovený z hmotnosti přesunovaného materiálu vodorovná dopravní vzdálenost do 50 m základní v objektech výšky do 6 m
S/SSO-01/SO 01-06/734 | 4 |  | Oddíl |  | 734: Ústřední vytápění - armatury |  |  |  | 0 |  | 0.00426 |  | 0 |  | 0 | 0 |  |  | 10
|  | 1 | SUB | 6000005340 | Klapka zpětná závitová 2700 5/4" s plastovým jádrem | kus | 3 |  | 0 |  | 0 |  | 0 | 21 | 0 | 0 |  |  | 1
|  |  |  | Plný popis: | --- | [14 empty] | ---
|  | 2 | SUB | 6000727118 | Automat odvzdušňovací ventil 1/2" | kus | 6 |  | 0 |  | 0 |  | 0 | 21 | 0 | 0 |  |  | 1
|  |  |  | Plný popis: | --- | [14 empty] | ---
|  | 3 | SUB | 6000727209 | Pojistný ventil s vnitřním závitem 3/4'' - 3 bar | kus | 2 |  | 0 |  | 0 |  | 0 | 21 | 0 | 0 |  |  | 1
|  |  |  | Plný popis: | --- | [14 empty] | ---
|  | 4 | SUB | 6000004960 | Kohout kulový voda 5/4" FF s pákou | kus | 17 |  | 0 |  | 0 |  | 0 | 21 | 0 | 0 |  |  | 1
|  |  |  | Plný popis: | --- | [14 empty] | ---
|  | 5 | SUB | 60000MF001 | Magnetický separační filtr | kus | 1 |  | 0 |  | 0 |  | 0 | 21 | 0 | 0 |  |  | 1
|  |  |  | Plný popis: | --- | [14 empty] | ---
|  | 6 | SUB | 60005000 | FILTRBALL | kus | 2 |  | 0 |  | 0 |  | 0 | 21 | 0 | 0 |  |  | 1
|  |  |  | Plný popis: | --- | [14 empty] | ---
|  | 7 | SUB | IVR.IVADEMIKIT | Demineralizační filtr - pro plnění topných systémů - 3/4"; včetně náplně | kus | 1 |  | 0 |  | 0 |  | 0 | 21 | 0 | 0 |  |  | 1
|  |  |  | Plný popis: | --- | [14 empty] | ---
|  | 8 | SP | 734291123 | Kohout plnící a vypouštěcí G 1/2 PN 10 do 90°C závitový | kus | 6 |  | 0 | 0.00022 | 0.00132 |  | 0 | 21 | 0 | 0 |  |  | 1
|  |  |  | Plný popis: | Ostatní armatury kohouty plnicí a vypouštěcí PN 10 do 90°C G 1/2 | [14 empty] | Ostatní armatury kohouty plnicí a vypouštěcí PN 10 do 90°C G 1/2
|  | 9 | SP | 734421101 | Tlakoměr s pevným stonkem a zpětnou klapkou tlak 0-16 bar průměr 50 mm spodní připojení | kus | 2 |  | 0 | 0.00147 | 0.00294 |  | 0 | 21 | 0 | 0 |  |  | 1
|  |  |  | Plný popis: | Tlakoměry s pevným stonkem a zpětnou klapkou spodní připojení (radiální) tlaku 0-16 bar průměru 50 mm | [14 empty] | Tlakoměry s pevným stonkem a zpětnou klapkou spodní připojení (radiální) tlaku 0-16 bar průměru 50 mm
|  | 10 | SP | 998734101 | Přesun hmot tonážní pro armatury v objektech v do 6 m | t | 0.00426 |  | 0 |  | 0 |  | 0 | 21 | 0 | 0 |  |  | 1
|  |  |  | Plný popis: | Přesun hmot pro armatury stanovený z hmotnosti přesunovaného materiálu vodorovná dopravní vzdálenost do 50 m základní v objektech výšky do 6 m | [14 empty] | Přesun hmot pro armatury stanovený z hmotnosti přesunovaného materiálu vodorovná dopravní vzdálenost do 50 m základní v objektech výšky do 6 m
S/SSO-02 | 2 |  | Skupina objektů |  | SSO-02: Nezpůsobilé náklady |  |  |  | 0 |  | 170.8226 |  | 16.3692 |  | 0 | 0 |  |  | 353
S/SSO-02/SO 02-01 | 3 |  | Objekt |  | SO 02-01: Stavební práce |  |  |  | 0 |  | 32.421 |  | 0 |  | 0 | 0 |  |  | 75
S/SSO-02/SO 02-01/001 | 4 |  | Oddíl |  | 001: Zemní práce |  |  |  | 0 |  | 0.00335 |  | 0 |  | 0 | 0 |  |  | 18
|  | 1 | SP | 132251102 | Hloubení rýh nezapažených š do 800 mm v hornině třídy těžitelnosti I skupiny 3 objem do 50 m3 strojně | m3 | 6.0106 |  | 0 |  | 0 |  | 0 | 21 | 0 | 0 |  | CS ÚRS 2025 01 | 1
|  |  |  | Plný popis: | Hloubení nezapažených rýh šířky do 800 mm strojně s urovnáním dna do předepsaného profilu a spádu v hornině třídy těžitelnosti I skupiny 3 přes 20 do 50 m3 | [14 empty] | Hloubení nezapažených rýh šířky do 800 mm strojně s urovnáním dna do předepsaného profilu a spádu v hornině třídy těžitelnosti I skupiny 3 přes 20 do 50 m3
|  |  |  | Výkaz výměr: | Výkres č. D01 |  | 0
[5 empty] | Stáv RT -0,600 |  | 0
[5 empty] | Základ pergoly na -1,575; (12,84+0,85*2)*0,30*0,975 |  | 4.2529
[5 empty] | Základ vstup personál na -1,600; 0,85*0,30*1,00 |  | 0.255
[5 empty] | = |  | 4.5079
[5 empty] | Rozšíření výkopu pro bednění o cca 1/3; 4,508*1/3 |  | 1.5027
|  | 2 | SP | 181912111 | Úprava pláně v hornině třídy těžitelnosti I skupiny 3 bez zhutnění ručně | m2 | 12.4865 |  | 0 |  | 0 |  | 0 | 21 | 0 | 0 |  | CS ÚRS 2025 01 | 1
|  |  |  | Plný popis: | Úprava pláně vyrovnáním výškových rozdílů ručně v hornině třídy těžitelnosti I skupiny 3 bez zhutnění | [14 empty] | Úprava pláně vyrovnáním výškových rozdílů ručně v hornině třídy těžitelnosti I skupiny 3 bez zhutnění
|  |  |  | Výkaz výměr: | Výkres č. D01 |  | 0
[5 empty] | Pod pergolou; 12,24*0,85 |  | 10.404
[5 empty] | Pod vstup personál; 2,45*0,85 |  | 2.0825
|  | 3 | SP | 174151101 | Zásyp jam, šachet rýh nebo kolem objektů sypaninou se zhutněním | m3 | 1.5027 |  | 0 |  | 0 |  | 0 | 21 | 0 | 0 |  | CS ÚRS 2025 01 | 1
|  |  |  | Plný popis: | Zásyp sypaninou z jakékoliv horniny strojně s uložením výkopku ve vrstvách se zhutněním jam, šachet, rýh nebo kolem objektů v těchto vykopávkách | [14 empty] | Zásyp sypaninou z jakékoliv horniny strojně s uložením výkopku ve vrstvách se zhutněním jam, šachet, rýh nebo kolem objektů v těchto vykopávkách
|  |  |  | Výkaz výměr: | Rozšíření výkopu pro bednění o cca 1/3; 4,508*1/3 |  | 1.5027
|  | 4 | SP | 167151101 | Nakládání výkopku z hornin třídy těžitelnosti I skupiny 1 až 3 do 100 m3 | m3 | 7.514 |  | 0 |  | 0 |  | 0 | 21 | 0 | 0 |  | CS ÚRS 2025 01 | 1
|  |  |  | Plný popis: | Nakládání, skládání a překládání neulehlého výkopku nebo sypaniny strojně nakládání, množství do 100 m3, z horniny třídy těžitelnosti I, skupiny 1 až 3 | [14 empty] | Nakládání, skládání a překládání neulehlého výkopku nebo sypaniny strojně nakládání, množství do 100 m3, z horniny třídy těžitelnosti I, skupiny 1 až 3
|  |  |  | Výkaz výměr: | Na meziskládku |  | 0
[5 empty] | Dle pol. výkopy; 6,011 |  | 6.011
[5 empty] | Z meziskládky |  | 0
[5 empty] | Dle pol. zásyp; 1,503 |  | 1.503
|  | 5 | SP | 162351103 | Vodorovné přemístění přes 50 do 500 m výkopku/sypaniny z horniny třídy těžitelnosti I skupiny 1 až 3 | m3 | 7.514 |  | 0 |  | 0 |  | 0 | 21 | 0 | 0 |  | CS ÚRS 2025 01 | 1
|  |  |  | Plný popis: | Vodorovné přemístění výkopku nebo sypaniny po suchu na obvyklém dopravním prostředku, bez naložení výkopku, avšak se složením bez rozhrnutí z horniny třídy těžitelnosti I skupiny 1 až 3 na vzdálenost přes 50 do 500 m | [14 empty] | Vodorovné přemístění výkopku nebo sypaniny po suchu na obvyklém dopravním prostředku, bez naložení výkopku, avšak se složením bez rozhrnutí z horniny třídy těžitelnosti I skupiny 1 až 3 na vzdálenost přes 50 do 500 m
|  |  |  | Výkaz výměr: | Na meziskládku |  | 0
[5 empty] | Dle pol. výkopy; 6,011 |  | 6.011
[5 empty] | Z meziskládky |  | 0
[5 empty] | Dle pol. zásyp; 1,503 |  | 1.503
|  | 6 | SP | 171251201 | Uložení sypaniny na skládky nebo meziskládky | m3 | 6.011 |  | 0 |  | 0 |  | 0 | 21 | 0 | 0 |  | CS ÚRS 2025 01 | 1
|  |  |  | Plný popis: | Uložení sypaniny na skládky nebo meziskládky bez hutnění s upravením uložené sypaniny do předepsaného tvaru | [14 empty] | Uložení sypaniny na skládky nebo meziskládky bez hutnění s upravením uložené sypaniny do předepsaného tvaru
|  |  |  | Výkaz výměr: | Meziskládka |  | 0
[5 empty] | Dle pol. výkopy; 6,011 |  | 6.011
|  | 7 | SP | 167151101 | Nakládání výkopku z hornin třídy těžitelnosti I skupiny 1 až 3 do 100 m3 | m3 | 4.508 |  | 0 |  | 0 |  | 0 | 21 | 0 | 0 |  | CS ÚRS 2025 01 | 1
|  |  |  | Plný popis: | Nakládání, skládání a překládání neulehlého výkopku nebo sypaniny strojně nakládání, množství do 100 m3, z horniny třídy těžitelnosti I, skupiny 1 až 3 | [14 empty] | Nakládání, skládání a překládání neulehlého výkopku nebo sypaniny strojně nakládání, množství do 100 m3, z horniny třídy těžitelnosti I, skupiny 1 až 3
|  |  |  | Výkaz výměr: | Z meziskládky na skládku |  | 0
[5 empty] | Dle pol. uložení na meziskládku; 6,011 |  | 6.011
[5 empty] | Dle pol. zásyp; -1,503 |  | -1.503
|  | 8 | SP | 162651112 | Vodorovné přemístění přes 4 000 do 5000 m výkopku/sypaniny z horniny třídy těžitelnosti I skupiny 1 až 3 | m3 | 4.508 |  | 0 |  | 0 |  | 0 | 21 | 0 | 0 |  | CS ÚRS 2025 01 | 1
|  |  |  | Plný popis: | Vodorovné přemístění výkopku nebo sypaniny po suchu na obvyklém dopravním prostředku, bez naložení výkopku, avšak se složením bez rozhrnutí z horniny třídy těžitelnosti I skupiny 1 až 3 na vzdálenost přes 4 000 do 5 000 m | [14 empty] | Vodorovné přemístění výkopku nebo sypaniny po suchu na obvyklém dopravním prostředku, bez naložení výkopku, avšak se složením bez rozhrnutí z horniny třídy těžitelnosti I skupiny 1 až 3 na vzdálenost přes 4 000 do 5 000 m
|  | 9 | SP | 171251201 | Uložení sypaniny na skládky nebo meziskládky | m3 | 4.508 |  | 0 |  | 0 |  | 0 | 21 | 0 | 0 |  | CS ÚRS 2025 01 | 1
|  |  |  | Plný popis: | Uložení sypaniny na skládky nebo meziskládky bez hutnění s upravením uložené sypaniny do předepsaného tvaru | [14 empty] | Uložení sypaniny na skládky nebo meziskládky bez hutnění s upravením uložené sypaniny do předepsaného tvaru
|  | 10 | SP | 171201231 | Poplatek za uložení zeminy a kamení na recyklační skládce (skládkovné) kód odpadu 17 05 04 | t | 8.1144 |  | 0 |  | 0 |  | 0 | 21 | 0 | 0 |  | CS ÚRS 2025 01 | 1
|  |  |  | Plný popis: | Poplatek za uložení stavebního odpadu na recyklační skládce (skládkovné) zeminy a kamení zatříděného do Katalogu odpadů pod kódem 17 05 04 | [14 empty] | Poplatek za uložení stavebního odpadu na recyklační skládce (skládkovné) zeminy a kamení zatříděného do Katalogu odpadů pod kódem 17 05 04
|  |  |  | Výkaz výměr: | 4,508*1,800 |  | 8.1144
|  | 11 | SP | 167151111 | Nakládání výkopku z hornin třídy těžitelnosti I skupiny 1 až 3 přes 100 m3 | m3 | 13.4 |  | 0 |  | 0 |  | 0 | 21 | 0 | 0 |  | CS ÚRS 2025 01 | 1
|  |  |  | Plný popis: | Nakládání, skládání a překládání neulehlého výkopku nebo sypaniny strojně nakládání, množství přes 100 m3, z hornin třídy těžitelnosti I, skupiny 1 až 3 | [14 empty] | Nakládání, skládání a překládání neulehlého výkopku nebo sypaniny strojně nakládání, množství přes 100 m3, z hornin třídy těžitelnosti I, skupiny 1 až 3
|  |  |  | Výkaz výměr: | Z meziskládky |  | 0
[5 empty] | Zatravněné části; 67,0*0,20 |  | 13.4
|  | 12 | SP | 162351103 | Vodorovné přemístění přes 50 do 500 m výkopku/sypaniny z horniny třídy těžitelnosti I skupiny 1 až 3 | m3 | 13.4 |  | 0 |  | 0 |  | 0 | 21 | 0 | 0 |  | CS ÚRS 2025 01 | 1
|  |  |  | Plný popis: | Vodorovné přemístění výkopku nebo sypaniny po suchu na obvyklém dopravním prostředku, bez naložení výkopku, avšak se složením bez rozhrnutí z horniny třídy těžitelnosti I skupiny 1 až 3 na vzdálenost přes 20 do 50 m | [14 empty] | Vodorovné přemístění výkopku nebo sypaniny po suchu na obvyklém dopravním prostředku, bez naložení výkopku, avšak se složením bez rozhrnutí z horniny třídy těžitelnosti I skupiny 1 až 3 na vzdálenost přes 20 do 50 m
|  | 13 | SP | 181111111 | Plošná úprava terénu do 500 m2 zemina skupiny 1 až 4 nerovnosti přes 50 do 100 mm v rovinně a svahu do 1:5 | m2 | 67 |  | 0 |  | 0 |  | 0 | 21 | 0 | 0 |  | CS ÚRS 2025 01 | 1
|  |  |  | Plný popis: | Plošná úprava terénu v zemině skupiny 1 až 4 s urovnáním povrchu bez doplnění ornice souvislé plochy do 500 m2 při nerovnostech terénu přes 50 do 100 mm v rovině nebo na svahu do 1:5 | [14 empty] | Plošná úprava terénu v zemině skupiny 1 až 4 s urovnáním povrchu bez doplnění ornice souvislé plochy do 500 m2 při nerovnostech terénu přes 50 do 100 mm v rovině nebo na svahu do 1:5
|  | 14 | SP | 183403153 | Obdělání půdy hrabáním v rovině a svahu do 1:5 | m2 | 67 |  | 0 |  | 0 |  | 0 | 21 | 0 | 0 |  | CS ÚRS 2025 01 | 1
|  |  |  | Plný popis: | Obdělání půdy hrabáním v rovině nebo na svahu do 1:5 | [14 empty] | Obdělání půdy hrabáním v rovině nebo na svahu do 1:5
|  | 15 | SP | 183403152 | Obdělání půdy vláčením v rovině a svahu do 1:5 | m2 | 67 |  | 0 |  | 0 |  | 0 | 21 | 0 | 0 |  | CS ÚRS 2025 01 | 1
|  |  |  | Plný popis: | Obdělání půdy vláčením v rovině nebo na svahu do 1:5 | [14 empty] | Obdělání půdy vláčením v rovině nebo na svahu do 1:5
|  | 16 | SP | 181351103 | Rozprostření ornice tl vrstvy do 200 mm pl přes 100 do 500 m2 v rovině nebo ve svahu do 1:5 strojně | m2 | 67 |  | 0 |  | 0 |  | 0 | 21 | 0 | 0 |  | CS ÚRS 2025 01 | 1
|  |  |  | Plný popis: | Rozprostření a urovnání ornice v rovině nebo ve svahu sklonu do 1:5 strojně při souvislé ploše přes 500 m2, tl. vrstvy přes 400 do 500 mm | [14 empty] | Rozprostření a urovnání ornice v rovině nebo ve svahu sklonu do 1:5 strojně při souvislé ploše přes 500 m2, tl. vrstvy přes 400 do 500 mm
|  |  |  | Výkaz výměr: | Z meziskládky |  | 0
[5 empty] | Výkres č. C02 |  | 0
[5 empty] | Zatravněné části; 67 |  | 67
|  | 17 | SP | 181411131 | Založení parkového trávníku výsevem pl do 1000 m2 v rovině a ve svahu do 1:5 | m2 | 67 |  | 0 |  | 0 |  | 0 | 21 | 0 | 0 |  | CS ÚRS 2025 01 | 1
|  |  |  | Plný popis: | Založení trávníku na půdě předem připravené plochy do 1000 m2 výsevem včetně utažení parkového v rovině nebo na svahu do 1:5 | [14 empty] | Založení trávníku na půdě předem připravené plochy do 1000 m2 výsevem včetně utažení parkového v rovině nebo na svahu do 1:5
|  | 18 | H | 00572410 | osivo směs travní parková | kg | 3.35 |  | 0 | 0.001 | 0.00335 |  | 0 | 21 | 0 | 0 |  | CS ÚRS 2025 01 | 1
|  |  |  | Plný popis: | osivo směs travní parková | [14 empty] | osivo směs travní parková
|  |  |  | Výkaz výměr: | 67,00*0,05 |  | 3.35
S/SSO-02/SO 02-01/002 | 4 |  | Oddíl |  | 002: Základy |  |  |  | 0 |  | 17.0034 |  | 0 |  | 0 | 0 |  |  | 2
|  | 1 | SP | 279113154 | Základová zeď tl přes 250 do 300 mm z tvárnic ztraceného bednění včetně výplně z betonu tř. C 25/30 | m2 | 22.745 |  | 0 | 0.73558 | 16.7308 |  | 0 | 21 | 0 | 0 |  | CS ÚRS 2025 01 | 1
|  |  |  | Plný popis: | Základové zdi z tvárnic ztraceného bednění včetně výplně z betonu bez zvláštních nároků na vliv prostředí třídy C 25/30, tloušťky zdiva přes 250 do 300 mm | [14 empty] | Základové zdi z tvárnic ztraceného bednění včetně výplně z betonu bez zvláštních nároků na vliv prostředí třídy C 25/30, tloušťky zdiva přes 250 do 300 mm
|  |  |  | Výkaz výměr: | Výkres č. D01 |  | 0
[5 empty] | Základ pergoly od -1,575 po -0,075; (12,84+0,85*2)*1,50 |  | 21.81
[5 empty] | Základ vstup personál od -1,600 po -0,500; 0,85*1,10 |  | 0.935
|  | 2 | SP | 279361821 | Výztuž základových zdí nosných betonářskou ocelí 10 505 | t | 0.25732 |  | 0 | 1.0594 | 0.27261 |  | 0 | 21 | 0 | 0 |  | CS ÚRS 2025 01 | 1
|  |  |  | Plný popis: | Výztuž základových zdí nosných svislých nebo odkloněných od svislice, rovinných nebo oblých, deskových nebo žebrových, včetně výztuže jejich žeber z betonářské oceli 10 505 (R) nebo BSt 500 | [14 empty] | Výztuž základových zdí nosných svislých nebo odkloněných od svislice, rovinných nebo oblých, deskových nebo žebrových, včetně výztuže jejich žeber z betonářské oceli 10 505 (R) nebo BSt 500
|  |  |  | Výkaz výměr: | Výkres č. D01 |  | 0
[5 empty] | Základ pergoly od -1,575 po -0,075; (12,84+0,85*2)/0,25*1,50*0,888*1,20*0,001 |  | 0.092963
[5 empty] | Základ pergoly od -1,575 po -0,075; (12,84+0,85*2)*2*5*0,888*1,20*0,001 |  | 0.15494
[5 empty] | Základ vstup personál od -1,600 po -0,500; 0,85/0,25*1,10*0,888*1,20*0,001 |  | 0.0039853
[5 empty] | Základ vstup personál od -1,600 po -0,500; 0,85*2*3*0,888*1,20*0,001 |  | 0.0054346
S/SSO-02/SO 02-01/003 | 4 |  | Oddíl |  | 003: Svislé konstrukce |  |  |  | 0 |  | 1.0964 |  | 0 |  | 0 | 0 |  |  | 3
|  | 1 | SP | 311113152 | Nadzákladová zeď tl přes 150 do 200 mm z hladkých tvárnic ztraceného bednění včetně výplně z betonu tř. C 25/30 | m2 | 2.04 |  | 0 | 0.50101 | 1.0221 |  | 0 | 21 | 0 | 0 |  | CS ÚRS 2025 01 | 1
|  |  |  | Plný popis: | Nadzákladové zdi z betonových tvárnic ztraceného bednění hladkých včetně výplně z betonu C 25/30, tloušťky zdiva přes 150 do 200 mm | [14 empty] | Nadzákladové zdi z betonových tvárnic ztraceného bednění hladkých včetně výplně z betonu C 25/30, tloušťky zdiva přes 150 do 200 mm
|  |  |  | Výkaz výměr: | Výkres č. C02 |  | 0
[5 empty] | Dělící stěna - plot ozn."NDS"; 0,85*2,40 |  | 2.04
|  | 2 | SP | 311361821 | Výztuž nosných zdí betonářskou ocelí 10 505 | t | 0.030796 |  | 0 | 1.0492 | 0.032312 |  | 0 | 21 | 0 | 0 |  | CS ÚRS 2025 01 | 1
|  |  |  | Plný popis: | Výztuž nadzákladových zdí nosných svislých nebo odkloněných od svislice, rovných nebo oblých z betonářské oceli 10 505 (R) nebo BSt 500 | [14 empty] | Výztuž nadzákladových zdí nosných svislých nebo odkloněných od svislice, rovných nebo oblých z betonářské oceli 10 505 (R) nebo BSt 500
|  |  |  | Výkaz výměr: | Výkres č. C02 |  | 0
[5 empty] | Dělící stěna - plot ozn."NDS"; 0,85/0,25*2,50*0,888*1,20*0,001 |  | 0.0090576
[5 empty] | Dělící stěna - plot ozn."NDS"; 0,85*2*12*0,888*1,20*0,001 |  | 0.021738
|  | 3 | SP | 348262404 | Plot z betonových bloků ukončení plotové zdi krycí deskou hladkou přírodní rozměru 300x500x60mm | m | 0.85 |  | 0 | 0.0495 | 0.042075 |  | 0 | 21 | 0 | 0 |  | CS ÚRS 2025 01 | 1
|  |  |  | Plný popis: | Ploty z betonových bloků - systém suchého zdění ukončení plotové zdi krycí deskou lepenou mrazuvzdorným lepidlem hladkou přírodní (šedou) | [14 empty] | Ploty z betonových bloků - systém suchého zdění ukončení plotové zdi krycí deskou lepenou mrazuvzdorným lepidlem hladkou přírodní (šedou)
|  |  |  | Výkaz výměr: | Výkres č. C02 |  | 0
[5 empty] | Dělící stěna - plot ozn."NDS"; 0,85 |  | 0.85
S/SSO-02/SO 02-01/0051 | 4 |  | Oddíl |  | 0051: Parkoviště, chodníky |  |  |  | 0 |  | 0 |  | 0 |  | 0 | 0 |  |  | 1
|  | 1 | SP | 005-01-02 | IO 01 - parkoviště, chodníky - dle samostatného rozpočtu | soubor | 1 |  | 0 |  | 0 |  | 0 | 21 | 0 | 0 |  | VLASTNÍ | 1
|  |  |  | Plný popis: | --- | [14 empty] | ---
S/SSO-02/SO 02-01/006 | 4 |  | Oddíl |  | 006: Úpravy povrchu |  |  |  | 0 |  | 9.7346 |  | 0 |  | 0 | 0 |  |  | 3
|  | 1 | SP | 635111215 | Násyp pod podlahy ze štěrkopísku se zhutněním | m3 | 1.2485 |  | 0 | 1.98 | 2.472 |  | 0 | 21 | 0 | 0 |  | CS ÚRS 2025 01 | 1
|  |  |  | Plný popis: | Násyp ze štěrkopísku, písku nebo kameniva pod podlahy se zhutněním ze štěrkopísku | [14 empty] | Násyp ze štěrkopísku, písku nebo kameniva pod podlahy se zhutněním ze štěrkopísku
|  |  |  | Výkaz výměr: | Výkres č. D15 |  | 0
[5 empty] | M.č.126 terasa - mezi základy; (12,24*0,85)*0,12 |  | 1.2485
|  | 2 | SP | 635111142 | Násyp pod podlahy z hrubého kameniva 16-32 s udusáním | m3 | 3.6414 |  | 0 | 1.837 | 6.6893 |  | 0 | 21 | 0 | 0 |  | CS ÚRS 2025 01 | 1
|  |  |  | Plný popis: | Násyp ze štěrkopísku, písku nebo kameniva pod podlahy s udusáním a urovnáním povrchu z kameniva hrubého 16-32 | [14 empty] | Násyp ze štěrkopísku, písku nebo kameniva pod podlahy s udusáním a urovnáním povrchu z kameniva hrubého 16-32
|  |  |  | Výkaz výměr: | Výkres č. D15 |  | 0
[5 empty] | M.č.126 terasa - mezi základy; (12,24*0,85)*0,35 |  | 3.6414
|  | 3 | SP | 635111132 | Násyp pod podlahy z drobného kameniva 4-8 s udusáním | m3 | 0.31212 |  | 0 | 1.837 | 0.57336 |  | 0 | 21 | 0 | 0 |  | CS ÚRS 2025 01 | 1
|  |  |  | Plný popis: | Násyp ze štěrkopísku, písku nebo kameniva pod podlahy s udusáním a urovnáním povrchu z kameniva drobného 4-8 | [14 empty] | Násyp ze štěrkopísku, písku nebo kameniva pod podlahy s udusáním a urovnáním povrchu z kameniva drobného 4-8
|  |  |  | Výkaz výměr: | Výkres č. D15 |  | 0
[5 empty] | M.č.126 terasa - mezi základy; (12,24*0,85)*0,03 |  | 0.31212
S/SSO-02/SO 02-01/009 | 4 |  | Oddíl |  | 009: Ostatní konstrukce a práce |  |  |  | 0 |  | 2.8859 |  | 0 |  | 0 | 0 |  |  | 9
|  | 1 | SP | 953961116 | Kotva chemickým tmelem M 24 hl 210 mm do betonu, ŽB nebo kamene s vyvrtáním otvoru | kus | 20 |  | 0 | 0.00011 | 0.0022 |  | 0 | 21 | 0 | 0 |  | CS ÚRS 2025 01 | 1
|  |  |  | Plný popis: | Kotva chemická s vyvrtáním otvoru do betonu, železobetonu nebo tvrdého kamene tmel, velikost M 24, hloubka 210 mm | [14 empty] | Kotva chemická s vyvrtáním otvoru do betonu, železobetonu nebo tvrdého kamene tmel, velikost M 24, hloubka 210 mm
|  |  |  | Výkaz výměr: | Výkres č. D15 |  | 0
[5 empty] | Ocel kce pergoly - roznášecí desky 250x250x10; 4*5 |  | 20
|  | 2 | SP | 953965151 | Kotevní šroub pro chemické kotvy M 24 dl 290 mm | kus | 20 |  | 0 | 0.00098 | 0.0196 |  | 0 | 21 | 0 | 0 |  | CS ÚRS 2025 01 | 1
|  |  |  | Plný popis: | Kotva chemická s vyvrtáním otvoru kotevní šrouby pro chemické kotvy, velikost M 24, délka 290 mm | [14 empty] | Kotva chemická s vyvrtáním otvoru kotevní šrouby pro chemické kotvy, velikost M 24, délka 290 mm
|  | 3 | SP | 953961113 | Kotva chemickým tmelem M 12 hl 110 mm do betonu, ŽB nebo kamene s vyvrtáním otvoru | kus | 12 |  | 0 | 1e-05 | 0.00012 |  | 0 | 21 | 0 | 0 |  | CS ÚRS 2025 01 | 1
|  |  |  | Plný popis: | Kotva chemická s vyvrtáním otvoru do betonu, železobetonu nebo tvrdého kamene tmel, velikost M 12, hloubka 110 mm | [14 empty] | Kotva chemická s vyvrtáním otvoru do betonu, železobetonu nebo tvrdého kamene tmel, velikost M 12, hloubka 110 mm
|  |  |  | Výkaz výměr: | Výkres č. D15 |  | 0
[5 empty] | Ocel zábradl pergoly - roznášecí desky 200x200x10; 3*4 |  | 12
|  | 4 | SP | 953965121 | Kotevní šroub pro chemické kotvy M 12 dl 160 mm | kus | 12 |  | 0 | 0.00013 | 0.00156 |  | 0 | 21 | 0 | 0 |  | CS ÚRS 2025 01 | 1
|  |  |  | Plný popis: | Kotva chemická s vyvrtáním otvoru kotevní šrouby pro chemické kotvy, velikost M 12, délka 160 mm | [14 empty] | Kotva chemická s vyvrtáním otvoru kotevní šrouby pro chemické kotvy, velikost M 12, délka 160 mm
|  | 5 | SP | 916231111 | Osazení chodníkového obrubníku betonového ležatého bez boční opěry do lože z kameniva těženého | m | 27.9607 |  | 0 | 0.07665 | 2.1432 |  | 0 | 21 | 0 | 0 |  | CS ÚRS 2025 01 | 1
|  |  |  | Plný popis: | Osazení chodníkového obrubníku betonového se zřízením lože, s vyplněním a zatřením spár cementovou maltou ležatého bez boční opěry, do lože z kameniva těženého | [14 empty] | Osazení chodníkového obrubníku betonového se zřízením lože, s vyplněním a zatřením spár cementovou maltou ležatého bez boční opěry, do lože z kameniva těženého
|  |  |  | Výkaz výměr: | Výkres č. D15 |  | 0
[5 empty] | M.č.126 terasa po á 400mm ; (12,90*0,85)*2,550 |  | 27.9607
|  | 6 | H | 59217002 | obrubník zahradní betonový šedý 1000x50x200mm | m | 28.2406 |  | 0 | 0.024 | 0.67777 |  | 0 | 21 | 0 | 0 |  | CS ÚRS 2025 01 | 1
|  |  |  | Plný popis: | --- | [14 empty] | ---
|  |  |  | Ztratné: | 1 |  | 0.27961
|  | 7 | SP | 936174311 | Montáž stojanu na kola pro 5 kol kotevními šrouby na pevný podklad | kus | 2 |  | 0 | 0.00052 | 0.00104 |  | 0 | 21 | 0 | 0 |  | CS ÚRS 2025 01 | 1
|  |  |  | Plný popis: | Montáž stojanu na kola přichyceného kotevními šrouby 5 kol | [14 empty] | Montáž stojanu na kola přichyceného kotevními šrouby 5 kol
|  | 8 | H | 7491015x1 | stojan na kola na 6 kol jednostranný, kov, šířky 1510mm, dle výkresu č. C02, ozn."SK", vč. povrchové úpravy a kotevních prvků | kus | 2 |  | 0 | 0.02 | 0.04 |  | 0 | 21 | 0 | 0 |  | VLASTNÍ | 1
|  |  |  | Plný popis: | --- | [14 empty] | ---
|  | 9 | SP | 952901111 | Vyčištění budov bytové a občanské výstavby při výšce podlaží do 4 m | m2 | 10.965 |  | 0 | 4e-05 | 0.0004386 |  | 0 | 21 | 0 | 0 |  | CS ÚRS 2025 01 | 1
|  |  |  | Plný popis: | Vyčištění budov nebo objektů před předáním do užívání budov bytové nebo občanské výstavby, světlé výšky podlaží do 4 m | [14 empty] | Vyčištění budov nebo objektů před předáním do užívání budov bytové nebo občanské výstavby, světlé výšky podlaží do 4 m
|  |  |  | Výkaz výměr: | Dle technická zpráva |  | 0
[5 empty] | Zastavěné plocha terasy; 12,90*0,85 |  | 10.965
S/SSO-02/SO 02-01/099 | 4 |  | Oddíl |  | 099: Přesun hmot HSV |  |  |  | 0 |  | 0 |  | 0 |  | 0 | 0 |  |  | 1
|  | 1 | SP | 998011002 | Přesun hmot pro budovy zděné v přes 6 do 12 m | t | 30.7237 |  | 0 |  | 0 |  | 0 | 21 | 0 | 0 |  | CS ÚRS 2025 01 | 1
|  |  |  | Plný popis: | Přesun hmot pro budovy občanské výstavby, bydlení, výrobu a služby s nosnou svislou konstrukcí zděnou z cihel, tvárnic nebo kamene vodorovná dopravní vzdálenost do 100 m základní pro budovy výšky přes 6 do 12 m | [14 empty] | Přesun hmot pro budovy občanské výstavby, bydlení, výrobu a služby s nosnou svislou konstrukcí zděnou z cihel, tvárnic nebo kamene vodorovná dopravní vzdálenost do 100 m základní pro budovy výšky přes 6 do 12 m
S/SSO-02/SO 02-01/762 | 4 |  | Oddíl |  | 762: Konstrukce tesařské |  |  |  | 0 |  | 0.72407 |  | 0 |  | 0 | 0 |  |  | 17
|  | 1 | SP | 762083121 | Impregnace řeziva proti dřevokaznému hmyzu, houbám a plísním máčením třída ohrožení 1 a 2 | m3 | 0.20736 |  | 0 | 0.00108 | 0.00022395 |  | 0 | 21 | 0 | 0 |  | CS ÚRS 2025 01 | 1
|  |  |  | Plný popis: | Impregnace řeziva máčením proti dřevokaznému hmyzu, houbám a plísním, třída ohrožení 1 a 2 (dřevo v interiéru) | [14 empty] | Impregnace řeziva máčením proti dřevokaznému hmyzu, houbám a plísním, třída ohrožení 1 a 2 (dřevo v interiéru)
|  |  |  | Výkaz výměr: | Dle pol. řezivo pro pergolu; 0,192*1,08 |  | 0.20736
|  | 2 | SP | 762081410 | Vícestranné hoblování hraněného zabudovaného do konstrukce | m2 | 15.22 |  | 0 |  | 0 |  | 0 | 21 | 0 | 0 |  | CS ÚRS 2025 01 | 1
|  |  |  | Plný popis: | Hoblování hraněného řeziva zabudovaného do konstrukce vícestranné hranoly | [14 empty] | Hoblování hraněného řeziva zabudovaného do konstrukce vícestranné hranoly
|  |  |  | Výkaz výměr: | Výkres č. D15 |  | 0
[5 empty] | Pergola fošny 50x180; (4,20*2+4,30*4)*(0,05+0,18)*2 |  | 11.776
[5 empty] | Pergola latě 60x40; (0,82*21)*(0,06+0,04)*2 |  | 3.444
|  | 3 | SP | 762713211 | Montáž prostorové vázané kce pomocí tesařských spojů a ocelových spojek z hoblovaného řeziva průřezové pl do 120 cm2 | m | 25.6 |  | 0 |  | 0 |  | 0 | 21 | 0 | 0 |  | CS ÚRS 2025 01 | 1
|  |  |  | Plný popis: | Montáž prostorových vázaných konstrukcí z řeziva hoblovaného pomocí tesařských spojů s vyztužením ocelovými spojkami (spojky ve specifikaci) průřezové plochy do 120 cm2 | [14 empty] | Montáž prostorových vázaných konstrukcí z řeziva hoblovaného pomocí tesařských spojů s vyztužením ocelovými spojkami (spojky ve specifikaci) průřezové plochy do 120 cm2
|  |  |  | Výkaz výměr: | Výkres č. D15 |  | 0
[5 empty] | Pergola fošny 50x180; (4,20*2+4,30*4) |  | 25.6
|  | 4 | H | 60512125 | hranol stavební řezivo průřezu do 120cm2 do dl 6m | m3 | 0.20736 |  | 0 | 0.55 | 0.11405 |  | 0 | 21 | 0 | 0 |  | CS ÚRS 2025 01 | 1
|  |  |  | Plný popis: | --- | [14 empty] | ---
|  |  |  | Výkaz výměr: | Výkres č. D15 |  | 0
[5 empty] | Pergola fošny 50x180; (4,20*2+4,30*4)*0,05*0,15 |  | 0.192
|  |  |  | Ztratné: | 8 |  | 0.01536
|  | 5 | SP | 762795000 | Spojovací prostředky pro montáž prostorových vázaných kcí | m3 | 0.235 |  | 0 | 0.02248 | 0.0052828 |  | 0 | 21 | 0 | 0 |  | CS ÚRS 2025 01 | 1
|  |  |  | Plný popis: | Spojovací prostředky prostorových vázaných konstrukcí hřebíky, svorníky, fixační prkna | [14 empty] | Spojovací prostředky prostorových vázaných konstrukcí hřebíky, svorníky, fixační prkna
|  |  |  | Výkaz výměr: | Dle pol. řezivo pro pergolu; 0,192 |  | 0.192
[5 empty] | Dle pol. latě na pergolu; 0,043 |  | 0.043
|  | 6 | SP | 762085103 | Montáž kotevních želez, příložek, patek nebo táhel | kus | 16 |  | 0 | 0.00267 | 0.04272 |  | 0 | 21 | 0 | 0 |  | CS ÚRS 2025 01 | 1
|  |  |  | Plný popis: | Montáž ocelových spojovacích prostředků (materiál ve specifikaci) kotevních želez příložek, patek, táhel | [14 empty] | Montáž ocelových spojovacích prostředků (materiál ve specifikaci) kotevních želez příložek, patek, táhel
|  |  |  | Výkaz výměr: | Výkres č. D15 |  | 0
[5 empty] | Pergola fošny 50x180; 2*4*2 |  | 16
|  | 7 | H | 54825514 | kování tesařské úhelník 90° typ4 prolis 90x105x105x2,5mm | kus | 16 |  | 0 | 0.0002 | 0.0032 |  | 0 | 21 | 0 | 0 |  | CS ÚRS 2025 01 | 1
|  |  |  | Plný popis: | --- | [14 empty] | ---
|  | 8 | SP | 762342511 | Montáž kontralatí na podklad bez tepelné izolace | m | 17.85 |  | 0 | 2e-05 | 0.000357 |  | 0 | 21 | 0 | 0 |  | CS ÚRS 2025 01 | 1
|  |  |  | Plný popis: | Montáž laťování montáž kontralatí na podklad bez tepelné izolace | [14 empty] | Montáž laťování montáž kontralatí na podklad bez tepelné izolace
|  |  |  | Výkaz výměr: | Výkres č. D15 |  | 0
[5 empty] | Pergola latě 60x40; (0,85*21) |  | 17.85
|  | 9 | H | 60514114 | řezivo jehličnaté lať impregnovaná dl 4 m | m3 | 0.046267 |  | 0 | 0.55 | 0.025447 |  | 0 | 21 | 0 | 0 |  | CS ÚRS 2025 01 | 1
|  |  |  | Plný popis: | --- | [14 empty] | ---
|  |  |  | Výkaz výměr: | Výkres č. D15 |  | 0
[5 empty] | Pergola latě 60x40; (0,85*21)*0,06*0,04 |  | 0.04284
|  |  |  | Ztratné: | 8 |  | 0.0034272
|  | 10 | SP | 762951013 | Montáž podkladního roštu terasy ze šroubovaných dřevoplastových profilů osové vzdálenosti podpěr do 500 mm | m2 | 18.265 |  | 0 | 8e-05 | 0.0014612 |  | 0 | 21 | 0 | 0 |  | CS ÚRS 2025 01 | 1
|  |  |  | Plný popis: | Montáž terasy podkladního roštu, z profilů dřevoplastových nebo hliníkových, osové vzdálenosti podpěr šroubovaných do podkladu, osové vzdálenosti podpěr do 500 mm | [14 empty] | Montáž terasy podkladního roštu, z profilů dřevoplastových nebo hliníkových, osové vzdálenosti podpěr šroubovaných do podkladu, osové vzdálenosti podpěr do 500 mm
|  |  |  | Výkaz výměr: | Výkres č. D15 |  | 0
[5 empty] | M.č.126 terasa; 12,90*0,85 |  | 10.965
[5 empty] | M.č.126 terasa - čelo; (12,90+0,85*2)*0,50 |  | 7.3
|  | 11 | H | 60791120 | profil podkladový dřevoplastový pro terasová dřevoplastová prkna 48x35mm | m | 47.5073 |  | 0 | 0.0008 | 0.038006 |  | 0 | 21 | 0 | 0 |  | CS ÚRS 2025 01 | 1
|  |  |  | Plný popis: | --- | [14 empty] | ---
|  |  |  | Výkaz výměr: | Výkres č. D15 |  | 0
[5 empty] | M.č.126 terasa po á 400mm ; 12,90*0,85*2,550 |  | 27.9607
[5 empty] | M.č.126 terasa - čelo; (12,90+0,85*2)*0,50*2,550 |  | 18.615
|  |  |  | Ztratné: | 2 |  | 0.93151
|  | 12 | SP | 762952044 | Montáž teras z prken š do 140 mm z dřevoplastu skrytým spojem na podkladní dřevoplastový rošt | m2 | 18.265 |  | 0 | 0.00059 | 0.010776 |  | 0 | 21 | 0 | 0 |  | CS ÚRS 2025 01 | 1
|  |  |  | Plný popis: | Montáž terasy nášlapné vrstvy z prken z dřevoplastu spojovaných skrytými spojkami na podkladní rošt dřevoplastový, šířky do 140 mm | [14 empty] | Montáž terasy nášlapné vrstvy z prken z dřevoplastu spojovaných skrytými spojkami na podkladní rošt dřevoplastový, šířky do 140 mm
|  |  |  | Výkaz výměr: | Výkres č. D15 |  | 0
[5 empty] | M.č.126 terasa; 12,90*0,85 |  | 10.965
[5 empty] | M.č.126 terasa - čelo; (12,90+0,85*2)*0,50 |  | 7.3
|  | 13 | H | 60791114 | prkno terasové dřevoplastové š 195 mm tl 22mm | m | 98.631 |  | 0 | 0.0046 | 0.4537 |  | 0 | 21 | 0 | 0 |  | CS ÚRS 2025 01 | 1
|  |  |  | Plný popis: | --- | [14 empty] | ---
|  |  |  | Výkaz výměr: | Výkres č. D15 |  | 0
[5 empty] | M.č.126 terasa; 12,90*0,85*5,000 |  | 54.825
[5 empty] | M.č.126 terasa - čelo; (12,90+0,85*2)*0,50*5,000 |  | 36.5
|  |  |  | Ztratné: | 8 |  | 7.306
|  | 14 | SP | 762952111 | Montáž ukončovací lišty terasy šroubováním | m | 14.6 |  | 0 | 1e-05 | 0.000146 |  | 0 | 21 | 0 | 0 |  | CS ÚRS 2025 01 | 1
|  |  |  | Plný popis: | Montáž terasy nášlapné vrstvy z prken z dřevoplastu spojovaných skrytými spojkami na podkladní rošt ukončovací lišty připevněné šroubováním | [14 empty] | Montáž terasy nášlapné vrstvy z prken z dřevoplastu spojovaných skrytými spojkami na podkladní rošt ukončovací lišty připevněné šroubováním
|  |  |  | Výkaz výměr: | Výkres č. D15 |  | 0
[5 empty] | M.č.126 terasa; (12,90+0,85*2) |  | 14.6
|  | 15 | H | 60791131 | profil dokončovací krycí dřevoplastový | m | 14.892 |  | 0 | 0.00174 | 0.025912 |  | 0 | 21 | 0 | 0 |  | CS ÚRS 2025 01 | 1
|  |  |  | Plný popis: | --- | [14 empty] | ---
|  |  |  | Ztratné: | 2 |  | 0.292
|  | 16 | SP | 953991121 | Dodání a osazení hmoždinek profilu 10 až 12 mm do zdiva z cihel | kus | 92.838 |  | 0 | 3e-05 | 0.0027851 |  | 0 | 21 | 0 | 0 |  | CS ÚRS 2025 01 | 1
|  |  |  | Plný popis: | Dodání a osazení hmoždinek včetně vyvrtání otvorů (s dodáním hmot) ve stěnách do zdiva z cihel nebo měkkého kamene, vnější profil hmoždinky 10 až 12 mm | [14 empty] | Dodání a osazení hmoždinek včetně vyvrtání otvorů (s dodáním hmot) ve stěnách do zdiva z cihel nebo měkkého kamene, vnější profil hmoždinky 10 až 12 mm
|  |  |  | Výkaz výměr: | Výkres č. D15 |  | 0
[5 empty] | M.č.126 terasa - čelo; ((12,90+0,85*2)*0,50*2,55)/0,20-0,237 |  | 92.838
|  | 17 | SP | 998762102 | Přesun hmot tonážní pro kce tesařské v objektech v přes 6 do 12 m | t | 0.72407 |  | 0 |  | 0 |  | 0 | 21 | 0 | 0 |  | CS ÚRS 2025 01 | 1
|  |  |  | Plný popis: | Přesun hmot pro konstrukce tesařské stanovený z hmotnosti přesunovaného materiálu vodorovná dopravní vzdálenost do 50 m základní v objektech výšky přes 6 do 12 m | [14 empty] | Přesun hmot pro konstrukce tesařské stanovený z hmotnosti přesunovaného materiálu vodorovná dopravní vzdálenost do 50 m základní v objektech výšky přes 6 do 12 m
S/SSO-02/SO 02-01/764 | 4 |  | Oddíl |  | 764: Konstrukce klempířské |  |  |  | 0 |  | 0.034363 |  | 0 |  | 0 | 0 |  |  | 4
|  | 1 | SP | 764518621 | Svody kruhové včetně objímek, kolen, odskoků z Pz s povrchovou úpravou průměru do 90 mm | m | 4 |  | 0 | 0.00097 | 0.00388 |  | 0 | 21 | 0 | 0 |  | CS ÚRS 2025 01 | 1
|  |  |  | Plný popis: | Svod z pozinkovaného plechu s upraveným povrchem včetně objímek, kolen a odskoků kruhový, průměru do 90 mm | [14 empty] | Svod z pozinkovaného plechu s upraveným povrchem včetně objímek, kolen a odskoků kruhový, průměru do 90 mm
|  |  |  | Výkaz výměr: | Výkres č. D15 |  | 0
[5 empty] | Pergola střecha; 4,0 |  | 4
|  | 2 | SP | 764511641 | Kotlík oválný (trychtýřový) pro podokapní žlaby z Pz s povrchovou úpravou do 250/90 mm | kus | 1 |  | 0 | 0.00031 | 0.00031 |  | 0 | 21 | 0 | 0 |  | CS ÚRS 2025 01 | 1
|  |  |  | Plný popis: | Žlab podokapní z pozinkovaného plechu s povrchovou úpravou kotlík oválný (trychtýřový), rš žlabu/průměr svodu do 250/90 mm | [14 empty] | Žlab podokapní z pozinkovaného plechu s povrchovou úpravou kotlík oválný (trychtýřový), rš žlabu/průměr svodu do 250/90 mm
|  | 3 | SP | 764511601 | Žlab podokapní půlkruhový z Pz s povrchovou úpravou rš 250 mm, včetně háků a čel | m | 12.95 |  | 0 | 0.00233 | 0.030173 |  | 0 | 21 | 0 | 0 |  | CS ÚRS 2025 01 | 1
|  |  |  | Plný popis: | Žlab podokapní z pozinkovaného plechu s povrchovou úpravou včetně háků a čel půlkruhový do rš 280 mm | [14 empty] | Žlab podokapní z pozinkovaného plechu s povrchovou úpravou včetně háků a čel půlkruhový do rš 280 mm
|  |  |  | Výkaz výměr: | Výkres č. D15 |  | 0
[5 empty] | Pergola střecha; (12,95) |  | 12.95
|  | 4 | SP | 998764102 | Přesun hmot tonážní pro konstrukce klempířské v objektech v přes 6 do 12 m | t | 0.034363 |  | 0 |  | 0 |  | 0 | 21 | 0 | 0 |  | CS ÚRS 2025 01 | 1
|  |  |  | Plný popis: | Přesun hmot pro konstrukce klempířské stanovený z hmotnosti přesunovaného materiálu vodorovná dopravní vzdálenost do 50 m základní v objektech výšky přes 6 do 12 m | [14 empty] | Přesun hmot pro konstrukce klempířské stanovený z hmotnosti přesunovaného materiálu vodorovná dopravní vzdálenost do 50 m základní v objektech výšky přes 6 do 12 m
S/SSO-02/SO 02-01/765 | 4 |  | Oddíl |  | 765: Krytina skládaná |  |  |  | 0 |  | 0.17042 |  | 0 |  | 0 | 0 |  |  | 3
|  | 1 | SP | 765142021 | Montáž krytiny z polykarbonátových komůrkových desek rovných na dřevěnou konstrukci, včetně dodávky lišt krycích a ukončovacích | m2 | 10.965 |  | 0 | 0.00071 | 0.0077852 |  | 0 | 21 | 0 | 0 |  | CS ÚRS 2025 01 | 1
|  |  |  | Plný popis: | Montáž krytiny z polykarbonátových desek rovných komůrkových na dřevěnou konstrukci | [14 empty] | Montáž krytiny z polykarbonátových desek rovných komůrkových na dřevěnou konstrukci
|  |  |  | Výkaz výměr: | Výkres č. D15 |  | 0
[5 empty] | Pergola střecha; (12,90*0,85) |  | 10.965
|  | 2 | H | 28318771 | deska plná PC s UV ochranou čirá tl 12mm | m2 | 11.294 |  | 0 | 0.0144 | 0.16263 |  | 0 | 21 | 0 | 0 |  | CS ÚRS 2025 01 | 1
|  |  |  | Plný popis: | --- | [14 empty] | ---
|  |  |  | Ztratné: | 3 |  | 0.32895
|  | 3 | SP | 998765102 | Přesun hmot tonážní pro krytiny skládané v objektech v přes 6 do 12 m | t | 0.17042 |  | 0 |  | 0 |  | 0 | 21 | 0 | 0 |  | CS ÚRS 2025 01 | 1
|  |  |  | Plný popis: | Přesun hmot pro krytiny skládané stanovený z hmotnosti přesunovaného materiálu vodorovná dopravní vzdálenost do 50 m základní na objektech výšky přes 6 do 12 m | [14 empty] | Přesun hmot pro krytiny skládané stanovený z hmotnosti přesunovaného materiálu vodorovná dopravní vzdálenost do 50 m základní na objektech výšky přes 6 do 12 m
S/SSO-02/SO 02-01/767 | 4 |  | Oddíl |  | 767: Konstrukce zámečnické |  |  |  | 0 |  | 0.75394 |  | 0 |  | 0 | 0 |  |  | 5
|  | 1 | SP | 767995116 | Montáž atypických zámečnických konstrukcí hmotnosti přes 100 do 250 kg | kg | 485.462 |  | 0 | 5e-05 | 0.024273 |  | 0 | 21 | 0 | 0 |  | CS ÚRS 2025 01 | 1
|  |  |  | Plný popis: | Montáž ostatních atypických zámečnických konstrukcí hmotnosti přes 100 do 250 kg | [14 empty] | Montáž ostatních atypických zámečnických konstrukcí hmotnosti přes 100 do 250 kg
|  | 2 | H | 767-D15-01 | Dodávka a výroba ocelové kce pergoly, dle výkresu č. D15, včetně spojovacích a kotevních prvků | kg | 485.4623 |  | 0 | 0.00102 | 0.49517 |  | 0 | 21 | 0 | 0 |  | VLASTNÍ | 1
|  |  |  | Plný popis: | --- | [14 empty] | ---
|  |  |  | Výkaz výměr: | Výkres č. D15 |  | 0
[5 empty] | Ocel kce pergoly - Jakl 120/120/4 - sloupky; (3,15*4)*14,246 |  | 179.4996
[5 empty] | Ocel kce pergoly - Jakl 120/120/4 - průvlaky; (4,20+4,26*2+0,85*2)*14,246 |  | 205.4273
[5 empty] | Ocel kce pergoly - roznášecí desky 250x250x10; 10*250*0,00785*0,25*4 |  | 19.625
[5 empty] | = |  | 404.5519
[5 empty] | Spojovací a kotevní prvky, sváry a prořez 20%; 404,552*0,20 |  | 80.9104
|  | 3 | SP | 767163122 | Montáž přímého kovového zábradlí do betonu v rovině v exteriéru | m | 8.9 |  | 0 | 0.00072 | 0.006408 |  | 0 | 21 | 0 | 0 |  | CS ÚRS 2025 01 | 1
|  |  |  | Plný popis: | Montáž zábradlí přímého v exteriéru v rovině (na rovné ploše) kotveného do betonu | [14 empty] | Montáž zábradlí přímého v exteriéru v rovině (na rovné ploše) kotveného do betonu
|  |  |  | Výkaz výměr: | Výkres č. D15 |  | 0
[5 empty] | Ocel zábradlí pergoly - Jakl 80/40/3 - madlo; (0,85+2,40*3+0,85) |  | 8.9
|  | 4 | H | 767-D15-02 | Dodávka a výroba ocelové zábradlí pergoly, dle výkresu č. D15, včetně spojovacích a kotevních prvků | kg | 223.6144 |  | 0 | 0.00102 | 0.22809 |  | 0 | 21 | 0 | 0 |  | VLASTNÍ | 1
|  |  |  | Plný popis: | --- | [14 empty] | ---
|  |  |  | Výkaz výměr: | Výkres č. D15 |  | 0
[5 empty] | Ocel zábradlí pergoly - Jakl 60/60/3 - sloupky; (0,85*3)*5,289 |  | 13.4869
[5 empty] | Ocel zábradlí pergoly - Jakl 60/40/3 - vodor; (0,85+2,40*3+0,85)*4,347 |  | 38.6883
[5 empty] | Ocel zábradlí pergoly - Jakl 80/40/3 - madlo; (0,85+2,40*3+0,85)*5,289 |  | 47.0721
[5 empty] | Ocel zábradl pergoly - roznášecí desky 200x200x10; 10*200*0,00785*0,20*4 |  | 12.56
[5 empty] | = |  | 111.8073
[5 empty] | Spojovací a kotevní prvky, sváry a prořez 20%; 111,807 |  | 111.807
|  | 5 | SP | 998767102 | Přesun hmot tonážní pro zámečnické konstrukce v objektech v přes 6 do 12 m | t | 0.75394 |  | 0 |  | 0 |  | 0 | 21 | 0 | 0 |  | CS ÚRS 2025 01 | 1
|  |  |  | Plný popis: | Přesun hmot pro zámečnické konstrukce stanovený z hmotnosti přesunovaného materiálu vodorovná dopravní vzdálenost do 50 m základní v objektech výšky přes 6 do 12 m | [14 empty] | Přesun hmot pro zámečnické konstrukce stanovený z hmotnosti přesunovaného materiálu vodorovná dopravní vzdálenost do 50 m základní v objektech výšky přes 6 do 12 m
S/SSO-02/SO 02-01/783 | 4 |  | Oddíl |  | 783: Nátěry |  |  |  | 0 |  | 0.014558 |  | 0 |  | 0 | 0 |  |  | 7
|  | 1 | SP | 783301311 | Odmaštění zámečnických konstrukcí vodou ředitelným odmašťovačem | m2 | 17.908 |  | 0 | 8e-05 | 0.0014326 |  | 0 | 21 | 0 | 0 |  | CS ÚRS 2025 01 | 1
|  |  |  | Plný popis: | Příprava podkladu zámečnických konstrukcí před provedením nátěru odmaštění odmašťovačem vodou ředitelným | [14 empty] | Příprava podkladu zámečnických konstrukcí před provedením nátěru odmaštění odmašťovačem vodou ředitelným
|  | 2 | SP | 783314201 | Základní antikorozní jednonásobný syntetický standardní nátěr zámečnických konstrukcí | m2 | 17.908 |  | 0 | 0.00017 | 0.0030444 |  | 0 | 21 | 0 | 0 |  | CS ÚRS 2025 01 | 1
|  |  |  | Plný popis: | Základní antikorozní nátěr zámečnických konstrukcí jednonásobný syntetický standardní | [14 empty] | Základní antikorozní nátěr zámečnických konstrukcí jednonásobný syntetický standardní
|  |  |  | Výkaz výměr: | Dle pol. krycí nátěr; 17,908 |  | 17.908
|  | 3 | SP | 783315101 | Mezinátěr jednonásobný syntetický standardní zámečnických konstrukcí | m2 | 17.908 |  | 0 | 0.00012 | 0.002149 |  | 0 | 21 | 0 | 0 |  | CS ÚRS 2025 01 | 1
|  |  |  | Plný popis: | Mezinátěr zámečnických konstrukcí jednonásobný syntetický standardní | [14 empty] | Mezinátěr zámečnických konstrukcí jednonásobný syntetický standardní
|  | 4 | SP | 783317101 | Krycí jednonásobný syntetický standardní nátěr zámečnických konstrukcí | m2 | 17.9076 |  | 0 | 0.00012 | 0.0021489 |  | 0 | 21 | 0 | 0 |  | CS ÚRS 2025 01 | 1
|  |  |  | Plný popis: | Krycí nátěr (email) zámečnických konstrukcí jednonásobný syntetický standardní | [14 empty] | Krycí nátěr (email) zámečnických konstrukcí jednonásobný syntetický standardní
|  |  |  | Výkaz výměr: | Výkres č. D15 |  | 0
[5 empty] | Ocel kce pergoly - Jakl 120/120/4 - sloupky; (3,15*4)*(0,12*4) |  | 6.048
[5 empty] | Ocel kce pergoly - Jakl 120/120/4 - průvlaky; (4,20+4,26*2+0,85*2)*(0,12*4) |  | 6.9216
[5 empty] | Ocel kce pergoly - roznášecí desky 250x250x10; 0,25*0,25*4 |  | 0.25
[5 empty] | Výkres č. D15 |  | 0
[5 empty] | Ocel zábradlí pergoly - Jakl 60/60/3 - sloupky; (0,85*3)*(0,06*4) |  | 0.612
[5 empty] | Ocel zábradlí pergoly - Jakl 60/40/3 - vodor; (0,85+2,40*3+0,85)*(0,06+0,04)*2 |  | 1.78
[5 empty] | Ocel zábradlí pergoly - Jakl 80/40/3 - madlo; (0,85+2,40*3+0,85)*(0,08+0,04)*2 |  | 2.136
[5 empty] | Ocel zábradl pergoly - roznášecí desky 200x200x10; 0,20*0,20*4 |  | 0.16
|  | 5 | SP | 783201403 | Oprášení tesařských konstrukcí před provedením nátěru | m2 | 15.22 |  | 0 |  | 0 |  | 0 | 21 | 0 | 0 |  | CS ÚRS 2025 01 | 1
|  |  |  | Plný popis: | Příprava podkladu tesařských konstrukcí před provedením nátěru oprášení | [14 empty] | Příprava podkladu tesařských konstrukcí před provedením nátěru oprášení
|  | 6 | SP | 783214101 | Základní jednonásobný syntetický nátěr tesařských konstrukcí | m2 | 15.22 |  | 0 | 0.00013 | 0.0019786 |  | 0 | 21 | 0 | 0 |  | CS ÚRS 2025 01 | 1
|  |  |  | Plný popis: | Základní nátěr tesařských konstrukcí jednonásobný syntetický | [14 empty] | Základní nátěr tesařských konstrukcí jednonásobný syntetický
|  | 7 | SP | 783218111 | Lazurovací dvojnásobný syntetický nátěr tesařských konstrukcí | m2 | 15.22 |  | 0 | 0.00025 | 0.003805 |  | 0 | 21 | 0 | 0 |  | CS ÚRS 2025 01 | 1
|  |  |  | Plný popis: | Lazurovací nátěr tesařských konstrukcí dvojnásobný syntetický | [14 empty] | Lazurovací nátěr tesařských konstrukcí dvojnásobný syntetický
|  |  |  | Výkaz výměr: | Dle pol hoblování řeziva; 15,220 |  | 15.22
S/SSO-02/SO 02-01/VRN | 4 |  | Oddíl |  | VRN: Vedlejší rozpočtové náklady |  |  |  | 0 |  | 0 |  | 0 |  | 0 | 0 |  |  | 2
|  | 1 | ON | 045002000 | Kompletační a koordinační činnost včetně kontrolní činnosti, koordinace prací a zajištění všech zkoušek a revizí ke kolaudaci, atd. | kus | 1 |  | 0 |  | 0 |  | 0 | 21 | 0 | 0 |  | VLASTNÍ | 1
|  |  |  | Plný popis: | Hlavní tituly průvodních činností a nákladů inženýrská činnost kompletační a koordinační činnost | [14 empty] | Hlavní tituly průvodních činností a nákladů inženýrská činnost kompletační a koordinační činnost
|  | 2 | ON | 030001000 | Zařízení staveniště včetně provozu a odstranění staveništní rozvaděč a zajištění zdroje vody, zpevněné plochy, oplocení, vytápění stavby, atd., dle výkresu č. C04 | kus | 1 |  | 0 |  | 0 |  | 0 | 21 | 0 | 0 |  | VLASTNÍ | 1
|  |  |  | Plný popis: | Základní rozdělení průvodních činností a nákladů zařízení staveniště | [14 empty] | Základní rozdělení průvodních činností a nákladů zařízení staveniště
S/SSO-02/SO 02-02 | 3 |  | Objekt |  | SO 02-02: Elektroinstalace |  |  |  | 0 |  | 0.00288 |  | 1.5382 |  | 0 | 0 |  |  | 26
S/SSO-02/SO 02-02/460-01. | 4 |  | Oddíl |  | 460-01.: Revize elektroinstalace |  |  |  | 0 |  | 0 |  | 0 |  | 0 | 0 |  |  | 1
|  | 1 | SP | 741810003 | Celková prohlídka elektrického rozvodu a zařízení přes 0,5 do 1 milionu Kč | kus | 1 |  | 0 |  | 0 |  | 0 | 21 | 0 | 0 |  |  | 1
|  |  |  | Plný popis: | Zkoušky a prohlídky elektrických rozvodů a zařízení celková prohlídka a vyhotovení revizní zprávy pro objem montážních prací přes 500 do 1000 tis. Kč | [14 empty] | Zkoušky a prohlídky elektrických rozvodů a zařízení celková prohlídka a vyhotovení revizní zprávy pro objem montážních prací přes 500 do 1000 tis. Kč
S/SSO-02/SO 02-02/460-02. | 4 |  | Oddíl |  | 460-02.: Dokumentace |  |  |  | 0 |  | 0 |  | 0 |  | 0 | 0 |  |  | 3
|  | 1 | SUB | 013294000_DVDR | Dokumentace dílenská, výrobní k rozvaděčům | hod | 15 |  | 0 |  | 0 |  | 0 | 21 | 0 | 0 |  |  | 1
|  |  |  | Plný popis: | --- | [14 empty] | ---
|  | 2 | SUB | 013294000_STV | Světelně technický návrh, výpočet osvětlení, měření osvětlení s protokolárním doložením ke kolaudaci | hod | 10 |  | 0 |  | 0 |  | 0 | 21 | 0 | 0 |  |  | 1
|  |  |  | Plný popis: | --- | [14 empty] | ---
|  | 3 | SUB | 013294000_DSPS | Dokumentace skutečného provedení stavby | hod | 25 |  | 0 |  | 0 |  | 0 | 21 | 0 | 0 |  |  | 1
|  |  |  | Plný popis: | --- | [14 empty] | ---
S/SSO-02/SO 02-02/460-03. | 4 |  | Oddíl |  | 460-03.: Koordinační činnost |  |  |  | 0 |  | 0 |  | 0 |  | 0 | 0 |  |  | 1
|  | 1 | SUB | 013294000_KOO | Koordinační činnost, jednání s ČEZ Distribuce a.s. | hod | 12 |  | 0 |  | 0 |  | 0 | 21 | 0 | 0 |  |  | 1
|  |  |  | Plný popis: | --- | [14 empty] | ---
S/SSO-02/SO 02-02/460-04. | 4 |  | Oddíl |  | 460-04.: Pomocné stavební práce při elektromontážích |  |  |  | 0 |  | 0 |  | 1.5382 |  | 0 | 0 |  |  | 6
|  | 1 | MP | 468081111 | Vybourání otvorů pro elektroinstalace ve zdivu z lehkých betonů pl do 0,09 m2 tl do 15 cm | kus | 30 |  | 0 |  | 0 | 0.001 | 0.03 | 21 | 0 | 0 |  |  | 1
|  |  |  | Plný popis: | Vybourání otvorů ve zdivu z lehkých betonů plochy do 0,09 m2 a tloušťky do 15 cm | [14 empty] | Vybourání otvorů ve zdivu z lehkých betonů plochy do 0,09 m2 a tloušťky do 15 cm
|  | 2 | MP | 468081511 | Vybourání otvorů pro elektroinstalace ve zdivu železobetonovém pl do 0,09 m2 tl do 15 cm | kus | 25 |  | 0 |  | 0 | 0.034 | 0.85 | 21 | 0 | 0 |  |  | 1
|  |  |  | Plný popis: | Vybourání otvorů ve zdivu železobetonovém plochy do 0,09 m2 a tloušťky do 15 cm | [14 empty] | Vybourání otvorů ve zdivu železobetonovém plochy do 0,09 m2 a tloušťky do 15 cm
|  | 3 | MP | 468091211 | Vysekání kapes a výklenků ve zdivu betonovém pro krabice 7x7x5 cm | kus | 260 |  | 0 |  | 0 | 7e-05 | 0.0182 | 21 | 0 | 0 |  |  | 1
|  |  |  | Plný popis: | Vysekání kapes nebo výklenků ve zdivu pro osazení kotevních prvků nebo elektroinstalačního zařízení betonovém nebo kamenném, velikosti 7x7x5 cm | [14 empty] | Vysekání kapes nebo výklenků ve zdivu pro osazení kotevních prvků nebo elektroinstalačního zařízení betonovém nebo kamenném, velikosti 7x7x5 cm
|  | 4 | MP | 468101111 | Vysekání rýh pro montáž trubek a kabelů ve zdivu betonovém hl do 3 cm a š do 3 cm | m | 120 |  | 0 |  | 0 | 0.002 | 0.24 | 21 | 0 | 0 |  |  | 1
|  |  |  | Plný popis: | Vysekání rýh pro montáž trubek a kabelů v kamenných nebo betonových zdech hloubky do 3 cm a šířky do 3 cm | [14 empty] | Vysekání rýh pro montáž trubek a kabelů v kamenných nebo betonových zdech hloubky do 3 cm a šířky do 3 cm
|  | 5 | MP | 468101121 | Vysekání rýh pro montáž trubek a kabelů ve zdivu betonovém hl přes 3 do 5 cm a š do 5 cm | m | 80 |  | 0 |  | 0 | 0.005 | 0.4 | 21 | 0 | 0 |  |  | 1
|  |  |  | Plný popis: | Vysekání rýh pro montáž trubek a kabelů v kamenných nebo betonových zdech hloubky přes 3 do 5 cm a šířky do 5 cm | [14 empty] | Vysekání rýh pro montáž trubek a kabelů v kamenných nebo betonových zdech hloubky přes 3 do 5 cm a šířky do 5 cm
|  | 6 | MP | 460932151 | Osazení hmoždinek pro elektroinstalace včetně vyvrtání otvoru ve stropech železobetonových průměru do 8 mm | kus | 160 |  | 0 |  | 0 |  | 0 | 21 | 0 | 0 |  |  | 1
|  |  |  | Plný popis: | Osazení kotevních prvků hmoždinek včetně vyvrtání otvorů, pro upevnění elektroinstalací ve stropech železobetonových, vnějšího průměru do 8 mm | [14 empty] | Osazení kotevních prvků hmoždinek včetně vyvrtání otvorů, pro upevnění elektroinstalací ve stropech železobetonových, vnějšího průměru do 8 mm
S/SSO-02/SO 02-02/460-05. | 4 |  | Oddíl |  | 460-05.: Zemní a výkopové práce - uzemnění |  |  |  | 0 |  | 0 |  | 0 |  | 0 | 0 |  |  | 3
|  | 1 | MP | 460161163 | Hloubení kabelových rýh ručně š 35 cm hl 70 cm v hornině tř II skupiny 4 | m | 70 |  | 0 |  | 0 |  | 0 | 21 | 0 | 0 |  |  | 1
|  |  |  | Plný popis: | Hloubení kabelových rýh ručně včetně urovnání dna s přemístěním výkopku do vzdálenosti 3 m od okraje jámy nebo s naložením na dopravní prostředek šířky 35 cm hloubky 70 cm v hornině třídy těžitelnosti II skupiny 4 | [14 empty] | Hloubení kabelových rýh ručně včetně urovnání dna s přemístěním výkopku do vzdálenosti 3 m od okraje jámy nebo s naložením na dopravní prostředek šířky 35 cm hloubky 70 cm v hornině třídy těžitelnosti II skupiny 4
|  | 2 | MP | 460431173 | Zásyp kabelových rýh ručně se zhutněním š 35 cm hl 70 cm z horniny tř II skupiny 4 | m | 70 |  | 0 |  | 0 |  | 0 | 21 | 0 | 0 |  |  | 1
|  |  |  | Plný popis: | Zásyp kabelových rýh ručně s přemístění sypaniny ze vzdálenosti do 10 m, s uložením výkopku ve vrstvách včetně zhutnění a úpravy povrchu šířky 35 cm hloubky 70 cm z horniny třídy těžitelnosti II skupiny 4 | [14 empty] | Zásyp kabelových rýh ručně s přemístění sypaniny ze vzdálenosti do 10 m, s uložením výkopku ve vrstvách včetně zhutnění a úpravy povrchu šířky 35 cm hloubky 70 cm z horniny třídy těžitelnosti II skupiny 4
|  | 3 | MP | 460481132 | Úprava pláně při elektromontážích v hornině třídy těžitelnosti II skupiny 4 se zhutněním ručně | m2 | 24.5 |  | 0 |  | 0 |  | 0 | 21 | 0 | 0 |  |  | 1
|  |  |  | Plný popis: | Úprava pláně ručně v hornině třídy těžitelnosti II skupiny 4 se zhutněním | [14 empty] | Úprava pláně ručně v hornině třídy těžitelnosti II skupiny 4 se zhutněním
S/SSO-02/SO 02-02/A | 4 |  | Oddíl |  | A: HDV - Zemní kabelové |  |  |  | 0 |  | 0 |  | 0 |  | 0 | 0 |  |  | 2
|  | 1 | SP | 741122632 | Montáž kabel Cu plný kulatý žíla 3x50+35 až 95+50 mm2 uložený pevně (např. CYKY) | m | 36 |  | 0 |  | 0 |  | 0 | 21 | 0 | 0 |  |  | 1
|  |  |  | Plný popis: | Montáž kabelů měděných bez ukončení uložených pevně plných kulatých nebo bezhalogenových (např. CYKY) počtu a průřezu žil 3x50+35 až 95+50 mm2 | [14 empty] | Montáž kabelů měděných bez ukončení uložených pevně plných kulatých nebo bezhalogenových (např. CYKY) počtu a průřezu žil 3x50+35 až 95+50 mm2
|  | 2 | H | 21-665 | Kabel CYKY-J 4x70 (4B) | M | 36 |  | 0 |  | 0 |  | 0 | 21 | 0 | 0 |  |  | 1
|  |  |  | Plný popis: | --- | [14 empty] | ---
S/SSO-02/SO 02-02/B | 4 |  | Oddíl |  | B: TRUBKY |  |  |  | 0 |  | 0 |  | 0 |  | 0 | 0 |  |  | 2
|  | 1 | MP | 460791214 | Montáž trubek ochranných plastových uložených volně do rýhy ohebných přes 90 do 110 mm | m | 36 |  | 0 |  | 0 |  | 0 | 21 | 0 | 0 |  |  | 1
|  |  |  | Plný popis: | Montáž trubek ochranných uložených volně do rýhy plastových ohebných, vnitřního průměru přes 90 do 110 mm | [14 empty] | Montáž trubek ochranných uložených volně do rýhy plastových ohebných, vnitřního průměru přes 90 do 110 mm
|  | 2 | H | SMS834 | Trubka ohebná pancéřová plastová, Ø110 mm, rudá | M | 36 |  | 0 |  | 0 |  | 0 | 21 | 0 | 0 |  |  | 1
|  |  |  | Plný popis: | --- | [14 empty] | ---
S/SSO-02/SO 02-02/C | 4 |  | Oddíl |  | C: Ukončení kabelu |  |  |  | 0 |  | 0 |  | 0 |  | 0 | 0 |  |  | 1
|  | 1 | SP | 741132137 | Ukončení kabelů 4x70 mm2 smršťovací koncovkou nebo páskem bez letování | kus | 2 |  | 0 |  | 0 |  | 0 | 21 | 0 | 0 |  |  | 1
|  |  |  | Plný popis: | Ukončení kabelů smršťovací koncovkou nebo páskou se zapojením bez letování, počtu a průřezu žil 4x70 mm2 | [14 empty] | Ukončení kabelů smršťovací koncovkou nebo páskou se zapojením bez letování, počtu a průřezu žil 4x70 mm2
S/SSO-02/SO 02-02/D | 4 |  | Oddíl |  | D: Zemní výkopové práce |  |  |  | 0 |  | 0.00288 |  | 0 |  | 0 | 0 |  |  | 7
|  | 1 | MP | 460161173 | Hloubení kabelových rýh ručně š 35 cm hl 80 cm v hornině tř II skupiny 4 | m | 32 |  | 0 |  | 0 |  | 0 | 21 | 0 | 0 |  |  | 1
|  |  |  | Plný popis: | Hloubení kabelových rýh ručně včetně urovnání dna s přemístěním výkopku do vzdálenosti 3 m od okraje jámy nebo s naložením na dopravní prostředek šířky 35 cm hloubky 80 cm v hornině třídy těžitelnosti II skupiny 4 | [14 empty] | Hloubení kabelových rýh ručně včetně urovnání dna s přemístěním výkopku do vzdálenosti 3 m od okraje jámy nebo s naložením na dopravní prostředek šířky 35 cm hloubky 80 cm v hornině třídy těžitelnosti II skupiny 4
|  | 2 | MP | 460431183 | Zásyp kabelových rýh ručně se zhutněním š 35 cm hl 80 cm z horniny tř II skupiny 4 | m | 32 |  | 0 |  | 0 |  | 0 | 21 | 0 | 0 |  |  | 1
|  |  |  | Plný popis: | Zásyp kabelových rýh ručně s přemístění sypaniny ze vzdálenosti do 10 m, s uložením výkopku ve vrstvách včetně zhutnění a úpravy povrchu šířky 35 cm hloubky 80 cm z horniny třídy těžitelnosti II skupiny 4 | [14 empty] | Zásyp kabelových rýh ručně s přemístění sypaniny ze vzdálenosti do 10 m, s uložením výkopku ve vrstvách včetně zhutnění a úpravy povrchu šířky 35 cm hloubky 80 cm z horniny třídy těžitelnosti II skupiny 4
|  | 3 | MP | 460481132 | Úprava pláně při elektromontážích v hornině třídy těžitelnosti II skupiny 4 se zhutněním ručně | m2 | 11.2 |  | 0 |  | 0 |  | 0 | 21 | 0 | 0 |  |  | 1
|  |  |  | Plný popis: | Úprava pláně ručně v hornině třídy těžitelnosti II skupiny 4 se zhutněním | [14 empty] | Úprava pláně ručně v hornině třídy těžitelnosti II skupiny 4 se zhutněním
|  | 4 | MP | 460671113 | Výstražná fólie pro krytí kabelů šířky přes 25 do 34 cm | m | 32 |  | 0 | 9e-05 | 0.00288 |  | 0 | 21 | 0 | 0 |  |  | 1
|  |  |  | Plný popis: | Výstražné prvky pro krytí kabelů včetně vyrovnání povrchu rýhy, rozvinutí a uložení fólie, šířky přes 25 do 35 cm | [14 empty] | Výstražné prvky pro krytí kabelů včetně vyrovnání povrchu rýhy, rozvinutí a uložení fólie, šířky přes 25 do 35 cm
|  | 5 | MP | 460661112 | Kabelové lože z písku pro kabely nn bez zakrytí š lože přes 35 do 50 cm | m | 32 |  | 0 |  | 0 |  | 0 | 21 | 0 | 0 |  |  | 1
|  |  |  | Plný popis: | Kabelové lože z písku včetně podsypu, zhutnění a urovnání povrchu pro kabely nn bez zakrytí, šířky přes 35 do 50 cm | [14 empty] | Kabelové lože z písku včetně podsypu, zhutnění a urovnání povrchu pro kabely nn bez zakrytí, šířky přes 35 do 50 cm
|  | 6 | H | PKLPIS-FRA-0-4 | Písek kopaný, frakce 0-4, sypná hmotnost cca1650 kg na 1m3 | t | 5.536 |  | 0 |  | 0 |  | 0 | 21 | 0 | 0 |  |  | 1
|  |  |  | Plný popis: | --- | [14 empty] | ---
|  | 7 | H | SMS510 | Fólie výstražná, nad kabely, rudá, blesk, šíře 33cm | m | 32 |  | 0 |  | 0 |  | 0 | 21 | 0 | 0 |  |  | 1
|  |  |  | Plný popis: | --- | [14 empty] | ---
S/SSO-02/SO 02-04 | 3 |  | Objekt |  | SO 02-04: Zdravotně technické instalace |  |  |  | 0 |  | 0.10191 |  | 0 |  | 0 | 0 |  |  | 26
S/SSO-02/SO 02-04/001 | 4 |  | Oddíl |  | 001: Zemní práce |  |  |  | 0 |  | 0 |  | 0 |  | 0 | 0 |  |  | 6
|  | 1 | SP | 131251100 | Hloubení jam nezapažených v hornině třídy těžitelnosti I skupiny 3 objem do 20 m3 strojně | m3 | 2.925 |  | 0 |  | 0 |  | 0 | 21 | 0 | 0 |  | CS ÚRS 2025 01 | 1
|  |  |  | Plný popis: | Hloubení nezapažených jam a zářezů strojně s urovnáním dna do předepsaného profilu a spádu v hornině třídy těžitelnosti I skupiny 3 do 20 m3 | [14 empty] | Hloubení nezapažených jam a zářezů strojně s urovnáním dna do předepsaného profilu a spádu v hornině třídy těžitelnosti I skupiny 3 do 20 m3
|  |  |  | Výkaz výměr: | odpojení staré vodovodní přípojky; 1,5*1,5*1,3 |  | 2.925
|  | 2 | SP | 132251102 | Hloubení rýh nezapažených š do 800 mm v hornině třídy těžitelnosti I skupiny 3 objem do 50 m3 strojně | m3 | 10.53 |  | 0 |  | 0 |  | 0 | 21 | 0 | 0 |  | CS ÚRS 2025 01 | 1
|  |  |  | Plný popis: | Hloubení nezapažených rýh šířky do 800 mm strojně s urovnáním dna do předepsaného profilu a spádu v hornině třídy těžitelnosti I skupiny 3 přes 20 do 50 m3 | [14 empty] | Hloubení nezapažených rýh šířky do 800 mm strojně s urovnáním dna do předepsaného profilu a spádu v hornině třídy těžitelnosti I skupiny 3 přes 20 do 50 m3
|  |  |  | Výkaz výměr: | přípojka vody; 3,5*0,6*1,3 |  | 2.73
[5 empty] | větev K1; 1,5*0,6*1,3 |  | 1.17
[5 empty] | větev D4; 8,5*0,6*1,3 |  | 6.63
|  | 3 | SP | 174151101 | Zásyp jam, šachet rýh nebo kolem objektů sypaninou se zhutněním | m3 | 8.595 |  | 0 |  | 0 |  | 0 | 21 | 0 | 0 |  | CS ÚRS 2025 01 | 1
|  |  |  | Plný popis: | Zásyp sypaninou z jakékoliv horniny strojně s uložením výkopku ve vrstvách se zhutněním jam, šachet, rýh nebo kolem objektů v těchto vykopávkách | [14 empty] | Zásyp sypaninou z jakékoliv horniny strojně s uložením výkopku ve vrstvách se zhutněním jam, šachet, rýh nebo kolem objektů v těchto vykopávkách
|  |  |  | Výkaz výměr: | přípojka vody; 3,5*0,6*0,7 |  | 1.47
[5 empty] | větev K1; 1,5*0,6*0,7 |  | 0.63
[5 empty] | větev D4; 8,5*0,6*0,7 |  | 3.57
[5 empty] | odpojení staré vodovodní přípojky; 1,5*1,5*1,3 |  | 2.925
|  | 4 | SP | 175111101 | Obsypání potrubí ručně sypaninou bez prohození, uloženou do 3 m | m3 | 4.05 |  | 0 |  | 0 |  | 0 | 21 | 0 | 0 |  | CS ÚRS 2025 01 | 1
|  |  |  | Plný popis: | Obsypání potrubí ručně sypaninou z vhodných hornin třídy těžitelnosti I a II, skupiny 1 až 4 nebo materiálem připraveným podél výkopu ve vzdálenosti do 3 m od jeho kraje pro jakoukoliv hloubku výkopu a míru zhutnění bez prohození sypaniny | [14 empty] | Obsypání potrubí ručně sypaninou z vhodných hornin třídy těžitelnosti I a II, skupiny 1 až 4 nebo materiálem připraveným podél výkopu ve vzdálenosti do 3 m od jeho kraje pro jakoukoliv hloubku výkopu a míru zhutnění bez prohození sypaniny
|  |  |  | Výkaz výměr: | přípojka vody; 3,5*0,6*0,5 |  | 1.05
[5 empty] | větev K1; 1,5*0,6*0,5 |  | 0.45
[5 empty] | větev D4; 8,5*0,6*0,5 |  | 2.55
|  | 5 | SP | 175111109 | Příplatek k obsypání potrubí za ruční prohození sypaniny, uložené do 3 m | m3 | 4.05 |  | 0 |  | 0 |  | 0 | 21 | 0 | 0 |  | CS ÚRS 2025 01 | 1
|  |  |  | Plný popis: | Obsypání potrubí ručně sypaninou z vhodných hornin třídy těžitelnosti I a II, skupiny 1 až 4 nebo materiálem připraveným podél výkopu ve vzdálenosti do 3 m od jeho kraje pro jakoukoliv hloubku výkopu a míru zhutnění Příplatek k ceně za prohození sypaniny | [14 empty] | Obsypání potrubí ručně sypaninou z vhodných hornin třídy těžitelnosti I a II, skupiny 1 až 4 nebo materiálem připraveným podél výkopu ve vzdálenosti do 3 m od jeho kraje pro jakoukoliv hloubku výkopu a míru zhutnění Příplatek k ceně za prohození sypaniny
|  |  |  | Výkaz výměr: | 4,05 |  | 4.05
|  | 6 | SP | 451573111 | Lože pod potrubí otevřený výkop ze štěrkopísku | m3 | 0.81 |  | 0 |  | 0 |  | 0 | 21 | 0 | 0 |  | CS ÚRS 2025 01 | 1
|  |  |  | Plný popis: | Lože pod potrubí, stoky a drobné objekty v otevřeném výkopu z písku a štěrkopísku do 63 mm | [14 empty] | Lože pod potrubí, stoky a drobné objekty v otevřeném výkopu z písku a štěrkopísku do 63 mm
|  |  |  | Výkaz výměr: | přípojka vody; 3,5*0,6*0,1 |  | 0.21
[5 empty] | větev K1; 1,5*0,6*0,1 |  | 0.09
[5 empty] | větev D4; 8,5*0,6*0,1 |  | 0.51
S/SSO-02/SO 02-04/008 | 4 |  | Oddíl |  | 008: Vedení dálková a přípojná |  |  |  | 0 |  | 0.00147 |  | 0 |  | 0 | 0 |  |  | 7
|  | 1 | H | 28613111 | potrubí vodovodní jednovrstvé PE100 RC PN 16 SDR11 40x3,7mm | m | 3.5 |  | 0 | 0.00042 | 0.00147 |  | 0 | 21 | 0 | 0 |  | CS ÚRS 2025 01 | 1
|  |  |  | Plný popis: | --- | [14 empty] | ---
|  |  |  | Výkaz výměr: | přípojka vody; 3,5 |  | 3.5
|  | 2 | SP | 871171211 | Montáž potrubí z PE100 RC SDR 11 otevřený výkop svařovaných elektrotvarovkou d 40 x 3,7 mm | m | 3.5 |  | 0 |  | 0 |  | 0 | 21 | 0 | 0 |  | CS ÚRS 2025 01 | 1
|  |  |  | Plný popis: | Montáž vodovodního potrubí z plastů v otevřeném výkopu z polyetylenu PE 100 svařovaných elektrotvarovkou SDR 11/PN16 D 40 x 3,7 mm | [14 empty] | Montáž vodovodního potrubí z plastů v otevřeném výkopu z polyetylenu PE 100 svařovaných elektrotvarovkou SDR 11/PN16 D 40 x 3,7 mm
|  | 3 | SP | x008000002 | Pas navrtávací 110-6/4" | kus | 1 |  | 0 |  | 0 |  | 0 | 21 | 0 | 0 |  | VLASTNÍ | 1
|  |  |  | Plný popis: | --- | [14 empty] | ---
|  | 4 | SP | x00828104 | Šoupátko závitové - 6/4" s ISO hrdlem pro PE potrubí | kus | 1 |  | 0 |  | 0 |  | 0 | 21 | 0 | 0 |  | VLASTNÍ | 1
|  |  |  | Plný popis: | --- | [14 empty] | ---
|  | 5 | SP | x00828105 | Zemní souprava teleskopická, 3/4" ÷ 2"; 0,8 ÷ 1,2 m | kus | 1 |  | 0 |  | 0 |  | 0 | 21 | 0 | 0 |  | VLASTNÍ | 1
|  |  |  | Plný popis: | --- | [14 empty] | ---
|  | 6 | SP | x00828106 | Uliční poklop samonivelační | kus | 1 |  | 0 |  | 0 |  | 0 | 21 | 0 | 0 |  | VLASTNÍ | 1
|  |  |  | Plný popis: | --- | [14 empty] | ---
|  | 7 | SP | x00828200 | Posunutí stávající kanalizační šachty vakuové kanalizace, vč. úpravy napojení | soubor | 1 |  | 0 |  | 0 |  | 0 | 21 | 0 | 0 |  | VLASTNÍ | 1
|  |  |  | Plný popis: | --- | [14 empty] | ---
S/SSO-02/SO 02-04/721 | 4 |  | Oddíl |  | 721: Vnitřní kanalizace |  |  |  | 0 |  | 0.0212 |  | 0 |  | 0 | 0 |  |  | 4
|  | 1 | SP | 721173402 | Potrubí kanalizační z PVC SN 4 svodné DN 125 | m | 10 |  | 0 | 0.00197 | 0.0197 |  | 0 | 21 | 0 | 0 |  | CS ÚRS 2025 01 | 1
|  |  |  | Plný popis: | Potrubí z trub PVC SN4 svodné (ležaté) DN 125 | [14 empty] | Potrubí z trub PVC SN4 svodné (ležaté) DN 125
|  |  |  | Výkaz výměr: | větev K1; 1,5 |  | 1.5
[5 empty] | větev D4; 8,5 |  | 8.5
|  | 2 | SP | 721242115 | Lapač střešních splavenin z PP s kulovým kloubem na odtoku DN 110 | kus | 1 |  | 0 | 0.0015 | 0.0015 |  | 0 | 21 | 0 | 0 |  | CS ÚRS 2025 01 | 1
|  |  |  | Plný popis: | Lapače střešních splavenin polypropylenové (PP) s kulovým kloubem na odtoku DN 110 | [14 empty] | Lapače střešních splavenin polypropylenové (PP) s kulovým kloubem na odtoku DN 110
|  |  |  | Výkaz výměr: | větev D4; 1 |  | 1
|  | 3 | SP | 721290111 | Zkouška těsnosti potrubí kanalizace vodou DN do 125 | m | 10 |  | 0 |  | 0 |  | 0 | 21 | 0 | 0 |  | CS ÚRS 2025 01 | 1
|  |  |  | Plný popis: | Zkouška těsnosti kanalizace v objektech vodou do DN 125 | [14 empty] | Zkouška těsnosti kanalizace v objektech vodou do DN 125
|  |  |  | Výkaz výměr: | větev K1; 1,5 |  | 1.5
[5 empty] | větev D4; 8,5 |  | 8.5
|  | 4 | SP | 998721202 | Přesun hmot procentní pro vnitřní kanalizaci v objektech v přes 6 do 12 m | % | 0.97 |  | 0 |  | 0 |  | 0 | 21 | 0 | 0 |  | CS ÚRS 2025 01 | 1
|  |  |  | Plný popis: | Přesun hmot pro vnitřní kanalizaci stanovený procentní sazbou (%) z ceny vodorovná dopravní vzdálenost do 50 m základní v objektech výšky přes 6 do 12 m | [14 empty] | Přesun hmot pro vnitřní kanalizaci stanovený procentní sazbou (%) z ceny vodorovná dopravní vzdálenost do 50 m základní v objektech výšky přes 6 do 12 m
S/SSO-02/SO 02-04/725 | 4 |  | Oddíl |  | 725: Zařizovací předměty |  |  |  | 0 |  | 0.07924 |  | 0 |  | 0 | 0 |  |  | 9
|  | 1 | SP | 725311121 | Dřez jednoduchý nerezový se zápachovou uzávěrkou s odkapávací plochou 560x480 mm a miskou | soubor | 1 |  | 0 | 0.00506 | 0.00506 |  | 0 | 21 | 0 | 0 |  | CS ÚRS 2025 01 | 1
|  |  |  | Plný popis: | Dřezy bez výtokových armatur jednoduché se zápachovou uzávěrkou nerezové s odkapávací plochou 560x480 mm a miskou | [14 empty] | Dřezy bez výtokových armatur jednoduché se zápachovou uzávěrkou nerezové s odkapávací plochou 560x480 mm a miskou
|  | 2 | SP | 725311131 | Dřez dvojitý nerezový se zápachovou uzávěrkou nástavný 800x600 mm | soubor | 3 |  | 0 | 0.00996 | 0.02988 |  | 0 | 21 | 0 | 0 |  | CS ÚRS 2025 01 | 1
|  |  |  | Plný popis: | Dřezy bez výtokových armatur dvojité se zápachovou uzávěrkou nerezové nástavné 900x600 mm | [14 empty] | Dřezy bez výtokových armatur dvojité se zápachovou uzávěrkou nerezové nástavné 900x600 mm
|  | 3 | SP | 725821316 | Baterie dřezová nástěnná páková s otáčivým plochým ústím a délkou ramínka 300 mm | soubor | 3 |  | 0 | 0.00196 | 0.00588 |  | 0 | 21 | 0 | 0 |  | CS ÚRS 2025 01 | 1
|  |  |  | Plný popis: | Baterie dřezové nástěnné pákové s otáčivým plochým ústím a délkou ramínka 300 mm | [14 empty] | Baterie dřezové nástěnné pákové s otáčivým plochým ústím a délkou ramínka 300 mm
|  | 4 | SP | 725821326 | Baterie dřezová stojánková páková s otáčivým kulatým ústím a délkou ramínka 265 mm | soubor | 4 |  | 0 | 0.0018 | 0.0072 |  | 0 | 21 | 0 | 0 |  | VLASTNÍ | 1
|  |  |  | Plný popis: | Baterie dřezové stojánkové pákové s otáčivým ústím a délkou ramínka 265 mm | [14 empty] | Baterie dřezové stojánkové pákové s otáčivým ústím a délkou ramínka 265 mm
|  | 5 | SP | 725822613 | Baterie umyvadlová stojánková páková s výpustí | soubor | 15 |  | 0 | 0.00184 | 0.0276 |  | 0 | 21 | 0 | 0 |  | CS ÚRS 2025 01 | 1
|  |  |  | Plný popis: | Baterie umyvadlové stojánkové pákové s výpustí | [14 empty] | Baterie umyvadlové stojánkové pákové s výpustí
|  | 6 | SP | 725829131 | Montáž baterie umyvadlové stojánkové G 1/2" ostatní typ | kus | 2 |  | 0 | 4e-05 | 8e-05 |  | 0 | 21 | 0 | 0 |  | CS ÚRS 2025 01 | 1
|  |  |  | Plný popis: | Baterie umyvadlové montáž ostatních typů stojánkových G 1/2" | [14 empty] | Baterie umyvadlové montáž ostatních typů stojánkových G 1/2"
|  | 7 | SP | 725841351 | Baterie sprchová automatická s termostatickým ventilem | soubor | 1 |  | 0 | 0.00354 | 0.00354 |  | 0 | 21 | 0 | 0 |  | CS ÚRS 2025 01 | 1
|  |  |  | Plný popis: | Baterie sprchové automatické s termostatickým ventilem | [14 empty] | Baterie sprchové automatické s termostatickým ventilem
|  | 8 | H | x72500016 | Baterie umývadlová stojánková - třítrubičková (beztlaká) | kus | 2 |  | 0 |  | 0 |  | 0 | 21 | 0 | 0 |  | VLASTNÍ | 1
|  |  |  | Plný popis: | --- | [14 empty] | ---
|  | 9 | SP | 998725202 | Přesun hmot procentní pro zařizovací předměty v objektech v přes 6 do 12 m | % | 0.16 |  | 0 |  | 0 |  | 0 | 21 | 0 | 0 |  | CS ÚRS 2025 01 | 1
|  |  |  | Plný popis: | Přesun hmot pro zařizovací předměty stanovený procentní sazbou (%) z ceny vodorovná dopravní vzdálenost do 50 m základní v objektech výšky přes 6 do 12 m | [14 empty] | Přesun hmot pro zařizovací předměty stanovený procentní sazbou (%) z ceny vodorovná dopravní vzdálenost do 50 m základní v objektech výšky přes 6 do 12 m
S/SSO-02/SO 02-05 | 3 |  | Objekt |  | SO 02-05: Vzduchotechnika |  |  |  | 0 |  | 0 |  | 0 |  | 0 | 0 |  |  | 3
S/SSO-02/SO 02-05/024 | 4 |  | Oddíl |  | 024: Vzduchotechnika |  |  |  | 0 |  | 0 |  | 0 |  | 0 | 0 |  |  | 3
|  | 1 | H | 1.11.4 | Digestoř – u stěny – provedení v nerezu, umístěna v prostoru přípravny Rozměr: 900x2300, H = 400 + 50 mm Připojovací příruby: Ø160 - 2 x Průtok vzduchu: až 500 m3/h Příslušenství: tukové filtry, osvětlení, žlábek a kul. kohout DN10 pro odvod kondenzátu Provedení dle výkresu. | ks | 1 |  | 0 |  | 0 |  | 0 | 21 | 0 | 0 |  |  | 1
|  |  |  | Plný popis: | --- | [14 empty] | ---
|  | 2 | MP | 024-02-11 | CENA ZA MONTÁŽ, NÁTĚRY, LEŠENÍ ATD. | soubor | 1 |  | 0 |  | 0 |  | 0 | 21 | 0 | 0 |  |  | 1
|  |  |  | Plný popis: | --- | [14 empty] | ---
|  | 3 | MP | 024-01-08 | VEDLEJŠÍ A OSTATNÍ NÁKLADY | soubor | 1 |  | 0 |  | 0 |  | 0 | 21 | 0 | 0 |  |  | 1
|  |  |  | Plný popis: | --- | [14 empty] | ---
S/SSO-02/SO 02-06 | 3 |  | Objekt |  | SO 02-06: Tepelné čerpadlo a vrty |  |  |  | 0 |  | 0 |  | 0 |  | 0 | 0 |  |  | 12
S/SSO-02/SO 02-06/0221 | 4 |  | Oddíl |  | 0221: Zařízení pro MaR |  |  |  | 0 |  | 0 |  | 0 |  | 0 | 0 |  |  | 8
|  | 1 | MP | cen.037 | Software MaR | kpl | 1 |  | 0 |  | 0 |  | 0 | 21 | 0 | 0 |  |  | 1
|  |  |  | Plný popis: | --- | [14 empty] | ---
|  | 2 | MP | cen.038 | Licence Webserver uživatel | ks | 1 |  | 0 |  | 0 |  | 0 | 21 | 0 | 0 |  |  | 1
|  |  |  | Plný popis: | --- | [14 empty] | ---
|  | 3 | MP | cen.039 | Licence Webserver stanice | ks | 1 |  | 0 |  | 0 |  | 0 | 21 | 0 | 0 |  |  | 1
|  |  |  | Plný popis: | --- | [14 empty] | ---
|  | 4 | MP | cen.040 | Software webserver pro ovládání z PC | kpl | 1 |  | 0 |  | 0 |  | 0 | 21 | 0 | 0 |  |  | 1
|  |  |  | Plný popis: | --- | [14 empty] | ---
|  | 5 | MP | cen.041 | Konfigurace vizualizace MaR na tablet/PC | klp | 2 |  | 0 |  | 0 |  | 0 | 21 | 0 | 0 |  |  | 1
|  |  |  | Plný popis: | --- | [14 empty] | ---
|  | 6 | MP | cen.042 | provoz serveru vizualizace, archivace provozních dat, údržba serveru | měs. | 24 |  | 0 |  | 0 |  | 0 | 21 | 0 | 0 |  |  | 1
|  |  |  | Plný popis: | --- | [14 empty] | ---
|  | 7 | MP | cen.043 | Dílenská dokumentace | kpl | 1 |  | 0 |  | 0 |  | 0 | 21 | 0 | 0 |  |  | 1
|  |  |  | Plný popis: | --- | [14 empty] | ---
|  | 8 | MP | cen.044 | Projektová dokumentace DSP | kpl | 1 |  | 0 |  | 0 |  | 0 | 21 | 0 | 0 |  |  | 1
|  |  |  | Plný popis: | --- | [14 empty] | ---
S/SSO-02/SO 02-06/VRN | 4 |  | Oddíl |  | VRN: Vedlejší rozpočtové náklady |  |  |  | 0 |  | 0 |  | 0 |  | 0 | 0 |  |  | 4
|  | 1 | SUB | OST001 | Doprava materiálu na stavbu | kus | 1 |  | 0 |  | 0 |  | 0 | 21 | 0 | 0 |  |  | 1
|  |  |  | Plný popis: | --- | [14 empty] | ---
|  | 2 | SUB | OST002 | Doprava pracovní technologie na stavbu | kus | 1 |  | 0 |  | 0 |  | 0 | 21 | 0 | 0 |  |  | 1
|  |  |  | Plný popis: | --- | [14 empty] | ---
|  | 3 | SUB | OST003 | Rozměření a vytyčení vrtů | kus | 1 |  | 0 |  | 0 |  | 0 | 21 | 0 | 0 |  |  | 1
|  |  |  | Plný popis: | --- | [14 empty] | ---
|  | 4 | SUB | OST004 | Tlaková zkouška vrtů+rozvodů | kus | 1 |  | 0 |  | 0 |  | 0 | 21 | 0 | 0 |  |  | 1
|  |  |  | Plný popis: | --- | [14 empty] | ---
S/SSO-02/SO 02-07 | 3 |  | Objekt |  | SO 02-07: Parkoviště, chodníky |  |  |  | 0 |  | 111.113 |  | 8.493 |  | 0 | 0 |  |  | 72
S/SSO-02/SO 02-07/1_00 | 4 |  | Oddíl |  | 1_00: Zemní práce |  |  |  | 0 |  | 0.000658 |  | 7.873 |  | 0 | 0 |  |  | 13
|  | 1 | SP | 113154523 | Frézování živičného krytu tl 50 mm pruh š přes 0,5 m pl do 500 m2 | m2 | 31 |  | 0 | 1e-05 | 0.00031 | 0.115 | 3.565 | 21 | 0 | 0 |  |  | 1
|  |  |  | Plný popis: | Frézování živičného podkladu nebo krytu s naložením hmot na dopravní prostředek plochy do 500 m2 pruhu šířky přes 0,5 m, tloušťky vrstvy 50 mm | [14 empty] | Frézování živičného podkladu nebo krytu s naložením hmot na dopravní prostředek plochy do 500 m2 pruhu šířky přes 0,5 m, tloušťky vrstvy 50 mm
|  | 2 | SP | 113154528 | Frézování živičného krytu tl 100 mm pruh š přes 0,5 m pl do 500 m2 | m2 | 11.6 |  | 0 | 3e-05 | 0.000348 | 0.23 | 2.668 | 21 | 0 | 0 |  |  | 1
|  |  |  | Plný popis: | Frézování živičného podkladu nebo krytu s naložením hmot na dopravní prostředek plochy do 500 m2 pruhu šířky přes 0,5 m, tloušťky vrstvy 100 mm | [14 empty] | Frézování živičného podkladu nebo krytu s naložením hmot na dopravní prostředek plochy do 500 m2 pruhu šířky přes 0,5 m, tloušťky vrstvy 100 mm
|  | 3 | SP | 113202111 | Vytrhání obrub krajníků obrubníků stojatých | m | 8 |  | 0 |  | 0 | 0.205 | 1.64 | 21 | 0 | 0 |  |  | 1
|  |  |  | Plný popis: | Vytrhání obrub s vybouráním lože, s přemístěním hmot na skládku na vzdálenost do 3 m nebo s naložením na dopravní prostředek z krajníků nebo obrubníků stojatých | [14 empty] | Vytrhání obrub s vybouráním lože, s přemístěním hmot na skládku na vzdálenost do 3 m nebo s naložením na dopravní prostředek z krajníků nebo obrubníků stojatých
|  | 4 | SP | 122252204 | Odkopávky a prokopávky nezapažené pro silnice a dálnice v hornině třídy těžitelnosti I objem do 500 m3 strojně | m3 | 362.036 |  | 0 |  | 0 |  | 0 | 21 | 0 | 0 |  |  | 1
|  |  |  | Plný popis: | Odkopávky a prokopávky nezapažené pro silnice a dálnice strojně v hornině třídy těžitelnosti I přes 100 do 500 m3 | [14 empty] | Odkopávky a prokopávky nezapažené pro silnice a dálnice strojně v hornině třídy těžitelnosti I přes 100 do 500 m3
|  | 5 | SP | 129951121 | Bourání zdiva z betonu prostého neprokládaného v odkopávkách nebo prokopávkách strojně | m3 | 3.98 |  | 0 |  | 0 |  | 0 | 21 | 0 | 0 |  |  | 1
|  |  |  | Plný popis: | Bourání konstrukcí v odkopávkách a prokopávkách strojně s přemístěním suti na hromady na vzdálenost do 20 m nebo s naložením na dopravní prostředek z betonu prostého neprokládaného | [14 empty] | Bourání konstrukcí v odkopávkách a prokopávkách strojně s přemístěním suti na hromady na vzdálenost do 20 m nebo s naložením na dopravní prostředek z betonu prostého neprokládaného
|  | 6 | SP | 132251251 | Hloubení rýh nezapažených š do 2000 mm v hornině třídy těžitelnosti I skupiny 3 objem do 20 m3 strojně | m3 | 5.736 |  | 0 |  | 0 |  | 0 | 21 | 0 | 0 |  |  | 1
|  |  |  | Plný popis: | Hloubení nezapažených rýh šířky přes 800 do 2 000 mm strojně s urovnáním dna do předepsaného profilu a spádu v hornině třídy těžitelnosti I skupiny 3 do 20 m3 | [14 empty] | Hloubení nezapažených rýh šířky přes 800 do 2 000 mm strojně s urovnáním dna do předepsaného profilu a spádu v hornině třídy těžitelnosti I skupiny 3 do 20 m3
|  | 7 | SP | 162751117 | Vodorovné přemístění přes 9 000 do 10000 m výkopku/sypaniny z horniny třídy těžitelnosti I skupiny 1 až 3 | m3 | 365.267 |  | 0 |  | 0 |  | 0 | 21 | 0 | 0 |  |  | 1
|  |  |  | Plný popis: | Vodorovné přemístění výkopku nebo sypaniny po suchu na obvyklém dopravním prostředku, bez naložení výkopku, avšak se složením bez rozhrnutí z horniny třídy těžitelnosti I skupiny 1 až 3 na vzdálenost přes 9 000 do 10 000 m | [14 empty] | Vodorovné přemístění výkopku nebo sypaniny po suchu na obvyklém dopravním prostředku, bez naložení výkopku, avšak se složením bez rozhrnutí z horniny třídy těžitelnosti I skupiny 1 až 3 na vzdálenost přes 9 000 do 10 000 m
|  | 8 | SP | 162751119 | Příplatek k vodorovnému přemístění výkopku/sypaniny z horniny třídy těžitelnosti I skupiny 1 až 3 ZKD 1000 m přes 10000 m | m3 | 730.534 |  | 0 |  | 0 |  | 0 | 21 | 0 | 0 |  |  | 1
|  |  |  | Plný popis: | Vodorovné přemístění výkopku nebo sypaniny po suchu na obvyklém dopravním prostředku, bez naložení výkopku, avšak se složením bez rozhrnutí z horniny třídy těžitelnosti I skupiny 1 až 3 na vzdálenost Příplatek k ceně za každých dalších i započatých 1 000 m | [14 empty] | Vodorovné přemístění výkopku nebo sypaniny po suchu na obvyklém dopravním prostředku, bez naložení výkopku, avšak se složením bez rozhrnutí z horniny třídy těžitelnosti I skupiny 1 až 3 na vzdálenost Příplatek k ceně za každých dalších i započatých 1 000 m
|  | 9 | SP | 171152111 | Uložení sypaniny z hornin nesoudržných a sypkých do násypů zhutněných v aktivní zóně silnic a dálnic | m3 | 140.316 |  | 0 |  | 0 |  | 0 | 21 | 0 | 0 |  |  | 1
|  |  |  | Plný popis: | Uložení sypaniny do zhutněných násypů pro silnice, dálnice a letiště s rozprostřením sypaniny ve vrstvách, s hrubým urovnáním a uzavřením povrchu násypu z hornin nesoudržných sypkých v aktivní zóně | [14 empty] | Uložení sypaniny do zhutněných násypů pro silnice, dálnice a letiště s rozprostřením sypaniny ve vrstvách, s hrubým urovnáním a uzavřením povrchu násypu z hornin nesoudržných sypkých v aktivní zóně
|  | 10 | SUB | 58331219.FP | zemina pro aktivní zónu dle ČSN 736133 | t | 246.956 |  | 0 |  | 0 |  | 0 | 21 | 0 | 0 |  |  | 1
|  |  |  | Plný popis: | --- | [14 empty] | ---
|  | 11 | SP | 171211101 | Uložení sypaniny do násypů nezhutněných ručně | m3 | 1.425 |  | 0 |  | 0 |  | 0 | 21 | 0 | 0 |  |  | 1
|  |  |  | Plný popis: | Uložení sypanin do násypů ručně s rozprostřením sypaniny ve vrstvách a s hrubým urovnáním nezhutněných jakékoliv třídy těžitelnosti | [14 empty] | Uložení sypanin do násypů ručně s rozprostřením sypaniny ve vrstvách a s hrubým urovnáním nezhutněných jakékoliv třídy těžitelnosti
|  | 12 | SP | 181152302 | Úprava pláně pro silnice a dálnice v zářezech se zhutněním | m2 | 467.714 |  | 0 |  | 0 |  | 0 | 21 | 0 | 0 |  |  | 1
|  |  |  | Plný popis: | Úprava pláně na stavbách silnic a dálnic strojně v zářezech mimo skalních se zhutněním | [14 empty] | Úprava pláně na stavbách silnic a dálnic strojně v zářezech mimo skalních se zhutněním
|  | 13 | SP | 997221873 | Poplatek za uložení na recyklační skládce (skládkovné) stavebního odpadu zeminy a kamení zatříděného do Katalogu odpadů pod kódem 17 05 04 | t | 657.481 |  | 0 |  | 0 |  | 0 | 21 | 0 | 0 |  |  | 1
|  |  |  | Plný popis: | Poplatek za uložení stavebního odpadu na recyklační skládce (skládkovné) zeminy a kamení zatříděného do Katalogu odpadů pod kódem 17 05 04 | [14 empty] | Poplatek za uložení stavebního odpadu na recyklační skládce (skládkovné) zeminy a kamení zatříděného do Katalogu odpadů pod kódem 17 05 04
S/SSO-02/SO 02-07/18 | 4 |  | Oddíl |  | 18: Zemní práce - povrchové úpravy terénu |  |  |  | 0 |  | 0.000185 |  | 0 |  | 0 | 0 |  |  | 3
|  | 1 | SP | 181006112 | Rozprostření zemint l vrstvy do 0,15 m schopných zúrodnění v rovině a sklonu do 1:5 | m2 | 7.2 |  | 0 |  | 0 |  | 0 | 21 | 0 | 0 |  |  | 1
|  |  |  | Plný popis: | Rozprostření zemin schopných zúrodnění v rovině a ve sklonu do 1:5, tloušťka vrstvy přes 0,10 do 0,15 m | [14 empty] | Rozprostření zemin schopných zúrodnění v rovině a ve sklonu do 1:5, tloušťka vrstvy přes 0,10 do 0,15 m
|  | 2 | SP | 181411131 | Založení parkového trávníku výsevem pl do 1000 m2 v rovině a ve svahu do 1:5 | m2 | 7.2 |  | 0 |  | 0 |  | 0 | 21 | 0 | 0 |  |  | 1
|  |  |  | Plný popis: | Založení trávníku na půdě předem připravené plochy do 1000 m2 výsevem včetně utažení parkového v rovině nebo na svahu do 1:5 | [14 empty] | Založení trávníku na půdě předem připravené plochy do 1000 m2 výsevem včetně utažení parkového v rovině nebo na svahu do 1:5
|  | 3 | H | 00572420 | osivo směs travní parková okrasná | kg | 0.185 |  | 0 | 0.001 | 0.000185 |  | 0 | 21 | 0 | 0 |  |  | 1
|  |  |  | Plný popis: | --- | [14 empty] | ---
S/SSO-02/SO 02-07/21 | 4 |  | Oddíl |  | 21: Zakládání - úprava podloží a základové spáry, zlepšování vlastností hornin |  |  |  | 0 |  | 0.062905 |  | 0 |  | 0 | 0 |  |  | 3
|  | 1 | SP | 211531111 | Výplň odvodňovacích žeber nebo trativodů kamenivem hrubým drceným frakce 16 až 63 mm | m3 | 5.736 |  | 0 |  | 0 |  | 0 | 21 | 0 | 0 |  |  | 1
|  |  |  | Plný popis: | Výplň kamenivem do rýh odvodňovacích žeber nebo trativodů bez zhutnění, s úpravou povrchu výplně kamenivem hrubým drceným frakce 16 až 63 mm | [14 empty] | Výplň kamenivem do rýh odvodňovacích žeber nebo trativodů bez zhutnění, s úpravou povrchu výplně kamenivem hrubým drceným frakce 16 až 63 mm
|  | 2 | SP | 211971121 | Zřízení opláštění žeber nebo trativodů geotextilií v rýze nebo zářezu sklonu přes 1:2 š do 2,5 m | m2 | 117.8 |  | 0 | 0.00031 | 0.036518 |  | 0 | 21 | 0 | 0 |  |  | 1
|  |  |  | Plný popis: | Zřízení opláštění výplně z geotextilie odvodňovacích žeber nebo trativodů v rýze nebo zářezu se stěnami svislými nebo šikmými o sklonu přes 1:2 při rozvinuté šířce opláštění do 2,5 m | [14 empty] | Zřízení opláštění výplně z geotextilie odvodňovacích žeber nebo trativodů v rýze nebo zářezu se stěnami svislými nebo šikmými o sklonu přes 1:2 při rozvinuté šířce opláštění do 2,5 m
|  | 3 | H | 69311060 | geotextilie netkaná separační, ochranná, filtrační, drenážní PP 200g/m2 | m2 | 131.936 |  | 0 | 0.0002 | 0.026387 |  | 0 | 21 | 0 | 0 |  |  | 1
|  |  |  | Plný popis: | --- | [14 empty] | ---
S/SSO-02/SO 02-07/5_00 | 4 |  | Oddíl |  | 5_00: Komunikace pozemní |  |  |  | 0 |  | 49.3615 |  | 0 |  | 0 | 0 |  |  | 14
|  | 1 | SP | 564851011 | Podklad ze štěrkodrtě ŠD plochy do 100 m2 tl 150 mm | m2 | 149.82 |  | 0 |  | 0 |  | 0 | 21 | 0 | 0 |  |  | 1
|  |  |  | Plný popis: | Podklad ze štěrkodrti ŠD s rozprostřením a zhutněním plochy jednotlivě do 100 m2, po zhutnění tl. 150 mm | [14 empty] | Podklad ze štěrkodrti ŠD s rozprostřením a zhutněním plochy jednotlivě do 100 m2, po zhutnění tl. 150 mm
|  | 2 | SP | 564851014 | Podklad ze štěrkodrtě ŠD plochy do 100 m2 tl 180 mm | m2 | 89.964 |  | 0 |  | 0 |  | 0 | 21 | 0 | 0 |  |  | 1
|  |  |  | Plný popis: | Podklad ze štěrkodrti ŠD s rozprostřením a zhutněním plochy jednotlivě do 100 m2, po zhutnění tl. 180 mm | [14 empty] | Podklad ze štěrkodrti ŠD s rozprostřením a zhutněním plochy jednotlivě do 100 m2, po zhutnění tl. 180 mm
|  | 3 | SP | 564851111 | Podklad ze štěrkodrtě ŠD plochy přes 100 m2 tl 150 mm | m2 | 664.925 |  | 0 |  | 0 |  | 0 | 21 | 0 | 0 |  |  | 1
|  |  |  | Plný popis: | Podklad ze štěrkodrti ŠD s rozprostřením a zhutněním plochy přes 100 m2, po zhutnění tl. 150 mm | [14 empty] | Podklad ze štěrkodrti ŠD s rozprostřením a zhutněním plochy přes 100 m2, po zhutnění tl. 150 mm
|  | 4 | SP | 565155121 | Asfaltový beton vrstva podkladní ACP 16 (obalované kamenivo OKS) tl 70 mm š přes 3 m | m2 | 158.9 |  | 0 |  | 0 |  | 0 | 21 | 0 | 0 |  |  | 1
|  |  |  | Plný popis: | Asfaltový beton vrstva podkladní ACP 16 (obalované kamenivo střednězrnné - OKS) s rozprostřením a zhutněním v pruhu šířky přes 3 m, po zhutnění tl. 70 mm | [14 empty] | Asfaltový beton vrstva podkladní ACP 16 (obalované kamenivo střednězrnné - OKS) s rozprostřením a zhutněním v pruhu šířky přes 3 m, po zhutnění tl. 70 mm
|  | 5 | SP | 573191111 | Postřik infiltrační kationaktivní emulzí v množství 1 kg/m2 | m2 | 158.9 |  | 0 |  | 0 |  | 0 | 21 | 0 | 0 |  |  | 1
|  |  |  | Plný popis: | Postřik infiltrační kationaktivní emulzí v množství 1,00 kg/m2 | [14 empty] | Postřik infiltrační kationaktivní emulzí v množství 1,00 kg/m2
|  | 6 | SP | 573231106 | Postřik živičný spojovací ze silniční emulze v množství 0,30 kg/m2 | m2 | 348.8 |  | 0 |  | 0 |  | 0 | 21 | 0 | 0 |  |  | 1
|  |  |  | Plný popis: | Postřik spojovací PS bez posypu kamenivem ze silniční emulze, v množství 0,30 kg/m2 | [14 empty] | Postřik spojovací PS bez posypu kamenivem ze silniční emulze, v množství 0,30 kg/m2
|  | 7 | SP | 577134111 | Asfaltový beton vrstva obrusná ACO 11+ (ABS) tř. I tl 40 mm š do 3 m z nemodifikovaného asfaltu | m2 | 189.9 |  | 0 |  | 0 |  | 0 | 21 | 0 | 0 |  |  | 1
|  |  |  | Plný popis: | Asfaltový beton vrstva obrusná ACO 11 (ABS) s rozprostřením a se zhutněním z nemodifikovaného asfaltu v pruhu šířky do 3 m tř. I (ACO 11+), po zhutnění tl. 40 mm | [14 empty] | Asfaltový beton vrstva obrusná ACO 11 (ABS) s rozprostřením a se zhutněním z nemodifikovaného asfaltu v pruhu šířky do 3 m tř. I (ACO 11+), po zhutnění tl. 40 mm
|  | 8 | SP | 596211112 | Kladení zámkové dlažby komunikací pro pěší ručně tl 60 mm skupiny A pl přes 100 do 300 m2 | m2 | 153.9 |  | 0 | 0.08922 | 13.731 |  | 0 | 21 | 0 | 0 |  |  | 1
|  |  |  | Plný popis: | Kladení dlažby z betonových zámkových dlaždic komunikací pro pěší ručně s ložem z kameniva těženého nebo drceného tl. do 40 mm, s vyplněním spár s dvojitým hutněním, vibrováním a se smetením přebytečného materiálu na krajnici tl. 60 mm skupiny A, pro plochy přes 100 do 300 m2 | [14 empty] | Kladení dlažby z betonových zámkových dlaždic komunikací pro pěší ručně s ložem z kameniva těženého nebo drceného tl. do 40 mm, s vyplněním spár s dvojitým hutněním, vibrováním a se smetením přebytečného materiálu na krajnici tl. 60 mm skupiny A, pro plochy přes 100 do 300 m2
|  | 9 | H | 59245018 | dlažba skladebná betonová 200x100mm tl 60mm přírodní | m2 | 156.366 |  | 0 | 0.132 | 20.6403 |  | 0 | 21 | 0 | 0 |  |  | 1
|  |  |  | Plný popis: | --- | [14 empty] | ---
|  | 10 | H | 59245006 | dlažba pro nevidomé betonová 200x100mm tl 60mm barevná | m2 | 0.618 |  | 0 | 0.131 | 0.080958 |  | 0 | 21 | 0 | 0 |  |  | 1
|  |  |  | Plný popis: | --- | [14 empty] | ---
|  | 11 | SP | 596212220 | Kladení zámkové dlažby pozemních komunikací ručně tl 80 mm skupiny B pl do 50 m2 | m2 | 28.2 |  | 0 | 0.11162 | 3.1477 |  | 0 | 21 | 0 | 0 |  |  | 1
|  |  |  | Plný popis: | Kladení dlažby z betonových zámkových dlaždic pozemních komunikací ručně s ložem z kameniva těženého nebo drceného tl. do 50 mm, s vyplněním spár, s dvojitým hutněním vibrováním a se smetením přebytečného materiálu na krajnici tl. 80 mm skupiny B, pro plochy do 50 m2 | [14 empty] | Kladení dlažby z betonových zámkových dlaždic pozemních komunikací ručně s ložem z kameniva těženého nebo drceného tl. do 50 mm, s vyplněním spár, s dvojitým hutněním vibrováním a se smetením přebytečného materiálu na krajnici tl. 80 mm skupiny B, pro plochy do 50 m2
|  | 12 | SP | 596412211 | Kladení dlažby z vegetačních tvárnic pozemních komunikací velikosti dlaždic do 0,09 m2 tl do 100 mm pl přes 100 do 300 m2 | m2 | 88.2 |  | 0 | 0.098 | 8.6436 |  | 0 | 21 | 0 | 0 |  |  | 1
|  |  |  | Plný popis: | Kladení dlažby z betonových vegetačních dlaždic pozemních komunikací s ložem z kameniva těženého nebo drceného tl. do 50 mm, s vyplněním spár a vegetačních otvorů, s hutněním vibrováním velikosti dlaždic do 0,09 m2 tl. 100 mm, bez rozlišení skupiny, pro plochy do 300 m2 | [14 empty] | Kladení dlažby z betonových vegetačních dlaždic pozemních komunikací s ložem z kameniva těženého nebo drceného tl. do 50 mm, s vyplněním spár a vegetačních otvorů, s hutněním vibrováním velikosti dlaždic do 0,09 m2 tl. 100 mm, bez rozlišení skupiny, pro plochy do 300 m2
|  | 13 | H | 59245020 | dlažba skladebná betonová 200x100mm tl 80mm přírodní | m2 | 17.716 |  | 0 | 0.176 | 3.118 |  | 0 | 21 | 0 | 0 |  |  | 1
|  |  |  | Plný popis: | --- | [14 empty] | ---
|  | 14 | SUB | 59245099.CM | zatravňovací dlažba pro pojezdové plochy 200(170)x200(170)x80 mm colormix ARABICA | m2 | 90.846 |  | 0 |  | 0 |  | 0 | 21 | 0 | 0 |  |  | 1
|  |  |  | Plný popis: | --- | [14 empty] | ---
S/SSO-02/SO 02-07/9 | 4 |  | Oddíl |  | 9: Ostatní konstrukce a práce, bourání |  |  |  | 0 |  | 61.6877 |  | 0.62 |  | 0 | 0 |  |  | 23
|  | 1 | SP | 914111111 | Montáž svislé dopravní značky do velikosti 1 m2 objímkami na sloupek nebo konzolu | kus | 3 |  | 0 | 0.0007 | 0.0021 |  | 0 | 21 | 0 | 0 |  |  | 1
|  |  |  | Plný popis: | Montáž svislé dopravní značky základní velikosti do 1 m2 objímkami na sloupky nebo konzoly | [14 empty] | Montáž svislé dopravní značky základní velikosti do 1 m2 objímkami na sloupky nebo konzoly
|  | 2 | H | 40445625 | informativní značky provozní IP8, IP9, IP11-IP13 500x700mm | kus | 2 |  | 0 | 0.0035 | 0.007 |  | 0 | 21 | 0 | 0 |  |  | 1
|  |  |  | Plný popis: | --- | [14 empty] | ---
|  | 3 | H | 40445608 | značky upravující přednost P1, P4 700mm | kus | 1 |  | 0 | 0.004 | 0.004 |  | 0 | 21 | 0 | 0 |  |  | 1
|  |  |  | Plný popis: | --- | [14 empty] | ---
|  | 4 | SP | 914511112 | Montáž sloupku dopravních značek délky do 3,5 m s betonovým základem a patkou D 60 mm | kus | 3 |  | 0 | 0.11241 | 0.33723 |  | 0 | 21 | 0 | 0 |  |  | 1
|  |  |  | Plný popis: | Montáž sloupku dopravních značek délky do 3,5 m do hliníkové patky pro sloupek D 60 mm | [14 empty] | Montáž sloupku dopravních značek délky do 3,5 m do hliníkové patky pro sloupek D 60 mm
|  | 5 | H | 40445225 | sloupek pro dopravní značku Zn D 60mm v 3,5m | kus | 3 |  | 0 | 0.0061 | 0.0183 |  | 0 | 21 | 0 | 0 |  |  | 1
|  |  |  | Plný popis: | --- | [14 empty] | ---
|  | 6 | SP | 915111111 | Vodorovné dopravní značení dělící čáry souvislé š 125 mm základní bílá barva | m | 27 |  | 0 | 0.0001 | 0.0027 |  | 0 | 21 | 0 | 0 |  |  | 1
|  |  |  | Plný popis: | Vodorovné dopravní značení stříkané barvou dělící čára šířky 125 mm souvislá bílá základní | [14 empty] | Vodorovné dopravní značení stříkané barvou dělící čára šířky 125 mm souvislá bílá základní
|  | 7 | SP | 915131111 | Vodorovné dopravní značení přechody pro chodce, šipky, symboly základní bílá barva | m2 | 2.5 |  | 0 | 0.0012 | 0.003 |  | 0 | 21 | 0 | 0 |  |  | 1
|  |  |  | Plný popis: | Vodorovné dopravní značení stříkané barvou přechody pro chodce, šipky, symboly bílé základní | [14 empty] | Vodorovné dopravní značení stříkané barvou přechody pro chodce, šipky, symboly bílé základní
|  | 8 | SP | 915611111 | Předznačení vodorovného liniového značení | m | 27 |  | 0 |  | 0 |  | 0 | 21 | 0 | 0 |  |  | 1
|  |  |  | Plný popis: | Předznačení pro vodorovné značení stříkané barvou nebo prováděné z nátěrových hmot liniové dělicí čáry, vodicí proužky | [14 empty] | Předznačení pro vodorovné značení stříkané barvou nebo prováděné z nátěrových hmot liniové dělicí čáry, vodicí proužky
|  | 9 | SP | 915621111 | Předznačení vodorovného plošného značení | m2 | 2.5 |  | 0 | 1e-05 | 2.5e-05 |  | 0 | 21 | 0 | 0 |  |  | 1
|  |  |  | Plný popis: | Předznačení pro vodorovné značení stříkané barvou nebo prováděné z nátěrových hmot plošné šipky, symboly, nápisy | [14 empty] | Předznačení pro vodorovné značení stříkané barvou nebo prováděné z nátěrových hmot plošné šipky, symboly, nápisy
|  | 10 | SP | 916111123 | Osazení obruby z drobných kostek s boční opěrou do lože z betonu prostého | m | 152.5 |  | 0 | 0.08978 | 13.6914 |  | 0 | 21 | 0 | 0 |  |  | 1
|  |  |  | Plný popis: | Osazení silniční obruby z dlažebních kostek v jedné řadě s ložem tl. přes 50 do 100 mm, s vyplněním a zatřením spár cementovou maltou z drobných kostek s boční opěrou z betonu prostého, do lože z betonu prostého téže značky | [14 empty] | Osazení silniční obruby z dlažebních kostek v jedné řadě s ložem tl. přes 50 do 100 mm, s vyplněním a zatřením spár cementovou maltou z drobných kostek s boční opěrou z betonu prostého, do lože z betonu prostého téže značky
|  | 11 | H | 58381007 | kostka štípaná dlažební žula drobná 8/10 | m2 | 15.555 |  | 0 | 0.222 | 3.4532 |  | 0 | 21 | 0 | 0 |  |  | 1
|  |  |  | Plný popis: | --- | [14 empty] | ---
|  | 12 | SP | 916131213 | Osazení silničního obrubníku betonového stojatého s boční opěrou do lože z betonu prostého | m | 101 |  | 0 | 0.1685 | 17.0185 |  | 0 | 21 | 0 | 0 |  |  | 1
|  |  |  | Plný popis: | Osazení silničního obrubníku betonového se zřízením lože, s vyplněním a zatřením spár cementovou maltou stojatého s boční opěrou z betonu prostého, do lože z betonu prostého | [14 empty] | Osazení silničního obrubníku betonového se zřízením lože, s vyplněním a zatřením spár cementovou maltou stojatého s boční opěrou z betonu prostého, do lože z betonu prostého
|  | 13 | H | 59217029 | obrubník silniční betonový nájezdový 1000x150x150mm | m | 1.515 |  | 0 | 0.0483 | 0.073175 |  | 0 | 21 | 0 | 0 |  |  | 1
|  |  |  | Plný popis: | --- | [14 empty] | ---
|  | 14 | H | 59217030 | obrubník silniční betonový přechodový 1000x150x150-250mm | m | 2.02 |  | 0 | 0.06567 | 0.13265 |  | 0 | 21 | 0 | 0 |  |  | 1
|  |  |  | Plný popis: | --- | [14 empty] | ---
|  | 15 | H | 59217031 | obrubník silniční betonový 1000x150x250mm | m | 98.475 |  | 0 | 0.08 | 7.878 |  | 0 | 21 | 0 | 0 |  |  | 1
|  |  |  | Plný popis: | --- | [14 empty] | ---
|  | 16 | SP | 916231213 | Osazení chodníkového obrubníku betonového stojatého s boční opěrou do lože z betonu prostého | m | 41.5 |  | 0 | 0.14042 | 5.8274 |  | 0 | 21 | 0 | 0 |  |  | 1
|  |  |  | Plný popis: | Osazení chodníkového obrubníku betonového se zřízením lože, s vyplněním a zatřením spár cementovou maltou stojatého s boční opěrou z betonu prostého, do lože z betonu prostého | [14 empty] | Osazení chodníkového obrubníku betonového se zřízením lože, s vyplněním a zatřením spár cementovou maltou stojatého s boční opěrou z betonu prostého, do lože z betonu prostého
|  | 17 | H | 59217017 | obrubník betonový chodníkový 1000x100x250mm | m | 41.915 |  | 0 | 0.05612 | 2.3523 |  | 0 | 21 | 0 | 0 |  |  | 1
|  |  |  | Plný popis: | --- | [14 empty] | ---
|  | 18 | SP | 916991121 | Lože pod obrubníky, krajníky nebo obruby z dlažebních kostek z betonu prostého | m3 | 4.816 |  | 0 | 2.2563 | 10.8665 |  | 0 | 21 | 0 | 0 |  |  | 1
|  |  |  | Plný popis: | Lože pod obrubníky, krajníky nebo obruby z dlažebních kostek z betonu prostého | [14 empty] | Lože pod obrubníky, krajníky nebo obruby z dlažebních kostek z betonu prostého
|  | 19 | SP | 919732211 | Styčná spára napojení nového živičného povrchu na stávající za tepla š 15 mm hl 25 mm s prořezáním | m | 33 |  | 0 | 0.00061 | 0.02013 |  | 0 | 21 | 0 | 0 |  |  | 1
|  |  |  | Plný popis: | Styčná pracovní spára při napojení nového živičného povrchu na stávající se zalitím za tepla modifikovanou asfaltovou hmotou s posypem vápenným hydrátem šířky do 15 mm, hloubky do 25 mm včetně prořezání spáry | [14 empty] | Styčná pracovní spára při napojení nového živičného povrchu na stávající se zalitím za tepla modifikovanou asfaltovou hmotou s posypem vápenným hydrátem šířky do 15 mm, hloubky do 25 mm včetně prořezání spáry
|  | 20 | SP | 919735111 | Řezání stávajícího živičného krytu hl do 50 mm | m | 33 |  | 0 |  | 0 |  | 0 | 21 | 0 | 0 |  |  | 1
|  |  |  | Plný popis: | Řezání stávajícího živičného krytu nebo podkladu hloubky do 50 mm | [14 empty] | Řezání stávajícího živičného krytu nebo podkladu hloubky do 50 mm
|  | 21 | SP | 938909331 | Čištění vozovek metením ručně podkladu nebo krytu betonového nebo živičného | m2 | 31 |  | 0 |  | 0 | 0.02 | 0.62 | 21 | 0 | 0 |  |  | 1
|  |  |  | Plný popis: | Čištění vozovek metením bláta, prachu nebo hlinitého nánosu s odklizením na hromady na vzdálenost do 20 m nebo naložením na dopravní prostředek ručně povrchu podkladu nebo krytu betonového nebo živičného | [14 empty] | Čištění vozovek metením bláta, prachu nebo hlinitého nánosu s odklizením na hromady na vzdálenost do 20 m nebo naložením na dopravní prostředek ručně povrchu podkladu nebo krytu betonového nebo živičného
|  | 22 | SUB | 999999101 | Příplatek za řezání obrub betonových silničních | ks | 10.1 |  | 0 |  | 0 |  | 0 | 21 | 0 | 0 |  |  | 1
|  |  |  | Plný popis: | --- | [14 empty] | ---
|  | 23 | SUB | 999999102 | Příplatek za řezání obrub betonových chodníkových | ks | 4.15 |  | 0 |  | 0 |  | 0 | 21 | 0 | 0 |  |  | 1
|  |  |  | Plný popis: | --- | [14 empty] | ---
S/SSO-02/SO 02-07/912 | 4 |  | Oddíl |  | 912: Dopravní značení dočasné (DIO) |  |  |  | 0 |  | 0 |  | 0 |  | 0 | 0 |  |  | 1
|  | 1 | SUB | 913911000 | Montáž, demontáž a údržba dočasného dopravního značení po dobu výstavby | soub | 1 |  | 0 |  | 0 |  | 0 | 21 | 0 | 0 |  |  | 1
|  |  |  | Plný popis: | --- | [14 empty] | ---
S/SSO-02/SO 02-07/997 | 4 |  | Oddíl |  | 997: Přesun sutě |  |  |  | 0 |  | 0 |  | 0 |  | 0 | 0 |  |  | 6
|  | 1 | SP | 997221551 | Vodorovná doprava suti ze sypkých materiálů do 1 km | t | 6.233 |  | 0 |  | 0 |  | 0 | 21 | 0 | 0 |  |  | 1
|  |  |  | Plný popis: | Vodorovná doprava suti bez naložení, ale se složením a s hrubým urovnáním ze sypkých materiálů, na vzdálenost do 1 km | [14 empty] | Vodorovná doprava suti bez naložení, ale se složením a s hrubým urovnáním ze sypkých materiálů, na vzdálenost do 1 km
|  |  |  | Výkaz výměr: | "odvoz vybour. materiálu k trvalému uložení na skládku (předpoklad SUEZ Rapotín)" |  | 0
[5 empty] | "stáv.živičný kryt MK"; 3,565+2,668 |  | 6.233
|  | 2 | SP | 997221559 | Příplatek ZKD 1 km u vodorovné dopravy suti ze sypkých materiálů | t | 12.466 |  | 0 |  | 0 |  | 0 | 21 | 0 | 0 |  |  | 1
|  |  |  | Plný popis: | Vodorovná doprava suti bez naložení, ale se složením a s hrubým urovnáním Příplatek k ceně za každý další započatý 1 km přes 1 km | [14 empty] | Vodorovná doprava suti bez naložení, ale se složením a s hrubým urovnáním Příplatek k ceně za každý další započatý 1 km přes 1 km
|  |  |  | Výkaz výměr: | "odvoz vybouraného materiálu k trvalému uložení na skládku - celkem 12 km" |  | 0
[5 empty] | 6,233*2 |  | 12.466
|  | 3 | SP | 997221561 | Vodorovná doprava suti z kusových materiálů do 1 km | t | 10.396 |  | 0 |  | 0 |  | 0 | 21 | 0 | 0 |  |  | 1
|  |  |  | Plný popis: | Vodorovná doprava suti bez naložení, ale se složením a s hrubým urovnáním z kusových materiálů, na vzdálenost do 1 km | [14 empty] | Vodorovná doprava suti bez naložení, ale se složením a s hrubým urovnáním z kusových materiálů, na vzdálenost do 1 km
|  |  |  | Výkaz výměr: | "odvoz vybour. materiálu k trvalému uložení na skládku (předpolad SUEZ Rapotín)" |  | 0
[5 empty] | "podezdívka plotu"; (1,28+2,70)*2,2 |  | 8.756
[5 empty] | "obrubníky"; 1,64 |  | 1.64
|  | 4 | SP | 997221569 | Příplatek ZKD 1 km u vodorovné dopravy suti z kusových materiálů | t | 114.356 |  | 0 |  | 0 |  | 0 | 21 | 0 | 0 |  |  | 1
|  |  |  | Plný popis: | Vodorovná doprava suti bez naložení, ale se složením a s hrubým urovnáním Příplatek k ceně za každý další započatý 1 km přes 1 km | [14 empty] | Vodorovná doprava suti bez naložení, ale se složením a s hrubým urovnáním Příplatek k ceně za každý další započatý 1 km přes 1 km
|  |  |  | Výkaz výměr: | "odvoz vybouraného materiálu k trvalému uložení na skládku - celkem 12 km" |  | 0
[5 empty] | 10,396*11 |  | 114.356
|  | 5 | SP | 997221615 | Poplatek za uložení na skládce (skládkovné) stavebního odpadu betonového kód odpadu 17 01 01 | t | 10.396 |  | 0 |  | 0 |  | 0 | 21 | 0 | 0 |  |  | 1
|  |  |  | Plný popis: | Poplatek za uložení stavebního odpadu na skládce (skládkovné) z prostého betonu zatříděného do Katalogu odpadů pod kódem 17 01 01 | [14 empty] | Poplatek za uložení stavebního odpadu na skládce (skládkovné) z prostého betonu zatříděného do Katalogu odpadů pod kódem 17 01 01
|  |  |  | Výkaz výměr: | "poplatek za uložení vybouraného materiálu na skládce" |  | 0
[5 empty] | 10,396 |  | 10.396
|  | 6 | SP | 997221645 | Poplatek za uložení na skládce (skládkovné) odpadu asfaltového bez dehtu kód odpadu 17 03 02 | t | 6.233 |  | 0 |  | 0 |  | 0 | 21 | 0 | 0 |  |  | 1
|  |  |  | Plný popis: | Poplatek za uložení stavebního odpadu na skládce (skládkovné) asfaltového bez obsahu dehtu zatříděného do Katalogu odpadů pod kódem 17 03 02 | [14 empty] | Poplatek za uložení stavebního odpadu na skládce (skládkovné) asfaltového bez obsahu dehtu zatříděného do Katalogu odpadů pod kódem 17 03 02
|  |  |  | Výkaz výměr: | "poplatek za uložení vybouraného materiálu na skládce" |  | 0
[5 empty] | 6,233 |  | 6.233
S/SSO-02/SO 02-07/998 | 4 |  | Oddíl |  | 998: Přesun hmot |  |  |  | 0 |  | 0 |  | 0 |  | 0 | 0 |  |  | 1
|  | 1 | SP | 998223011 | Přesun hmot pro pozemní komunikace s krytem dlážděným | t | 696.606 |  | 0 |  | 0 |  | 0 | 21 | 0 | 0 |  |  | 1
|  |  |  | Plný popis: | Přesun hmot pro pozemní komunikace s krytem dlážděným dopravní vzdálenost do 200 m jakékoliv délky objektu | [14 empty] | Přesun hmot pro pozemní komunikace s krytem dlážděným dopravní vzdálenost do 200 m jakékoliv délky objektu
S/SSO-02/SO 02-07/VRN3 | 4 |  | Oddíl |  | VRN3: Zařízení staveniště |  |  |  | 0 |  | 0 |  | 0 |  | 0 | 0 |  |  | 3
|  | 1 | SUB | 030001000 | Zařízení staveniště | soub | 1 |  | 0 |  | 0 |  | 0 | 21 | 0 | 0 |  |  | 1
|  |  |  | Plný popis: | --- | [14 empty] | ---
|  | 2 | SUB | 032903000 | Náklady na provoz a údržbu vybavení staveniště | soub | 1 |  | 0 |  | 0 |  | 0 | 21 | 0 | 0 |  |  | 1
|  |  |  | Plný popis: | --- | [14 empty] | ---
|  | 3 | SUB | 039103000 | Rozebrání, bourání a odvoz zařízení staveniště | soub | 1 |  | 0 |  | 0 |  | 0 | 21 | 0 | 0 |  |  | 1
|  |  |  | Plný popis: | --- | [14 empty] | ---
S/SSO-02/SO 02-07/VRN4 | 4 |  | Oddíl |  | VRN4: Inženýrská činnost |  |  |  | 0 |  | 0 |  | 0 |  | 0 | 0 |  |  | 3
|  | 1 | SUB | 043002000 | Zkoušky a ostatní měření | soub | 1 |  | 0 |  | 0 |  | 0 | 21 | 0 | 0 |  |  | 1
|  |  |  | Plný popis: | --- | [14 empty] | ---
|  | 2 | SUB | 045203000 | Kompletační činnost | soub | 1 |  | 0 |  | 0 |  | 0 | 21 | 0 | 0 |  |  | 1
|  |  |  | Plný popis: | --- | [14 empty] | ---
|  | 3 | SUB | 049103000 | Náklady vzniklé v souvislosti s realizací stavby | kus | 1 |  | 0 |  | 0 |  | 0 | 21 | 0 | 0 |  |  | 1
|  |  |  | Plný popis: | --- | [14 empty] | ---
S/SSO-02/SO 02-07/VRN9 | 4 |  | Oddíl |  | VRN9: Ostatní náklady |  |  |  | 0 |  | 0 |  | 0 |  | 0 | 0 |  |  | 2
|  | 1 | SUB | 091002000 | Ostatní náklady související s objektem | soub | 1 |  | 0 |  | 0 |  | 0 | 21 | 0 | 0 |  |  | 1
|  |  |  | Plný popis: | --- | [14 empty] | ---
|  | 2 | SUB | 092002000 | Ostatní náklady související s provozem | soub | 1 |  | 0 |  | 0 |  | 0 | 21 | 0 | 0 |  |  | 1
|  |  |  | Plný popis: | --- | [14 empty] | ---
S/SSO-02/SO 02-08 | 3 |  | Objekt |  | SO 02-08: Rozvody VO |  |  |  | 0 |  | 27.1838 |  | 6.338 |  | 0 | 0 |  |  | 139
S/SSO-02/SO 02-08/0211. | 4 |  | Oddíl |  | 0211.: Silnoproud - montáž |  |  |  | 0 |  | 0 |  | 0 |  | 0 | 0 |  |  | 47
|  | 1 | SUB | 210 01-0135 | Montáž trubek ochranných plastových tuhých D do 90 mm uložených pevně | m | 11 |  | 0 |  | 0 |  | 0 | 21 | 0 | 0 |  |  | 1
|  |  |  | Plný popis: | --- | [14 empty] | ---
|  | 2 | SUB | 210 01-0138 | Montáž trubek ochranných plastových tuhých D do 152 mm uložených pevně | m | 2.4 |  | 0 |  | 0 |  | 0 | 21 | 0 | 0 |  |  | 1
|  |  |  | Plný popis: | --- | [14 empty] | ---
|  | 3 | SUB | 210 01-0242 | Montáž trubek ochranných ocelových bez závitu D do 70 mm uložených pevně | m | 3 |  | 0 |  | 0 |  | 0 | 21 | 0 | 0 |  |  | 1
|  |  |  | Plný popis: | --- | [14 empty] | ---
|  | 4 | MP | 210020951 | Montáž tabulky výstražné nebo označovací pro rozvodny a elektrická zařízení | kus | 4 |  | 0 |  | 0 |  | 0 | 21 | 0 | 0 |  |  | 1
|  |  |  | Plný popis: | Ostatní elektromontážní doplňkové práce osazení tabulek pro rozvodny a elektrická zařízení výstražných nebo označovacích | [14 empty] | Ostatní elektromontážní doplňkové práce osazení tabulek pro rozvodny a elektrická zařízení výstražných nebo označovacích
|  | 5 | MP | 210021014 | Zhotovení otvorů v plechu tl do 4 mm kruhových D přes 60 do 100 mm | kus | 5 |  | 0 |  | 0 |  | 0 | 21 | 0 | 0 |  |  | 1
|  |  |  | Plný popis: | Ostatní elektromontážní doplňkové práce zhotovení otvorů v plechu tl. do 4 mm kruhových, průměru přes 60 do 100 mm | [14 empty] | Ostatní elektromontážní doplňkové práce zhotovení otvorů v plechu tl. do 4 mm kruhových, průměru přes 60 do 100 mm
|  | 6 | SUB | 210 03-0621 | Bleskojistka 0,44/10kA svorka .AlFe včetně zapojení | kus | 1 |  | 0 |  | 0 |  | 0 | 21 | 0 | 0 |  |  | 1
|  |  |  | Plný popis: | --- | [14 empty] | ---
|  | 7 | MP | 210040512 | Ukončení vodičů nn svorkováním | kus | 3 |  | 0 |  | 0 |  | 0 | 21 | 0 | 0 |  |  | 1
|  |  |  | Plný popis: | Montáž vodičů, šablon a vazů venkovního vedení nn včetně naložení, rozvozu a složení kruhů vodičů, navalení na rozvíjecí zařízení, rozvezení, zavěšení a sejmutí rozvinovacích kladek, rozvinutí, nahození a vyregulování vodičů do průhybu, přirážek za ztížené rozvinování, ukončení vodičů ovíjením nebo svorkováním včetně nastříhání vázacího drátu a ovinovací pásky Al, potření vodičů ochranným tukem, ovinutí páskou a provedení vazu svorkováním | [14 empty] | Montáž vodičů, šablon a vazů venkovního vedení nn včetně naložení, rozvozu a složení kruhů vodičů, navalení na rozvíjecí zařízení, rozvezení, zavěšení a sejmutí rozvinovacích kladek, rozvinutí, nahození a vyregulování vodičů do průhybu, přirážek za ztížené rozvinování, ukončení vodičů ovíjením nebo svorkováním včetně nastříhání vázacího drátu a ovinovací pásky Al, potření vodičů ochranným tukem, ovinutí páskou a provedení vazu svorkováním
|  | 8 | MP | 21004055x2 | Svorka šroubová do 70 mm2-odbočná | kus | 3 |  | 0 |  | 0 |  | 0 | 21 | 0 | 0 |  |  | 1
|  |  |  | Plný popis: | Montáž vodičů, šablon a vazů venkovního vedení nn včetně naložení, rozvozu a složení kruhů vodičů, navalení na rozvíjecí zařízení, rozvezení, zavěšení a sejmutí rozvinovacích kladek, rozvinutí, nahození a vyregulování vodičů do průhybu, přirážek za ztížené rozvinování, šablon a proudových spojů, včetně nastříhání, zformování, potření ochranným tukem a zasvorkování šroubovou svorkou přes 50 do 70 mm2 | [14 empty] | Montáž vodičů, šablon a vazů venkovního vedení nn včetně naložení, rozvozu a složení kruhů vodičů, navalení na rozvíjecí zařízení, rozvezení, zavěšení a sejmutí rozvinovacích kladek, rozvinutí, nahození a vyregulování vodičů do průhybu, přirážek za ztížené rozvinování, šablon a proudových spojů, včetně nastříhání, zformování, potření ochranným tukem a zasvorkování šroubovou svorkou přes 50 do 70 mm2
|  | 9 | MP | 210040741 | Odmaštění ocelových součástí venkovního vedení nn na zemi | m2 | 0.1 |  | 0 |  | 0 |  | 0 | 21 | 0 | 0 |  |  | 1
|  |  |  | Plný popis: | Nátěry venkovního vedení nn ocelových součástí odmaštění na zemi | [14 empty] | Nátěry venkovního vedení nn ocelových součástí odmaštění na zemi
|  | 10 | MP | 210040751 | Očištění ocelových součástí venkovního vedení nn na zemi | m2 | 0.1 |  | 0 |  | 0 |  | 0 | 21 | 0 | 0 |  |  | 1
|  |  |  | Plný popis: | Nátěry venkovního vedení nn ocelových součástí očištění na zemi | [14 empty] | Nátěry venkovního vedení nn ocelových součástí očištění na zemi
|  | 11 | MP | 210040761 | Nátěr základní ocelových součástí venkovního vedení nn na zemi | m2 | 0.1 |  | 0 |  | 0 |  | 0 | 21 | 0 | 0 |  |  | 1
|  |  |  | Plný popis: | Nátěry venkovního vedení nn ocelových součástí základní nátěr na zemi | [14 empty] | Nátěry venkovního vedení nn ocelových součástí základní nátěr na zemi
|  | 12 | MP | 210040771 | Nátěr vrchní ocelových součástí venkovního vedení nn na zemi | m2 | 0.1 |  | 0 |  | 0 |  | 0 | 21 | 0 | 0 |  |  | 1
|  |  |  | Plný popis: | Nátěry venkovního vedení nn ocelových součástí vrchní nátěr na zemi | [14 empty] | Nátěry venkovního vedení nn ocelových součástí vrchní nátěr na zemi
|  | 13 | SUB | 210 05-0441 | Zajištění šroubů barvou na konzolách, objímkách, nosičích svítidel | soub | 3 |  | 0 |  | 0 |  | 0 | 21 | 0 | 0 |  |  | 1
|  |  |  | Plný popis: | --- | [14 empty] | ---
|  | 14 | MP | 210100001 | Ukončení vodičů v rozváděči nebo na přístroji včetně zapojení průřezu žíly do 2,5 mm2 | kus | 18 |  | 0 |  | 0 |  | 0 | 21 | 0 | 0 |  |  | 1
|  |  |  | Plný popis: | Ukončení vodičů izolovaných s označením a zapojením v rozváděči nebo na přístroji průřezu žíly do 2,5 mm2 | [14 empty] | Ukončení vodičů izolovaných s označením a zapojením v rozváděči nebo na přístroji průřezu žíly do 2,5 mm2
|  | 15 | MP | 210100151 | Ukončení kabelů smršťovací koncovkou nebo páskou se zapojením bez letování žíly do 4x16 mm2 | kus | 8 |  | 0 |  | 0 |  | 0 | 21 | 0 | 0 |  |  | 1
|  |  |  | Plný popis: | Ukončení kabelů smršťovací koncovkou nebo páskou se zapojením bez letování počtu a průřezu žil 4 x 16 mm2 | [14 empty] | Ukončení kabelů smršťovací koncovkou nebo páskou se zapojením bez letování počtu a průřezu žil 4 x 16 mm2
|  | 16 | MP | 210120101 | Montáž pojistkových patron do 60 A se styčným kroužkem | kus | 3 |  | 0 |  | 0 |  | 0 | 21 | 0 | 0 |  |  | 1
|  |  |  | Plný popis: | Montáž pojistek se zapojením vodičů závitových pojistkových částí pojistkových patron do 60 A se styčným kroužkem | [14 empty] | Montáž pojistek se zapojením vodičů závitových pojistkových částí pojistkových patron do 60 A se styčným kroužkem
|  | 17 | MP | 210120102 | Montáž pojistkových patron nožových | kus | 3 |  | 0 |  | 0 |  | 0 | 21 | 0 | 0 |  |  | 1
|  |  |  | Plný popis: | Montáž pojistek se zapojením vodičů závitových pojistkových částí pojistkových patron nožových | [14 empty] | Montáž pojistek se zapojením vodičů závitových pojistkových částí pojistkových patron nožových
|  | 18 | SUB | 210 12-2022 | Montáž svodiče přepětí nn 2.stupeň jednopólových dvoudílných s modulem do krabic | kus | 3 |  | 0 |  | 0 |  | 0 | 21 | 0 | 0 |  |  | 1
|  |  |  | Plný popis: | --- | [14 empty] | ---
|  | 19 | MP | 21019158x1 | Montáž skříně PS do 63A na stožár | kus | 1 |  | 0 |  | 0 |  | 0 | 21 | 0 | 0 |  |  | 1
|  |  |  | Plný popis: | Montáž skříní bez zapojení vodičů oceloplechových, typ [UAVO] na stožár | [14 empty] | Montáž skříní bez zapojení vodičů oceloplechových, typ [UAVO] na stožár
|  | 20 | MP | 210202013 | Montáž svítidlo výbojkové průmyslové nebo venkovní na výložník | kus | 3 |  | 0 |  | 0 |  | 0 | 21 | 0 | 0 |  |  | 1
|  |  |  | Plný popis: | Montáž svítidel výbojkových se zapojením vodičů průmyslových nebo venkovních na výložník | [14 empty] | Montáž svítidel výbojkových se zapojením vodičů průmyslových nebo venkovních na výložník
|  | 21 | MP | 210204011 | Montáž stožárů osvětlení ocelových samostatně stojících délky do 12 m | kus | 3 |  | 0 |  | 0 |  | 0 | 21 | 0 | 0 |  |  | 1
|  |  |  | Plný popis: | Montáž stožárů osvětlení samostatně stojících ocelových, délky do 12 m | [14 empty] | Montáž stožárů osvětlení samostatně stojících ocelových, délky do 12 m
|  | 22 | MP | 210204103 | Montáž výložníků osvětlení jednoramenných sloupových hmotnosti do 35 kg | kus | 3 |  | 0 |  | 0 |  | 0 | 21 | 0 | 0 |  |  | 1
|  |  |  | Plný popis: | Montáž výložníků osvětlení jednoramenných sloupových, hmotnosti do 35 kg | [14 empty] | Montáž výložníků osvětlení jednoramenných sloupových, hmotnosti do 35 kg
|  | 23 | MP | 210204201 | Montáž elektrovýzbroje stožárů osvětlení 1 okruh | kus | 3 |  | 0 |  | 0 |  | 0 | 21 | 0 | 0 |  |  | 1
|  |  |  | Plný popis: | Montáž elektrovýzbroje stožárů osvětlení 1 okruh | [14 empty] | Montáž elektrovýzbroje stožárů osvětlení 1 okruh
|  | 24 | MP | 210220002 | Montáž uzemňovacích vedení vodičů FeZn pomocí svorek na povrchu drátem nebo lanem do průměru 10 mm | m | 4.8 |  | 0 |  | 0 |  | 0 | 21 | 0 | 0 |  |  | 1
|  |  |  | Plný popis: | Montáž uzemňovacího vedení s upevněním, propojením a připojením pomocí svorek na povrchu vodičů FeZn drátem nebo lanem průměru do 10 mm | [14 empty] | Montáž uzemňovacího vedení s upevněním, propojením a připojením pomocí svorek na povrchu vodičů FeZn drátem nebo lanem průměru do 10 mm
|  | 25 | MP | 210220020 | Montáž uzemňovacího vedení vodičů FeZn pomocí svorek v zemi páskou do 120 mm2 ve městské zástavbě | m | 39.35 |  | 0 |  | 0 |  | 0 | 21 | 0 | 0 |  |  | 1
|  |  |  | Plný popis: | Montáž uzemňovacího vedení s upevněním, propojením a připojením pomocí svorek v zemi s izolací spojů vodičů FeZn páskou průřezu do 120 mm2 v městské zástavbě | [14 empty] | Montáž uzemňovacího vedení s upevněním, propojením a připojením pomocí svorek v zemi s izolací spojů vodičů FeZn páskou průřezu do 120 mm2 v městské zástavbě
|  | 26 | MP | 210220022 | Montáž uzemňovacího vedení vodičů FeZn pomocí svorek v zemi drátem průměru do 10 mm ve městské zástavbě | m | 7.2 |  | 0 |  | 0 |  | 0 | 21 | 0 | 0 |  |  | 1
|  |  |  | Plný popis: | Montáž uzemňovacího vedení s upevněním, propojením a připojením pomocí svorek v zemi s izolací spojů vodičů FeZn drátem nebo lanem průměru do 10 mm v městské zástavbě | [14 empty] | Montáž uzemňovacího vedení s upevněním, propojením a připojením pomocí svorek v zemi s izolací spojů vodičů FeZn drátem nebo lanem průměru do 10 mm v městské zástavbě
|  | 27 | MP | 210220301 | Montáž svorek hromosvodných se 2 šrouby | kus | 8 |  | 0 |  | 0 |  | 0 | 21 | 0 | 0 |  |  | 1
|  |  |  | Plný popis: | Montáž hromosvodného vedení svorek se 2 šrouby | [14 empty] | Montáž hromosvodného vedení svorek se 2 šrouby
|  | 28 | MP | 210220302 | Montáž svorek hromosvodných se 3 a více šrouby | kus | 6 |  | 0 |  | 0 |  | 0 | 21 | 0 | 0 |  |  | 1
|  |  |  | Plný popis: | Montáž hromosvodného vedení svorek se 3 a více šrouby | [14 empty] | Montáž hromosvodného vedení svorek se 3 a více šrouby
|  | 29 | MP | 210220381 | Montáž ochranných prvků hromosvodného vedení - lišty ochranné | kus | 1 |  | 0 |  | 0 |  | 0 | 21 | 0 | 0 |  |  | 1
|  |  |  | Plný popis: | Montáž hromosvodného vedení ochranných prvků a doplňků lišt | [14 empty] | Montáž hromosvodného vedení ochranných prvků a doplňků lišt
|  | 30 | MP | 21026016x2 | Zapojení 4žil vod-dom jist skříň-35mm2 | kus | 2 |  | 0 |  | 0 |  | 0 | 21 | 0 | 0 |  |  | 1
|  |  |  | Plný popis: | Montáž kabelů hliníkových do 1 kV závěsných napojení souboru žil do jisticí skříně průřezu jedné žíly přes 16 mm2 | [14 empty] | Montáž kabelů hliníkových do 1 kV závěsných napojení souboru žil do jisticí skříně průřezu jedné žíly přes 16 mm2
|  | 31 | MP | 210280001 | Zkoušky a prohlídky el rozvodů a zařízení celková prohlídka pro objem montážních prací do 100 tis Kč | kus | 1 |  | 0 |  | 0 |  | 0 | 21 | 0 | 0 |  |  | 1
|  |  |  | Plný popis: | Zkoušky a prohlídky elektrických rozvodů a zařízení celková prohlídka, zkoušení, měření a vyhotovení revizní zprávy pro objem montážních prací do 100 tisíc Kč | [14 empty] | Zkoušky a prohlídky elektrických rozvodů a zařízení celková prohlídka, zkoušení, měření a vyhotovení revizní zprávy pro objem montážních prací do 100 tisíc Kč
|  | 32 | MP | 210280211 | Měření zemních odporů zemniče prvního nebo samostatného | kus | 1 |  | 0 |  | 0 |  | 0 | 21 | 0 | 0 |  |  | 1
|  |  |  | Plný popis: | Měření zemních odporů zemniče prvního nebo samostatného | [14 empty] | Měření zemních odporů zemniče prvního nebo samostatného
|  | 33 | MP | 210280215 | Příplatek za každý další zemnič v síti | kus | 3 |  | 0 |  | 0 |  | 0 | 21 | 0 | 0 |  |  | 1
|  |  |  | Plný popis: | Měření zemních odporů zemniče Příplatek k ceně za každý další zemnič v síti | [14 empty] | Měření zemních odporů zemniče Příplatek k ceně za každý další zemnič v síti
|  | 34 | MP | 210292012 | Zjištění izolačního stavu zemních kabelů a vedení - jedno měření | kus | 3 |  | 0 |  | 0 |  | 0 | 21 | 0 | 0 |  |  | 1
|  |  |  | Plný popis: | Manipulace na stávajícím vedení zjištění izolačního stavu měřicím přístrojem zemních kabelů a vedení jedno měření | [14 empty] | Manipulace na stávajícím vedení zjištění izolačního stavu měřicím přístrojem zemních kabelů a vedení jedno měření
|  | 35 | MP | 210292021 | Sfázovaní žil kabelů a vedení do 4 žil | kus | 1 |  | 0 |  | 0 |  | 0 | 21 | 0 | 0 |  |  | 1
|  |  |  | Plný popis: | Manipulace na stávajícím vedení sfázování žil kabelů a vedení určení sledů fází při různých napájecích zdrojích s prozvoněním a vzájemným sesouhlasením a označením vodičů vedení nebo žil kabelů před odměřováním a formováním vodičů, opětovným prozvoněním a přezkoušením do 4 žil | [14 empty] | Manipulace na stávajícím vedení sfázování žil kabelů a vedení určení sledů fází při různých napájecích zdrojích s prozvoněním a vzájemným sesouhlasením a označením vodičů vedení nebo žil kabelů před odměřováním a formováním vodičů, opětovným prozvoněním a přezkoušením do 4 žil
|  | 36 | MP | 210292022 | Vypnutí vedení se zajištěním proti nedovolenému zapnutí, vyzkoušením a s opětovným zapnutím | kus | 1 |  | 0 |  | 0 |  | 0 | 21 | 0 | 0 |  |  | 1
|  |  |  | Plný popis: | Manipulace na stávajícím vedení vypnutí vedení (hlavním spínačem) se zajištěním proti nedovolenému zapnutí, s vyzkoušením vypnutého stavu vedení, zavěšením výstražné tabulky na zapínací mechanizmus (přístroj) s pozdějším opětovným zapnutím | [14 empty] | Manipulace na stávajícím vedení vypnutí vedení (hlavním spínačem) se zajištěním proti nedovolenému zapnutí, s vyzkoušením vypnutého stavu vedení, zavěšením výstražné tabulky na zapínací mechanizmus (přístroj) s pozdějším opětovným zapnutím
|  | 37 | SUB | 210 81-0013 | Montáž měděných kabelů CYKY, CYKYD, CYKYDY, NYM, NYY, YSLY 750 V 4x10mm2 uložených volně | m | 53.85 |  | 0 |  | 0 |  | 0 | 21 | 0 | 0 |  |  | 1
|  |  |  | Plný popis: | --- | [14 empty] | ---
|  | 38 | SUB | 210 81-0045 | Montáž měděných kabelů CYKY, CYKYD, CYKYDY, NYM, NYY, YSLY 750 V 3x1,5 mm2 uložených pevně | m | 21 |  | 0 |  | 0 |  | 0 | 21 | 0 | 0 |  |  | 1
|  |  |  | Plný popis: | --- | [14 empty] | ---
|  | 39 | SUB | 210 90-1045 | Montáž hliníkových kabelů AYKY 750 V 4x16 mm2 pevně uložených | m | 8 |  | 0 |  | 0 |  | 0 | 21 | 0 | 0 |  |  | 1
|  |  |  | Plný popis: | --- | [14 empty] | ---
|  | 40 | MP | 210950101 | Další štítek označovací na kabel | kus | 7 |  | 0 |  | 0 |  | 0 | 21 | 0 | 0 |  |  | 1
|  |  |  | Plný popis: | Ostatní práce při montáži vodičů, šňůr a kabelů označovací štítek na kabel dalším štítkem | [14 empty] | Ostatní práce při montáži vodičů, šňůr a kabelů označovací štítek na kabel dalším štítkem
|  | 41 | MP | 210950201 | Příplatek na zatahování kabelů hmotnosti do 0,75 kg do tvárnicových tras a kolektorů | m | 21 |  | 0 |  | 0 |  | 0 | 21 | 0 | 0 |  |  | 1
|  |  |  | Plný popis: | Ostatní práce při montáži vodičů, šňůr a kabelů Příplatek k cenám za zatahování kabelů do tvárnicových tras s komorami nebo do kolektorů hmotnosti kabelů do 0,75 kg | [14 empty] | Ostatní práce při montáži vodičů, šňůr a kabelů Příplatek k cenám za zatahování kabelů do tvárnicových tras s komorami nebo do kolektorů hmotnosti kabelů do 0,75 kg
|  | 42 | MP | 210950202 | Příplatek na zatahování kabelů hmotnosti do 2 kg do tvárnicových tras a kolektorů | m | 15 |  | 0 |  | 0 |  | 0 | 21 | 0 | 0 |  |  | 1
|  |  |  | Plný popis: | Ostatní práce při montáži vodičů, šňůr a kabelů Příplatek k cenám za zatahování kabelů do tvárnicových tras s komorami nebo do kolektorů hmotnosti kabelů do 2 kg | [14 empty] | Ostatní práce při montáži vodičů, šňůr a kabelů Příplatek k cenám za zatahování kabelů do tvárnicových tras s komorami nebo do kolektorů hmotnosti kabelů do 2 kg
|  | 43 | SUB | 250 06-0012 | Písmomalířské práce číslice a písmena výšky do 100 mm | kus | 20 |  | 0 |  | 0 |  | 0 | 21 | 0 | 0 |  |  | 1
|  |  |  | Plný popis: | --- | [14 empty] | ---
|  | 44 | SUB | 210x988888 | Výchozí revize elektro | hod | 8 |  | 0 |  | 0 |  | 0 | 21 | 0 | 0 |  |  | 1
|  |  |  | Plný popis: | --- | [14 empty] | ---
|  | 45 | SUB | 210x9999 | Pronájem montážní plošiny | hod | 3.5 |  | 0 |  | 0 |  | 0 | 21 | 0 | 0 |  |  | 1
|  |  |  | Plný popis: | --- | [14 empty] | ---
|  | 46 | SUB | 999 99-9914 | Zednické výpomoci 1,6% | % | 1.6 |  | 0 |  | 0 |  | 0 | 21 | 0 | 0 |  |  | 1
|  |  |  | Plný popis: | --- | [14 empty] | ---
|  | 47 | SUB | 999 99-9915 | Podíl přidruž. výkonů - kabelová vedení 1% | % | 1 |  | 0 |  | 0 |  | 0 | 21 | 0 | 0 |  |  | 1
|  |  |  | Plný popis: | --- | [14 empty] | ---
S/SSO-02/SO 02-08/0212. | 4 |  | Oddíl |  | 0212.: Silnoproud - materiál nosný |  |  |  | 0 |  | 0.12115 |  | 0 |  | 0 | 0 |  |  | 42
|  | 1 | SUB | 15 615 235 | Drát kruhový pozinkovaný měkký 11343 D10,00 mm | kg | 7.44 |  | 0 |  | 0 |  | 0 | 21 | 0 | 0 |  |  | 1
|  |  |  | Plný popis: | --- | [14 empty] | ---
|  | 2 | SUB | 24 620 651 | Email písmomal černý O 2118 | kg | 1 |  | 0 |  | 0 |  | 0 | 21 | 0 | 0 |  |  | 1
|  |  |  | Plný popis: | --- | [14 empty] | ---
|  | 3 | SUB | 24 621 511 | Barva syntetická šedá 0110 S 2000 | kg | 1 |  | 0 |  | 0 |  | 0 | 21 | 0 | 0 |  |  | 1
|  |  |  | Plný popis: | --- | [14 empty] | ---
|  | 4 | H | 24642030 | ředidlo syntetických a olejových nátěrových hmot | kg | 1 |  | 0 | 0.001 | 0.001 |  | 0 | 21 | 0 | 0 |  |  | 1
|  |  |  | Plný popis: | --- | [14 empty] | ---
|  | 5 | H | 28611124 | objímka instalační pro odpadní systém tlumící zvuk d 160mm | kus | 0.48 |  | 0 | 0.00164 | 0.0007872 |  | 0 | 21 | 0 | 0 |  |  | 1
|  |  |  | Plný popis: | --- | [14 empty] | ---
|  | 6 | SUB | 31 181 637 | Trubka střešníková pro přípojkové střešníky TR 60 x 3 L 3000 mm Zn | kus | 1 |  | 0 |  | 0 |  | 0 | 21 | 0 | 0 |  |  | 1
|  |  |  | Plný popis: | --- | [14 empty] | ---
|  | 7 | H | 34111030 | kabel instalační jádro Cu plné izolace PVC plášť PVC 450/750V (CYKY) 3x1,5mm2 | m | 21 |  | 0 | 0.00012 | 0.00252 |  | 0 | 21 | 0 | 0 |  |  | 1
|  |  |  | Plný popis: | --- | [14 empty] | ---
|  | 8 | H | 34111076 | kabel instalační jádro Cu plné izolace PVC plášť PVC 450/750V (CYKY) 4x10mm2 | m | 53.85 |  | 0 | 0.00064 | 0.034464 |  | 0 | 21 | 0 | 0 |  |  | 1
|  |  |  | Plný popis: | --- | [14 empty] | ---
|  | 9 | H | 34112316 | kabel instalační jádro Al plné izolace PVC plášť PVC 450/750V (AYKY) 4x16mm2 | m | 8 |  | 0 | 0.00061 | 0.00488 |  | 0 | 21 | 0 | 0 |  |  | 1
|  |  |  | Plný popis: | --- | [14 empty] | ---
|  | 10 | SUB | 34 382 540 | Páska elektrikářská izolační 19mmx20m | kus | 4 |  | 0 |  | 0 |  | 0 | 21 | 0 | 0 |  |  | 1
|  |  |  | Plný popis: | --- | [14 empty] | ---
|  | 11 | H | 34523415 | vložka pojistková E27 normální 2410 6A | kus | 3 |  | 0 | 3e-05 | 9e-05 |  | 0 | 21 | 0 | 0 |  |  | 1
|  |  |  | Plný popis: | --- | [14 empty] | ---
|  | 12 | SUB | 34 523 601 | Kroužky styčné E27 2510 6A | kus | 3 |  | 0 |  | 0 |  | 0 | 21 | 0 | 0 |  |  | 1
|  |  |  | Plný popis: | --- | [14 empty] | ---
|  | 13 | SUB | 35 431 823 | Proudová svorka pro holé vodiče Al 16-120 / Al 6-35 mm2 | kus | 3 |  | 0 |  | 0 |  | 0 | 21 | 0 | 0 |  |  | 1
|  |  |  | Plný popis: | --- | [14 empty] | ---
|  | 14 | H | 35436314 | hlava rozdělovací smršťovaná přímá do 1kV SKE 4f/1+2 kabel 12-32mm/průřez 1,5-35mm | kus | 8 |  | 0 | 0.0037 | 0.0296 |  | 0 | 21 | 0 | 0 |  |  | 1
|  |  |  | Plný popis: | --- | [14 empty] | ---
|  | 15 | H | 35441092 | lano ocelové Pz průřez 50mm2 | kg | 3.2 |  | 0 | 0.001 | 0.0032 |  | 0 | 21 | 0 | 0 |  |  | 1
|  |  |  | Plný popis: | --- | [14 empty] | ---
|  | 16 | H | 35441895 | svorka připojovací k připojení kovových částí | kus | 3 |  | 0 | 0.00016 | 0.00048 |  | 0 | 21 | 0 | 0 |  |  | 1
|  |  |  | Plný popis: | --- | [14 empty] | ---
|  | 17 | H | 35441925 | svorka zkušební pro lano D 6-12mm, FeZn | kus | 1 |  | 0 | 0.0002 | 0.0002 |  | 0 | 21 | 0 | 0 |  |  | 1
|  |  |  | Plný popis: | --- | [14 empty] | ---
|  | 18 | H | 35441986 | svorka odbočovací a spojovací pro pásek 30x4mm, FeZn | kus | 2 |  | 0 | 0.00026 | 0.00052 |  | 0 | 21 | 0 | 0 |  |  | 1
|  |  |  | Plný popis: | --- | [14 empty] | ---
|  | 19 | H | 35441996 | svorka odbočovací a spojovací pro spojování kruhových a páskových vodičů, FeZn | kus | 8 |  | 0 | 0.0007 | 0.0056 |  | 0 | 21 | 0 | 0 |  |  | 1
|  |  |  | Plný popis: | --- | [14 empty] | ---
|  | 20 | H | 35442062 | pás zemnící 30x4mm FeZn | kg | 37.38 |  | 0 | 0.001 | 0.03738 |  | 0 | 21 | 0 | 0 |  |  | 1
|  |  |  | Plný popis: | --- | [14 empty] | ---
|  | 21 | SUB | 35 711 713 | Pojistková skříň SP182/NVP1P na sloup | kus | 1 |  | 0 |  | 0 |  | 0 | 21 | 0 | 0 |  |  | 1
|  |  |  | Plný popis: | --- | [14 empty] | ---
|  | 22 | H | 35825230 | pojistka nožová 40A nízkoztrátová 3,60W, provedení normální, charakteristika gG | kus | 3 |  | 0 | 0.00013 | 0.00039 |  | 0 | 21 | 0 | 0 |  |  | 1
|  |  |  | Plný popis: | --- | [14 empty] | ---
|  | 23 | H | 73534535 | tabulka bezpečnostní plastová s tiskem 2 barvy A6 105x148mm | kus | 4 |  | 0 | 1e-05 | 4e-05 |  | 0 | 21 | 0 | 0 |  |  | 1
|  |  |  | Plný popis: | --- | [14 empty] | ---
|  | 24 | SUB | 3415879666 | Folie výstražná š 33 červená | m | 38.85 |  | 0 |  | 0 |  | 0 | 21 | 0 | 0 |  |  | 1
|  |  |  | Plný popis: | --- | [14 empty] | ---
|  | 25 | SUB | 341x10001 | Svodič přepětí na venk.vedení (AC sítě) SPB 0,280/10 kA S 80 zž | kus | 1 |  | 0 |  | 0 |  | 0 | 21 | 0 | 0 |  |  | 1
|  |  |  | Plný popis: | --- | [14 empty] | ---
|  | 26 | SUB | 341x3 | Upevňovací páska 19x 0.75mm nerez | m | 5.95 |  | 0 |  | 0 |  | 0 | 21 | 0 | 0 |  |  | 1
|  |  |  | Plný popis: | --- | [14 empty] | ---
|  | 27 | SUB | 341x4 | Nerez spony pro pásku 19mm | kus | 7 |  | 0 |  | 0 |  | 0 | 21 | 0 | 0 |  |  | 1
|  |  |  | Plný popis: | --- | [14 empty] | ---
|  | 28 | SUB | 341x5 | LIŠTA OCHRANNÁ DŘEVĚNÁ IMPREG. 1,5m na sloup | kus | 1 |  | 0 |  | 0 |  | 0 | 21 | 0 | 0 |  |  | 1
|  |  |  | Plný popis: | --- | [14 empty] | ---
|  | 29 | SUB | 354x00001 | Ochranná suspenze asfaltová | kg | 1 |  | 0 |  | 0 |  | 0 | 21 | 0 | 0 |  |  | 1
|  |  |  | Plný popis: | --- | [14 empty] | ---
|  | 30 | SUB | 354x00002 | Kabelový štítek zavírací PE 30mm x 8mm | kus | 7 |  | 0 |  | 0 |  | 0 | 21 | 0 | 0 |  |  | 1
|  |  |  | Plný popis: | --- | [14 empty] | ---
|  | 31 | SUB | 354x00008 | Spojka násuvná na trubku PEH 63 | kus | 1 |  | 0 |  | 0 |  | 0 | 21 | 0 | 0 |  |  | 1
|  |  |  | Plný popis: | --- | [14 empty] | ---
|  | 32 | SUB | 354x00009 | Chránička kabelová zemní dvoupláš'tová ohebná PEH pr. 63 mm | m | 49.85 |  | 0 |  | 0 |  | 0 | 21 | 0 | 0 |  |  | 1
|  |  |  | Plný popis: | --- | [14 empty] | ---
|  | 33 | SUB | 354x00012 | Svítidlo silniční AL LED 230V/25W/3500lm/2700K, astro DIM, CLO, IP65 | kus | 3 |  | 0 |  | 0 |  | 0 | 21 | 0 | 0 |  |  | 1
|  |  |  | Plný popis: | --- | [14 empty] | ---
|  | 34 | SUB | 354x00023 | Výložník rovný 1/60-500mm žárový pozink | kus | 3 |  | 0 |  | 0 |  | 0 | 21 | 0 | 0 |  |  | 1
|  |  |  | Plný popis: | --- | [14 empty] | ---
|  | 35 | SUB | 354x00095 | Stožár silniční 6-133/89/60 oboustranný zinek+ochranná plastová manžeta | kus | 3 |  | 0 |  | 0 |  | 0 | 21 | 0 | 0 |  |  | 1
|  |  |  | Plný popis: | --- | [14 empty] | ---
|  | 36 | SUB | 354x00103 | Svorkovnice stožárová 1 pojistka 3x4x16, IP43 | kus | 3 |  | 0 |  | 0 |  | 0 | 21 | 0 | 0 |  |  | 1
|  |  |  | Plný popis: | --- | [14 empty] | ---
|  | 37 | SUB | 354x00105 | Smrštitelná trubice 19mm/6mm protikorozní ochrana 1metr zl/žl | m | 8 |  | 0 |  | 0 |  | 0 | 21 | 0 | 0 |  |  | 1
|  |  |  | Plný popis: | --- | [14 empty] | ---
|  | 38 | SUB | 358259999 | Přepěťová ochrana pro LED moduly T2+T3, 230V/10kA | kus | 3 |  | 0 |  | 0 |  | 0 | 21 | 0 | 0 |  |  | 1
|  |  |  | Plný popis: | --- | [14 empty] | ---
|  | 39 | SUB | 999 99-9910 | Přirážka na podružný materiál 3% | % | 3 |  | 0 |  | 0 |  | 0 | 21 | 0 | 0 |  |  | 1
|  |  |  | Plný popis: | --- | [14 empty] | ---
|  | 40 | SUB | 999 99-9911 | Prořez materiálu 5% | % | 5 |  | 0 |  | 0 |  | 0 | 21 | 0 | 0 |  |  | 1
|  |  |  | Plný popis: | --- | [14 empty] | ---
|  | 41 | SUB | 999 99-9912 | Dopravné 3,6% | % | 3.6 |  | 0 |  | 0 |  | 0 | 21 | 0 | 0 |  |  | 1
|  |  |  | Plný popis: | --- | [14 empty] | ---
|  | 42 | SUB | 999 99-9913 | Přesun hmot 1% | % | 1 |  | 0 |  | 0 |  | 0 | 21 | 0 | 0 |  |  | 1
|  |  |  | Plný popis: | --- | [14 empty] | ---
S/SSO-02/SO 02-08/046. | 4 |  | Oddíl |  | 046.: Zemní práce pro montážní práce |  |  |  | 0 |  | 27.0627 |  | 6.338 |  | 0 | 0 |  |  | 50
|  | 1 | H | 58337344 | štěrkopísek frakce 0/32 | t | 10.3 |  | 0 | 1 | 10.3 |  | 0 | 21 | 0 | 0 |  |  | 1
|  |  |  | Plný popis: | --- | [14 empty] | ---
|  | 2 | H | 58344169 | štěrkodrť frakce 16-32 | t | 3.96 |  | 0 | 1 | 3.96 |  | 0 | 21 | 0 | 0 |  |  | 1
|  |  |  | Plný popis: | --- | [14 empty] | ---
|  | 3 | H | 58931963 | beton C 8/10 kamenivo frakce 0/8 | m3 | 1.76 |  | 0 | 2.234 | 3.9318 |  | 0 | 21 | 0 | 0 |  |  | 1
|  |  |  | Plný popis: | --- | [14 empty] | ---
|  | 4 | H | 58932563 | beton C 16/20 X0,XC1-2 kamenivo frakce 0/8 | m3 | 0.78 |  | 0 | 2.234 | 1.7425 |  | 0 | 21 | 0 | 0 |  |  | 1
|  |  |  | Plný popis: | --- | [14 empty] | ---
|  | 5 | H | 58942406 | beton asfaltový vrstva obrusná ACO 11+ pojivo asfalt 50/70 | t | 1.85 |  | 0 | 1 | 1.85 |  | 0 | 21 | 0 | 0 |  |  | 1
|  |  |  | Plný popis: | --- | [14 empty] | ---
|  | 6 | H | 58943115 | beton asfaltový podkladní ACP 16S pojivo asfalt 50/70 | t | 1.85 |  | 0 | 1 | 1.85 |  | 0 | 21 | 0 | 0 |  |  | 1
|  |  |  | Plný popis: | --- | [14 empty] | ---
|  | 7 | MP | 460010024 | Vytyčení trasy vedení kabelového podzemního v zastavěném prostoru | km | 0.04 |  | 0 | 0.0088 | 0.000352 |  | 0 | 21 | 0 | 0 |  |  | 1
|  |  |  | Plný popis: | Vytyčení trasy vedení kabelového (podzemního) v zastavěném prostoru | [14 empty] | Vytyčení trasy vedení kabelového (podzemního) v zastavěném prostoru
|  | 8 | SUB | 460 03-0007 | Sejmutí ornice ručně v hornině třídy 2, vrstva tloušťky přes 15 cm | m3 | 1.82 |  | 0 |  | 0 |  | 0 | 21 | 0 | 0 |  |  | 1
|  |  |  | Plný popis: | --- | [14 empty] | ---
|  | 9 | MP | 460030011 | Sejmutí drnu při elektromontážích jakékoliv tloušťky | m2 | 9.1 |  | 0 |  | 0 |  | 0 | 21 | 0 | 0 |  |  | 1
|  |  |  | Plný popis: | Přípravné terénní práce sejmutí drnu včetně nařezání a uložení na hromady na vzdálenost do 50 m nebo naložení na dopravní prostředek jakékoliv tloušťky | [14 empty] | Přípravné terénní práce sejmutí drnu včetně nařezání a uložení na hromady na vzdálenost do 50 m nebo naložení na dopravní prostředek jakékoliv tloušťky
|  | 10 | MP | 468011113 | Odstranění podkladu nebo krytu komunikace při elektromontážích z kameniva těženého tl přes 20 do 30 cm | m2 | 8.8 |  | 0 |  | 0 | 0.5 | 4.4 | 21 | 0 | 0 |  |  | 1
|  |  |  | Plný popis: | Odstranění podkladů nebo krytů komunikací včetně rozpojení na kusy a zarovnání styčné spáry z kameniva těženého, tloušťky přes 20 do 30 cm | [14 empty] | Odstranění podkladů nebo krytů komunikací včetně rozpojení na kusy a zarovnání styčné spáry z kameniva těženého, tloušťky přes 20 do 30 cm
|  | 11 | MP | 468011142 | Odstranění podkladu nebo krytu komunikace při elektromontážích ze živice tl přes 5 do 10 cm | m2 | 15.4 |  | 0 |  | 0 | 0.12 | 1.848 | 21 | 0 | 0 |  |  | 1
|  |  |  | Plný popis: | Odstranění podkladů nebo krytů komunikací včetně rozpojení na kusy a zarovnání styčné spáry ze živice, tloušťky přes 5 do 10 cm | [14 empty] | Odstranění podkladů nebo krytů komunikací včetně rozpojení na kusy a zarovnání styčné spáry ze živice, tloušťky přes 5 do 10 cm
|  | 12 | MP | 468041122 | Řezání živičného podkladu nebo krytu při elektromontážích hl přes 5 do 10 cm | m | 37.4 |  | 0 |  | 0 |  | 0 | 21 | 0 | 0 |  |  | 1
|  |  |  | Plný popis: | Řezání spár v podkladu nebo krytu živičném, tloušťky přes 5 do 10 cm | [14 empty] | Řezání spár v podkladu nebo krytu živičném, tloušťky přes 5 do 10 cm
|  | 13 | MP | 460131113 | Hloubení nezapažených jam při elektromontážích ručně v hornině tř I skupiny 3 | m3 | 4.35 |  | 0 |  | 0 |  | 0 | 21 | 0 | 0 |  |  | 1
|  |  |  | Plný popis: | Hloubení jam ručně včetně urovnání dna s přemístěním výkopku do vzdálenosti 3 m od okraje jámy nebo s naložením na dopravní prostředek v hornině třídy těžitelnosti I skupiny 3 | [14 empty] | Hloubení jam ručně včetně urovnání dna s přemístěním výkopku do vzdálenosti 3 m od okraje jámy nebo s naložením na dopravní prostředek v hornině třídy těžitelnosti I skupiny 3
|  | 14 | MP | 460641111 | Základové konstrukce při elektromontážích z monolitického betonu tř. C 8/10 | m3 | 1.76 |  | 0 |  | 0 |  | 0 | 21 | 0 | 0 |  |  | 1
|  |  |  | Plný popis: | Základové konstrukce základ bez bednění do rostlé zeminy z monolitického betonu tř. C 8/10 | [14 empty] | Základové konstrukce základ bez bednění do rostlé zeminy z monolitického betonu tř. C 8/10
|  | 15 | MP | 460641113 | Základové konstrukce při elektromontážích z monolitického betonu tř. C 16/20 | m3 | 0.78 |  | 0 |  | 0 |  | 0 | 21 | 0 | 0 |  |  | 1
|  |  |  | Plný popis: | Základové konstrukce základ bez bednění do rostlé zeminy z monolitického betonu tř. C 16/20 | [14 empty] | Základové konstrukce základ bez bednění do rostlé zeminy z monolitického betonu tř. C 16/20
|  | 16 | MP | 460641411 | Zřízení nezabudovaného bednění základových konstrukcí při elektromontážích | m2 | 7.2 |  | 0 | 0.00116 | 0.008352 |  | 0 | 21 | 0 | 0 |  |  | 1
|  |  |  | Plný popis: | Základové konstrukce bednění s případnými vzpěrami nezabudované zřízení | [14 empty] | Základové konstrukce bednění s případnými vzpěrami nezabudované zřízení
|  | 17 | MP | 460641431 | Zabudované bednění základových konstrukcí při elektromontážích | m2 | 1.88 |  | 0 | 0.01743 | 0.032768 |  | 0 | 21 | 0 | 0 |  |  | 1
|  |  |  | Plný popis: | Základové konstrukce bednění s případnými vzpěrami zabudované | [14 empty] | Základové konstrukce bednění s případnými vzpěrami zabudované
|  | 18 | MP | 460641412 | Odstranění nezabudovaného bednění základových konstrukcí při elektromontážích | m2 | 7.2 |  | 0 |  | 0 |  | 0 | 21 | 0 | 0 |  |  | 1
|  |  |  | Plný popis: | Základové konstrukce bednění s případnými vzpěrami nezabudované odstranění | [14 empty] | Základové konstrukce bednění s případnými vzpěrami nezabudované odstranění
|  | 19 | MP | 460371121 | Naložení výkopku při elektromontážích strojně z hornin třídy I skupiny 1 až 3 | m3 | 13.35 |  | 0 |  | 0 |  | 0 | 21 | 0 | 0 |  |  | 1
|  |  |  | Plný popis: | Naložení výkopku strojně z hornin třídy těžitelnosti I skupiny 1 až 3 | [14 empty] | Naložení výkopku strojně z hornin třídy těžitelnosti I skupiny 1 až 3
|  | 20 | MP | 460381221 | Násyp horniny při elektromontážích strojně zhutněné | m3 | 13.35 |  | 0 |  | 0 |  | 0 | 21 | 0 | 0 |  |  | 1
|  |  |  | Plný popis: | Násyp horniny včetně složení, rozprostření a urovnání strojně zhutněné | [14 empty] | Násyp horniny včetně složení, rozprostření a urovnání strojně zhutněné
|  | 21 | MP | 460161682 | Hloubení kabelových rýh ručně š 80 cm hl 120 cm v hornině tř I skupiny 3 | m | 11 |  | 0 |  | 0 |  | 0 | 21 | 0 | 0 |  |  | 1
|  |  |  | Plný popis: | Hloubení kabelových rýh ručně včetně urovnání dna s přemístěním výkopku do vzdálenosti 3 m od okraje jámy nebo s naložením na dopravní prostředek šířky 80 cm hloubky 120 cm v hornině třídy těžitelnosti I skupiny 3 | [14 empty] | Hloubení kabelových rýh ručně včetně urovnání dna s přemístěním výkopku do vzdálenosti 3 m od okraje jámy nebo s naložením na dopravní prostředek šířky 80 cm hloubky 120 cm v hornině třídy těžitelnosti I skupiny 3
|  | 22 | MP | 460171172 | Hloubení kabelových nezapažených rýh strojně š 35 cm hl 80 cm v hornině tř I skupiny 3 | m | 26 |  | 0 |  | 0 |  | 0 | 21 | 0 | 0 |  |  | 1
|  |  |  | Plný popis: | Hloubení kabelových rýh strojně včetně urovnání dna s přemístěním výkopku do vzdálenosti 3 m od okraje jámy nebo s naložením na dopravní prostředek šířky 35 cm hloubky 80 cm v hornině třídy těžitelnosti I skupiny 3 | [14 empty] | Hloubení kabelových rýh strojně včetně urovnání dna s přemístěním výkopku do vzdálenosti 3 m od okraje jámy nebo s naložením na dopravní prostředek šířky 35 cm hloubky 80 cm v hornině třídy těžitelnosti I skupiny 3
|  | 23 | SUB | 460 23-0414 | Odkop zeminy ručně s vodorovným přemístěním do 50 m na skládku v hornině tř 3 a 4 | m3 | 0.51 |  | 0 |  | 0 |  | 0 | 21 | 0 | 0 |  |  | 1
|  |  |  | Plný popis: | --- | [14 empty] | ---
|  | 24 | MP | 460411122 | Zásyp jam při elektromontážích strojně včetně zhutnění v hornině tř I skupiny 3 | m3 | 21.8 |  | 0 |  | 0 |  | 0 | 21 | 0 | 0 |  |  | 1
|  |  |  | Plný popis: | Zásyp jam strojně s uložením výkopku ve vrstvách a urovnáním povrchu s přemístění sypaniny ze vzdálenosti do 10 m se zhutněním z horniny třídy těžitelnosti I skupiny 3 | [14 empty] | Zásyp jam strojně s uložením výkopku ve vrstvách a urovnáním povrchu s přemístění sypaniny ze vzdálenosti do 10 m se zhutněním z horniny třídy těžitelnosti I skupiny 3
|  | 25 | SUB | 460 42-1101 | Lože kabelů z písku nebo štěrkopísku tl 10 cm nad kabel, bez zakrytí, šířky lože do 65 cm | m | 37 |  | 0 |  | 0 |  | 0 | 21 | 0 | 0 |  |  | 1
|  |  |  | Plný popis: | --- | [14 empty] | ---
|  | 26 | SUB | 460 47-0001 | Provizorní zajištění potrubí ve výkopech při křížení s kabelem | m | 3 |  | 0 |  | 0 |  | 0 | 21 | 0 | 0 |  |  | 1
|  |  |  | Plný popis: | --- | [14 empty] | ---
|  | 27 | SUB | 460 47-0011 | Provizorní zajištění kabelů ve výkopech při jejich křížení | m | 2 |  | 0 |  | 0 |  | 0 | 21 | 0 | 0 |  |  | 1
|  |  |  | Plný popis: | --- | [14 empty] | ---
|  | 28 | MP | 460671113 | Výstražná fólie pro krytí kabelů šířky přes 25 do 34 cm | m | 38.85 |  | 0 | 9e-05 | 0.0034965 |  | 0 | 21 | 0 | 0 |  |  | 1
|  |  |  | Plný popis: | Výstražné prvky pro krytí kabelů včetně vyrovnání povrchu rýhy, rozvinutí a uložení fólie, šířky přes 25 do 35 cm | [14 empty] | Výstražné prvky pro krytí kabelů včetně vyrovnání povrchu rýhy, rozvinutí a uložení fólie, šířky přes 25 do 35 cm
|  | 29 | SUB | 460 51-0064 | Kabelové prostupy z trub plastových do rýhy s obsypem, průměru do 10 cm | m | 27.3 |  | 0 |  | 0 |  | 0 | 21 | 0 | 0 |  |  | 1
|  |  |  | Plný popis: | --- | [14 empty] | ---
|  | 30 | SUB | 460 51-0074 | Kabelové prostupy z trub plastových do rýhy s obetonováním, průměru do 10 cm | m | 11.55 |  | 0 |  | 0 |  | 0 | 21 | 0 | 0 |  |  | 1
|  |  |  | Plný popis: | --- | [14 empty] | ---
|  | 31 | SUB | 460 60-0022 | Vodorovné přemístění horniny jakékoliv třídy do 500 m | m3 | 13.35 |  | 0 |  | 0 |  | 0 | 21 | 0 | 0 |  |  | 1
|  |  |  | Plný popis: | --- | [14 empty] | ---
|  | 32 | SUB | 460 60-0031 | Příplatek k vodorovnému přemístění horniny za každých dalších 1000 m | m3 | 160.2 |  | 0 |  | 0 |  | 0 | 21 | 0 | 0 |  |  | 1
|  |  |  | Plný popis: | --- | [14 empty] | ---
|  | 33 | MP | 460581111 | Položení drnu včetně zalití vodou na rovině | m2 | 9.1 |  | 0 |  | 0 |  | 0 | 21 | 0 | 0 |  |  | 1
|  |  |  | Plný popis: | Úprava terénu položení drnu, včetně zalití vodou na rovině | [14 empty] | Úprava terénu položení drnu, včetně zalití vodou na rovině
|  | 34 | MP | 460581121 | Zatravnění včetně zalití vodou na rovině | m2 | 9.1 |  | 0 | 3e-05 | 0.000273 |  | 0 | 21 | 0 | 0 |  |  | 1
|  |  |  | Plný popis: | Úprava terénu zatravnění, včetně dodání osiva a zalití vodou na rovině | [14 empty] | Úprava terénu zatravnění, včetně dodání osiva a zalití vodou na rovině
|  | 35 | SUB | 460 62-0013 | Provizorní úprava terénu se zhutněním, v hornině tř 3 | m2 | 9.1 |  | 0 |  | 0 |  | 0 | 21 | 0 | 0 |  |  | 1
|  |  |  | Plný popis: | --- | [14 empty] | ---
|  | 36 | SUB | 460 62-0032 | Vyčištění štěrkového lože při křížení kabelů za vyloučení provozu | m3 | 2.2 |  | 0 |  | 0 |  | 0 | 21 | 0 | 0 |  |  | 1
|  |  |  | Plný popis: | --- | [14 empty] | ---
|  | 37 | MP | 460871134 | Podklad vozovky a chodníku ze štěrkopísku se zhutněním při elektromontážích tl přes 15 do 20 cm | m2 | 8.8 |  | 0 |  | 0 |  | 0 | 21 | 0 | 0 |  |  | 1
|  |  |  | Plný popis: | Podklad vozovek a chodníků včetně rozprostření a úpravy ze štěrkopísku, včetně zhutnění, tloušťky přes 15 do 20 cm | [14 empty] | Podklad vozovek a chodníků včetně rozprostření a úpravy ze štěrkopísku, včetně zhutnění, tloušťky přes 15 do 20 cm
|  | 38 | MP | 460871135 | Podklad vozovky a chodníku ze štěrkopísku se zhutněním při elektromontážích tl přes 20 do 25 cm | m2 | 17.6 |  | 0 |  | 0 |  | 0 | 21 | 0 | 0 |  |  | 1
|  |  |  | Plný popis: | Podklad vozovek a chodníků včetně rozprostření a úpravy ze štěrkopísku, včetně zhutnění, tloušťky přes 20 do 25 cm | [14 empty] | Podklad vozovek a chodníků včetně rozprostření a úpravy ze štěrkopísku, včetně zhutnění, tloušťky přes 20 do 25 cm
|  | 39 | MP | 460871144 | Podklad vozovky a chodníku ze štěrkodrti se zhutněním při elektromontážích tl přes 15 do 20 cm | m2 | 8.8 |  | 0 |  | 0 |  | 0 | 21 | 0 | 0 |  |  | 1
|  |  |  | Plný popis: | Podklad vozovek a chodníků včetně rozprostření a úpravy ze štěrkodrti, včetně zhutnění, tloušťky přes 15 do 20 cm | [14 empty] | Podklad vozovek a chodníků včetně rozprostření a úpravy ze štěrkodrti, včetně zhutnění, tloušťky přes 15 do 20 cm
|  | 40 | SUB | 460 65-0071 | Zřízení podkladní vrstvy vozovky a chodníku z kameniva obalovaného asfaltem se zhutněním tl do 5 cm | m2 | 15.4 |  | 0 |  | 0 |  | 0 | 21 | 0 | 0 |  |  | 1
|  |  |  | Plný popis: | --- | [14 empty] | ---
|  | 41 | MP | 460921111 | Vyspravení krytu komunikací bezesparých po překopech při elektromontážích kamenivem těženým tl 3 cm | m2 | 15.4 |  | 0 | 0.06503 | 1.0015 |  | 0 | 21 | 0 | 0 |  |  | 1
|  |  |  | Plný popis: | Vyspravení krytu po překopech bezesparých pro pokládání kabelů, včetně rozprostření, urovnání a zhutnění podkladu kamenivem těženým tloušťky 3 cm | [14 empty] | Vyspravení krytu po překopech bezesparých pro pokládání kabelů, včetně rozprostření, urovnání a zhutnění podkladu kamenivem těženým tloušťky 3 cm
|  | 42 | MP | 460921122 | Vyspravení krytu komunikací po překopech při elektromontážích asfaltovým betonem tl 6 cm | m2 | 15.4 |  | 0 | 0.15192 | 2.3396 |  | 0 | 21 | 0 | 0 |  |  | 1
|  |  |  | Plný popis: | Vyspravení krytu po překopech bezesparých pro pokládání kabelů, včetně rozprostření, urovnání a zhutnění podkladu asfaltovým betonem tloušťky 6 cm | [14 empty] | Vyspravení krytu po překopech bezesparých pro pokládání kabelů, včetně rozprostření, urovnání a zhutnění podkladu asfaltovým betonem tloušťky 6 cm
|  | 43 | MP | 468081423 | Vybourání otvorů pro elektroinstalace ve zdivu betonovém pl přes 0,0225 do 0,09 m2 tl přes 30 do 45 cm | kus | 1 |  | 0 |  | 0 | 0.09 | 0.09 | 21 | 0 | 0 |  |  | 1
|  |  |  | Plný popis: | Vybourání otvorů ve zdivu betonovém plochy přes 0,0225 do 0,09 m2 a tloušťky přes 30 do 45 cm | [14 empty] | Vybourání otvorů ve zdivu betonovém plochy přes 0,0225 do 0,09 m2 a tloušťky přes 30 do 45 cm
|  | 44 | MP | 460951112 | Zabetonování otvorů při elektroinstalacích ve stropech pl do 0,09 m2 a tl přes 10 do 20 cm | kus | 1 |  | 0 | 0.04204 | 0.04204 |  | 0 | 21 | 0 | 0 |  |  | 1
|  |  |  | Plný popis: | Vyplnění otvorů zabetonování otvorů ve stropech včetně bednění a výztuže plochy do 0,09 m2 a tlouštky přes 10 d o 20 cm | [14 empty] | Vyplnění otvorů zabetonování otvorů ve stropech včetně bednění a výztuže plochy do 0,09 m2 a tlouštky přes 10 d o 20 cm
|  | 45 | SUB | 21x744444 | Poplatek za uložení na skládku | T | 24.03 |  | 0 |  | 0 |  | 0 | 21 | 0 | 0 |  |  | 1
|  |  |  | Plný popis: | --- | [14 empty] | ---
|  | 46 | SUB | 21x99993 | Zřízení provizorní lávky pro pěší | kus | 1 |  | 0 |  | 0 |  | 0 | 21 | 0 | 0 |  |  | 1
|  |  |  | Plný popis: | --- | [14 empty] | ---
|  | 47 | SUB | 460999901 | Dokumentace skutečného provedení stavby vč. geodetického zaměření | kus | 1 |  | 0 |  | 0 |  | 0 | 21 | 0 | 0 |  |  | 1
|  |  |  | Plný popis: | --- | [14 empty] | ---
|  | 48 | SUB | 460x700001 | Geodetické zaměření stavby | bod | 4 |  | 0 |  | 0 |  | 0 | 21 | 0 | 0 |  |  | 1
|  |  |  | Plný popis: | --- | [14 empty] | ---
|  | 49 | SUB | 999 99-9914 | Zednické výpomoci 1,6% | % | 1.6 |  | 0 |  | 0 |  | 0 | 21 | 0 | 0 |  |  | 1
|  |  |  | Plný popis: | --- | [14 empty] | ---
|  | 50 | SUB | 999 99-9915 | Podíl přidruž. výkonů - kabelová vedení 1% | % | 1 |  | 0 |  | 0 |  | 0 | 21 | 0 | 0 |  |  | 1
|  |  |  | Plný popis: | --- | [14 empty] | ---