## Pokyny pro vyplnění
Pokyny pro vyplnění
Ve všech listech tohoto souboru můžete měnit pouze buňky s modrým pozadím. Jedná se o tyto údaje : - údaje o firmě - jednotkové ceny položek zadané na maximálně dvě desetinná místa

## Stavba
#RTSROZP# | Soupis stavebních prací, dodávek a služeb
| Stavba: |  | 042025 | Oprava podlah v chodbách ZŠ Jasanová 2
| Objekt: |  | 01 | 1.ETAPA (1.PP)
1402 | Rozpočet: |  | 1 | Stavební práce
| Zadavatel |  | Statutární město Brno |  |  |  | IČO: | 44992785
|  |  | Dominikánské náměstí 196/1 |  |  |  | DIČ: | CZ44992785
|  |  | 60200 | Brno-Brno-město
| Projektant: | [5 empty] | IČO:
DIČ:
| Zhotovitel: | [5 empty] | IČO:
DIČ:
Vypracoval:
| Rozpis ceny | [6 empty] | Celkem
HSV | HSV | [6 empty] | 0
PSV | PSV | [6 empty] | 0
MON | MON | [6 empty] | 0
VN | Vedlejší náklady | [6 empty] | 0
ON | Ostatní náklady | [6 empty] | 0
| Celkem | [6 empty] | 0
Rekapitulace daní
0 | Základ pro sníženou DPH |  |  | 12 | % | 0 |  |  | CZK
0 | Snížená DPH |  |  | 12 | % | 0 |  |  | CZK
0 | Základ pro základní DPH |  |  | 21 | % | 0 |  |  | CZK
0 | Základní DPH |  |  | 21 | % | 0 |  |  | CZK
0 | Zaokrouhlení |  |  |  |  | 0 |  |  | CZK
| Cena celkem bez DPH |  |  |  |  | 0 |  |  | CZK
0 | Cena celkem s DPH |  |  |  |  | 0 |  |  | CZK
|  | v |  |  | dne
|  |  | Za zhotovitele |  |  |  | Za objednatele
Rekapitulace dílčích částí
#CASTI>> | Číslo | Název |  |  | Základ pro sníženou DPH | Základ pro základní DPH | DPH celkem | Cena celkem | %
1 | Stavba |  |  |  | 0 | 0 | 0 | 0
2 |  | Stavební objekt |  |  |  |  | 0
2 | 01 | 1.ETAPA (1.PP) |  |  | 0 | 0 | 0 | 0
3 | 1 | Stavební práce |  |  | 0 | 0 | 0 | 0
| Celkem za stavbu |  |  |  | 0 | 0 | 0 | 0 | 0
#POPS | Popis stavby: 042025 - Oprava podlah v chodbách ZŠ Jasanová 2
#POPO | Popis objektu: 01 - 1.ETAPA (1.PP)
#POPR | Popis rozpočtu: 1 - Stavební práce
Rekapitulace dílů
| Číslo | Název |  |  | Typ dílu |  |  | Celkem | %
| 6 | Úpravy povrchu, podlahy |  |  | HSV |  |  | 0
| 61 | Úpravy povrchů vnitřní |  |  | HSV |  |  | 0
| 63 | Podlahy a podlahové konstrukce |  |  | HSV |  |  | 0
| 94 | Lešení a stavební výtahy |  |  | HSV |  |  | 0
| 95 | Dokončovací konstrukce na pozemních stavbách |  |  | HSV |  |  | 0
| 96 | Bourání konstrukcí |  |  | HSV |  |  | 0
| 99 | Staveništní přesun hmot |  |  | HSV |  |  | 0
| 713 | Izolace tepelné |  |  | PSV |  |  | 0
| 766 | Konstrukce truhlářské, okna a dveře |  |  | PSV |  |  | 0
| 767 | Konstrukce zámečnické |  |  | PSV |  |  | 0
| 776 | Podlahy a stěny povlakové |  |  | PSV |  |  | 0
| 783 | Nátěry |  |  | PSV |  |  | 0
| 784 | Malby |  |  | PSV |  |  | 0
| D96 | Přesuny suti a vybouraných hmot |  |  | PSU |  |  | 0
| VN | Vedlejší náklady |  |  | VN |  |  | 0
| Cena celkem | [6 empty] | 0 | 0
Note on D11: Název
Note on I11: IČO
Note on D12: Ulice
Note on I12: DIČ
Note on D13: PSČ
Note on E13: Místo

## VzorPolozky (hidden)
Položkový rozpočet
S:
O:
R:

## 01 1 Pol
Položkový soupis prací a dodávek | [27 empty] | #TypZaznamu#
S: | 042025 | Oprava podlah v chodbách ZŠ Jasanová 2 | [25 empty] | STA
O: | 01 | 1.ETAPA (1.PP) | [22 empty] | STA |  |  | OBJ
R: | 1 | Stavební práce | [25 empty] | ROZ
P.č. | Číslo položky | Název položky | MJ | Množství | Cena / MJ | Celkem | Dodávka | Dodávka celk. | Montáž | Montáž celk. | DPH | Cena s DPH | Hmotnost / MJ | Hmotnost celk.(t) | Dem. hmotnost / MJ | Dem. hmotnost celk.(t) | Ceník | Cen. soustava / platnost | Cenová úroveň | Nhod / MJ | Nhod celk. | Dodavatel | Typ položky | Stav položky
Díl: | 6 | Úpravy povrchu, podlahy |  |  |  | 0 |  | 0 |  | 0 |  | 0 |  | 3.65 |  | 0 |  |  |  |  | 120.66 | [6 empty] | DIL
1 | 602012112RT1 | Omítka stěn z hotových směsí vrstva jádrová, vápenocementová, , tloušťka vrstvy 10 mm, | m2 | 143.1 |  | 0 |  | 0 |  | 0 | 21 | 0 | 0.0175 | 2.5 | 0 | 0 | 801-1 | RTS 25/ I | RTS 25/ I | 0.36 | 51.52 |  | Práce | Běžná |  |  |  | POL1_1
|  | po jednotlivých vrstvách | [25 empty] | SPI
|  | stěny- po odstranění keramických obkladů : | [25 empty] | VV | 0
|  | chodba : 128,6 |  | 128.6 | [23 empty] | VV | 0
|  | schodiště 1 : 3,8 |  | 3.8 | [23 empty] | VV | 0
|  | schodiště 2 : 10,7 |  | 10.7 | [23 empty] | VV | 0
SPU
2 | 602012142RT1 | Omítka stěn z hotových směsí vrstva štuková, vápenocementová, , tloušťka vrstvy 2 mm, | m2 | 288.1 |  | 0 |  | 0 |  | 0 | 21 | 0 | 0.004 | 1.15 | 0 | 0 | 801-1 | RTS 25/ I | RTS 25/ I | 0.24 | 69.14 |  | Práce | Běžná |  |  |  | POL1_1
|  | po jednotlivých vrstvách | [25 empty] | SPI
|  | Odkaz na mn. položky pořadí 1 : 143,10000 |  | 143.1 | [23 empty] | VV | 5
|  | chodba stěny : | [25 empty] | VV | 0
|  | "stávající omítka" : 65,6+9,2 |  | 74.8 | [23 empty] | VV | 0
|  | schodiště 1 : | [25 empty] | VV | 0
|  | "stávající omítka" : 13 |  | 13 | [23 empty] | VV | 0
|  | schodiště 2 : | [25 empty] | VV | 0
|  | "stávající omítka" : 5,7 |  | 5.7 | [23 empty] | VV | 0
|  | chodba sloupy : 51,5 |  | 51.5 | [23 empty] | VV | 0
SPU
Díl: | 61 | Úpravy povrchů vnitřní |  |  |  | 0 |  | 0 |  | 0 |  | 0 |  | 3.59 |  | 0 |  |  |  |  | 158.33 | [6 empty] | DIL
3 | 612421231RT2 | Oprava vnitřních vápenných omítek stěn v množství opravované plochy přes 5 do 10 %, štukových | m2 | 93.5 |  | 0 |  | 0 |  | 0 | 21 | 0 | 0.00363 | 0.34 | 0 | 0 | 801-4 | RTS 25/ I | RTS 25/ I | 0.17 | 15.9 |  | Práce | Běžná |  |  |  | POL1_1
|  | chodba : | [25 empty] | VV | 0
|  | "plocha stávající omítky mimo obklad + ostění oken a dveří" : 65,60+9,20 |  | 74.8 | [23 empty] | VV | 0
|  | schodiště 1 : | [25 empty] | VV | 0
|  | "plocha stávající omítky mimo obklad" : 13,00 |  | 13 | [23 empty] | VV | 0
|  | schodiště 2 : | [25 empty] | VV | 0
|  | "plocha stávající omítky mimo obklad" : 5,70 |  | 5.7 | [23 empty] | VV | 0
SPU
4 | 612481211RT7 | Vyztužení povrchu vnitřních stěn sklotextilní síťovinou s dodávkou síťoviny a stěrkového tmelu | m2 | 266.9 |  | 0 |  | 0 |  | 0 | 21 | 0 | 0.00431 | 1.15 | 0 | 0 | 801-1 | RTS 25/ I | RTS 25/ I | 0.36 | 96.08 |  | Práce | Běžná |  |  |  | POL1_1
|  | Souvrtsví úpravy povrchů - stěna - lepidlo + perlinka (pl) : | [25 empty] | VV | 0
|  | - položka bude čerpána po odsouhlasení TDI : | [25 empty] | VV | 0
|  | chodba : | [25 empty] | VV | 0
|  | "stávající omítka" : 65,6+9,2 |  | 74.8 | [23 empty] | VV | 0
|  | "nová jádrová omítka" : 128,6 |  | 128.6 | [23 empty] | VV | 0
|  | schodiště 1 : | [25 empty] | VV | 0
|  | "stávající omítka" : 13 |  | 13 | [23 empty] | VV | 0
|  | "nová jádrová omítka" : 3,8 |  | 3.8 | [23 empty] | VV | 0
|  | schodiště 2 : | [25 empty] | VV | 0
|  | "stávající omítka" : 5,7 |  | 5.7 | [23 empty] | VV | 0
|  | "nová jádrová omítka" : 10,7 |  | 10.7 | [23 empty] | VV | 0
|  | Multipor tl. 80 mm na zaoblení sloupů (pl) : | [25 empty] | VV | 0
|  | chodba : | [25 empty] | VV | 0
|  | 30,30 : | [25 empty] | VV | 0
|  | 30,3 |  | 30.3 | [23 empty] | VV | 0
SPU
5 | 613421775RT2 | Omítka vnitřní pilířů a sloupů vápenná nebo vápennocementová rovná na pletivu, štuková | m2 | 51.5 |  | 0 |  | 0 |  | 0 | 21 | 0 | 0.0407 | 2.1 | 0 | 0 | 801-1 | RTS 25/ I | RTS 25/ I | 0.9 | 46.35 |  | Práce | Běžná |  |  |  | POL1_1
|  | chodba sloupy : 51,5 |  | 51.5 | [23 empty] | VV | 0
SPU
6 | 61.1 | D+M betonová stěrka sloupů | m2 | 51.5 |  | 0 |  | 0 |  | 0 | 21 | 0 | 0 | 0 | 0 | 0 |  | Vlastní | Indiv | 0 | 0 |  | Práce | Běžná |  |  |  | POL1_1
|  | chodba : 51,5 |  | 51.5 | [23 empty] | VV | 0
SPU
Díl: | 63 | Podlahy a podlahové konstrukce |  |  |  | 0 |  | 0 |  | 0 |  | 0 |  | 8.44 |  | 0 |  |  |  |  | 152.3 | [6 empty] | DIL
7 | 631663121R00 | Oprava trhlin v podlahách dvpousložkovou pryskyřicí a ocelovými sponami, | m | 68.5 |  | 0 |  | 0 |  | 0 | 21 | 0 | 0.00047 | 0.03 | 0 | 0 | 801-4 | RTS 25/ I | RTS 25/ I | 0.5 | 34.25 |  | Práce | Běžná |  |  |  | POL1_
|  | 68,5 |  | 68.5 | [23 empty] | VV | 0
SPU
8 | 632421125RU2 | Potěr ze suchých směsí hrubá cementová vyrovnávací podlahová hmota, tloušťky 15 mm, včetně penetrace | m2 | 273.57 |  | 0 |  | 0 |  | 0 | 21 | 0 | 0.03074 | 8.41 | 0 | 0 | 801-1 | RTS 25/ I | RTS 25/ I | 0.4315 | 118.05 |  | Práce | Běžná |  |  |  | POL1_7
|  | s rozprostřením a uhlazením | [25 empty] | SPI
|  | včetně penetrace podkladu. | [25 empty] | POP
|  | Odkaz na mn. položky pořadí 13 : 273,57000 |  | 273.57 | [23 empty] | VV | 5
SPU
Díl: | 94 | Lešení a stavební výtahy |  |  |  | 0 |  | 0 |  | 0 |  | 0 |  | 0.43 |  | 0 |  |  |  |  | 58.54 | [6 empty] | DIL
9 | 941955002R00 | Lešení lehké pracovní pomocné pomocné, o výšce lešeňové podlahy přes 1,2 do 1,9 m | m2 | 273.57 |  | 0 |  | 0 |  | 0 | 21 | 0 | 0.00158 | 0.43 | 0 | 0 | 800-3 | RTS 25/ I | RTS 25/ I | 0.214 | 58.54 |  | Práce | Běžná |  |  |  | POL1_1
|  | 273,57 |  | 273.57 | [23 empty] | VV | 0
SPU
Díl: | 95 | Dokončovací konstrukce na pozemních stavbách |  |  |  | 0 |  | 0 |  | 0 |  | 0 |  | 0.01 |  | 0 |  |  |  |  | 84.81 | [6 empty] | DIL
10 | 952901111R00 | Vyčištění budov a ostatních objektů budov bytové nebo občanské výstavby - zametení a umytí podlah, dlažeb, obkladů, schodů v místnostech, chodbách a schodištích, vyčištění a umytí oken, dveří s rámy, zárubněmi, umytí a vyčištění jiných zasklených a natíraných ploch a zařizovacích předmětů před předáním do užívání světlá výška podlaží do 4 m | m2 | 273.57 |  | 0 |  | 0 |  | 0 | 21 | 0 | 4e-05 | 0.01 | 0 | 0 | 801-1 | RTS 25/ I | RTS 25/ I | 0.31 | 84.81 |  | Práce | Běžná |  |  |  | POL1_1
|  | 273,57 |  | 273.57 | [23 empty] | VV | 0
SPU
Díl: | 96 | Bourání konstrukcí |  |  |  | 0 |  | 0 |  | 0 |  | 0 |  | 0 |  | 22.79 |  |  |  |  | 235.89 | [6 empty] | DIL
11 | 965048150R00 | Dočištění povrchu po vybourání dlažeb do tmele, plochy do 50% | m2 | 273.57 |  | 0 |  | 0 |  | 0 | 21 | 0 | 0 | 0 | 0.00175 | 0.48 | 801-3 | RTS 25/ I | RTS 25/ I | 0.165 | 45.14 |  | Práce | Běžná |  |  |  | POL1_
|  | Odkaz na mn. položky pořadí 13 : 273,57000 |  | 273.57 | [23 empty] | VV | 5
SPU
12 | 965048515R00 | Broušení betonového povrchu do tloušťky 5 mm | m2 | 273.57 |  | 0 |  | 0 |  | 0 | 21 | 0 | 0 | 0 | 0.0126 | 3.45 | 801-3 | RTS 25/ I | RTS 25/ I | 0.33 | 90.28 |  | Práce | Běžná |  |  |  | POL1_
|  | Odkaz na mn. položky pořadí 13 : 273,57000 |  | 273.57 | [23 empty] | VV | 5
SPU
13 | 965081713R00 | Bourání podlah z keramických dlaždic, tloušťky do 10 mm, plochy přes 1 m2 | m2 | 273.57 |  | 0 |  | 0 |  | 0 | 21 | 0 | 0 | 0 | 0.02 | 5.47 | 801-3 | RTS 25/ I | RTS 25/ I | 0.147 | 40.21 |  | Práce | Běžná |  |  |  | POL1_7
|  | bez podkladního lože, s jakoukoliv výplní spár | [25 empty] | SPI
|  | 273,57 |  | 273.57 | [23 empty] | VV | 0
SPU
14 | 978013121R00 | Otlučení omítek vápenných nebo vápenocementových vnitřních s vyškrabáním spár, s očištěním zdiva stěn, v rozsahu do 10 % | m2 | 93.5 |  | 0 |  | 0 |  | 0 | 21 | 0 | 0 | 0 | 0.004 | 0.37 | 801-3 | RTS 25/ I | RTS 25/ I | 0.03 | 2.81 |  | Práce | Běžná |  |  |  | POL1_1
|  | chodba : | [25 empty] | VV | 0
|  | "plocha stávající omítky mimo obklad + ostění oken a dveří" : 65,60+9,20 |  | 74.8 | [23 empty] | VV | 0
|  | schodiště 1 : | [25 empty] | VV | 0
|  | "plocha stávající omítky mimo obklad" : 13,00 |  | 13 | [23 empty] | VV | 0
|  | schodiště 2 : | [25 empty] | VV | 0
|  | "plocha stávající omítky mimo obklad" : 5,70 |  | 5.7 | [23 empty] | VV | 0
SPU
15 | 978059531R00 | Odsekání a odebrání obkladů stěn z obkládaček vnitřních z jakýchkoliv materiálů, plochy přes 2 m2 | m2 | 191.5 |  | 0 |  | 0 |  | 0 | 21 | 0 | 0 | 0 | 0.068 | 13.02 | 801-3 | RTS 25/ I | RTS 25/ I | 0.3 | 57.45 |  | Práce | Běžná |  |  |  | POL1_7
|  | včetně otlučení podkladní omítky až na zdivo, | [25 empty] | SPI
|  | chodba : | [25 empty] | VV | 0
|  | "stěny" : 128,6 |  | 128.6 | [23 empty] | VV | 0
|  | "sloupy" : 48,4 |  | 48.4 | [23 empty] | VV | 0
|  | schodiště 1 : 3,8 |  | 3.8 | [23 empty] | VV | 0
|  | schodiště 2 : 10,7 |  | 10.7 | [23 empty] | VV | 0
SPU
Díl: | 99 | Staveništní přesun hmot |  |  |  | 0 |  | 0 |  | 0 |  | 0 |  | 0 |  | 0 |  |  |  |  | 33.87 | [6 empty] | DIL
16 | 999281145R00 | Přesun hmot pro opravy a údržbu objektů pro opravy a údržbu dosavadních objektů včetně vnějších plášťů výšky do 6 m, nošením | t | 16.1274 |  | 0 |  | 0 |  | 0 | 21 | 0 | 0 | 0 | 0 | 0 | 801-4 | RTS 25/ I | RTS 25/ I | 2.1 | 33.87 |  | Přesun hmot | Běžná |  |  |  | POL7_
|  | oborů 801, 803, 811 a 812 | [25 empty] | SPI
SPU
Díl: | 713 | Izolace tepelné |  |  |  | 0 |  | 0 |  | 0 |  | 0 |  | 0.39 |  | 0 |  |  |  |  | 13.94 | [6 empty] | DIL
17 | 713131614R00 | Izolace tepelná vnitřních stěn na tmel, z pórobetonových desek, tloušťky 80 mm | m2 | 30.3 |  | 0 |  | 0 |  | 0 | 21 | 0 | 0.01293 | 0.39 | 0 | 0 | 800-713 | RTS 25/ I | RTS 25/ I | 0.46 | 13.94 |  | Práce | Běžná |  |  |  | POL1_1
|  | Očištění povrchu stěny od prachu, nařezání izolačních desek na požadovaný rozměr, dodávka a nanesení lepicího tmelu, dodávka a osazení desek. | [25 empty] | POP |  | Očištění povrchu stěny od prachu, nařezání izolačních desek na požadovaný rozměr, dodávka a nanesení lepicího tmelu, dodávka a osazení desek.
|  | chodba na zaoblení sloupů : 30,3 |  | 30.3 | [23 empty] | VV | 0
SPU
18 | 998713201R00 | Přesun hmot pro izolace tepelné v objektech výšky do 6 m | % |  |  | 0 |  | 0 |  | 0 | 21 | 0 | 0 | 0 | 0 | 0 | 800-713 | RTS 25/ I | RTS 25/ I | 0 | 0 |  | Přesun hmot | Běžná |  |  |  | POL7_
|  | 50 m vodorovně | [25 empty] | SPI
SPU
Díl: | 766 | Konstrukce truhlářské, okna a dveře |  |  |  | 0 |  | 0 |  | 0 |  | 0 |  | 0.01 |  | 0 |  |  |  |  | 8.58 | [6 empty] | DIL
19 | 766670021R00 | Doplňky ke dveřním křídlům - montáž | kus | 11 |  | 0 |  | 0 |  | 0 | 21 | 0 | 0 | 0 | 0 | 0 | 800-766 | RTS 25/ I | RTS 25/ I | 0.78 | 8.58 |  | Práce | Běžná |  |  |  | POL1_
|  | Pohled A : | [25 empty] | VV | 0
|  | "dveře: 1000x2000 mm" : 1 |  | 1 | [23 empty] | VV | 0
|  | Pohled C : | [25 empty] | VV | 0
|  | "dveře: 900x2000 mm" : 2 |  | 2 | [23 empty] | VV | 0
|  | Pohled D : | [25 empty] | VV | 0
|  | "dveře: 1000x2000 mm" : 5 |  | 5 | [23 empty] | VV | 0
|  | "dveře: 900x2000 mm" : 1 |  | 1 | [23 empty] | VV | 0
|  | Pohled G : | [25 empty] | VV | 0
|  | "dveře: 1000x2000 mm" : 1 |  | 1 | [23 empty] | VV | 0
|  | Pohled J : | [25 empty] | VV | 0
|  | "dveře: 1000x2000 mm" : 1 |  | 1 | [23 empty] | VV | 0
SPU
20 | 54914629R | kování interiérové kliky se štíty pro klíč; povrch - kliky pochromované TiN (zlatá); povrch - štíty leštěná nerez TiN (zlatá) | kus | 11 |  | 0 |  | 0 |  | 0 | 21 | 0 | 0.0008 | 0.01 | 0 | 0 | SPCM | RTS 25/ I | RTS 25/ I | 0 | 0 |  | Specifikace | Běžná |  |  |  | POL3_
|  | Odkaz na mn. položky pořadí 19 : 11,00000 |  | 11 | [23 empty] | VV | 5
SPU
21 | 998766201R00 | Přesun hmot pro konstrukce truhlářské v objektech výšky do 6 m | % |  |  | 0 |  | 0 |  | 0 | 21 | 0 | 0 | 0 | 0 | 0 | 800-766 | RTS 25/ I | RTS 25/ I | 0 | 0 |  | Přesun hmot | Běžná |  |  |  | POL7_
|  | 50 m vodorovně | [25 empty] | SPI
SPU
Díl: | 767 | Konstrukce zámečnické |  |  |  | 0 |  | 0 |  | 0 |  | 0 |  | 0 |  | 0 |  |  |  |  | 0 | [6 empty] | DIL
22 | 767.1 | Repase dvířek hydrantové skříně (Pohled A) | kus | 1 |  | 0 |  | 0 |  | 0 | 21 | 0 | 0 | 0 | 0 | 0 |  | Vlastní | Indiv | 0 | 0 |  | Práce | Běžná |  |  |  | POL1_1
|  | 1 |  | 1 | [23 empty] | VV | 0
SPU
23 | 767.2 | Tabulka na dveře | kus | 11 |  | 0 |  | 0 |  | 0 | 21 | 0 | 0 | 0 | 0 | 0 |  | Vlastní | Indiv | 0 | 0 |  | Práce | Běžná |  |  |  | POL1_1
|  | dle návrhu a výkresu Pohledy č. 5.01 : 11 |  | 11 | [23 empty] | VV | 0
SPU
24 | 998767201R00 | Přesun hmot pro kovové stavební doplňk. konstrukce v objektech výšky do 6 m | % |  |  | 0 |  | 0 |  | 0 | 21 | 0 | 0 | 0 | 0 | 0 | 800-767 | RTS 25/ I | RTS 25/ I | 0 | 0 |  | Přesun hmot | Běžná |  |  |  | POL7_
|  | 50 m vodorovně | [25 empty] | SPI
SPU
Díl: | 776 | Podlahy a stěny povlakové |  |  |  | 0 |  | 0 |  | 0 |  | 0 |  | 1.3 |  | 0.03 |  |  |  |  | 188.93 | [6 empty] | DIL
25 | 776101101R00 | Přípravné práce vysávání povlakových podlah průmyslovým vysavačem | m2 | 273.57 |  | 0 |  | 0 |  | 0 | 21 | 0 | 0 | 0 | 0 | 0 | 800-775 | RTS 25/ I | RTS 25/ I | 0.016 | 4.38 |  | Práce | Běžná |  |  |  | POL1_7
|  | položky neobsahují žádný materiál | [25 empty] | SPI
|  | 273,57 |  | 273.57 | [23 empty] | VV | 0
SPU
26 | 776101121R00 | Přípravné práce penetrace podkladu | m2 | 273.57 |  | 0 |  | 0 |  | 0 | 21 | 0 | 0 | 0 | 0 | 0 | 800-775 | RTS 25/ I | RTS 25/ I | 0.046 | 12.58 |  | Práce | Běžná |  |  |  | POL1_7
|  | položky neobsahují žádný materiál | [25 empty] | SPI
|  | Odkaz na mn. položky pořadí 25 : 273,57000 |  | 273.57 | [23 empty] | VV | 5
SPU
27 | 776421300R00 | Lepení soklíků PVC a napojení krytiny na stěnu ukončení krytiny u stěny fabionem do v. 100 mm | m | 165.8 |  | 0 |  | 0 |  | 0 | 21 | 0 | 9e-05 | 0.01 | 0 | 0 | 800-775 | RTS 25/ I | RTS 25/ I | 0.23 | 38.13 |  | Práce | Běžná |  |  |  | POL1_
|  | Včetně vytažení a nalepení povlakové krytiny na stěnu. Bez dodávky fabionového profilu. | [25 empty] | POP
|  | 165,8 |  | 165.8 | [23 empty] | VV | 0
SPU
28 | 776511810RT3 | Odstranění povlakových podlah z nášlapné plochy lepených, bez podložky, z ploch do 10 m2 | m2 | 7.4 |  | 0 |  | 0 |  | 0 | 21 | 0 | 0 | 0 | 0.0035 | 0.03 | 800-775 | RTS 25/ I | RTS 25/ I | 0.128 | 0.95 |  | Práce | Běžná |  |  |  | POL1_7
|  | Odstranění stávajícího koberce : 7,4 |  | 7.4 | [23 empty] | VV | 0
SPU
29 | 776521100R00 | Lepení povlakových podlah z plastů ve formě pásů z PVC, montáž, | m2 | 273.57 |  | 0 |  | 0 |  | 0 | 21 | 0 | 0.00038 | 0.1 | 0 | 0 | 800-775 | RTS 25/ I | RTS 25/ I | 0.38 | 103.96 |  | Práce | Běžná |  |  |  | POL1_7
|  | Odkaz na mn. položky pořadí 26 : 273,57000 |  | 273.57 | [23 empty] | VV | 5
SPU
30 | 776591000RT1 | Položení povlakových podlah ostatních lepení podlah speciálních pryžových z pásů | m2 | 3 |  | 0 |  | 0 |  | 0 | 21 | 0 | 0.00023 | 0 | 0 | 0 | 800-775 | RTS 25/ I | RTS 25/ I | 0.258 | 0.77 |  | Práce | Běžná |  |  |  | POL1_7
|  | vstupní rohož : 3 |  | 3 | [23 empty] | VV | 0
SPU
31 | 776981112RU1 | Přechodové, krycí a ukončující podlahové profily přechodová lišta, stejná výška podlahoviny, eloxovaný hliník, upevnění vruty s hmoždinkami, , šířka profilu 30 mm | m | 25.7 |  | 0 |  | 0 |  | 0 | 21 | 0 | 0.00035 | 0.01 | 0 | 0 | 800-775 | RTS 25/ I | RTS 25/ I | 0.28 | 7.2 |  | Práce | Běžná |  |  |  | POL1_
|  | 25,7 |  | 25.7 | [23 empty] | VV | 0
SPU
32 | 776994111RT1 | Ostatní práce svařování povlakových podlah z pásů nebo čtverců | m | 268 |  | 0 |  | 0 |  | 0 | 21 | 0 | 4e-05 | 0.01 | 0 | 0 | 800-775 | RTS 25/ I | RTS 25/ I | 0.0782 | 20.96 |  | Práce | Běžná |  |  |  | POL1_
|  | 268 |  | 268 | [23 empty] | VV | 0
SPU
33 | 776.1 | Příplatek za řezání a kombinace dvou barev intarzie vinyl | m2 | 273.57 |  | 0 |  | 0 |  | 0 | 21 | 0 | 0 | 0 | 0 | 0 |  | Vlastní | Indiv | 0 | 0 |  | Práce | Běžná |  |  |  | POL1_
|  | 273,57 |  | 273.57 | [23 empty] | VV | 0
SPU
34 | 776.2 | D+M dilačního Al profilu v podlaze pro vinyl | m | 41.58 |  | 0 |  | 0 |  | 0 | 21 | 0 | 0 | 0 | 0 | 0 |  | Vlastní | Indiv | 0 | 0 |  | Práce | Běžná |  |  |  | POL1_7
|  | 3,15*11*1,2 |  | 41.58 | [23 empty] | VV | 0
SPU
35 | 284.1 | Plastový fabionový a krycí profil 2 v 1 výšky 100 mm | m | 182.38 |  | 0 |  | 0 |  | 0 | 21 | 0 | 0 | 0 | 0 | 0 |  | Vlastní | Indiv | 0 | 0 |  | Specifikace | Běžná |  |  |  | POL3_
|  | Odkaz na mn. položky pořadí 27 : 165,80000*1,1 |  | 182.38 | [23 empty] | VV | 5
SPU
36 | 28412303R | Krytina podlahová vinylová homogenní; role; tl = 2,00 mm; povrchová úprava: PUR; zatížení: 34, 43; protiskluznost: R9; trvalá deformace do 0,10 mm; rozměrová stálost do 0,40 %; RtF: Bfl; - s1 | m2 | 420 |  | 0 |  | 0 |  | 0 | 21 | 0 | 0.00275 | 1.16 | 0 | 0 | SPCM | RTS 25/ I | RTS 25/ I | 0 | 0 |  | Specifikace | Běžná |  |  |  | POL3_
|  | "šedá" LICHEN : 290 |  | 290 | [23 empty] | VV | 0
|  | "barevná" GREEN : 130 |  | 130 | [23 empty] | VV | 0
SPU
37 | 69742504R | Zóna čisticí textilní PA; spodní strana: PVC; v = 9 mm; RtF: Bfl; - s1 | m2 | 3.3 |  | 0 |  | 0 |  | 0 | 21 | 0 | 0.0034 | 0.01 | 0 | 0 | SPCM | RTS 25/ I | RTS 25/ I | 0 | 0 |  | Specifikace | Běžná |  |  |  | POL3_0
|  | 3*1,1 'Přepočtené koeficientem množství : | [25 empty] | VV | 0
|  | 3,3 |  | 3.3 | [23 empty] | VV | 0
SPU
38 | 998776201R00 | Přesun hmot pro podlahy povlakové v objektech výšky do 6 m | % |  |  | 0 |  | 0 |  | 0 | 21 | 0 | 0 | 0 | 0 | 0 | 800-775 | RTS 25/ I | RTS 25/ I | 0 | 0 |  | Přesun hmot | Běžná |  |  |  | POL7_
|  | vodorovně do 50 m | [25 empty] | SPI
SPU
Díl: | 783 | Nátěry |  |  |  | 0 |  | 0 |  | 0 |  | 0 |  | 0.06 |  | 0 |  |  |  |  | 64.17 | [6 empty] | DIL
39 | 783201821R00 | Odstranění nátěrů z kovových doplňk.konstrukcí opálením nebo oklepáním | m2 | 24 |  | 0 |  | 0 |  | 0 | 21 | 0 | 0.00031 | 0.01 | 0 | 0 | 800-783 | RTS 25/ I | RTS 25/ I | 0.412 | 9.89 |  | Práce | Běžná |  |  |  | POL1_7
|  | Odstranění stávajícího nátěru radiátorů : 2,0*0,6*2*10 |  | 24 | [23 empty] | VV | 0
SPU
40 | 783324340R00 | Nátěry otopných těles syntetické litinových radiátorů, základní + dvojnásobné s 2x emailováním | m2 | 24 |  | 0 |  | 0 |  | 0 | 21 | 0 | 0.00081 | 0.02 | 0 | 0 | 800-783 | RTS 25/ I | RTS 25/ I | 0.407 | 9.77 |  | Práce | Běžná |  |  |  | POL1_
|  | Odkaz na mn. položky pořadí 39 : 24,00000 |  | 24 | [23 empty] | VV | 5
SPU
41 | 783602823R00 | Odstranění starých nátěrů z truhlářských výrobků opálením s obroušením, dveří a zárubní | m2 | 48.38 |  | 0 |  | 0 |  | 0 | 21 | 0 | 0.00031 | 0.01 | 0 | 0 | 800-783 | RTS 25/ I | RTS 25/ I | 0.41 | 19.84 |  | Práce | Běžná |  |  |  | POL1_
|  | Pohled A : | [25 empty] | VV | 0
|  | "dveře: 1000x2000 mm" 1 : 1,1*2,05*2*1 |  | 4.51 | [23 empty] | VV | 0
|  | Pohled C : | [25 empty] | VV | 0
|  | "dveře: 900x2000 mm" 2 : 1,0*2,05*2*2 |  | 8.2 | [23 empty] | VV | 0
|  | Pohled D : | [25 empty] | VV | 0
|  | "dveře: 1000x2000 mm" 5 : 1,1*2,05*2*5 |  | 22.55 | [23 empty] | VV | 0
|  | "dveře: 900x2000 mm" 1 : 1,0*2,05*2*1 |  | 4.1 | [23 empty] | VV | 0
|  | Pohled G : | [25 empty] | VV | 0
|  | "dveře: 1000x2000 mm" 1 : 1,1*2,05*2*1 |  | 4.51 | [23 empty] | VV | 0
|  | Pohled J : | [25 empty] | VV | 0
|  | "dveře: 1000x2000 mm" 1 : 1,1*2,05*2*1 |  | 4.51 | [23 empty] | VV | 0
SPU
42 | 783624200R00 | Nátěry truhlářských výrobků syntetické na vzduchu schnoucí, dvojnásobné + 1x email + 1x tmel | m2 | 48.38 |  | 0 |  | 0 |  | 0 | 21 | 0 | 0.00047 | 0.02 | 0 | 0 | 800-783 | RTS 25/ I | RTS 25/ I | 0.51 | 24.67 |  | Práce | Běžná |  |  |  | POL1_
|  | včetně montáže, dodávkya demontáže lešení. | [25 empty] | POP
|  | Nový nátěr dveří + nátěr zárubně, barevnost - blížící se RAL 6003 olivově zelená : | [25 empty] | VV | 0
|  | Pohled A : | [25 empty] | VV | 0
|  | "dveře: 1000x2000 mm" 1 : 1,1*2,05*2*1 |  | 4.51 | [23 empty] | VV | 0
|  | Pohled C : | [25 empty] | VV | 0
|  | "dveře: 900x2000 mm" 2 : 1,0*2,05*2*2 |  | 8.2 | [23 empty] | VV | 0
|  | Pohled D : | [25 empty] | VV | 0
|  | "dveře: 1000x2000 mm" 5 : 1,1*2,05*2*5 |  | 22.55 | [23 empty] | VV | 0
|  | "dveře: 900x2000 mm" 1 : 1,0*2,05*2*1 |  | 4.1 | [23 empty] | VV | 0
|  | Pohled G : | [25 empty] | VV | 0
|  | "dveře: 1000x2000 mm" 1 : 1,1*2,05*2*1 |  | 4.51 | [23 empty] | VV | 0
|  | Pohled J : | [25 empty] | VV | 0
|  | "dveře: 1000x2000 mm" 1 : 1,1*2,05*2*1 |  | 4.51 | [23 empty] | VV | 0
SPU
Díl: | 784 | Malby |  |  |  | 0 |  | 0 |  | 0 |  | 0 |  | 0.28 |  | 0.08 |  |  |  |  | 81.11 | [6 empty] | DIL
43 | 784402801R00 | Odstranění maleb oškrabáním, v místnostech do 3,8 m | m2 | 93.5 |  | 0 |  | 0 |  | 0 | 21 | 0 | 0 | 0 | 0.0009 | 0.08 | 800-784 | RTS 25/ I | RTS 25/ I | 0.07668 | 7.17 |  | Práce | Běžná |  |  |  | POL1_7
|  | chodba : | [25 empty] | VV | 0
|  | "plocha stávající omítky mimo obklad + ostění oken a dveří" : 65,60+9,20 |  | 74.8 | [23 empty] | VV | 0
|  | schodiště 1 : | [25 empty] | VV | 0
|  | "plocha stávající omítky mimo obklad" : 13,00 |  | 13 | [23 empty] | VV | 0
|  | schodiště 2 : | [25 empty] | VV | 0
|  | "plocha stávající omítky mimo obklad" : 5,70 |  | 5.7 | [23 empty] | VV | 0
SPU
44 | 784121101R00 | Příprava povrchu Penetrace (napouštění) podkladu akrylát, jednonásobná | m2 | 471.5 |  | 0 |  | 0 |  | 0 | 21 | 0 | 0.0001 | 0.05 | 0 | 0 | 800-784 | RTS 25/ I | RTS 25/ I | 0.03248 | 15.31 |  | Práce | Běžná |  |  |  | POL1_7
|  | chodba : | [25 empty] | VV | 0
|  | "plocha nové omítky" : 203,4 |  | 203.4 | [23 empty] | VV | 0
|  | schodiště 1 : | [25 empty] | VV | 0
|  | "plocha nové omítky" : 16,8 |  | 16.8 | [23 empty] | VV | 0
|  | schodiště 2 : | [25 empty] | VV | 0
|  | "plocha nové omítky" : 16,4 |  | 16.4 | [23 empty] | VV | 0
|  | strop : 234,9 |  | 234.9 | [23 empty] | VV | 0
SPU
45 | 784125422R00 | Malby z malířských směsí omyvatelných, , barevné, dvojnásobné | m2 | 471.5 |  | 0 |  | 0 |  | 0 | 21 | 0 | 0.00031 | 0.15 | 0 | 0 | 800-784 | RTS 25/ I | RTS 25/ I | 0.11 | 51.87 |  | Práce | Běžná |  |  |  | POL1_7
|  | Odkaz na mn. položky pořadí 44 : 471,50000 |  | 471.5 | [23 empty] | VV | 5
SPU
46 | 784011221RT2 | Ostatní práce zakrytí předmětů, , včetně dodávky fólie tl. 0,04 mm | m2 | 123.8 |  | 0 |  | 0 |  | 0 | 21 | 0 | 1e-05 | 0 | 0 | 0 | 800-784 | RTS 25/ I | RTS 25/ I | 0.029 | 3.59 |  | Práce | Běžná |  |  |  | POL1_7
|  | plocha oken + skleněných dveří : 92,4 |  | 92.4 | [23 empty] | VV | 0
|  | plocha interiérových dveří : 19,4 |  | 19.4 | [23 empty] | VV | 0
|  | plocha radiátorů : 2,0*0,6*10 |  | 12 | [23 empty] | VV | 0
SPU
47 | 784011222RT2 | Ostatní práce zakrytí podlah, , včetně papírové lepenky | m2 | 234.9 |  | 0 |  | 0 |  | 0 | 21 | 0 | 0.00035 | 0.08 | 0 | 0 | 800-784 | RTS 25/ I | RTS 25/ I | 0.0135 | 3.17 |  | Práce | Běžná |  |  |  | POL1_7
|  | 234,9 |  | 234.9 | [23 empty] | VV | 0
SPU
Díl: | D96 | Přesuny suti a vybouraných hmot |  |  |  | 0 |  | 0 |  | 0 |  | 0 |  | 0 |  | 0 |  |  |  |  | 64.36 | [6 empty] | DIL
48 | 979081111R00 | Odvoz suti a vybouraných hmot na skládku do 1 km | t | 22.9032 |  | 0 |  | 0 |  | 0 | 21 | 0 | 0 | 0 | 0 | 0 | 801-3 | RTS 25/ I | RTS 25/ I | 0.49 | 11.22 |  | Přesun suti | Běžná |  |  |  | POL8_
|  | Včetně naložení na dopravní prostředek a složení na skládku, bez poplatku za skládku. | [25 empty] | POP
SPU
49 | 979081121R00 | Odvoz suti a vybouraných hmot na skládku příplatek za každý další 1 km | t | 435.1604 |  | 0 |  | 0 |  | 0 | 21 | 0 | 0 | 0 | 0 | 0 | 801-3 | RTS 25/ I | RTS 25/ I | 0 | 0 |  | Přesun suti | Běžná |  |  |  | POL8_
SPU
50 | 979082111R00 | Vnitrostaveništní doprava suti a vybouraných hmot do 10 m | t | 45.8064 |  | 0 |  | 0 |  | 0 | 21 | 0 | 0 | 0 | 0 | 0 | 801-3 | RTS 25/ I | RTS 25/ I | 0.94 | 43.06 |  | Přesun suti | Běžná |  |  |  | POL8_
SPU
51 | 979082121R00 | Vnitrostaveništní doprava suti a vybouraných hmot příplatek k ceně za každých dalších 5 m | t | 91.6127 |  | 0 |  | 0 |  | 0 | 21 | 0 | 0 | 0 | 0 | 0 | 801-3 | RTS 25/ I | RTS 25/ I | 0.11 | 10.08 |  | Přesun suti | Běžná |  |  |  | POL8_1
SPU
52 | 979990163R00 | Poplatek za uložení, plast+sklo, , skupina 17 09 04 z Katalogu odpadů | t | 22.9032 |  | 0 |  | 0 |  | 0 | 21 | 0 | 0 | 0 | 0 | 0 | 801-3 | RTS 25/ I | RTS 25/ I | 0 | 0 |  | Přesun suti | Běžná |  |  |  | POL8_
|  | kategorie 17 09 04 smíšené stavební a demoliční odpady | [25 empty] | POP
SPU
Díl: | VN | Vedlejší náklady |  |  |  | 0 |  | 0 |  | 0 |  | 0 |  | 0 |  | 0 |  |  |  |  | 0 | [6 empty] | DIL
53 | 005121 R | Zařízení staveniště | Soubor | 1 |  | 0 |  | 0 |  | 0 | 21 | 0 | 0 | 0 | 0 | 0 |  | RTS 25/ I | Indiv | 0 | 0 |  | VRN | Běžná |  |  |  | POL99_2
|  | Veškeré náklady spojené s vybudováním, provozem a odstraněním zařízení staveniště. | [25 empty] | POP
|  | 1 |  | 1 | [23 empty] | VV | 0
SPU
54 | 005124010R | Koordinační činnost | Soubor | 1 |  | 0 |  | 0 |  | 0 | 21 | 0 | 0 | 0 | 0 | 0 |  | RTS 25/ I | Indiv | 0 | 0 |  | VRN | Běžná |  |  |  | POL99_2
|  | Koordinace stavebních a technologických dodávek stavby. | [25 empty] | POP
|  | 1 |  | 1 | [23 empty] | VV | 0
SPU
[26 empty] | 12 | 21 | DPH
| Celkem |  |  |  |  | 0 | [19 empty] | 0 | 0 | SUM
END
Note on S6: Jedná se o informaci, zda se jedná o položku, která je do rozpočtu zadána z cenové soustavy RTS, nebo vlastní.
Note on T6: Jedná se o název CÚ, která je zadána u položky rozpočtu