## Rekapitulace stavby
Export Komplet | [24 empty] | VZ | 2.0 | ZAMOK |  |  |  |  | False | False | {b101c997-e939-4b7e-8da4-f78ea88ac7b1}
[31 empty] | 0,01 | 21
[31 empty] | 1 | 15
|  | REKAPITULACE STAVBY | [15 empty] | v --- níže se nacházejí doplnkové a pomocné údaje k sestavám --- v | [11 empty] | Návod na vyplnění | 0,01
|  | Kód: |  |  |  |  | 6322 | [22 empty] | Měnit lze pouze buňky se žlutým podbarvením! 1) v Rekapitulaci stavby vyplňte údaje o Uchazeči (přenesou se do ostatních sestav i v jiných listech) 2) na vybraných listech vyplňte v sestavě Soupis prací ceny u položek | 0,01
|  | Stavba: |  |  |  |  | 6322 Číháň novostavba hasičské zbrojnice | [23 empty] | 0,1
|  | KSO: | [11 empty] | CC-CZ: | [16 empty] | 1
|  | Místo: | [11 empty] | Datum: |  | 17. 5. 2022 | [14 empty] | 10
100
|  | Zadavatel: | [11 empty] | IČ: | [16 empty] | 0,1
[14 empty] | DIČ: | [16 empty] | 0,1
0,1
|  | Uchazeč: | [11 empty] | IČ: |  | Vyplň údaj | [14 empty] | 0,1
|  |  | Vyplň údaj | [10 empty] | DIČ: |  | Vyplň údaj | [14 empty] | 0,1
True
|  | Projektant: | [11 empty] | IČ: | [16 empty] | False
[14 empty] | DIČ: | [16 empty] | True
0,01
|  | Zpracovatel: | [11 empty] | IČ: | [16 empty] | 1
[14 empty] | DIČ: | [16 empty] | True
Poznámka:
Soupis prací je sestaven s využitím Cenové soustavy ÚRS. Položky, které pochází z této cenové soustavy, jsou ve sloupci 'Cenová soustava' označeny popisem 'CS ÚRS' a úrovní příslušného kalendářního pololetí. Veškeré další informace vymezující popis a podmínky použití těchto položek z Cenové soustavy, které nejsou uvedeny přímo v soupisu prací, jsou neomezeně dálkově k dispozici na webu podminky.urs.cz.
|  | Cena bez DPH | [11 empty] | 0
[8 empty] | Sazba daně |  | Základ daně |  |  |  | Výše daně
|  | DPH |  | základní |  |  |  | 21% |  | 0 |  |  |  | 0
|  |  |  | snížená |  |  |  | 15% |  | 0 |  |  |  | 0
|  |  |  | zákl. přenesená |  |  |  | 21% |  | 0 |  |  |  | 0
|  |  |  | sníž. přenesená |  |  |  | 15% |  | 0 |  |  |  | 0
|  |  |  | nulová |  |  |  | 0% |  | 0 |  |  |  | 0
|  | Cena s DPH | [6 empty] | v |  | CZK |  |  | 0
REKAPITULACE OBJEKTŮ STAVBY A SOUPISŮ PRACÍ
| Kód: | [6 empty] | 6322
| Stavba: | [6 empty] | 6322 Číháň novostavba hasičské zbrojnice
| Místo: | [11 empty] | Datum: |  | 17. 5. 2022
| Zadavatel: | [11 empty] | Projektant: |  |  |  |  | Informatívní údaje z listů zakázek
| Uchazeč: | [11 empty] | Zpracovatel:
| Kód |  |  |  | Popis | [6 empty] | Cena bez DPH [CZK] |  |  |  | Cena s DPH [CZK] | Typ | z toho Ostat. náklady [CZK] | DPH [CZK] | Normohodiny [h] | DPH základní [CZK] | DPH snížená [CZK] | DPH základní přenesená [CZK] | DPH snížená přenesená [CZK] | Základna DPH základní | Základna DPH snížená | Základna DPH zákl. přenesená | Základna DPH sníž. přenesená | Základna DPH nulová
| Náklady stavby celkem | [10 empty] | 0 |  |  |  | 0 |  | 0 | 0 | 0 | 0 | 0 | 0 | 0 | 0 | 0 | 0 | 0 | 0 |  | D | 0 | ###NOIMPORT### | IMPORT | {b101c997-e939-4b7e-8da4-f78ea88ac7b1} | {00000000-0000-0000-0000-000000000000}
/ |  | 01 |  |  |  | SO 01 Novostavba hasičské zbrojnice | [5 empty] | 0 |  |  |  | 0 | STA | 0 | 0 | 0 | 0 | 0 | 0 | 0 | 0 | 0 | 0 | 0 | 0 |  |  | 1 |  | IMPORT | {095c7240-6df5-4746-8410-5ed8118bc37c} | {b101c997-e939-4b7e-8da4-f78ea88ac7b1} | 2
/ |  | 02 |  |  |  | SO 02 Splašková kanalizace | [5 empty] | 0 |  |  |  | 0 | STA | 0 | 0 | 0 | 0 | 0 | 0 | 0 | 0 | 0 | 0 | 0 | 0 |  |  | 1 |  | IMPORT | {5963ec11-434e-4c7f-ae58-23aa7cdcebf4} | {b101c997-e939-4b7e-8da4-f78ea88ac7b1} | 2
/ |  | 03 |  |  |  | SO 03 Dešťová kanalizace | [5 empty] | 0 |  |  |  | 0 | STA | 0 | 0 | 0 | 0 | 0 | 0 | 0 | 0 | 0 | 0 | 0 | 0 |  |  | 1 |  | IMPORT | {14a97490-06ad-4b95-8eba-4999946309cf} | {b101c997-e939-4b7e-8da4-f78ea88ac7b1} | 2
/ |  | 04 |  |  |  | SO 04 Zpevněná plocha | [5 empty] | 0 |  |  |  | 0 | STA | 0 | 0 | 0 | 0 | 0 | 0 | 0 | 0 | 0 | 0 | 0 | 0 |  |  | 1 |  | IMPORT | {2f259abc-28ca-410a-9be3-65868d056926} | {b101c997-e939-4b7e-8da4-f78ea88ac7b1} | 2

## 01 - SO 01 Novostavba has...
{095c7240-6df5-4746-8410-5ed8118bc37c}
2
| KRYCÍ LIST SOUPISU PRACÍ | [7 empty] | v --- níže se nacházejí doplnkové a pomocné údaje k sestavám --- v | [8 empty] | False
Stavba:
6322 Číháň novostavba hasičské zbrojnice
Objekt:
01 - SO 01 Novostavba hasičské zbrojnice
| KSO: |  |  |  |  | CC-CZ:
| Místo: |  |  |  |  | Datum: | 17. 5. 2022
| Zadavatel: |  |  |  |  | IČ:
DIČ:
| Uchazeč: |  |  |  |  | IČ: | Vyplň údaj
|  | Vyplň údaj |  |  |  | DIČ: | Vyplň údaj
| Projektant: |  |  |  |  | IČ:
DIČ:
| Zpracovatel: |  |  |  |  | IČ:
DIČ:
Poznámka:
| Cena bez DPH | [5 empty] | 0
|  |  | Základ daně |  |  | Sazba daně | Výše daně
| DPH | základní | 0 |  |  | 21% | 0
|  | snížená | 0 |  |  | 15% | 0
|  | zákl. přenesená | 0 |  |  | 21% | 0
|  | sníž. přenesená | 0 |  |  | 15% | 0
|  | nulová | 0 |  |  | 0% | 0
| Cena s DPH |  |  | v | CZK |  | 0
REKAPITULACE ČLENĚNÍ SOUPISU PRACÍ
Stavba:
6322 Číháň novostavba hasičské zbrojnice
Objekt:
01 - SO 01 Novostavba hasičské zbrojnice
Místo: | [5 empty] | Datum: | 17. 5. 2022
Zadavatel: | [5 empty] | Projektant:
Uchazeč: |  |  | Vyplň údaj |  |  | Zpracovatel:
Kód dílu - Popis | [6 empty] | Cena celkem [CZK]
Náklady stavby celkem | [6 empty] | 0 | [11 empty] | -1
| HSV - Práce a dodávky HSV | [5 empty] | 0
| 1 - Zemní práce | [5 empty] | 0
| 2 - Zakládání | [5 empty] | 0
| 3 - Svislé a kompletní konstrukce | [5 empty] | 0
| 4 - Vodorovné konstrukce | [5 empty] | 0
| 5 - Komunikace pozemní | [5 empty] | 0
| 6 - Úpravy povrchů, podlahy a osazování výplní | [5 empty] | 0
| 9 - Ostatní konstrukce a práce, bourání | [5 empty] | 0
| 998 - Přesun hmot | [5 empty] | 0
| PSV - Práce a dodávky PSV | [5 empty] | 0
| 711 - Izolace proti vodě, vlhkosti a plynům | [5 empty] | 0
| 713 - Izolace tepelné | [5 empty] | 0
| 721 - Zdravotechnika - vnitřní kanalizace | [5 empty] | 0
| 722 - Zdravotechnika - vnitřní vodovod | [5 empty] | 0
| 725 - Zdravotechnika - zařizovací předměty | [5 empty] | 0
| 731 - Ústřední vytápění | [5 empty] | 0
| 741-1 - Elektroinstalace dodávka | [5 empty] | 0
| 741-2 - Elektroinstalace montáž | [5 empty] | 0
| 751-1 - Vzduchotechnika dodávka | [5 empty] | 0
| 751-2 - Vzduchotechnika montáž | [5 empty] | 0
| 762 - Konstrukce tesařské | [5 empty] | 0
| 763 - Konstrukce suché výstavby | [5 empty] | 0
| 764 - Konstrukce klempířské | [5 empty] | 0
| 765 - Krytina skládaná | [5 empty] | 0
| 766 - Konstrukce truhlářské | [5 empty] | 0
| 767 - Konstrukce zámečnické | [5 empty] | 0
| 771 - Podlahy z dlaždic | [5 empty] | 0
| 777 - Podlahy lité | [5 empty] | 0
| 781 - Dokončovací práce - obklady | [5 empty] | 0
| 783 - Dokončovací práce - nátěry | [5 empty] | 0
| 784 - Dokončovací práce - malby a tapety | [5 empty] | 0
| HZS - Hodinové zúčtovací sazby | [5 empty] | 0
| VRN - Vedlejší rozpočtové náklady | [5 empty] | 0
| VRN1 - Průzkumné, geodetické a projektové práce | [5 empty] | 0
| VRN3 - Zařízení staveniště | [5 empty] | 0
| VRN4 - Inženýrská činnost | [5 empty] | 0
| VRN7 - Provozní vlivy | [5 empty] | 0
SOUPIS PRACÍ
Stavba:
6322 Číháň novostavba hasičské zbrojnice
Objekt:
01 - SO 01 Novostavba hasičské zbrojnice
Místo: | [5 empty] | Datum: | 17. 5. 2022
Zadavatel: | [5 empty] | Projektant:
Uchazeč: |  |  | Vyplň údaj |  |  | Zpracovatel:
PČ | Typ | Kód | Popis | MJ | Množství | J.cena [CZK] | Cena celkem [CZK] | Cenová soustava |  | DPH | J. Nh [h] | Nh celkem [h] | J. hmotnost [t] | Hmotnost celkem [t] | J. suť [t] | Suť Celkem [t]
Náklady soupisu celkem | [6 empty] | 0 |  |  |  |  | 0 |  | 997.6557 |  | 0 |  | D | -1 | [10 empty] | 0
| D | HSV | Práce a dodávky HSV |  |  |  | 0 |  |  |  |  | 0 |  | 912.4274 |  | 0 | 1 | D | 0 |  |  |  | ROZPOCET | [6 empty] | 0
| D | 1 | Zemní práce |  |  |  | 0 |  |  |  |  | 0 |  | 0 |  | 0 | 1 | D | 1 |  |  |  | ROZPOCET | [6 empty] | 0
652 | K | 131351104 | Hloubení jam nezapažených v hornině třídy těžitelnosti II skupiny 4 objem do 500 m3 strojně | m3 | 226.22 |  | 0 | CS ÚRS 2022 01 |  | základní |  | 0 | 0 | 0 | 0 | 0 | 4 | K | 2 |  |  |  | ROZPOCET | 0 | 0 | 0 | 0 | 0 | 1 | 0 | 4 | 940819549
| PP |  | Hloubení nezapažených jam a zářezů strojně s urovnáním dna do předepsaného profilu a spádu v hornině třídy těžitelnosti II skupiny 4 přes 100 do 500 m3 | [14 empty] | PP | 2
| Online PSC |  | https://podminky.urs.cz/item/CS_URS_2022_01/131351104 | [14 empty] | Online PSC | 2
| VV |  | "odlopávka na kotu - 0,905 podlaha P2"12,30*13,60*0,905 |  | 151.39 | [12 empty] | VV | 2 | 2 | True | 0 | ROZPOCET
| VV |  | "odkopávka na kotu -0,57 podlaha P1"13,10*13,60*0,42 |  | 74.83 | [12 empty] | VV | 2 | 2 | True | 0 | ROZPOCET
| VV |  | Součet |  | 226.22 | [12 empty] | VV | 2 | 4 | True | 1 | ROZPOCET
651 | K | 132351253 | Hloubení rýh nezapažených š do 2000 mm v hornině třídy těžitelnosti II skupiny 4 objem do 100 m3 strojně | m3 | 89.82 |  | 0 | CS ÚRS 2022 01 |  | základní |  | 0 | 0 | 0 | 0 | 0 | 4 | K | 2 |  |  |  | ROZPOCET | 0 | 0 | 0 | 0 | 0 | 1 | 0 | 4 | -1027621185
| PP |  | Hloubení nezapažených rýh šířky přes 800 do 2 000 mm strojně s urovnáním dna do předepsaného profilu a spádu v hornině třídy těžitelnosti II skupiny 4 přes 50 do 100 m3 | [14 empty] | PP | 2
| Online PSC |  | https://podminky.urs.cz/item/CS_URS_2022_01/132351253 | [14 empty] | Online PSC | 2
| VV |  | "vnitřní základy"11,80*0,60*0,98+(11,80+2,295*2+2,2)*0,60*0,92 |  | 17.2 | [12 empty] | VV | 2 | 2 | True | 0 | ROZPOCET
| VV |  | "obvod"(11,70+11,80+1,80)*0,60*1,23+3,20*0,80*1,73+5,00*0,80*2,23+2,20*0,80*1,73+(1,75+0,50+13,65+0,80)*0,60*1,17+11,80*0,60*1,17 |  | 55.07 | [12 empty] | VV | 2 | 2 | True | 0 | ROZPOCET
| VV |  | (5,975+0,60+7,825+0,60)*1,17 |  | 17.55 | [12 empty] | VV | 2 | 2 | True | 0 | ROZPOCET
| VV |  | Součet |  | 89.82 | [12 empty] | VV | 2 | 4 | True | 1 | ROZPOCET
4 | K | 162751136 | Vodorovné přemístění přes 8 000 do 9000 m výkopku/sypaniny z horniny třídy těžitelnosti II skupiny 4 a 5 | m3 | 316.04 |  | 0 | CS ÚRS 2022 01 |  | základní |  | 0 | 0 | 0 | 0 | 0 | 4 | K | 2 |  |  |  | ROZPOCET | 0 | 0 | 0 | 0 | 0 | 1 | 0 | 4 | 1394586556
| PP |  | Vodorovné přemístění výkopku nebo sypaniny po suchu na obvyklém dopravním prostředku, bez naložení výkopku, avšak se složením bez rozhrnutí z horniny třídy těžitelnosti II skupiny 4 a 5 na vzdálenost přes 8 000 do 9 000 m | [14 empty] | PP | 2
| Online PSC |  | https://podminky.urs.cz/item/CS_URS_2022_01/162751136 | [14 empty] | Online PSC | 2
| VV |  | 89,82+226,22 |  | 316.04 | [12 empty] | VV | 2 | 2 | True | 1 | ROZPOCET
5 | K | 171201231 | Poplatek za uložení zeminy a kamení na recyklační skládce (skládkovné) kód odpadu 17 05 04 | t | 568.87 |  | 0 | CS ÚRS 2022 01 |  | základní |  | 0 | 0 | 0 | 0 | 0 | 4 | K | 2 |  |  |  | ROZPOCET | 0 | 0 | 0 | 0 | 0 | 1 | 0 | 4 | 1667344706
| PP |  | Poplatek za uložení stavebního odpadu na recyklační skládce (skládkovné) zeminy a kamení zatříděného do Katalogu odpadů pod kódem 17 05 04 | [14 empty] | PP | 2
| Online PSC |  | https://podminky.urs.cz/item/CS_URS_2022_01/171201231 | [14 empty] | Online PSC | 2
| VV |  | 316,04*1,800 |  | 568.87 | [12 empty] | VV | 2 | 2 | True | 1 | ROZPOCET
| D | 2 | Zakládání |  |  |  | 0 |  |  |  |  | 0 |  | 175.9888 |  | 0 | 1 | D | 1 |  |  |  | ROZPOCET | [6 empty] | 0
6 | K | 211561111 | Výplň odvodňovacích žeber nebo trativodů kamenivem hrubým drceným frakce 4 až 16 mm | m3 | 15.09 |  | 0 | CS ÚRS 2022 01 |  | základní |  | 0 | 0 | 0 | 0 | 0 | 4 | K | 2 |  |  |  | ROZPOCET | 0 | 0 | 0 | 0 | 0 | 1 | 0 | 4 | 1759254712
| PP |  | Výplň kamenivem do rýh odvodňovacích žeber nebo trativodů bez zhutnění, s úpravou povrchu výplně kamenivem hrubým drceným frakce 4 až 16 mm | [14 empty] | PP | 2
| Online PSC |  | https://podminky.urs.cz/item/CS_URS_2022_01/211561111 | [14 empty] | Online PSC | 2
| VV |  | "kolem objetu"(28,00+13,00)*2*0,20*0,92 |  | 15.09 | [12 empty] | VV | 2 | 2 | True | 1 | ROZPOCET
7 | K | 211971110 | Zřízení opláštění žeber nebo trativodů geotextilií v rýze nebo zářezu sklonu do 1:2 | m2 | 123 |  | 0 | CS ÚRS 2022 01 |  | základní |  | 0 | 0.00017 | 0.02091 | 0 | 0 | 4 | K | 2 |  |  |  | ROZPOCET | 0 | 0 | 0 | 0 | 0 | 1 | 0 | 4 | -132107864
| PP |  | Zřízení opláštění výplně z geotextilie odvodňovacích žeber nebo trativodů v rýze nebo zářezu se stěnami šikmými o sklonu do 1:2 | [14 empty] | PP | 2
| Online PSC |  | https://podminky.urs.cz/item/CS_URS_2022_01/211971110 | [14 empty] | Online PSC | 2
| VV |  | "kolem objetu"(28,00+13,00)*2*1,50 |  | 123 | [12 empty] | VV | 2 | 2 | True | 1 | ROZPOCET
8 | M | 69311081 | geotextilie netkaná separační, ochranná, filtrační, drenážní PES 300g/m2 | m2 | 145.69 |  | 0 | CS ÚRS 2022 01 |  | základní |  | 0 | 0.0003 | 0.043707 | 0 | 0 | 8 | M | 2 |  |  |  | ROZPOCET | 0 | 0 | 0 | 0 | 0 | 1 | 0 | 4 | 1335021505
| PP |  | geotextilie netkaná separační, ochranná, filtrační, drenážní PES 300g/m2 | [14 empty] | PP | 2
| VV |  | 123*1,1845 'Přepočtené koeficientem množství |  | 145.69 | [12 empty] | VV | 2 | 2 | False | 1 | ROZPOCET
9 | K | 212755214 | Trativody z drenážních trubek plastových flexibilních D 100 mm bez lože | m | 181.3 |  | 0 | CS ÚRS 2022 01 |  | základní |  | 0 | 0.00049 | 0.088837 | 0 | 0 | 4 | K | 2 |  |  |  | ROZPOCET | 0 | 0 | 0 | 0 | 0 | 1 | 0 | 4 | -1562209620
| PP |  | Trativody bez lože z drenážních trubek plastových flexibilních D 100 mm | [14 empty] | PP | 2
| Online PSC |  | https://podminky.urs.cz/item/CS_URS_2022_01/212755214 | [14 empty] | Online PSC | 2
| VV |  | "skladba PO1, PO2 odvětrání radonu"8,40+5,95*2+6,50*2+2,00+8,00+9,00+18+6+3*3+8,50+5,50 |  | 99.3 | [12 empty] | VV | 2 | 2 | True | 0 | ROZPOCET
| VV |  | "kolem objetu"(28,00+13,00)*2 |  | 82 | [12 empty] | VV | 2 | 2 | True | 0 | ROZPOCET
| VV |  | Součet |  | 181.3 | [12 empty] | VV | 2 | 4 | True | 1 | ROZPOCET
10 | K | 274313711 | Základové pásy z betonu tř. C 20/25 | m3 | 47.74 |  | 0 | CS ÚRS 2022 01 |  | základní |  | 0 | 2.5019 | 119.4393 | 0 | 0 | 4 | K | 2 |  |  |  | ROZPOCET | 0 | 0 | 0 | 0 | 0 | 1 | 0 | 4 | 617302363
| PP |  | Základy z betonu prostého pasy betonu kamenem neprokládaného tř. C 20/25 | [14 empty] | PP | 2
| Online PSC |  | https://podminky.urs.cz/item/CS_URS_2022_01/274313711 | [14 empty] | Online PSC | 2
| VV |  | "vnitřní základy"11,80*0,60*0,41+(11,80+2,295*2+2,2)*0,60*0,35 |  | 6.81 | [12 empty] | VV | 2 | 2 | True | 0 | ROZPOCET
| VV |  | "obvod"(11,70+11,80+1,80)*0,60*0,66+3,20*0,80*1,16+5,00*0,80*1,66+2,20*0,80*1,16+(1,75+0,50+13,65+0,80)*0,60*0,60+11,80*0,60*0,60 |  | 31.93 | [12 empty] | VV | 2 | 2 | True | 0 | ROZPOCET
| VV |  | (5,975+0,60+7,825+0,60)*0,60 |  | 9 | [12 empty] | VV | 2 | 2 | True | 0 | ROZPOCET
| VV |  | Součet |  | 47.74 | [12 empty] | VV | 2 | 4 | True | 1 | ROZPOCET
11 | K | 279113155 | Základová zeď tl přes 300 do 400 mm z tvárnic ztraceného bednění včetně výplně z betonu tř. C 25/30 | m2 | 55.24 |  | 0 | CS ÚRS 2022 01 |  | základní |  | 0 | 1.0146 | 56.0465 | 0 | 0 | 4 | K | 2 |  |  |  | ROZPOCET | 0 | 0 | 0 | 0 | 0 | 1 | 0 | 4 | -798080860
| PP |  | Základové zdi z tvárnic ztraceného bednění včetně výplně z betonu bez zvláštních nároků na vliv prostředí třídy C 25/30, tloušťky zdiva přes 300 do 400 mm | [14 empty] | PP | 2
| Online PSC |  | https://podminky.urs.cz/item/CS_URS_2022_01/279113155 | [14 empty] | Online PSC | 2
| VV |  | "obvod"(27,70+12,00)*2*0,50 |  | 39.7 | [12 empty] | VV | 2 | 2 | True | 0 | ROZPOCET
| VV |  | "uvnitř"(12,00*2+2,34*2+2,40)*0,50 |  | 15.54 | [12 empty] | VV | 2 | 2 | True | 0 | ROZPOCET
| VV |  | Součet |  | 55.24 | [12 empty] | VV | 2 | 4 | True | 1 | ROZPOCET
12 | K | 279361821 | Výztuž základových zdí nosných betonářskou ocelí 10 505 | t | 0.33 |  | 0 | CS ÚRS 2022 01 |  | základní |  | 0 | 1.0594 | 0.3496 | 0 | 0 | 4 | K | 2 |  |  |  | ROZPOCET | 0 | 0 | 0 | 0 | 0 | 1 | 0 | 4 | -494375843
| PP |  | Výztuž základových zdí nosných svislých nebo odkloněných od svislice, rovinných nebo oblých, deskových nebo žebrových, včetně výztuže jejich žeber z betonářské oceli 10 505 (R) nebo BSt 500 | [14 empty] | PP | 2
| Online PSC |  | https://podminky.urs.cz/item/CS_URS_2022_01/279361821 | [14 empty] | Online PSC | 2
| VV |  | "obvod"(27,70+12,00)*2*0,50*0,30*20,00*0,001 |  | 0.24 | [12 empty] | VV | 2 | 2 | True | 0 | ROZPOCET
| VV |  | "uvnitř"(12,00*2+2,34*2+2,40)*0,50*0,30*20,00*0,001 |  | 0.09 | [12 empty] | VV | 2 | 2 | True | 0 | ROZPOCET
| VV |  | Součet |  | 0.33 | [12 empty] | VV | 2 | 4 | True | 1 | ROZPOCET
| D | 3 | Svislé a kompletní konstrukce |  |  |  | 0 |  |  |  |  | 0 |  | 65.3435 |  | 0 | 1 | D | 1 |  |  |  | ROZPOCET | [6 empty] | 0
13 | K | 311274124.R | Zdivo nosné z tvárnic zvukově izolačních z betonu lehkého keramického tl 240 mm | m3 | 26.91 |  | 0 |  |  | základní |  | 0 | 1.2398 | 33.3625 | 0 | 0 | 4 | K | 2 |  |  |  | ROZPOCET | 0 | 0 | 0 | 0 | 0 | 1 | 0 | 4 | 267144444
| PP |  | Zdivo z tvárnic betonových tloušťky zdiva 240 mm | [14 empty] | PP | 2
| VV |  | přízemí | [14 empty] | VV | 2 | 1 | True | 0 | ROZPOCET
| VV |  | "řez B.B"(11,45+12,50*2)*0,25*0,60 |  | 5.47 | [12 empty] | VV | 2 | 2 | True | 0 | ROZPOCET
| VV |  | "řez A-A"(15,05*2+12,50)*0,25*0,75 |  | 7.99 | [12 empty] | VV | 2 | 2 | True | 0 | ROZPOCET
| VV |  | "vnitřní zdivo"12,00*0,25*3,00-1,00*0,25*2,02*2 |  | 7.99 | [12 empty] | VV | 2 | 2 | True | 0 | ROZPOCET
| VV |  | Mezisoučet |  | 21.45 | [12 empty] | VV | 2 | 3 | True | 0 | ROZPOCET
| VV |  | podkroví | [14 empty] | VV | 2 | 1 | True | 0 | ROZPOCET
| VV |  | 7,80*0,25*2,80 |  | 5.46 | [12 empty] | VV | 2 | 2 | True | 0 | ROZPOCET
| VV |  | Součet |  | 26.91 | [12 empty] | VV | 2 | 4 | True | 1 | ROZPOCET
649 | K | 311275152.R | Sendvičové nosné zdivo - betonové tvárnice s izoůací tl. 400 mm | m3 | 166.2 |  | 0 |  |  | základní |  | 0 | 0 | 0 | 0 | 0 | 4 | K | 2 |  |  |  | ROZPOCET | 0 | 0 | 0 | 0 | 0 | 1 | 0 | 4 | 546290680
| PP |  | Sendvičové nosné zdivo - betonové tvárnice s izoůací tl. 400 mm | [14 empty] | PP | 2
| VV |  | přízemí | [14 empty] | VV | 2 | 1 | True | 0 | ROZPOCET
| VV |  | (12,80+16,20)*2*0,40*4,60+(12,80+11,40*2)*0,40*2,25+12,00*0,40*0,75 |  | 142.36 | [12 empty] | VV | 2 | 2 | True | 0 | ROZPOCET
| VV |  | "odpočet otvorů"-(0,75*0,40*3,00*3+1,50*0,40*1,50*9+1,10*0,40*2,40+2,00*0,40*0,75+1,10*0,40*4,90+7,10*0,40*4,90) |  | -28.53 | [12 empty] | VV | 2 | 2 | True | 0 | ROZPOCET
| VV |  | Mezisoučet |  | 113.83 | [12 empty] | VV | 2 | 3 | True | 0 | ROZPOCET
| VV |  | podkroví | [14 empty] | VV | 2 | 1 | True | 0 | ROZPOCET
| VV |  | (12,80+11,40*2)*0,40*1,05 |  | 14.95 | [12 empty] | VV | 2 | 2 | True | 0 | ROZPOCET
| VV |  | štíty | [14 empty] | VV | 2 | 1 | True | 0 | ROZPOCET
| VV |  | 12,80*2*0,40*4,30/2+12,80*0,40*4,30/2-1,50*0,40*1,50*2+6,2 |  | 37.42 | [12 empty] | VV | 2 | 2 | True | 0 | ROZPOCET
| VV |  | Součet |  | 166.2 | [12 empty] | VV | 2 | 4 | True | 1 | ROZPOCET
15 | K | 317121101 | Montáž prefabrikovaných překladů délky do 1500 mm | kus | 35 |  | 0 | CS ÚRS 2022 01 |  | základní |  | 0 | 0.00688 | 0.2408 | 0 | 0 | 4 | K | 2 |  |  |  | ROZPOCET | 0 | 0 | 0 | 0 | 0 | 1 | 0 | 4 | 653235473
| PP |  | Montáž prefabrikovaných překladů délky do 1500 mm | [14 empty] | PP | 2
| Online PSC |  | https://podminky.urs.cz/item/CS_URS_2022_01/317121101 | [14 empty] | Online PSC | 2
| VV |  | "překlad PŘ dl 1200"18+10+2 |  | 30 | [12 empty] | VV | 2 | 2 | True | 0 | ROZPOCET
| VV |  | "překlad dl. 1400"3+2 |  | 5 | [12 empty] | VV | 2 | 2 | True | 0 | ROZPOCET
| VV |  | Součet |  | 35 | [12 empty] | VV | 2 | 4 | True | 1 | ROZPOCET
16 | M | 593100 | dodávka překladu 115(190 dl. 1200 mm | ks | 26 |  | 0 |  |  | základní |  | 0 | 0 | 0 | 0 | 0 | 8 | M | 2 |  |  |  | ROZPOCET | 0 | 0 | 0 | 0 | 0 | 1 | 0 | 4 | -1112283569
| PP |  | dodávka překladu 115(190 dl. 1200 mm | [14 empty] | PP | 2
| VV |  | 12+10+4 |  | 26 | [12 empty] | VV | 2 | 2 | True | 1 | ROZPOCET
17 | M | 593101 | dodávka překladu 115(190 dl. 1400 mm | ks | 4 |  | 0 |  |  | základní |  | 0 | 0 | 0 | 0 | 0 | 8 | M | 2 |  |  |  | ROZPOCET | 0 | 0 | 0 | 0 | 0 | 1 | 0 | 4 | -413231532
| PP |  | dodávka překladu 115(190 dl. 1400 mm | [14 empty] | PP | 2
| VV |  | 2+2 |  | 4 | [12 empty] | VV | 2 | 2 | True | 1 | ROZPOCET
18 | M | 893102 | dodávka překladu 115(190 dl. 1600 mm | ks | 6 |  | 0 |  |  | základní |  | 0 | 0 | 0 | 0 | 0 | 8 | M | 2 |  |  |  | ROZPOCET | 0 | 0 | 0 | 0 | 0 | 1 | 0 | 4 | 955657801
| PP |  | dodávka překladu 115(190 dl. 1600 mm | [14 empty] | PP | 2
| VV |  | 2+2+2 |  | 6 | [12 empty] | VV | 2 | 2 | True | 1 | ROZPOCET
19 | M | 593103 | dodávka překladu 115(190 dl. 2000 mm | ks | 22 |  | 0 |  |  | základní |  | 0 | 0 | 0 | 0 | 0 | 8 | M | 2 |  |  |  | ROZPOCET | 0 | 0 | 0 | 0 | 0 | 1 | 0 | 4 | -84818434
| PP |  | dodávka překladu 115(190 dl. 2000 mm | [14 empty] | PP | 2
| VV |  | 18+4 |  | 22 | [12 empty] | VV | 2 | 2 | True | 1 | ROZPOCET
20 | M | 593104 | dodávka překladu 115(190 dl. 2400 mm | ks | 4 |  | 0 |  |  | základní |  | 0 | 0 | 0 | 0 | 0 | 8 | M | 2 |  |  |  | ROZPOCET | 0 | 0 | 0 | 0 | 0 | 1 | 0 | 4 | -290489269
| PP |  | dodávka překladu 115(190 dl. 2400 mm | [14 empty] | PP | 2
| VV |  | 4 |  | 4 | [12 empty] | VV | 2 | 2 | True | 1 | ROZPOCET
21 | M | 593105 | dodávka překladu 115(190 dl. 3000 mm | ks | 2 |  | 0 |  |  | základní |  | 0 | 0 | 0 | 0 | 0 | 8 | M | 2 |  |  |  | ROZPOCET | 0 | 0 | 0 | 0 | 0 | 1 | 0 | 4 | -1847978583
| PP |  | dodávka překladu 115(190 dl. 3000 mm | [14 empty] | PP | 2
| VV |  | 2 |  | 2 | [12 empty] | VV | 2 | 2 | True | 1 | ROZPOCET
22 | M | 593106 | dodávka překladu IZO 170/190 dl. 1200 mm | ks | 6 |  | 0 |  |  | základní |  | 0 | 0 | 0 | 0 | 0 | 8 | M | 2 |  |  |  | ROZPOCET | 0 | 0 | 0 | 0 | 0 | 1 | 0 | 4 | -1878976026
| PP |  | dodávka překladu IZO 170/190 dl. 1200 mm | [14 empty] | PP | 2
| VV |  | 6 |  | 6 | [12 empty] | VV | 2 | 2 | True | 1 | ROZPOCET
23 | M | 593107 | dodávka překladu IZO 170/190 dl. 1400 mm | ks | 1 |  | 0 |  |  | základní |  | 0 | 0 | 0 | 0 | 0 | 8 | M | 2 |  |  |  | ROZPOCET | 0 | 0 | 0 | 0 | 0 | 1 | 0 | 4 | -796738604
| PP |  | dodávka překladu IZO 170/190 dl. 1400 mm | [14 empty] | PP | 2
| VV |  | 1 |  | 1 | [12 empty] | VV | 2 | 2 | True | 1 | ROZPOCET
24 | M | 593108 | dodávka překladu IZO 170/190 dl. 1600 mm | ks | 2 |  | 0 |  |  | základní |  | 0 | 0 | 0 | 0 | 0 | 8 | M | 2 |  |  |  | ROZPOCET | 0 | 0 | 0 | 0 | 0 | 1 | 0 | 4 | -428924996
| PP |  | dodávka překladu IZO 170/190 dl. 1600 mm | [14 empty] | PP | 2
| VV |  | 1+1 |  | 2 | [12 empty] | VV | 2 | 2 | True | 1 | ROZPOCET
25 | M | 593109 | dodávka překladu IZO 170/190 dl. 2000 mm | ks | 11 |  | 0 |  |  | základní |  | 0 | 0 | 0 | 0 | 0 | 8 | M | 2 |  |  |  | ROZPOCET | 0 | 0 | 0 | 0 | 0 | 1 | 0 | 4 | -792192920
| PP |  | dodávka překladu IZO 170/190 dl. 2000 mm | [14 empty] | PP | 2
| VV |  | 9+2 |  | 11 | [12 empty] | VV | 2 | 2 | True | 1 | ROZPOCET
26 | M | 593110 | dodávka překladu IZO 170/190 dl. 2400 mm | ks | 1 |  | 0 |  |  | základní |  | 0 | 0 | 0 | 0 | 0 | 8 | M | 2 |  |  |  | ROZPOCET | 0 | 0 | 0 | 0 | 0 | 1 | 0 | 4 | 811980862
| PP |  | dodávka překladu IZO 170/190 dl. 2400 mm | [14 empty] | PP | 2
| VV |  | 1 |  | 1 | [12 empty] | VV | 2 | 2 | True | 1 | ROZPOCET
27 | M | 593111 | dodávka překladu IZO 170/190 dl. 3000 mm | ks | 1 |  | 0 |  |  | základní |  | 0 | 0 | 0 | 0 | 0 | 8 | M | 2 |  |  |  | ROZPOCET | 0 | 0 | 0 | 0 | 0 | 1 | 0 | 4 | 1475677639
| PP |  | dodávka překladu IZO 170/190 dl. 3000 mm | [14 empty] | PP | 2
| VV |  | 1 |  | 1 | [12 empty] | VV | 2 | 2 | True | 1 | ROZPOCET
28 | K | 317121102 | Montáž prefabrikovaných překladů délky přes 1500 do 2200 mm | kus | 36 |  | 0 | CS ÚRS 2022 01 |  | základní |  | 0 | 0.00918 | 0.33048 | 0 | 0 | 4 | K | 2 |  |  |  | ROZPOCET | 0 | 0 | 0 | 0 | 0 | 1 | 0 | 4 | 1245433580
| PP |  | Montáž prefabrikovaných překladů délky přes 1500 do 2200 mm | [14 empty] | PP | 2
| Online PSC |  | https://podminky.urs.cz/item/CS_URS_2022_01/317121102 | [14 empty] | Online PSC | 2
| VV |  | "překlad dl. 1600 mm"3+2+1 |  | 6 | [12 empty] | VV | 2 | 2 | True | 0 | ROZPOCET
| VV |  | "překlad dl. 2000 mm"27+3 |  | 30 | [12 empty] | VV | 2 | 2 | True | 0 | ROZPOCET
| VV |  | Součet |  | 36 | [12 empty] | VV | 2 | 4 | True | 1 | ROZPOCET
29 | K | 317121103 | Montáž prefabrikovaných překladů délky přes 2200 do 4200 mm | kus | 3 |  | 0 | CS ÚRS 2022 01 |  | základní |  | 0 | 0.01147 | 0.03441 | 0 | 0 | 4 | K | 2 |  |  |  | ROZPOCET | 0 | 0 | 0 | 0 | 0 | 1 | 0 | 4 | -923100544
| PP |  | Montáž prefabrikovaných překladů délky přes 2200 do 4200 mm | [14 empty] | PP | 2
| Online PSC |  | https://podminky.urs.cz/item/CS_URS_2022_01/317121103 | [14 empty] | Online PSC | 2
| VV |  | "překlad dl. 3000 mm"3 |  | 3 | [12 empty] | VV | 2 | 2 | True | 1 | ROZPOCET
30 | K | 340201119 | Příplatek k příčkám a přizdívkám za zaoblení o vnitřním poloměru půdorysu do 5 m | m2 | 14.13 |  | 0 | CS ÚRS 2022 01 |  | základní |  | 0 | 0.01244 | 0.17578 | 0 | 0 | 4 | K | 2 |  |  |  | ROZPOCET | 0 | 0 | 0 | 0 | 0 | 1 | 0 | 4 | -1044721132
| PP |  | Příplatek za zaoblení zděných příček i přizdívek o vnitřním poloměru půdorysu do 5 m | [14 empty] | PP | 2
| Online PSC |  | https://podminky.urs.cz/item/CS_URS_2022_01/340201119 | [14 empty] | Online PSC | 2
| VV |  | "přízemí"3,14*6,00*3,00/4 |  | 14.13 | [12 empty] | VV | 2 | 2 | True | 1 | ROZPOCET
31 | K | 342242223 | Příčky jednoduché z příčkovek betonových tl 120 mm | m2 | 209.92 |  | 0 | CS ÚRS 2022 01 |  | základní |  | 0 | 0.147 | 30.8582 | 0 | 0 | 4 | K | 2 |  |  |  | ROZPOCET | 0 | 0 | 0 | 0 | 0 | 1 | 0 | 4 | 1171548153
| PP |  | Příčky nebo přizdívky jednoduché z příčkovek betonových na cementovou maltu betonových, tloušťky 120 mm | [14 empty] | PP | 2
| Online PSC |  | https://podminky.urs.cz/item/CS_URS_2022_01/342242223 | [14 empty] | Online PSC | 2
| VV |  | "přízemí"(2,58+2,93+2,28*2+3,12+3,00+1,31+1,80+2,58+0,12+2,93+7,25+2,665+2,58+2,20+2,375+0,12+2,665+0,95+1,60+6,55)*3,00+32,20 |  | 193.86 | [12 empty] | VV | 2 | 2 | True | 0 | ROZPOCET
| VV |  | "odpočet otvorů"-(0,70*1,97*7+0,80*1,97*4) |  | -15.96 | [12 empty] | VV | 2 | 2 | True | 0 | ROZPOCET
| VV |  | Mezisoučet |  | 177.9 | [12 empty] | VV | 2 | 3 | True | 0 | ROZPOCET
| VV |  | "podkroví"(7,80+2,10+2,10)*2,80-0,80*1,97 |  | 32.02 | [12 empty] | VV | 2 | 2 | True | 0 | ROZPOCET
| VV |  | Součet |  | 209.92 | [12 empty] | VV | 2 | 4 | True | 1 | ROZPOCET
32 | K | 342272245 | Příčka z pórobetonových hladkých tvárnic na tenkovrstvou maltu tl 150 mm | m2 | 4.31 |  | 0 | CS ÚRS 2022 01 |  | základní |  | 0 | 0.07571 | 0.32631 | 0 | 0 | 4 | K | 2 |  |  |  | ROZPOCET | 0 | 0 | 0 | 0 | 0 | 1 | 0 | 4 | -1958394068
| PP |  | Příčky z pórobetonových tvárnic hladkých na tenké maltové lože objemová hmotnost do 500 kg/m3, tloušťka příčky 150 mm | [14 empty] | PP | 2
| Online PSC |  | https://podminky.urs.cz/item/CS_URS_2022_01/342272245 | [14 empty] | Online PSC | 2
| VV |  | "předstěny u WC"(1,00+2,59)*1,20 |  | 4.31 | [12 empty] | VV | 2 | 2 | True | 1 | ROZPOCET
33 | K | 342291112 | Ukotvení příček montážní polyuretanovou pěnou tl příčky přes 100 mm | m | 65.89 |  | 0 | CS ÚRS 2022 01 |  | základní |  | 0 | 0.00012 | 0.0079068 | 0 | 0 | 4 | K | 2 |  |  |  | ROZPOCET | 0 | 0 | 0 | 0 | 0 | 1 | 0 | 4 | 2056894128
| PP |  | Ukotvení příček polyuretanovou pěnou, tl. příčky přes 100 mm | [14 empty] | PP | 2
| Online PSC |  | https://podminky.urs.cz/item/CS_URS_2022_01/342291112 | [14 empty] | Online PSC | 2
| VV |  | "přízemí"(2,58+2,93+2,28*2+3,12+3,00+1,31+1,80+2,58+0,12+2,93+7,25+2,665+2,58+2,20+2,375+0,12+2,665+0,95+1,60+6,55) |  | 53.89 | [12 empty] | VV | 2 | 2 | True | 0 | ROZPOCET
| VV |  | "podkroví"(7,80+2,10+2,10) |  | 12 | [12 empty] | VV | 2 | 2 | True | 0 | ROZPOCET
| VV |  | Součet |  | 65.89 | [12 empty] | VV | 2 | 4 | True | 1 | ROZPOCET
34 | K | 342291131 | Ukotvení příček k betonovým konstrukcím plochými kotvami | m | 35.6 |  | 0 | CS ÚRS 2022 01 |  | základní |  | 0 | 0.0002 | 0.00712 | 0 | 0 | 4 | K | 2 |  |  |  | ROZPOCET | 0 | 0 | 0 | 0 | 0 | 1 | 0 | 4 | 1494576666
| PP |  | Ukotvení příček plochými kotvami, do konstrukce betonové | [14 empty] | PP | 2
| Online PSC |  | https://podminky.urs.cz/item/CS_URS_2022_01/342291131 | [14 empty] | Online PSC | 2
| VV |  | "přízemí"3,00*10 |  | 30 | [12 empty] | VV | 2 | 2 | True | 0 | ROZPOCET
| VV |  | "podkroví"2,80*2 |  | 5.6 | [12 empty] | VV | 2 | 2 | True | 0 | ROZPOCET
| VV |  | Součet |  | 35.6 | [12 empty] | VV | 2 | 4 | True | 1 | ROZPOCET
| D | 4 | Vodorovné konstrukce |  |  |  | 0 |  |  |  |  | 0 |  | 140.7641 |  | 0 | 1 | D | 1 |  |  |  | ROZPOCET | [6 empty] | 0
35 | K | 410100 |  | m2 | 198.4 |  | 0 |  |  | základní |  | 0 | 0.6 | 119.04 | 0 | 0 | 4 | K | 2 |  |  |  | ROZPOCET | 0 | 0 | 0 | 0 | 0 | 1 | 0 | 4 | -1520085153
| PP |  | Dodávka a montáž panelů Spiroll tl. 250 mm včetně všech detailů | [14 empty] | PP | 2
| VV |  | "nad přízemím"12,40*7,80+12,40*8,20 |  | 198.4 | [12 empty] | VV | 2 | 2 | True | 1 | ROZPOCET
36 | K | 410200 |  | ks | 1 |  | 0 |  |  | základní |  | 0 | 0 | 0 | 0 | 0 | 4 | K | 2 |  |  |  | ROZPOCET | 0 | 0 | 0 | 0 | 0 | 1 | 0 | 4 | 293934089
| PP |  | Dodávka a montáž prefa schodiště 16 stupňů+ mezipodesta | [14 empty] | PP | 2
37 | K | 417321515 | Ztužující pásy a věnce ze ŽB tř. C 25/30 | m3 | 7.99 |  | 0 | CS ÚRS 2022 01 |  | základní |  | 0 | 2.502 | 19.9908 | 0 | 0 | 4 | K | 2 |  |  |  | ROZPOCET | 0 | 0 | 0 | 0 | 0 | 1 | 0 | 4 | -1576749771
| PP |  | Ztužující pásy a věnce z betonu železového (bez výztuže) tř. C 25/30 | [14 empty] | PP | 2
| Online PSC |  | https://podminky.urs.cz/item/CS_URS_2022_01/417321515 | [14 empty] | Online PSC | 2
| VV |  | "nad přízemím"(15,40*2+12,80)*0,28*0,20 |  | 2.44 | [12 empty] | VV | 2 | 2 | True | 0 | ROZPOCET
| VV |  | "podkroví"(15,10+12,80)*2*0,28*0,20 |  | 3.12 | [12 empty] | VV | 2 | 2 | True | 0 | ROZPOCET
| VV |  | "nad garáží"8,10*0,30*0,40+8,10*0,60*0,30 |  | 2.43 | [12 empty] | VV | 2 | 2 | True | 0 | ROZPOCET
| VV |  | Součet |  | 7.99 | [12 empty] | VV | 2 | 4 | True | 1 | ROZPOCET
38 | K | 417351115 | Zřízení bednění ztužujících věnců | m2 | 125.44 |  | 0 | CS ÚRS 2022 01 |  | základní |  | 0 | 0.00576 | 0.72253 | 0 | 0 | 4 | K | 2 |  |  |  | ROZPOCET | 0 | 0 | 0 | 0 | 0 | 1 | 0 | 4 | 1065776758
| PP |  | Bednění bočnic ztužujících pásů a věnců včetně vzpěr zřízení | [14 empty] | PP | 2
| Online PSC |  | https://podminky.urs.cz/item/CS_URS_2022_01/417351115 | [14 empty] | Online PSC | 2
| VV |  | "nad přízemím"(15,40*2+12,80)*0,20*2 |  | 17.44 | [12 empty] | VV | 2 | 2 | True | 0 | ROZPOCET
| VV |  | "podkroví"(15,10+12,80)*2*0,20*2 |  | 22.32 | [12 empty] | VV | 2 | 2 | True | 0 | ROZPOCET
| VV |  | "nad garáží"(12,40+12,80)*2*0,70*2+(12,40+12,80)*2*0,30 |  | 85.68 | [12 empty] | VV | 2 | 2 | True | 0 | ROZPOCET
| VV |  | Součet |  | 125.44 | [12 empty] | VV | 2 | 4 | True | 1 | ROZPOCET
39 | K | 417351116 | Odstranění bednění ztužujících věnců | m2 | 125.44 |  | 0 | CS ÚRS 2022 01 |  | základní |  | 0 | 0 | 0 | 0 | 0 | 4 | K | 2 |  |  |  | ROZPOCET | 0 | 0 | 0 | 0 | 0 | 1 | 0 | 4 | -821908035
| PP |  | Bednění bočnic ztužujících pásů a věnců včetně vzpěr odstranění | [14 empty] | PP | 2
| Online PSC |  | https://podminky.urs.cz/item/CS_URS_2022_01/417351116 | [14 empty] | Online PSC | 2
| VV |  | 125,44 |  | 125.44 | [12 empty] | VV | 2 | 2 | True | 1 | ROZPOCET
40 | K | 417361821 | Výztuž ztužujících pásů a věnců betonářskou ocelí 10 505 | t | 0.96 |  | 0 | CS ÚRS 2022 01 |  | základní |  | 0 | 1.0529 | 1.0108 | 0 | 0 | 4 | K | 2 |  |  |  | ROZPOCET | 0 | 0 | 0 | 0 | 0 | 1 | 0 | 4 | -653677582
| PP |  | Výztuž ztužujících pásů a věnců z betonářské oceli 10 505 (R) nebo BSt 500 | [14 empty] | PP | 2
| Online PSC |  | https://podminky.urs.cz/item/CS_URS_2022_01/417361821 | [14 empty] | Online PSC | 2
| VV |  | 7,99*120,00*0,001 |  | 0.96 | [12 empty] | VV | 2 | 2 | True | 1 | ROZPOCET
| D | 5 | Komunikace pozemní |  |  |  | 0 |  |  |  |  | 0 |  | 140.2126 |  | 0 | 1 | D | 1 |  |  |  | ROZPOCET | [6 empty] | 0
41 | K | 564831011 | Podklad ze štěrkodrtě ŠD plochy do 100 m2 tl 100 mm | m2 | 129.8 |  | 0 | CS ÚRS 2022 01 |  | základní |  | 0 | 0.23 | 29.854 | 0 | 0 | 4 | K | 2 |  |  |  | ROZPOCET | 0 | 0 | 0 | 0 | 0 | 1 | 0 | 4 | 2040609065
| PP |  | Podklad ze štěrkodrti ŠD s rozprostřením a zhutněním plochy jednotlivě do 100 m2, po zhutnění tl. 100 mm | [14 empty] | PP | 2
| Online PSC |  | https://podminky.urs.cz/item/CS_URS_2022_01/564831011 | [14 empty] | Online PSC | 2
| VV |  | "skladba P02"11,00*11,80 |  | 129.8 | [12 empty] | VV | 2 | 2 | True | 1 | ROZPOCET
42 | K | 564861011 | Podklad ze štěrkodrtě ŠD plochy do 100 m2 tl 200 mm | m2 | 129.8 |  | 0 | CS ÚRS 2022 01 |  | základní |  | 0 | 0 | 0 | 0 | 0 | 4 | K | 2 |  |  |  | ROZPOCET | 0 | 0 | 0 | 0 | 0 | 1 | 0 | 4 | -1600130121
| PP |  | Podklad ze štěrkodrti ŠD s rozprostřením a zhutněním plochy jednotlivě do 100 m2, po zhutnění tl. 200 mm | [14 empty] | PP | 2
| Online PSC |  | https://podminky.urs.cz/item/CS_URS_2022_01/564861011 | [14 empty] | Online PSC | 2
| VV |  | "skladba P02"11,00*11,80 |  | 129.8 | [12 empty] | VV | 2 | 2 | True | 1 | ROZPOCET
43 | K | 564871016 | Podklad ze štěrkodrtě ŠD plochy do 100 m2 tl 300 mm | m2 | 159.94 |  | 0 | CS ÚRS 2022 01 |  | základní |  | 0 | 0.69 | 110.3586 | 0 | 0 | 4 | K | 2 |  |  |  | ROZPOCET | 0 | 0 | 0 | 0 | 0 | 1 | 0 | 4 | -1674379790
| PP |  | Podklad ze štěrkodrti ŠD s rozprostřením a zhutněním plochy jednotlivě do 100 m2, po zhutnění tl. 300 mm | [14 empty] | PP | 2
| Online PSC |  | https://podminky.urs.cz/item/CS_URS_2022_01/564871016 | [14 empty] | Online PSC | 2
| VV |  | "skladba P02"11,30*11,80+26,60 |  | 159.94 | [12 empty] | VV | 2 | 2 | True | 1 | ROZPOCET
| D | 6 | Úpravy povrchů, podlahy a osazování výplní |  |  |  | 0 |  |  |  |  | 0 |  | 377.1123 |  | 0 | 1 | D | 1 |  |  |  | ROZPOCET | [6 empty] | 0
44 | K | 611321141 | Vápenocementová omítka štuková dvouvrstvá vnitřních stropů rovných nanášená ručně | m2 | 174.97 |  | 0 | CS ÚRS 2022 01 |  | základní |  | 0 | 0.01838 | 3.2159 | 0 | 0 | 4 | K | 2 |  |  |  | ROZPOCET | 0 | 0 | 0 | 0 | 0 | 1 | 0 | 4 | -257126243
| PP |  | Omítka vápenocementová vnitřních ploch nanášená ručně dvouvrstvá, tloušťky jádrové omítky do 10 mm a tloušťky štuku do 3 mm štuková vodorovných konstrukcí stropů rovných | [14 empty] | PP | 2
| Online PSC |  | https://podminky.urs.cz/item/CS_URS_2022_01/611321141 | [14 empty] | Online PSC | 2
| VV |  | "přízemí"174,97 |  | 174.97 | [12 empty] | VV | 2 | 2 | True | 1 | ROZPOCET
45 | K | 612142001 | Potažení vnitřních stěn sklovláknitým pletivem vtlačeným do tenkovrstvé hmoty | m2 | 1063.38 |  | 0 | CS ÚRS 2022 01 |  | základní |  | 0 | 0.00438 | 4.6576 | 0 | 0 | 4 | K | 2 |  |  |  | ROZPOCET | 0 | 0 | 0 | 0 | 0 | 1 | 0 | 4 | 633590703
| PP |  | Potažení vnitřních ploch pletivem v ploše nebo pruzích, na plném podkladu sklovláknitým vtlačením do tmelu stěn | [14 empty] | PP | 2
| Online PSC |  | https://podminky.urs.cz/item/CS_URS_2022_01/612142001 | [14 empty] | Online PSC | 2
| VV |  | 1063,38 |  | 1063.38 | [12 empty] | VV | 2 | 2 | True | 1 | ROZPOCET
46 | K | 612321141 | Vápenocementová omítka štuková dvouvrstvá vnitřních stěn nanášená ručně | m2 | 1063.38 |  | 0 | CS ÚRS 2022 01 |  | základní |  | 0 | 0.01838 | 19.5449 | 0 | 0 | 4 | K | 2 |  |  |  | ROZPOCET | 0 | 0 | 0 | 0 | 0 | 1 | 0 | 4 | -1806716271
| PP |  | Omítka vápenocementová vnitřních ploch nanášená ručně dvouvrstvá, tloušťky jádrové omítky do 10 mm a tloušťky štuku do 3 mm štuková svislých konstrukcí stěn | [14 empty] | PP | 2
| Online PSC |  | https://podminky.urs.cz/item/CS_URS_2022_01/612321141 | [14 empty] | Online PSC | 2
| VV |  | přízemí | [14 empty] | VV | 2 | 1 | True | 0 | ROZPOCET
| VV |  | "chodba"(7,25+6,27)*2*3,00-(0,80*1,97*2+1,10*2,40)+41,50 |  | 116.83 | [12 empty] | VV | 2 | 2 | True | 0 | ROZPOCET
| VV |  | "čistá šarna"(2,93+2,28)*2*3,00-2,00*0,75 |  | 29.76 | [12 empty] | VV | 2 | 2 | True | 0 | ROZPOCET
| VV |  | "sprcha"(2,58+2,28)*2*3,00 |  | 29.16 | [12 empty] | VV | 2 | 2 | True | 0 | ROZPOCET
| VV |  | "úklid"(1,312+1,80)*2*3,00 |  | 18.67 | [12 empty] | VV | 2 | 2 | True | 0 | ROZPOCET
| VV |  | "špinavá šatna"(2,58+3,00)*2*3,00 |  | 33.48 | [12 empty] | VV | 2 | 2 | True | 0 | ROZPOCET
| VV |  | "WC muži"(3,00+1,50)*2*3,00+(1,31+1,00)*2*3,00 |  | 40.86 | [12 empty] | VV | 2 | 2 | True | 0 | ROZPOCET
| VV |  | "kancelář velitele"(7,90+4,48)*2*3,00-1,50*1,50*3+32,50 |  | 100.03 | [12 empty] | VV | 2 | 2 | True | 0 | ROZPOCET
| VV |  | "denní místnost"(7,90+7,42)*2*3,00-1,50*1,50*4 |  | 82.92 | [12 empty] | VV | 2 | 2 | True | 0 | ROZPOCET
| VV |  | "kuchyňka"(4,54+2,375)*2*3,00-1,50*1,50 |  | 39.24 | [12 empty] | VV | 2 | 2 | True | 0 | ROZPOCET
| VV |  | "sklad maziva"(2,20+2,665)*2*3,00 |  | 29.19 | [12 empty] | VV | 2 | 2 | True | 0 | ROZPOCET
| VV |  | "techn.místnost"(2,59+2,375)*2*3,00-1,50*1,50 |  | 27.54 | [12 empty] | VV | 2 | 2 | True | 0 | ROZPOCET
| VV |  | "garáž"(11,20+12,00)*2*5,80-(7,00*5,00+0,75*3,00*6)+65,5 |  | 286.12 | [12 empty] | VV | 2 | 2 | True | 0 | ROZPOCET
| VV |  | "techn. místnost"(2,10+2,665)*2*3,00+10,50 |  | 39.09 | [12 empty] | VV | 2 | 2 | True | 0 | ROZPOCET
| VV |  | "WC ženy"(2,59+2,665)*2*3,00 |  | 31.53 | [12 empty] | VV | 2 | 2 | True | 0 | ROZPOCET
| VV |  | Mezisoučet |  | 904.42 | [12 empty] | VV | 2 | 3 | True | 0 | ROZPOCET
| VV |  | podkroví | [14 empty] | VV | 2 | 1 | True | 0 | ROZPOCET
| VV |  | "schodiště"(2,10+4,955)*2*2,70+10,40 |  | 48.5 | [12 empty] | VV | 2 | 2 | True | 0 | ROZPOCET
| VV |  | "půda"(4,83+7,90+15,40)*1,20+12,00*2*2,70-1,50*1,50*2+16,40 |  | 110.46 | [12 empty] | VV | 2 | 2 | True | 0 | ROZPOCET
| VV |  | Mezisoučet |  | 158.96 | [12 empty] | VV | 2 | 3 | True | 0 | ROZPOCET
| VV |  | Součet |  | 1063.38 | [12 empty] | VV | 2 | 4 | True | 1 | ROZPOCET
47 | K | 622142001 | Potažení vnějších stěn sklovláknitým pletivem vtlačeným do tenkovrstvé hmoty | m2 | 506.28 |  | 0 | CS ÚRS 2022 01 |  | základní |  | 0 | 0.00438 | 2.2175 | 0 | 0 | 4 | K | 2 |  |  |  | ROZPOCET | 0 | 0 | 0 | 0 | 0 | 1 | 0 | 4 | 1013239970
| PP |  | Potažení vnějších ploch pletivem v ploše nebo pruzích, na plném podkladu sklovláknitým vtlačením do tmelu stěn | [14 empty] | PP | 2
| Online PSC |  | https://podminky.urs.cz/item/CS_URS_2022_01/622142001 | [14 empty] | Online PSC | 2
| VV |  | 506,28 |  | 506.28 | [12 empty] | VV | 2 | 2 | True | 1 | ROZPOCET
48 | K | 622151011 | Penetrační silikátový nátěr vnějších pastovitých tenkovrstvých omítek stěn | m2 | 506.28 |  | 0 | CS ÚRS 2022 01 |  | základní |  | 0 | 0.00025 | 0.12657 | 0 | 0 | 4 | K | 2 |  |  |  | ROZPOCET | 0 | 0 | 0 | 0 | 0 | 1 | 0 | 4 | 1607743963
| PP |  | Penetrační nátěr vnějších pastovitých tenkovrstvých omítek silikátový paropropustný stěn | [14 empty] | PP | 2
| Online PSC |  | https://podminky.urs.cz/item/CS_URS_2022_01/622151011 | [14 empty] | Online PSC | 2
| VV |  | 506,28 |  | 506.28 | [12 empty] | VV | 2 | 2 | True | 1 | ROZPOCET
49 | K | 622151021 | Penetrační akrylátový nátěr vnějších mozaikových tenkovrstvých omítek stěn | m2 | 32.48 |  | 0 | CS ÚRS 2022 01 |  | základní |  | 0 | 0.0002 | 0.006496 | 0 | 0 | 4 | K | 2 |  |  |  | ROZPOCET | 0 | 0 | 0 | 0 | 0 | 1 | 0 | 4 | -1310877077
| PP |  | Penetrační nátěr vnějších pastovitých tenkovrstvých omítek mozaikových akrylátový stěn | [14 empty] | PP | 2
| Online PSC |  | https://podminky.urs.cz/item/CS_URS_2022_01/622151021 | [14 empty] | Online PSC | 2
| VV |  | "sokl"(27,80+12,80)*2*0,40 |  | 32.48 | [12 empty] | VV | 2 | 2 | True | 1 | ROZPOCET
50 | K | 622211021 | Montáž kontaktního zateplení vnějších stěn lepením a mechanickým kotvením polystyrénových desek do betonu a zdiva tl přes 80 do 120 mm | m2 | 49.33 |  | 0 | CS ÚRS 2022 01 |  | základní |  | 0 | 0.00852 | 0.42029 | 0 | 0 | 4 | K | 2 |  |  |  | ROZPOCET | 0 | 0 | 0 | 0 | 0 | 1 | 0 | 4 | 753849534
| PP |  | Montáž kontaktního zateplení lepením a mechanickým kotvením z polystyrenových desek na vnější stěny, na podklad betonový nebo z lehčeného betonu, z tvárnic keramických nebo vápenopískových, tloušťky desek přes 80 do 120 mm | [14 empty] | PP | 2
| Online PSC |  | https://podminky.urs.cz/item/CS_URS_2022_01/622211021 | [14 empty] | Online PSC | 2
| VV |  | "podkroví"(7,80*2+2,67)*2,70 |  | 49.33 | [12 empty] | VV | 2 | 2 | True | 1 | ROZPOCET
51 | M | 28375938 | deska EPS 70 fasádní λ=0,039 tl 100mm | m2 | 51.8 |  | 0 | CS ÚRS 2022 01 |  | základní |  | 0 | 0.0017 | 0.08806 | 0 | 0 | 8 | M | 2 |  |  |  | ROZPOCET | 0 | 0 | 0 | 0 | 0 | 1 | 0 | 4 | 1730893216
| PP |  | deska EPS 70 fasádní λ=0,039 tl 100mm | [14 empty] | PP | 2
| VV |  | 49,33*1,05 'Přepočtené koeficientem množství |  | 51.8 | [12 empty] | VV | 2 | 2 | False | 1 | ROZPOCET
52 | K | 622252002 | Montáž profilů kontaktního zateplení lepených | m | 596.12 |  | 0 | CS ÚRS 2022 01 |  | základní |  | 0 | 0 | 0 | 0 | 0 | 4 | K | 2 |  |  |  | ROZPOCET | 0 | 0 | 0 | 0 | 0 | 1 | 0 | 4 | -559575908
| PP |  | Montáž profilů kontaktního zateplení ostatních stěnových, dilatačních apod. lepených do tmelu | [14 empty] | PP | 2
| Online PSC |  | https://podminky.urs.cz/item/CS_URS_2022_01/622252002 | [14 empty] | Online PSC | 2
| VV |  | "rohový profil vnitřní ostění"1,10+2,40*2+1,10+4,90*2+7,10+4,90*2+(0,75+3,00*2)*6+1,50*3*11+2,00+0,75*2 |  | 127.2 | [12 empty] | VV | 2 | 2 | True | 0 | ROZPOCET
| VV |  | "vnější ostění"127,20 |  | 127.2 | [12 empty] | VV | 2 | 2 | True | 0 | ROZPOCET
| VV |  | "vnitřní rohy"(1,10+2,02*2)*2+1,20+2,02*2+3,00*2 |  | 21.52 | [12 empty] | VV | 2 | 2 | True | 0 | ROZPOCET
| VV |  | "vnější rohy"5,80*2+4,10*2 |  | 19.8 | [12 empty] | VV | 2 | 2 | True | 0 | ROZPOCET
| VV |  | "APU lišty ostění"(2,40*2+4,90*2+4,90*2+3,00*2*6+1,50*2*11+0,75*2)*2 |  | 189.8 | [12 empty] | VV | 2 | 2 | True | 0 | ROZPOCET
| VV |  | "APU lišty nadpraží"(1,10*2+7,10+0,75*6+1,50*11+2,00)*2 |  | 64.6 | [12 empty] | VV | 2 | 2 | True | 0 | ROZPOCET
| VV |  | "parapetní lišty"(0,75*6+1,50*11+2,00)*2 |  | 46 | [12 empty] | VV | 2 | 2 | True | 0 | ROZPOCET
| VV |  | Součet |  | 596.12 | [12 empty] | VV | 2 | 4 | True | 1 | ROZPOCET
53 | M | 63127416 | profil rohový PVC 23x23mm s výztužnou tkaninou š 100mm pro ETICS | m | 310.51 |  | 0 | CS ÚRS 2022 01 |  | základní |  | 0 | 0.00012 | 0.037261 | 0 | 0 | 8 | M | 2 |  |  |  | ROZPOCET | 0 | 0 | 0 | 0 | 0 | 1 | 0 | 4 | -622747723
| PP |  | profil rohový PVC 23x23mm s výztužnou tkaninou š 100mm pro ETICS | [14 empty] | PP | 2
| VV |  | "rohový profil vnitřní ostění"1,10+2,40*2+1,10+4,90*2+7,10+4,90*2+(0,75+3,00*2)*6+1,50*3*11+2,00+0,75*2 |  | 127.2 | [12 empty] | VV | 2 | 2 | True | 0 | ROZPOCET
| VV |  | "vnější ostění"127,20 |  | 127.2 | [12 empty] | VV | 2 | 2 | True | 0 | ROZPOCET
| VV |  | "vnitřní rohy"(1,10+2,02*2)*2+1,20+2,02*2+3,00*2 |  | 21.52 | [12 empty] | VV | 2 | 2 | True | 0 | ROZPOCET
| VV |  | "vnější rohy"5,80*2+4,10*2 |  | 19.8 | [12 empty] | VV | 2 | 2 | True | 0 | ROZPOCET
| VV |  | Součet |  | 295.72 | [12 empty] | VV | 2 | 4 | True | 1 | ROZPOCET
| VV |  | 295,72*1,05 'Přepočtené koeficientem množství |  | 310.51 | [12 empty] | VV | 2 | 2 | False | 1 | ROZPOCET
54 | M | 59051476 | profil začišťovací PVC 9mm s výztužnou tkaninou pro ostění ETICS | m | 189.8 |  | 0 | CS ÚRS 2022 01 |  | základní |  | 0 | 4e-05 | 0.007592 | 0 | 0 | 8 | M | 2 |  |  |  | ROZPOCET | 0 | 0 | 0 | 0 | 0 | 1 | 0 | 4 | -1985741619
| PP |  | profil začišťovací PVC 9mm s výztužnou tkaninou pro ostění ETICS | [14 empty] | PP | 2
| VV |  | "APU lišty ostění"(2,40*2+4,90*2+4,90*2+3,00*2*6+1,50*2*11+0,75*2)*2 |  | 189.8 | [12 empty] | VV | 2 | 2 | True | 1 | ROZPOCET
55 | M | 59051510 | profil začišťovací s okapnicí PVC s výztužnou tkaninou pro nadpraží ETICS | m | 64.6 |  | 0 | CS ÚRS 2022 01 |  | základní |  | 0 | 0.0003 | 0.01938 | 0 | 0 | 8 | M | 2 |  |  |  | ROZPOCET | 0 | 0 | 0 | 0 | 0 | 1 | 0 | 4 | 2006813668
| PP |  | profil začišťovací s okapnicí PVC s výztužnou tkaninou pro nadpraží ETICS | [14 empty] | PP | 2
| VV |  | "APU lišty nadpraží"(1,10*2+7,10+0,75*6+1,50*11+2,00)*2 |  | 64.6 | [12 empty] | VV | 2 | 2 | True | 1 | ROZPOCET
56 | M | 59051512 | profil začišťovací s okapnicí PVC s výztužnou tkaninou pro parapet ETICS | m | 46 |  | 0 | CS ÚRS 2022 01 |  | základní |  | 0 | 0.0002 | 0.0092 | 0 | 0 | 8 | M | 2 |  |  |  | ROZPOCET | 0 | 0 | 0 | 0 | 0 | 1 | 0 | 4 | -982503162
| PP |  | profil začišťovací s okapnicí PVC s výztužnou tkaninou pro parapet ETICS | [14 empty] | PP | 2
| VV |  | "parapetní lišty"(0,75*6+1,50*11+2,00)*2 |  | 46 | [12 empty] | VV | 2 | 2 | True | 1 | ROZPOCET
57 | K | 622321141 | Vápenocementová omítka štuková dvouvrstvá vnějších stěn nanášená ručně | m2 | 506.28 |  | 0 | CS ÚRS 2022 01 |  | základní |  | 0 | 0.02636 | 13.3455 | 0 | 0 | 4 | K | 2 |  |  |  | ROZPOCET | 0 | 0 | 0 | 0 | 0 | 1 | 0 | 4 | 751737565
| PP |  | Omítka vápenocementová vnějších ploch nanášená ručně dvouvrstvá, tloušťky jádrové omítky do 15 mm a tloušťky štuku do 3 mm štuková stěn | [14 empty] | PP | 2
| Online PSC |  | https://podminky.urs.cz/item/CS_URS_2022_01/622321141 | [14 empty] | Online PSC | 2
| VV |  | "pohled SV"15,40*4,10-(1,50*1,50*2+1,10*2,40)+12,40*5,90-7,00*5,00+18,80 |  | 112.96 | [12 empty] | VV | 2 | 2 | True | 0 | ROZPOCET
| VV |  | "pohled SZ"12,80*5,90+12,80*4,60/2-0,75*3,00+20,4 |  | 123.11 | [12 empty] | VV | 2 | 2 | True | 0 | ROZPOCET
| VV |  | "pohled JZ"12,40*5,90+15,40*4,10-1,50*1,50*3+25,8 |  | 155.35 | [12 empty] | VV | 2 | 2 | True | 0 | ROZPOCET
| VV |  | "pohled JV"12,80*5,90+12,80*4,60/2-1,50*1,50*4+18,90 |  | 114.86 | [12 empty] | VV | 2 | 2 | True | 0 | ROZPOCET
| VV |  | Součet |  | 506.28 | [12 empty] | VV | 2 | 4 | True | 1 | ROZPOCET
58 | K | 622511112 | Tenkovrstvá akrylátová mozaiková střednězrnná omítka vnějších stěn | m2 | 32.48 |  | 0 | CS ÚRS 2022 01 |  | základní |  | 0 | 0.0057 | 0.18514 | 0 | 0 | 4 | K | 2 |  |  |  | ROZPOCET | 0 | 0 | 0 | 0 | 0 | 1 | 0 | 4 | -1673763729
| PP |  | Omítka tenkovrstvá akrylátová vnějších ploch probarvená bez penetrace mozaiková střednězrnná stěn | [14 empty] | PP | 2
| Online PSC |  | https://podminky.urs.cz/item/CS_URS_2022_01/622511112 | [14 empty] | Online PSC | 2
| VV |  | "sokl"(27,80+12,80)*2*0,40 |  | 32.48 | [12 empty] | VV | 2 | 2 | True | 1 | ROZPOCET
59 | K | 622531022 | Tenkovrstvá silikonová zrnitá omítka zrnitost 2,0 mm vnějších stěn | m2 | 506.28 |  | 0 | CS ÚRS 2022 01 |  | základní |  | 0 | 0.0033 | 1.6707 | 0 | 0 | 4 | K | 2 |  |  |  | ROZPOCET | 0 | 0 | 0 | 0 | 0 | 1 | 0 | 4 | 1020062660
| PP |  | Omítka tenkovrstvá silikonová vnějších ploch probarvená bez penetrace zatíraná (škrábaná), zrnitost 2,0 mm stěn | [14 empty] | PP | 2
| Online PSC |  | https://podminky.urs.cz/item/CS_URS_2022_01/622531022 | [14 empty] | Online PSC | 2
| VV |  | 506,28 |  | 506.28 | [12 empty] | VV | 2 | 2 | True | 1 | ROZPOCET
60 | K | 631311135 | Mazanina tl přes 120 do 240 mm z betonu prostého bez zvýšených nároků na prostředí tř. C 20/25 | m3 | 29.76 |  | 0 | CS ÚRS 2022 01 |  | základní |  | 0 | 2.5019 | 74.4557 | 0 | 0 | 4 | K | 2 |  |  |  | ROZPOCET | 0 | 0 | 0 | 0 | 0 | 1 | 0 | 4 | 1080670224
| PP |  | Mazanina z betonu prostého bez zvýšených nároků na prostředí tl. přes 120 do 240 mm tř. C 20/25 | [14 empty] | PP | 2
| Online PSC |  | https://podminky.urs.cz/item/CS_URS_2022_01/631311135 | [14 empty] | Online PSC | 2
| VV |  | "skladba PO1"15,50*12,80*0,15 |  | 29.76 | [12 empty] | VV | 2 | 2 | True | 1 | ROZPOCET
61 | K | 631311136 | Mazanina tl přes 120 do 240 mm z betonu prostého bez zvýšených nároků na prostředí tř. C 25/30 | m3 | 27.01 |  | 0 | CS ÚRS 2022 01 |  | základní |  | 0 | 2.5019 | 67.5755 | 0 | 0 | 4 | K | 2 |  |  |  | ROZPOCET | 0 | 0 | 0 | 0 | 0 | 1 | 0 | 4 | -1965466896
| PP |  | Mazanina z betonu prostého bez zvýšených nároků na prostředí tl. přes 120 do 240 mm tř. C 25/30 | [14 empty] | PP | 2
| Online PSC |  | https://podminky.urs.cz/item/CS_URS_2022_01/631311136 | [14 empty] | Online PSC | 2
| VV |  | "skladba PO2"135,03*0,20 |  | 27.01 | [12 empty] | VV | 2 | 2 | True | 1 | ROZPOCET
62 | K | 631319013 | Příplatek k mazanině tl přes 120 do 240 mm za přehlazení povrchu | m3 | 27.01 |  | 0 | CS ÚRS 2022 01 |  | základní |  | 0 | 0 | 0 | 0 | 0 | 4 | K | 2 |  |  |  | ROZPOCET | 0 | 0 | 0 | 0 | 0 | 1 | 0 | 4 | 2016656086
| PP |  | Příplatek k cenám mazanin za úpravu povrchu mazaniny přehlazením, mazanina tl. přes 120 do 240 mm | [14 empty] | PP | 2
| Online PSC |  | https://podminky.urs.cz/item/CS_URS_2022_01/631319013 | [14 empty] | Online PSC | 2
| VV |  | "skladba PO2"135,03*0,20 |  | 27.01 | [12 empty] | VV | 2 | 2 | True | 1 | ROZPOCET
63 | K | 631319175 | Příplatek k mazanině tl přes 120 do 240 mm za stržení povrchu spodní vrstvy před vložením výztuže | m3 | 29.76 |  | 0 | CS ÚRS 2022 01 |  | základní |  | 0 | 0 | 0 | 0 | 0 | 4 | K | 2 |  |  |  | ROZPOCET | 0 | 0 | 0 | 0 | 0 | 1 | 0 | 4 | 1763790561
| PP |  | Příplatek k cenám mazanin za stržení povrchu spodní vrstvy mazaniny latí před vložením výztuže nebo pletiva pro tl. obou vrstev mazaniny přes 120 do 240 mm | [14 empty] | PP | 2
| Online PSC |  | https://podminky.urs.cz/item/CS_URS_2022_01/631319175 | [14 empty] | Online PSC | 2
| VV |  | "skladba PO1"15,50*12,80*0,15 |  | 29.76 | [12 empty] | VV | 2 | 2 | True | 1 | ROZPOCET
64 | K | 631319205 | Příplatek k mazaninám za přidání ocelových vláken (drátkobeton) pro objemové vyztužení 35 kg/m3 | m3 | 27.01 |  | 0 | CS ÚRS 2022 01 |  | základní |  | 0 | 0.03535 | 0.9548 | 0 | 0 | 4 | K | 2 |  |  |  | ROZPOCET | 0 | 0 | 0 | 0 | 0 | 1 | 0 | 4 | 572009495
| PP |  | Příplatek k cenám betonových mazanin za vyztužení ocelovými vlákny (drátkobeton) objemové vyztužení 35 kg/m3 | [14 empty] | PP | 2
| Online PSC |  | https://podminky.urs.cz/item/CS_URS_2022_01/631319205 | [14 empty] | Online PSC | 2
| VV |  | "skladba PO2"135,03*0,20 |  | 27.01 | [12 empty] | VV | 2 | 2 | True | 1 | ROZPOCET
65 | K | 631351101 | Zřízení bednění rýh a hran v podlahách | m2 | 6.57 |  | 0 | CS ÚRS 2022 01 |  | základní |  | 0 | 0.01352 | 0.088826 | 0 | 0 | 4 | K | 2 |  |  |  | ROZPOCET | 0 | 0 | 0 | 0 | 0 | 1 | 0 | 4 | -172610928
| PP |  | Bednění v podlahách rýh a hran zřízení | [14 empty] | PP | 2
| Online PSC |  | https://podminky.urs.cz/item/CS_URS_2022_01/631351101 | [14 empty] | Online PSC | 2
| VV |  | "skladba PO1"(15,50*2+12,80)*0,15 |  | 6.57 | [12 empty] | VV | 2 | 2 | True | 1 | ROZPOCET
66 | K | 631351102 | Odstranění bednění rýh a hran v podlahách | m2 | 6.57 |  | 0 | CS ÚRS 2022 01 |  | základní |  | 0 | 0 | 0 | 0 | 0 | 4 | K | 2 |  |  |  | ROZPOCET | 0 | 0 | 0 | 0 | 0 | 1 | 0 | 4 | 778007420
| PP |  | Bednění v podlahách rýh a hran odstranění | [14 empty] | PP | 2
| Online PSC |  | https://podminky.urs.cz/item/CS_URS_2022_01/631351102 | [14 empty] | Online PSC | 2
| VV |  | "skladba PO1"(15,50*2+12,80)*0,15 |  | 6.57 | [12 empty] | VV | 2 | 2 | True | 1 | ROZPOCET
67 | K | 631362021 | Výztuž mazanin svařovanými sítěmi Kari | t | 0.23 |  | 0 | CS ÚRS 2022 01 |  | základní |  | 0 | 1.0628 | 0.24444 | 0 | 0 | 4 | K | 2 |  |  |  | ROZPOCET | 0 | 0 | 0 | 0 | 0 | 1 | 0 | 4 | 1213336272
| PP |  | Výztuž mazanin ze svařovaných sítí z drátů typu KARI | [14 empty] | PP | 2
| Online PSC |  | https://podminky.urs.cz/item/CS_URS_2022_01/631362021 | [14 empty] | Online PSC | 2
| VV |  | "skladba PO1 KARI sˇíť 100x100 mm pr. drátu 6 mm"(15,50*2+12,80)*0,15/0,15*0,0044*1,20 |  | 0.23 | [12 empty] | VV | 2 | 2 | True | 1 | ROZPOCET
68 | K | 632441114 | Potěr anhydritový samonivelační tl přes 40 do 50 mm ze suchých směsí | m2 | 356.35 |  | 0 | CS ÚRS 2022 01 |  | základní |  | 0 | 0.0945 | 33.6751 | 0 | 0 | 4 | K | 2 |  |  |  | ROZPOCET | 0 | 0 | 0 | 0 | 0 | 1 | 0 | 4 | -1388670682
| PP |  | Potěr anhydritový samonivelační ze suchých směsí tlouštky přes 40 do 50 mm | [14 empty] | PP | 2
| Online PSC |  | https://podminky.urs.cz/item/CS_URS_2022_01/632441114 | [14 empty] | Online PSC | 2
| VV |  | "podlaha PO1"310,00-135,03 |  | 174.97 | [12 empty] | VV | 2 | 2 | True | 0 | ROZPOCET
| VV |  | "podlaha PO3"181,38 |  | 181.38 | [12 empty] | VV | 2 | 2 | True | 0 | ROZPOCET
| VV |  | Součet |  | 356.35 | [12 empty] | VV | 2 | 4 | True | 1 | ROZPOCET
69 | K | 632441119 | Příplatek k anhydritovému samonivelačnímu potěru ze suchých směsí ZKD 10 mm tl přes 50 mm | m2 | 712.7 |  | 0 | CS ÚRS 2022 01 |  | základní |  | 0 | 0.0189 | 13.47 | 0 | 0 | 4 | K | 2 |  |  |  | ROZPOCET | 0 | 0 | 0 | 0 | 0 | 1 | 0 | 4 | -308796172
| PP |  | Potěr anhydritový samonivelační ze suchých směsí Příplatek k ceně -1114 za každých dalších i započatých 10 mm tloušťky přes 50 mm | [14 empty] | PP | 2
| Online PSC |  | https://podminky.urs.cz/item/CS_URS_2022_01/632441119 | [14 empty] | Online PSC | 2
| VV |  | "podlaha PO1"(310,00-135,03)*2 |  | 349.94 | [12 empty] | VV | 2 | 2 | True | 0 | ROZPOCET
| VV |  | "podlaha PO3"181,38*2 |  | 362.76 | [12 empty] | VV | 2 | 2 | True | 0 | ROZPOCET
| VV |  | Součet |  | 712.7 | [12 empty] | VV | 2 | 4 | True | 1 | ROZPOCET
70 | K | 635111242 | Násyp pod podlahy z hrubého kameniva 16-32 se zhutněním | m3 | 56.4 |  | 0 | CS ÚRS 2022 01 |  | základní |  | 0 | 2.16 | 121.824 | 0 | 0 | 4 | K | 2 |  |  |  | ROZPOCET | 0 | 0 | 0 | 0 | 0 | 1 | 0 | 4 | 105805856
| PP |  | Násyp ze štěrkopísku, písku nebo kameniva pod podlahy se zhutněním z kameniva hrubého 16-32 | [14 empty] | PP | 2
| Online PSC |  | https://podminky.urs.cz/item/CS_URS_2022_01/635111242 | [14 empty] | Online PSC | 2
| VV |  | "skladba P01"17,20*11,80*0,15 |  | 30.44 | [12 empty] | VV | 2 | 2 | True | 0 | ROZPOCET
| VV |  | "skladba P02"11,00*11,80*0,20 |  | 25.96 | [12 empty] | VV | 2 | 2 | True | 0 | ROZPOCET
| VV |  | Součet |  | 56.4 | [12 empty] | VV | 2 | 4 | True | 1 | ROZPOCET
71 | K | 637121114 | Okapový chodník z kačírku tl 250 mm s udusáním | m2 | 41.6 |  | 0 | CS ÚRS 2022 01 |  | základní |  | 0 | 0.4593 | 19.1069 | 0 | 0 | 16 | K | 2 |  |  |  | ROZPOCET | 0 | 0 | 0 | 0 | 0 | 1 | 0 | 16 | -1492686804
| PP |  | Okapový chodník z kameniva s udusáním a urovnáním povrchu z kačírku tl. 250 mm | [14 empty] | PP | 2
| Online PSC |  | https://podminky.urs.cz/item/CS_URS_2022_01/637121114 | [14 empty] | Online PSC | 2
| VV |  | "kolem objektu"(28,80+12,80)*2*0,50 |  | 41.6 | [12 empty] | VV | 2 | 2 | True | 1 | ROZPOCET
72 | K | 642942111 | Osazování zárubní nebo rámů dveřních kovových do 2,5 m2 na MC | kus | 5 |  | 0 | CS ÚRS 2022 01 |  | základní |  | 0 | 0.01777 | 0.08885 | 0 | 0 | 4 | K | 2 |  |  |  | ROZPOCET | 0 | 0 | 0 | 0 | 0 | 1 | 0 | 4 | 1146099268
| PP |  | Osazování zárubní nebo rámů kovových dveřních lisovaných nebo z úhelníků bez dveřních křídel na cementovou maltu, plochy otvoru do 2,5 m2 | [14 empty] | PP | 2
| Online PSC |  | https://podminky.urs.cz/item/CS_URS_2022_01/642942111 | [14 empty] | Online PSC | 2
| VV |  | 1+2+1+1 |  | 5 | [12 empty] | VV | 2 | 2 | True | 1 | ROZPOCET
73 | M | 55331562 | zárubeň jednokřídlá ocelová pro zdění s protipožární úpravou tl stěny 110-150mm rozměru 800/1970, 2100mm | kus | 5 |  | 0 | CS ÚRS 2022 01 |  | základní |  | 0 | 0.01521 | 0.07605 | 0 | 0 | 8 | M | 2 |  |  |  | ROZPOCET | 0 | 0 | 0 | 0 | 0 | 1 | 0 | 4 | -1866244880
| PP |  | zárubeň jednokřídlá ocelová pro zdění s protipožární úpravou tl stěny 110-150mm rozměru 800/1970, 2100mm | [14 empty] | PP | 2
| D | 9 | Ostatní konstrukce a práce, bourání |  |  |  | 0 |  |  |  |  | 0 |  | 13.0059 |  | 0 | 1 | D | 1 |  |  |  | ROZPOCET | [6 empty] | 0
74 | K | 900100 |  | m | 15.2 |  | 0 |  |  | základní |  | 0 | 0 | 0 | 0 | 0 | 4 | K | 2 |  |  |  | ROZPOCET | 0 | 0 | 0 | 0 | 0 | 1 | 0 | 4 | -68784160
| PP |  | Dodávka a montáž bezodtokový žlab | [14 empty] | PP | 2
| VV |  | "garáž"7,60*2 |  | 15.2 | [12 empty] | VV | 2 | 2 | True | 1 | ROZPOCET
653 | K | 900200 |  | ks | 1 |  | 0 |  |  | základní |  | 0 | 0 | 0 | 0 | 0 | 4 | K | 2 |  |  |  | ROZPOCET | 0 | 0 | 0 | 0 | 0 | 1 | 0 | 4 | 5544922
| PP |  | Dodávka a montáž přístřešku u hlavního vstupu | [14 empty] | PP | 2
75 | K | 916231213 | Osazení chodníkového obrubníku betonového stojatého s boční opěrou do lože z betonu prostého | m | 83.2 |  | 0 | CS ÚRS 2022 01 |  | základní |  | 0 | 0.1295 | 10.7744 | 0 | 0 | 4 | K | 2 |  |  |  | ROZPOCET | 0 | 0 | 0 | 0 | 0 | 1 | 0 | 4 | -194340386
| PP |  | Osazení chodníkového obrubníku betonového se zřízením lože, s vyplněním a zatřením spár cementovou maltou stojatého s boční opěrou z betonu prostého, do lože z betonu prostého | [14 empty] | PP | 2
| Online PSC |  | https://podminky.urs.cz/item/CS_URS_2022_01/916231213 | [14 empty] | Online PSC | 2
| VV |  | "kolem objektu"(28,80+12,80)*2 |  | 83.2 | [12 empty] | VV | 2 | 2 | True | 1 | ROZPOCET
76 | M | 59217024 | obrubník betonový chodníkový 500x100x250mm | m | 84.86 |  | 0 | CS ÚRS 2022 01 |  | základní |  | 0 | 0.0258 | 2.1894 | 0 | 0 | 8 | M | 2 |  |  |  | ROZPOCET | 0 | 0 | 0 | 0 | 0 | 1 | 0 | 4 | -982373772
| PP |  | obrubník betonový chodníkový 500x100x250mm | [14 empty] | PP | 2
| VV |  | 83,2*1,02 'Přepočtené koeficientem množství |  | 84.86 | [12 empty] | VV | 2 | 2 | False | 1 | ROZPOCET
77 | K | 941111121 | Montáž lešení řadového trubkového lehkého s podlahami zatížení do 200 kg/m2 š přes 0,9 do 1,2 m v do 10 m | m2 | 545.88 |  | 0 | CS ÚRS 2022 01 |  | základní |  | 0 | 0 | 0 | 0 | 0 | 4 | K | 2 |  |  |  | ROZPOCET | 0 | 0 | 0 | 0 | 0 | 1 | 0 | 4 | 1245875210
| PP |  | Montáž lešení řadového trubkového lehkého pracovního s podlahami s provozním zatížením tř. 3 do 200 kg/m2 šířky tř. W09 přes 0,9 do 1,2 m, výšky do 10 m | [14 empty] | PP | 2
| Online PSC |  | https://podminky.urs.cz/item/CS_URS_2022_01/941111121 | [14 empty] | Online PSC | 2
| VV |  | fasádní kešení | [14 empty] | VV | 2 | 1 | True | 0 | ROZPOCET
| VV |  | "pohled SV"(15,40+1,20)*4,10+(12,40+1,20)*5,90 |  | 148.3 | [12 empty] | VV | 2 | 2 | True | 0 | ROZPOCET
| VV |  | "pohled SZ"(12,80+1,20*2)*5,90+(12,80+1,20*2)*4,60/2 |  | 124.64 | [12 empty] | VV | 2 | 2 | True | 0 | ROZPOCET
| VV |  | "pohled JZ"(12,40+1,20)*5,90+(15,40+1,20)*4,10 |  | 148.3 | [12 empty] | VV | 2 | 2 | True | 0 | ROZPOCET
| VV |  | "pohled JV"(12,80+1,20*2)*5,90+(12,80+1,20*2)*4,60/2 |  | 124.64 | [12 empty] | VV | 2 | 2 | True | 0 | ROZPOCET
| VV |  | Součet |  | 545.88 | [12 empty] | VV | 2 | 4 | True | 1 | ROZPOCET
78 | K | 941111221 | Příplatek k lešení řadovému trubkovému lehkému s podlahami š 1,2 m v 10 m za první a ZKD den použití | m2 | 32932.8 |  | 0 | CS ÚRS 2022 01 |  | základní |  | 0 | 0 | 0 | 0 | 0 | 4 | K | 2 |  |  |  | ROZPOCET | 0 | 0 | 0 | 0 | 0 | 1 | 0 | 4 | 1792137447
| PP |  | Montáž lešení řadového trubkového lehkého pracovního s podlahami s provozním zatížením tř. 3 do 200 kg/m2 Příplatek za první a každý další den použití lešení k ceně -1121 | [14 empty] | PP | 2
| Online PSC |  | https://podminky.urs.cz/item/CS_URS_2022_01/941111221 | [14 empty] | Online PSC | 2
| VV |  | 548,88*60 |  | 32932.8 | [12 empty] | VV | 2 | 2 | True | 1 | ROZPOCET
79 | K | 941111821 | Demontáž lešení řadového trubkového lehkého s podlahami zatížení do 200 kg/m2 š přes 0,9 do 1,2 m v do 10 m | m2 | 548.88 |  | 0 | CS ÚRS 2022 01 |  | základní |  | 0 | 0 | 0 | 0 | 0 | 4 | K | 2 |  |  |  | ROZPOCET | 0 | 0 | 0 | 0 | 0 | 1 | 0 | 4 | 1463804835
| PP |  | Demontáž lešení řadového trubkového lehkého pracovního s podlahami s provozním zatížením tř. 3 do 200 kg/m2 šířky tř. W09 přes 0,9 do 1,2 m, výšky do 10 m | [14 empty] | PP | 2
| Online PSC |  | https://podminky.urs.cz/item/CS_URS_2022_01/941111821 | [14 empty] | Online PSC | 2
| VV |  | 548,88 |  | 548.88 | [12 empty] | VV | 2 | 2 | True | 1 | ROZPOCET
80 | K | 943111111 | Montáž lešení prostorového trubkového lehkého bez podlah zatížení do 200 kg/m2 v do 10 m | m3 | 1053.23 |  | 0 | CS ÚRS 2022 01 |  | základní |  | 0 | 0 | 0 | 0 | 0 | 4 | K | 2 |  |  |  | ROZPOCET | 0 | 0 | 0 | 0 | 0 | 1 | 0 | 4 | -1178351583
| PP |  | Montáž lešení prostorového trubkového lehkého pracovního bez podlah s provozním zatížením tř. 3 do 200 kg/m2, výšky do 10 m | [14 empty] | PP | 2
| Online PSC |  | https://podminky.urs.cz/item/CS_URS_2022_01/943111111 | [14 empty] | Online PSC | 2
| VV |  | "garáž"135,03*7,80 |  | 1053.23 | [12 empty] | VV | 2 | 2 | True | 1 | ROZPOCET
81 | K | 943111211 | Příplatek k lešení prostorovému trubkovému lehkému bez podlah v do 10 m za první a ZKD den použití | m3 | 31596.9 |  | 0 | CS ÚRS 2022 01 |  | základní |  | 0 | 0 | 0 | 0 | 0 | 4 | K | 2 |  |  |  | ROZPOCET | 0 | 0 | 0 | 0 | 0 | 1 | 0 | 4 | -197695175
| PP |  | Montáž lešení prostorového trubkového lehkého pracovního bez podlah Příplatek za první a každý další den použití lešení k ceně -1111 | [14 empty] | PP | 2
| Online PSC |  | https://podminky.urs.cz/item/CS_URS_2022_01/943111211 | [14 empty] | Online PSC | 2
| VV |  | 1053,23*30 |  | 31596.9 | [12 empty] | VV | 2 | 2 | True | 1 | ROZPOCET
82 | K | 943111811 | Demontáž lešení prostorového trubkového lehkého bez podlah zatížení do 200 kg/m2 v do 10 m | m3 | 1053.23 |  | 0 | CS ÚRS 2022 01 |  | základní |  | 0 | 0 | 0 | 0 | 0 | 4 | K | 2 |  |  |  | ROZPOCET | 0 | 0 | 0 | 0 | 0 | 1 | 0 | 4 | -54148200
| PP |  | Demontáž lešení prostorového trubkového lehkého pracovního bez podlah s provozním zatížením tř. 3 do 200 kg/m2, výšky do 10 m | [14 empty] | PP | 2
| Online PSC |  | https://podminky.urs.cz/item/CS_URS_2022_01/943111811 | [14 empty] | Online PSC | 2
| VV |  | 1053,23 |  | 1053.23 | [12 empty] | VV | 2 | 2 | True | 1 | ROZPOCET
83 | K | 949101111 | Lešení pomocné pro objekty pozemních staveb s lešeňovou podlahou v do 1,9 m zatížení do 150 kg/m2 | m2 | 174.97 |  | 0 | CS ÚRS 2022 01 |  | základní |  | 0 | 0.00013 | 0.022746 | 0 | 0 | 4 | K | 2 |  |  |  | ROZPOCET | 0 | 0 | 0 | 0 | 0 | 1 | 0 | 4 | 1401660877
| PP |  | Lešení pomocné pracovní pro objekty pozemních staveb pro zatížení do 150 kg/m2, o výšce lešeňové podlahy do 1,9 m | [14 empty] | PP | 2
| Online PSC |  | https://podminky.urs.cz/item/CS_URS_2022_01/949101111 | [14 empty] | Online PSC | 2
| VV |  | "přízemí"174,97 |  | 174.97 | [12 empty] | VV | 2 | 2 | True | 0 | ROZPOCET
| VV |  | "podkroví"174,97 |  | 174.97 | [12 empty] | VV | 2 | 2 | True | 1 | ROZPOCET
84 | K | 949211111 | Montáž lešeňové podlahy s příčníky pro trubková lešení v do 10 m | m2 | 369.27 |  | 0 | CS ÚRS 2022 01 |  | základní |  | 0 | 0 | 0 | 0 | 0 | 4 | K | 2 |  |  |  | ROZPOCET | 0 | 0 | 0 | 0 | 0 | 1 | 0 | 4 | -2110026488
| PP |  | Montáž lešeňové podlahy pro trubková lešení z fošen, prken nebo dřevěných sbíjených lešeňových dílců s příčníky nebo podélníky, ve výšce do 10 m | [14 empty] | PP | 2
| Online PSC |  | https://podminky.urs.cz/item/CS_URS_2022_01/949211111 | [14 empty] | Online PSC | 2
| VV |  | "garáž"(12,40+12,00)*2*1,20*4+135,03 |  | 369.27 | [12 empty] | VV | 2 | 2 | True | 1 | ROZPOCET
85 | K | 949211211 | Příplatek k lešeňové podlaze s příčníky pro trubková lešení za první a ZKD den použití | m2 | 11078.1 |  | 0 | CS ÚRS 2022 01 |  | základní |  | 0 | 0 | 0 | 0 | 0 | 4 | K | 2 |  |  |  | ROZPOCET | 0 | 0 | 0 | 0 | 0 | 1 | 0 | 4 | 345968828
| PP |  | Montáž lešeňové podlahy pro trubková lešení Příplatek za první a každý další den použití lešení k ceně -1111 nebo -1112 | [14 empty] | PP | 2
| Online PSC |  | https://podminky.urs.cz/item/CS_URS_2022_01/949211211 | [14 empty] | Online PSC | 2
| VV |  | 369,27*30 |  | 11078.1 | [12 empty] | VV | 2 | 2 | True | 1 | ROZPOCET
86 | K | 949211811 | Demontáž lešeňové podlahy s příčníky pro trubková lešení v do 10 m | m2 | 369.27 |  | 0 | CS ÚRS 2022 01 |  | základní |  | 0 | 0 | 0 | 0 | 0 | 4 | K | 2 |  |  |  | ROZPOCET | 0 | 0 | 0 | 0 | 0 | 1 | 0 | 4 | -1201369342
| PP |  | Demontáž lešeňové podlahy pro trubková lešení z fošen, prken nebo dřevěných sbíjených lešeňových dílců s příčníky nebo podélníky, ve výšce do 10 m | [14 empty] | PP | 2
| Online PSC |  | https://podminky.urs.cz/item/CS_URS_2022_01/949211811 | [14 empty] | Online PSC | 2
| VV |  | 369,27 |  | 369.27 | [12 empty] | VV | 2 | 2 | True | 1 | ROZPOCET
87 | K | 952901111 | Vyčištění budov bytové a občanské výstavby při výšce podlaží do 4 m | m2 | 349.94 |  | 0 | CS ÚRS 2022 01 |  | základní |  | 0 | 4e-05 | 0.013998 | 0 | 0 | 4 | K | 2 |  |  |  | ROZPOCET | 0 | 0 | 0 | 0 | 0 | 1 | 0 | 4 | 1328398830
| PP |  | Vyčištění budov nebo objektů před předáním do užívání budov bytové nebo občanské výstavby, světlé výšky podlaží do 4 m | [14 empty] | PP | 2
| Online PSC |  | https://podminky.urs.cz/item/CS_URS_2022_01/952901111 | [14 empty] | Online PSC | 2
| VV |  | 174,97*2 |  | 349.94 | [12 empty] | VV | 2 | 2 | True | 1 | ROZPOCET
88 | K | 952901114 | Vyčištění budov bytové a občanské výstavby při výšce podlaží přes 4 m | m2 | 135.03 |  | 0 | CS ÚRS 2022 01 |  | základní |  | 0 | 4e-05 | 0.0054012 | 0 | 0 | 4 | K | 2 |  |  |  | ROZPOCET | 0 | 0 | 0 | 0 | 0 | 1 | 0 | 4 | -1626216444
| PP |  | Vyčištění budov nebo objektů před předáním do užívání budov bytové nebo občanské výstavby, světlé výšky podlaží přes 4 m | [14 empty] | PP | 2
| Online PSC |  | https://podminky.urs.cz/item/CS_URS_2022_01/952901114 | [14 empty] | Online PSC | 2
| VV |  | 135,03 |  | 135.03 | [12 empty] | VV | 2 | 2 | True | 1 | ROZPOCET
| D | 998 | Přesun hmot |  |  |  | 0 |  |  |  |  | 0 |  | 0 |  | 0 | 1 | D | 1 |  |  |  | ROZPOCET | [6 empty] | 0
89 | K | 998011002 | Přesun hmot pro budovy zděné v přes 6 do 12 m | t | 893.32 |  | 0 | CS ÚRS 2022 01 |  | základní |  | 0 | 0 | 0 | 0 | 0 | 4 | K | 2 |  |  |  | ROZPOCET | 0 | 0 | 0 | 0 | 0 | 1 | 0 | 4 | -1400419722
| PP |  | Přesun hmot pro budovy občanské výstavby, bydlení, výrobu a služby s nosnou svislou konstrukcí zděnou z cihel, tvárnic nebo kamene vodorovná dopravní vzdálenost do 100 m pro budovy výšky přes 6 do 12 m | [14 empty] | PP | 2
| Online PSC |  | https://podminky.urs.cz/item/CS_URS_2022_01/998011002 | [14 empty] | Online PSC | 2
| D | PSV | Práce a dodávky PSV |  |  |  | 0 |  |  |  |  | 0 |  | 85.2283 |  | 0 | 2 | D | 0 |  |  |  | ROZPOCET | [6 empty] | 0
| D | 711 | Izolace proti vodě, vlhkosti a plynům |  |  |  | 0 |  |  |  |  | 0 |  | 4.334 |  | 0 | 2 | D | 1 |  |  |  | ROZPOCET | [6 empty] | 0
90 | K | 711111001 | Provedení izolace proti zemní vlhkosti vodorovné za studena nátěrem penetračním | m2 | 593.07 |  | 0 | CS ÚRS 2022 01 |  | základní |  | 0 | 0 | 0 | 0 | 0 | 16 | K | 2 |  |  |  | ROZPOCET | 0 | 0 | 0 | 0 | 0 | 1 | 0 | 16 | -1701863293
| PP |  | Provedení izolace proti zemní vlhkosti natěradly a tmely za studena na ploše vodorovné V nátěrem penetračním | [14 empty] | PP | 2
| Online PSC |  | https://podminky.urs.cz/item/CS_URS_2022_01/711111001 | [14 empty] | Online PSC | 2
| VV |  | "podlaha P01"15,69*12,60 |  | 197.69 | [12 empty] | VV | 2 | 2 | True | 0 | ROZPOCET
| VV |  | 197,69*2 |  | 395.38 | [12 empty] | VV | 2 | 2 | True | 0 | ROZPOCET
| VV |  | Součet |  | 593.07 | [12 empty] | VV | 2 | 4 | True | 1 | ROZPOCET
91 | M | 11163150 | lak penetrační asfaltový | t | 0.2 |  | 0 | CS ÚRS 2022 01 |  | základní |  | 0 | 1 | 0.2 | 0 | 0 | 32 | M | 2 |  |  |  | ROZPOCET | 0 | 0 | 0 | 0 | 0 | 1 | 0 | 16 | -839725330
| PP |  | lak penetrační asfaltový | [14 empty] | PP | 2
| VV |  | 593,07 |  | 593.07 | [12 empty] | VV | 2 | 2 | True | 1 | ROZPOCET
| VV |  | 593,07*0,00033 'Přepočtené koeficientem množství |  | 0.2 | [12 empty] | VV | 2 | 2 | False | 1 | ROZPOCET
92 | K | 711112001 | Provedení izolace proti zemní vlhkosti svislé za studena nátěrem penetračním | m2 | 81.2 |  | 0 | CS ÚRS 2022 01 |  | základní |  | 0 | 0 | 0 | 0 | 0 | 16 | K | 2 |  |  |  | ROZPOCET | 0 | 0 | 0 | 0 | 0 | 1 | 0 | 16 | 188864690
| PP |  | Provedení izolace proti zemní vlhkosti natěradly a tmely za studena na ploše svislé S nátěrem penetračním | [14 empty] | PP | 2
| Online PSC |  | https://podminky.urs.cz/item/CS_URS_2022_01/711112001 | [14 empty] | Online PSC | 2
| VV |  | (27,80+12,80)*2*1,00 |  | 81.2 | [12 empty] | VV | 2 | 2 | True | 1 | ROZPOCET
93 | M | 11163150 | lak penetrační asfaltový | t | 0.03 |  | 0 | CS ÚRS 2022 01 |  | základní |  | 0 | 1 | 0.03 | 0 | 0 | 32 | M | 2 |  |  |  | ROZPOCET | 0 | 0 | 0 | 0 | 0 | 1 | 0 | 16 | -1285196162
| PP |  | lak penetrační asfaltový | [14 empty] | PP | 2
| VV |  | 81,2*0,00034 'Přepočtené koeficientem množství |  | 0.03 | [12 empty] | VV | 2 | 2 | False | 1 | ROZPOCET
94 | K | 711131101 | Provedení izolace proti zemní vlhkosti pásy na sucho vodorovné AIP nebo tkaninou | m2 | 509.44 |  | 0 | CS ÚRS 2022 01 |  | základní |  | 0 | 0 | 0 | 0 | 0 | 16 | K | 2 |  |  |  | ROZPOCET | 0 | 0 | 0 | 0 | 0 | 1 | 0 | 16 | -1151000753
| PP |  | Provedení izolace proti zemní vlhkosti pásy na sucho AIP nebo tkaniny na ploše vodorovné V | [14 empty] | PP | 2
| Online PSC |  | https://podminky.urs.cz/item/CS_URS_2022_01/711131101 | [14 empty] | Online PSC | 2
| VV |  | "skladba PO2"12,00*12,80*2 |  | 307.2 | [12 empty] | VV | 2 | 2 | True | 0 | ROZPOCET
| VV |  | "skladba PO1"15,80*12,80 |  | 202.24 | [12 empty] | VV | 2 | 2 | True | 0 | ROZPOCET
| VV |  | Součet |  | 509.44 | [12 empty] | VV | 2 | 4 | True | 1 | ROZPOCET
95 | M | 62811120 | asfaltový pás separační bez krycí vrstvy (impregnovaná vložka), typu A | m2 | 235.71 |  | 0 | CS ÚRS 2022 01 |  | základní |  | 0 | 0.00064 | 0.15085 | 0 | 0 | 32 | M | 2 |  |  |  | ROZPOCET | 0 | 0 | 0 | 0 | 0 | 1 | 0 | 16 | 136841908
| PP |  | asfaltový pás separační bez krycí vrstvy (impregnovaná vložka), typu A | [14 empty] | PP | 2
| VV |  | "skladba PO1"15,80*12,80 |  | 202.24 | [12 empty] | VV | 2 | 2 | True | 1 | ROZPOCET
| VV |  | 202,24*1,1655 'Přepočtené koeficientem množství |  | 235.71 | [12 empty] | VV | 2 | 2 | False | 1 | ROZPOCET
96 | M | 69311081 | geotextilie netkaná separační, ochranná, filtrační, drenážní PES 300g/m2 | m2 | 307.2 |  | 0 | CS ÚRS 2022 01 |  | základní |  | 0 | 0.0003 | 0.09216 | 0 | 0 | 32 | M | 2 |  |  |  | ROZPOCET | 0 | 0 | 0 | 0 | 0 | 1 | 0 | 16 | -1279672083
| PP |  | geotextilie netkaná separační, ochranná, filtrační, drenážní PES 300g/m2 | [14 empty] | PP | 2
| VV |  | "skladba PO2"12,00*12,80*2 |  | 307.2 | [12 empty] | VV | 2 | 2 | True | 1 | ROZPOCET
97 | K | 711141559 | Provedení izolace proti zemní vlhkosti pásy přitavením vodorovné NAIP | m2 | 395.38 |  | 0 | CS ÚRS 2022 01 |  | základní |  | 0 | 0.0004 | 0.15815 | 0 | 0 | 16 | K | 2 |  |  |  | ROZPOCET | 0 | 0 | 0 | 0 | 0 | 1 | 0 | 16 | 1341902443
| PP |  | Provedení izolace proti zemní vlhkosti pásy přitavením NAIP na ploše vodorovné V | [14 empty] | PP | 2
| Online PSC |  | https://podminky.urs.cz/item/CS_URS_2022_01/711141559 | [14 empty] | Online PSC | 2
| VV |  | "podlaha P01"15,69*12,60 |  | 197.69 | [12 empty] | VV | 2 | 2 | True | 0 | ROZPOCET
| VV |  | 197,69 |  | 197.69 | [12 empty] | VV | 2 | 2 | True | 0 | ROZPOCET
| VV |  | Součet |  | 395.38 | [12 empty] | VV | 2 | 4 | True | 1 | ROZPOCET
98 | M | 62853004 | pás asfaltový natavitelný modifikovaný SBS tl 4,0mm s vložkou ze skleněné tkaniny a spalitelnou PE fólií nebo jemnozrnným minerálním posypem na horním povrchu | m2 | 230.41 |  | 0 | CS ÚRS 2022 01 |  | základní |  | 0 | 0.0054 | 1.2442 | 0 | 0 | 32 | M | 2 |  |  |  | ROZPOCET | 0 | 0 | 0 | 0 | 0 | 1 | 0 | 16 | 2054953386
| PP |  | pás asfaltový natavitelný modifikovaný SBS tl 4,0mm s vložkou ze skleněné tkaniny a spalitelnou PE fólií nebo jemnozrnným minerálním posypem na horním povrchu | [14 empty] | PP | 2
| VV |  | 197,69 |  | 197.69 | [12 empty] | VV | 2 | 2 | True | 1 | ROZPOCET
| VV |  | 197,69*1,1655 'Přepočtené koeficientem množství |  | 230.41 | [12 empty] | VV | 2 | 2 | False | 1 | ROZPOCET
99 | M | 62856011 | pás asfaltový natavitelný modifikovaný SBS tl 4,0mm s vložkou z hliníkové fólie, hliníkové fólie s textilií a spalitelnou PE fólií nebo jemnozrnným minerálním posypem na horním povrchu | m2 | 197.69 |  | 0 | CS ÚRS 2022 01 |  | základní |  | 0 | 0.0047 | 0.92914 | 0 | 0 | 32 | M | 2 |  |  |  | ROZPOCET | 0 | 0 | 0 | 0 | 0 | 1 | 0 | 16 | 554618804
| PP |  | pás asfaltový natavitelný modifikovaný SBS tl 4,0mm s vložkou z hliníkové fólie, hliníkové fólie s textilií a spalitelnou PE fólií nebo jemnozrnným minerálním posypem na horním povrchu | [14 empty] | PP | 2
| VV |  | 197,69 |  | 197.69 | [12 empty] | VV | 2 | 2 | True | 1 | ROZPOCET
100 | K | 711142559 | Provedení izolace proti zemní vlhkosti pásy přitavením svislé NAIP | m2 | 162.4 |  | 0 | CS ÚRS 2022 01 |  | základní |  | 0 | 0.0004 | 0.06496 | 0 | 0 | 16 | K | 2 |  |  |  | ROZPOCET | 0 | 0 | 0 | 0 | 0 | 1 | 0 | 16 | 1194704975
| PP |  | Provedení izolace proti zemní vlhkosti pásy přitavením NAIP na ploše svislé S | [14 empty] | PP | 2
| Online PSC |  | https://podminky.urs.cz/item/CS_URS_2022_01/711142559 | [14 empty] | Online PSC | 2
| VV |  | (27,80+12,80)*2*1,00 |  | 81.2 | [12 empty] | VV | 2 | 2 | True | 0 | ROZPOCET
| VV |  | 81,20 |  | 81.2 | [12 empty] | VV | 2 | 2 | True | 0 | ROZPOCET
| VV |  | Součet |  | 162.4 | [12 empty] | VV | 2 | 4 | True | 1 | ROZPOCET
101 | M | 62853004 | pás asfaltový natavitelný modifikovaný SBS tl 4,0mm s vložkou ze skleněné tkaniny a spalitelnou PE fólií nebo jemnozrnným minerálním posypem na horním povrchu | m2 | 97.44 |  | 0 | CS ÚRS 2022 01 |  | základní |  | 0 | 0.0054 | 0.52618 | 0 | 0 | 32 | M | 2 |  |  |  | ROZPOCET | 0 | 0 | 0 | 0 | 0 | 1 | 0 | 16 | -859093882
| PP |  | pás asfaltový natavitelný modifikovaný SBS tl 4,0mm s vložkou ze skleněné tkaniny a spalitelnou PE fólií nebo jemnozrnným minerálním posypem na horním povrchu | [14 empty] | PP | 2
| VV |  | (27,80+12,80)*2*1,00 |  | 81.2 | [12 empty] | VV | 2 | 2 | True | 1 | ROZPOCET
| VV |  | 81,2*1,2 'Přepočtené koeficientem množství |  | 97.44 | [12 empty] | VV | 2 | 2 | False | 1 | ROZPOCET
102 | M | 62856011 | pás asfaltový natavitelný modifikovaný SBS tl 4,0mm s vložkou z hliníkové fólie, hliníkové fólie s textilií a spalitelnou PE fólií nebo jemnozrnným minerálním posypem na horním povrchu | m2 | 97.44 |  | 0 | CS ÚRS 2022 01 |  | základní |  | 0 | 0.0047 | 0.45797 | 0 | 0 | 32 | M | 2 |  |  |  | ROZPOCET | 0 | 0 | 0 | 0 | 0 | 1 | 0 | 16 | -1788917066
| PP |  | pás asfaltový natavitelný modifikovaný SBS tl 4,0mm s vložkou z hliníkové fólie, hliníkové fólie s textilií a spalitelnou PE fólií nebo jemnozrnným minerálním posypem na horním povrchu | [14 empty] | PP | 2
| VV |  | (27,80+12,80)*2*1,00 |  | 81.2 | [12 empty] | VV | 2 | 2 | True | 1 | ROZPOCET
| VV |  | 81,2*1,2 'Přepočtené koeficientem množství |  | 97.44 | [12 empty] | VV | 2 | 2 | False | 1 | ROZPOCET
654 | K | 711461103 | Provedení izolace proti tlakové vodě vodorovné fólií přilepenou v plné ploše | m2 | 149.31 |  | 0 | CS ÚRS 2022 01 |  | základní |  | 0 | 0.00077 | 0.11497 | 0 | 0 | 16 | K | 2 |  |  |  | ROZPOCET | 0 | 0 | 0 | 0 | 0 | 1 | 0 | 16 | -798225209
| PP |  | Provedení izolace proti povrchové a podpovrchové tlakové vodě fóliemi na ploše vodorovné V přilepenou v plné ploše | [14 empty] | PP | 2
| Online PSC |  | https://podminky.urs.cz/item/CS_URS_2022_01/711461103 | [14 empty] | Online PSC | 2
| VV |  | "podlaha P2"11,85*12,60 |  | 149.31 | [12 empty] | VV | 2 | 2 | True | 1 | ROZPOCET
655 | M | 28322004 | fólie hydroizolační pro spodní stavbu mPVC tl 1,5mm | m2 | 174.02 |  | 0 | CS ÚRS 2022 01 |  | základní |  | 0 | 0.0021 | 0.36544 | 0 | 0 | 32 | M | 2 |  |  |  | ROZPOCET | 0 | 0 | 0 | 0 | 0 | 1 | 0 | 16 | -1344778282
| PP |  | fólie hydroizolační pro spodní stavbu mPVC tl 1,5mm | [14 empty] | PP | 2
| VV |  | 149,31*1,1655 'Přepočtené koeficientem množství |  | 174.02 | [12 empty] | VV | 2 | 2 | False | 1 | ROZPOCET
103 | K | 998711202 | Přesun hmot procentní pro izolace proti vodě, vlhkosti a plynům v objektech v přes 6 do 12 m | % |  |  | 0 | CS ÚRS 2022 01 |  | základní |  | 0 | 0 | 0 | 0 | 0 | 16 | K | 2 |  |  |  | ROZPOCET | 0 | 0 | 0 | 0 | 0 | 1 | 0 | 16 | -2082637696
| PP |  | Přesun hmot pro izolace proti vodě, vlhkosti a plynům stanovený procentní sazbou (%) z ceny vodorovná dopravní vzdálenost do 50 m v objektech výšky přes 6 do 12 m | [14 empty] | PP | 2
| Online PSC |  | https://podminky.urs.cz/item/CS_URS_2022_01/998711202 | [14 empty] | Online PSC | 2
| D | 713 | Izolace tepelné |  |  |  | 0 |  |  |  |  | 0 |  | 7.4038 |  | 0 | 2 | D | 1 |  |  |  | ROZPOCET | [6 empty] | 0
104 | K | 713111121 | Montáž izolace tepelné spodem stropů s uchycením drátem rohoží, pásů, dílců, desek | m2 | 1598.4 |  | 0 | CS ÚRS 2022 01 |  | základní |  | 0 | 0.0003 | 0.47952 | 0 | 0 | 16 | K | 2 |  |  |  | ROZPOCET | 0 | 0 | 0 | 0 | 0 | 1 | 0 | 16 | -1974238709
| PP |  | Montáž tepelné izolace stropů rohožemi, pásy, dílci, deskami, bloky (izolační materiál ve specifikaci) rovných spodem s uchycením (drátem, páskou apod.) | [14 empty] | PP | 2
| Online PSC |  | https://podminky.urs.cz/item/CS_URS_2022_01/713111121 | [14 empty] | Online PSC | 2
| VV |  | "skladba ST1"(27,00*3,50*2)*4 |  | 756 | [12 empty] | VV | 2 | 2 | True | 0 | ROZPOCET
| VV |  | "skladba ST3"27,00*7,80*4 |  | 842.4 | [12 empty] | VV | 2 | 2 | True | 0 | ROZPOCET
| VV |  | Součet |  | 1598.4 | [12 empty] | VV | 2 | 4 | True | 1 | ROZPOCET
| VV |  | Součet |  | 0 | [12 empty] | VV | 2 | 4 | True | 0 | ROZPOCET
105 | M | 63152097 | pás tepelně izolační univerzální λ=0,032-0,033 tl 60mm | m2 | 407.59 |  | 0 | CS ÚRS 2022 01 |  | základní |  | 0 | 0.00168 | 0.68475 | 0 | 0 | 32 | M | 2 |  |  |  | ROZPOCET | 0 | 0 | 0 | 0 | 0 | 1 | 0 | 16 | -1291346869
| PP |  | pás tepelně izolační univerzální λ=0,032-0,033 tl 60mm | [14 empty] | PP | 2
| VV |  | "skladba ST1"27,00*3,50*2 |  | 189 | [12 empty] | VV | 2 | 2 | True | 0 | ROZPOCET
| VV |  | "skladba ST3"27,00*7,80 |  | 210.6 | [12 empty] | VV | 2 | 2 | True | 0 | ROZPOCET
| VV |  | Součet |  | 399.6 | [12 empty] | VV | 2 | 4 | True | 1 | ROZPOCET
| VV |  | 399,6*1,02 'Přepočtené koeficientem množství |  | 407.59 | [12 empty] | VV | 2 | 2 | False | 1 | ROZPOCET
106 | M | 63152099 | pás tepelně izolační univerzální λ=0,032-0,033 tl 100mm | m2 | 192.78 |  | 0 | CS ÚRS 2022 01 |  | základní |  | 0 | 0.0028 | 0.53978 | 0 | 0 | 32 | M | 2 |  |  |  | ROZPOCET | 0 | 0 | 0 | 0 | 0 | 1 | 0 | 16 | -788424400
| PP |  | pás tepelně izolační univerzální λ=0,032-0,033 tl 100mm | [14 empty] | PP | 2
| VV |  | "skladba ST1"27,00*3,50*2 |  | 189 | [12 empty] | VV | 2 | 2 | True | 1 | ROZPOCET
| VV |  | 189*1,02 'Přepočtené koeficientem množství |  | 192.78 | [12 empty] | VV | 2 | 2 | False | 1 | ROZPOCET
107 | M | 63152104 | pás tepelně izolační univerzální λ=0,032-0,033 tl 160mm | m2 | 407.59 |  | 0 | CS ÚRS 2022 01 |  | základní |  | 0 | 0.0048 | 1.9564 | 0 | 0 | 32 | M | 2 |  |  |  | ROZPOCET | 0 | 0 | 0 | 0 | 0 | 1 | 0 | 16 | -1943375029
| PP |  | pás tepelně izolační univerzální λ=0,032-0,033 tl 160mm | [14 empty] | PP | 2
| VV |  | "skladba ST1"27,00*3,50*2 |  | 189 | [12 empty] | VV | 2 | 2 | True | 0 | ROZPOCET
| VV |  | "skladba ST3"27,00*7,80 |  | 210.6 | [12 empty] | VV | 2 | 2 | True | 0 | ROZPOCET
| VV |  | Součet |  | 399.6 | [12 empty] | VV | 2 | 4 | True | 1 | ROZPOCET
| VV |  | 399,6*1,02 'Přepočtené koeficientem množství |  | 407.59 | [12 empty] | VV | 2 | 2 | False | 1 | ROZPOCET
108 | M | 63152100 | pás tepelně izolační univerzální λ=0,032-0,033 tl 120mm | m2 | 214.81 |  | 0 | CS ÚRS 2022 01 |  | základní |  | 0 | 0.0036 | 0.77332 | 0 | 0 | 32 | M | 2 |  |  |  | ROZPOCET | 0 | 0 | 0 | 0 | 0 | 1 | 0 | 16 | 882871783
| PP |  | pás tepelně izolační univerzální λ=0,032-0,033 tl 120mm | [14 empty] | PP | 2
| VV |  | "skladba ST3"27,00*7,80 |  | 210.6 | [12 empty] | VV | 2 | 2 | True | 1 | ROZPOCET
| VV |  | 210,6*1,02 'Přepočtené koeficientem množství |  | 214.81 | [12 empty] | VV | 2 | 2 | False | 1 | ROZPOCET
109 | K | 713121111 | Montáž izolace tepelné podlah volně kladenými rohožemi, pásy, dílci, deskami 1 vrstva | m2 | 491.38 |  | 0 | CS ÚRS 2022 01 |  | základní |  | 0 | 0 | 0 | 0 | 0 | 16 | K | 2 |  |  |  | ROZPOCET | 0 | 0 | 0 | 0 | 0 | 1 | 0 | 16 | 1611847848
| PP |  | Montáž tepelné izolace podlah rohožemi, pásy, deskami, dílci, bloky (izolační materiál ve specifikaci) kladenými volně jednovrstvá | [14 empty] | PP | 2
| Online PSC |  | https://podminky.urs.cz/item/CS_URS_2022_01/713121111 | [14 empty] | Online PSC | 2
| VV |  | "podlaha PO1"310,00-135,03 |  | 174.97 | [12 empty] | VV | 2 | 2 | True | 0 | ROZPOCET
| VV |  | "podlaha 2"135,03 |  | 135.03 | [12 empty] | VV | 2 | 2 | True | 0 | ROZPOCET
| VV |  | "podlaha PO3"181,38 |  | 181.38 | [12 empty] | VV | 2 | 2 | True | 0 | ROZPOCET
| VV |  | Součet |  | 491.38 | [12 empty] | VV | 2 | 4 | True | 1 | ROZPOCET
110 | M | 28376451 | deska z polystyrénu XPS, hrana polodrážková a hladký povrch 300kPA tl 200mm | m2 | 178.47 |  | 0 | CS ÚRS 2022 01 |  | základní |  | 0 | 0.006 | 1.0708 | 0 | 0 | 32 | M | 2 |  |  |  | ROZPOCET | 0 | 0 | 0 | 0 | 0 | 1 | 0 | 16 | -1081755403
| PP |  | deska z polystyrénu XPS, hrana polodrážková a hladký povrch 300kPA tl 200mm | [14 empty] | PP | 2
| VV |  | 174,97*1,02 'Přepočtené koeficientem množství |  | 178.47 | [12 empty] | VV | 2 | 2 | False | 1 | ROZPOCET
111 | M | 28372308 | deska EPS 100 pro konstrukce s běžným zatížením λ=0,037 tl 80mm | m2 | 185.01 |  | 0 | CS ÚRS 2022 01 |  | základní |  | 0 | 0.002 | 0.37002 | 0 | 0 | 32 | M | 2 |  |  |  | ROZPOCET | 0 | 0 | 0 | 0 | 0 | 1 | 0 | 16 | 1002862281
| PP |  | deska EPS 100 pro konstrukce s běžným zatížením λ=0,037 tl 80mm | [14 empty] | PP | 2
| VV |  | "podlada PO3"181,38 |  | 181.38 | [12 empty] | VV | 2 | 2 | True | 1 | ROZPOCET
| VV |  | 181,38*1,02 'Přepočtené koeficientem množství |  | 185.01 | [12 empty] | VV | 2 | 2 | False | 1 | ROZPOCET
112 | M | 283100 |  | m2 | 137.73 |  | 0 |  |  | základní |  | 0 | 0 | 0 | 0 | 0 | 32 | M | 2 |  |  |  | ROZPOCET | 0 | 0 | 0 | 0 | 0 | 1 | 0 | 16 | 2026592979
| PP |  | Dodávka izolace pěnosklo tl. 100 mm | [14 empty] | PP | 2
| VV |  | "podlaha PO2"135,03*1,02 |  | 137.73 | [12 empty] | VV | 2 | 2 | True | 1 | ROZPOCET
113 | K | 713131141 | Montáž izolace tepelné stěn a základů lepením celoplošně rohoží, pásů, dílců, desek | m2 | 151.48 |  | 0 | CS ÚRS 2022 01 |  | základní |  | 0 | 0.006 | 0.90888 | 0 | 0 | 16 | K | 2 |  |  |  | ROZPOCET | 0 | 0 | 0 | 0 | 0 | 1 | 0 | 16 | 63330696
| PP |  | Montáž tepelné izolace stěn rohožemi, pásy, deskami, dílci, bloky (izolační materiál ve specifikaci) lepením celoplošně | [14 empty] | PP | 2
| Online PSC |  | https://podminky.urs.cz/item/CS_URS_2022_01/713131141 | [14 empty] | Online PSC | 2
| VV |  | "sokl"(27,80+12,80)*2*1,00 |  | 81.2 | [12 empty] | VV | 2 | 2 | True | 0 | ROZPOCET
| VV |  | ""zateplení věnců | [14 empty] | VV | 2 | 1 | True | 0 | ROZPOCET
| VV |  | "nad přízemím"(15,40*2+12,80)*0,20 |  | 8.72 | [12 empty] | VV | 2 | 2 | True | 0 | ROZPOCET
| VV |  | "podkroví"(15,10+12,80)*2*0,20 |  | 11.16 | [12 empty] | VV | 2 | 2 | True | 0 | ROZPOCET
| VV |  | "nad garáží"(12,40+12,80)*2*0,70+(12,40+12,80)*2*0,30 |  | 50.4 | [12 empty] | VV | 2 | 2 | True | 0 | ROZPOCET
| VV |  | Součet |  | 151.48 | [12 empty] | VV | 2 | 4 | True | 1 | ROZPOCET
114 | M | 28376422 | deska z polystyrénu XPS, hrana polodrážková a hladký povrch 300kPA tl 100mm | m2 | 154.51 |  | 0 | CS ÚRS 2022 01 |  | základní |  | 0 | 0.003 | 0.46353 | 0 | 0 | 32 | M | 2 |  |  |  | ROZPOCET | 0 | 0 | 0 | 0 | 0 | 1 | 0 | 16 | 309672123
| PP |  | deska z polystyrénu XPS, hrana polodrážková a hladký povrch 300kPA tl 100mm | [14 empty] | PP | 2
| VV |  | 151,48 |  | 151.48 | [12 empty] | VV | 2 | 2 | True | 1 | ROZPOCET
| VV |  | 151,48*1,02 'Přepočtené koeficientem množství |  | 154.51 | [12 empty] | VV | 2 | 2 | False | 1 | ROZPOCET
115 | K | 713191132 | Montáž izolace tepelné podlah, stropů vrchem nebo střech překrytí separační fólií z PE | m2 | 356.35 |  | 0 | CS ÚRS 2022 01 |  | základní |  | 0 | 0 | 0 | 0 | 0 | 16 | K | 2 |  |  |  | ROZPOCET | 0 | 0 | 0 | 0 | 0 | 1 | 0 | 16 | -250997903
| PP |  | Montáž tepelné izolace stavebních konstrukcí - doplňky a konstrukční součásti podlah, stropů vrchem nebo střech překrytím fólií separační z PE | [14 empty] | PP | 2
| Online PSC |  | https://podminky.urs.cz/item/CS_URS_2022_01/713191132 | [14 empty] | Online PSC | 2
| VV |  | "podlaha PO1"310,00-135,03 |  | 174.97 | [12 empty] | VV | 2 | 2 | True | 0 | ROZPOCET
| VV |  | "podlaha PO3"181,38 |  | 181.38 | [12 empty] | VV | 2 | 2 | True | 0 | ROZPOCET
| VV |  | Součet |  | 356.35 | [12 empty] | VV | 2 | 4 | True | 1 | ROZPOCET
116 | M | 28329042 | fólie PE separační či ochranná tl 0,2mm | m2 | 391.99 |  | 0 | CS ÚRS 2022 01 |  | základní |  | 0 | 0.0004 | 0.1568 | 0 | 0 | 32 | M | 2 |  |  |  | ROZPOCET | 0 | 0 | 0 | 0 | 0 | 1 | 0 | 16 | 594261662
| PP |  | fólie PE separační či ochranná tl 0,2mm | [14 empty] | PP | 2
| VV |  | "podlaha PO1"310,00-135,03 |  | 174.97 | [12 empty] | VV | 2 | 2 | True | 0 | ROZPOCET
| VV |  | "podlaha PO3"181,38 |  | 181.38 | [12 empty] | VV | 2 | 2 | True | 0 | ROZPOCET
| VV |  | Součet |  | 356.35 | [12 empty] | VV | 2 | 4 | True | 1 | ROZPOCET
| VV |  | 356,35*1,1 'Přepočtené koeficientem množství |  | 391.99 | [12 empty] | VV | 2 | 2 | False | 1 | ROZPOCET
117 | K | 998713202 | Přesun hmot procentní pro izolace tepelné v objektech v přes 6 do 12 m | % |  |  | 0 | CS ÚRS 2022 01 |  | základní |  | 0 | 0 | 0 | 0 | 0 | 16 | K | 2 |  |  |  | ROZPOCET | 0 | 0 | 0 | 0 | 0 | 1 | 0 | 16 | 1705161130
| PP |  | Přesun hmot pro izolace tepelné stanovený procentní sazbou (%) z ceny vodorovná dopravní vzdálenost do 50 m v objektech výšky přes 6 do 12 m | [14 empty] | PP | 2
| Online PSC |  | https://podminky.urs.cz/item/CS_URS_2022_01/998713202 | [14 empty] | Online PSC | 2
| D | 721 | Zdravotechnika - vnitřní kanalizace |  |  |  | 0 |  |  |  |  | 0 |  | 0.02907 |  | 0 | 2 | D | 1 |  |  |  | ROZPOCET | [6 empty] | 0
118 | K | 721173748 | Potrubí kanalizační z PE větrací DN 150 | m | 9.5 |  | 0 | CS ÚRS 2022 01 |  | základní |  | 0 | 0.00306 | 0.02907 | 0 | 0 | 16 | K | 2 |  |  |  | ROZPOCET | 0 | 0 | 0 | 0 | 0 | 1 | 0 | 16 | 429190934
| PP |  | Potrubí z trub polyetylenových svařované větrací DN 150 | [14 empty] | PP | 2
| Online PSC |  | https://podminky.urs.cz/item/CS_URS_2022_01/721173748 | [14 empty] | Online PSC | 2
| VV |  | "odvětrání radonu"9,50 |  | 9.5 | [12 empty] | VV | 2 | 2 | True | 1 | ROZPOCET
119 | K | Pol60 | Podlahová vpusť se suchou zápachovou uzávěrkou; svislá; DN110; vč. montážního příslušenství | ks | 1 |  | 0 |  |  | základní |  | 0 | 0 | 0 | 0 | 0 | 4 | K | 2 |  |  |  | ROZPOCET | 0 | 0 | 0 | 0 | 0 | 1 | 0 | 4 | -1791009790
| PP |  | Podlahová vpusť se suchou zápachovou uzávěrkou; svislá; DN110; vč. montážního příslušenství | [14 empty] | PP | 2
120 | K | Pol61 | Podlahová vpusť se suchou zápachovou uzávěrkou; vodorovná; DN50; vč. montážního příslušenství | ks | 1 |  | 0 |  |  | základní |  | 0 | 0 | 0 | 0 | 0 | 4 | K | 2 |  |  |  | ROZPOCET | 0 | 0 | 0 | 0 | 0 | 1 | 0 | 4 | -1664692053
| PP |  | Podlahová vpusť se suchou zápachovou uzávěrkou; vodorovná; DN50; vč. montážního příslušenství | [14 empty] | PP | 2
121 | K | Pol62 | Zkouška těsnosti kanalizace vodou | m | 65 |  | 0 |  |  | základní |  | 0 | 0 | 0 | 0 | 0 | 4 | K | 2 |  |  |  | ROZPOCET | 0 | 0 | 0 | 0 | 0 | 1 | 0 | 4 | -1784675719
| PP |  | Zkouška těsnosti kanalizace vodou | [14 empty] | PP | 2
122 | K | Pol63 | Zkouška těsnosti kanalizace kouřem | m | 93 |  | 0 |  |  | základní |  | 0 | 0 | 0 | 0 | 0 | 4 | K | 2 |  |  |  | ROZPOCET | 0 | 0 | 0 | 0 | 0 | 1 | 0 | 4 | 1351819728
| PP |  | Zkouška těsnosti kanalizace kouřem | [14 empty] | PP | 2
123 | K | Pol64 | Stavební přípomoci - vysekání drážek, osazenní potrubí, zahození a začištění drážek | kpl | 1 |  | 0 |  |  | základní |  | 0 | 0 | 0 | 0 | 0 | 4 | K | 2 |  |  |  | ROZPOCET | 0 | 0 | 0 | 0 | 0 | 1 | 0 | 4 | -1171966048
| PP |  | Stavební přípomoci - vysekání drážek, osazenní potrubí, zahození a začištění drážek | [14 empty] | PP | 2
124 | K | Pol38 | Potrubí PP HT DN40, vč. spojovacího materiálu a tvarovek | m | 2 |  | 0 |  |  | základní |  | 0 | 0 | 0 | 0 | 0 | 4 | K | 2 |  |  |  | ROZPOCET | 0 | 0 | 0 | 0 | 0 | 1 | 0 | 4 | 2029634979
| PP |  | Potrubí PP HT DN40, vč. spojovacího materiálu a tvarovek | [14 empty] | PP | 2
125 | K | Pol39 | Potrubí PP HT DN50, vč. spojovacího materiálu a tvarovek | m | 14 |  | 0 |  |  | základní |  | 0 | 0 | 0 | 0 | 0 | 4 | K | 2 |  |  |  | ROZPOCET | 0 | 0 | 0 | 0 | 0 | 1 | 0 | 4 | -918156548
| PP |  | Potrubí PP HT DN50, vč. spojovacího materiálu a tvarovek | [14 empty] | PP | 2
126 | K | Pol40 | Potrubí PP HT DN75, vč. spojovacího materiálu a tvarovek | m | 17 |  | 0 |  |  | základní |  | 0 | 0 | 0 | 0 | 0 | 4 | K | 2 |  |  |  | ROZPOCET | 0 | 0 | 0 | 0 | 0 | 1 | 0 | 4 | 1103490844
| PP |  | Potrubí PP HT DN75, vč. spojovacího materiálu a tvarovek | [14 empty] | PP | 2
127 | K | Pol41 | Potrubí PP HT DN110, vč. spojovacího materiálu a tvarovek | m | 60 |  | 0 |  |  | základní |  | 0 | 0 | 0 | 0 | 0 | 4 | K | 2 |  |  |  | ROZPOCET | 0 | 0 | 0 | 0 | 0 | 1 | 0 | 4 | -1104261230
| PP |  | Potrubí PP HT DN110, vč. spojovacího materiálu a tvarovek | [14 empty] | PP | 2
128 | K | Pol42 | Potrubí PVC KG DN160, vč. tvarovek | m | 65 |  | 0 |  |  | základní |  | 0 | 0 | 0 | 0 | 0 | 4 | K | 2 |  |  |  | ROZPOCET | 0 | 0 | 0 | 0 | 0 | 1 | 0 | 4 | -376953378
| PP |  | Potrubí PVC KG DN160, vč. tvarovek | [14 empty] | PP | 2
129 | K | Pol44 | *Čistící kus PP HT DN110 | ks | 8 |  | 0 |  |  | základní |  | 0 | 0 | 0 | 0 | 0 | 4 | K | 2 |  |  |  | ROZPOCET | 0 | 0 | 0 | 0 | 0 | 1 | 0 | 4 | 1528148770
| PP |  | *Čistící kus PP HT DN110 | [14 empty] | PP | 2
130 | K | Pol45 | *Čistící kus PP HT DN75 | ks | 4 |  | 0 |  |  | základní |  | 0 | 0 | 0 | 0 | 0 | 4 | K | 2 |  |  |  | ROZPOCET | 0 | 0 | 0 | 0 | 0 | 1 | 0 | 4 | 1676916983
| PP |  | *Čistící kus PP HT DN75 | [14 empty] | PP | 2
131 | K | Pol46 | Ventilační hlavice plastová DN110 | ks | 8 |  | 0 |  |  | základní |  | 0 | 0 | 0 | 0 | 0 | 4 | K | 2 |  |  |  | ROZPOCET | 0 | 0 | 0 | 0 | 0 | 1 | 0 | 4 | -1432050379
| PP |  | Ventilační hlavice plastová DN110 | [14 empty] | PP | 2
132 | K | Pol47 | Přivzdušňovací ventil DN75 | ks | 4 |  | 0 |  |  | základní |  | 0 | 0 | 0 | 0 | 0 | 4 | K | 2 |  |  |  | ROZPOCET | 0 | 0 | 0 | 0 | 0 | 1 | 0 | 4 | -1039665033
| PP |  | Přivzdušňovací ventil DN75 | [14 empty] | PP | 2
| D | 722 | Zdravotechnika - vnitřní vodovod |  |  |  | 0 |  |  |  |  | 0 |  | 0 |  | 0 | 2 | D | 1 |  |  |  | ROZPOCET | [6 empty] | 0
133 | K | Pol1 | Vnitřní systémová jednotka | ks | 1 |  | 0 |  |  | základní |  | 0 | 0 | 0 | 0 | 0 | 4 | K | 2 |  |  |  | ROZPOCET | 0 | 0 | 0 | 0 | 0 | 1 | 0 | 4 | -1743053123
| PP |  | Vnitřní systémová jednotka | [14 empty] | PP | 2
134 | K | Pol2 | Tlaková expanzní nádoba 25 l | ks | 1 |  | 0 |  |  | základní |  | 0 | 0 | 0 | 0 | 0 | 4 | K | 2 |  |  |  | ROZPOCET | 0 | 0 | 0 | 0 | 0 | 1 | 0 | 4 | -1863384877
| PP |  | Tlaková expanzní nádoba 25 l | [14 empty] | PP | 2
135 | K | Pol3 | Nástěnný držák s upínacím pásem | ks | 1 |  | 0 |  |  | základní |  | 0 | 0 | 0 | 0 | 0 | 4 | K | 2 |  |  |  | ROZPOCET | 0 | 0 | 0 | 0 | 0 | 1 | 0 | 4 | 1164422516
| PP |  | Nástěnný držák s upínacím pásem | [14 empty] | PP | 2
136 | K | Pol4 | Flowjet G 3/4" | ks | 1 |  | 0 |  |  | základní |  | 0 | 0 | 0 | 0 | 0 | 4 | K | 2 |  |  |  | ROZPOCET | 0 | 0 | 0 | 0 | 0 | 1 | 0 | 4 | 1886429278
| PP |  | Flowjet G 3/4" | [14 empty] | PP | 2
137 | K | Pol5 | Pojistný ventil G 3/4" | ks | 1 |  | 0 |  |  | základní |  | 0 | 0 | 0 | 0 | 0 | 4 | K | 2 |  |  |  | ROZPOCET | 0 | 0 | 0 | 0 | 0 | 1 | 0 | 4 | -1570027050
| PP |  | Pojistný ventil G 3/4" | [14 empty] | PP | 2
138 | K | Pol6 | Kulový kohout 1" | ks | 2 |  | 0 |  |  | základní |  | 0 | 0 | 0 | 0 | 0 | 4 | K | 2 |  |  |  | ROZPOCET | 0 | 0 | 0 | 0 | 0 | 1 | 0 | 4 | 1317951609
| PP |  | Kulový kohout 1" | [14 empty] | PP | 2
139 | K | Pol7 | Kulový kohout 1/2" | ks | 2 |  | 0 |  |  | základní |  | 0 | 0 | 0 | 0 | 0 | 4 | K | 2 |  |  |  | ROZPOCET | 0 | 0 | 0 | 0 | 0 | 1 | 0 | 4 | -336391851
| PP |  | Kulový kohout 1/2" | [14 empty] | PP | 2
140 | K | Pol8 | Filtr 1/2" | ks | 1 |  | 0 |  |  | základní |  | 0 | 0 | 0 | 0 | 0 | 4 | K | 2 |  |  |  | ROZPOCET | 0 | 0 | 0 | 0 | 0 | 1 | 0 | 4 | 1924560900
| PP |  | Filtr 1/2" | [14 empty] | PP | 2
141 | K | Pol9 | Zpětná klapka 1" | ks | 1 |  | 0 |  |  | základní |  | 0 | 0 | 0 | 0 | 0 | 4 | K | 2 |  |  |  | ROZPOCET | 0 | 0 | 0 | 0 | 0 | 1 | 0 | 4 | 778688857
| PP |  | Zpětná klapka 1" | [14 empty] | PP | 2
142 | K | Pol10 | Vypouštěcí ventil 1/2" | ks | 3 |  | 0 |  |  | základní |  | 0 | 0 | 0 | 0 | 0 | 4 | K | 2 |  |  |  | ROZPOCET | 0 | 0 | 0 | 0 | 0 | 1 | 0 | 4 | -949944898
| PP |  | Vypouštěcí ventil 1/2" | [14 empty] | PP | 2
143 | K | Pol11 | Pojistný ventil 1/2"x3/4" 3 bar | ks | 1 |  | 0 |  |  | základní |  | 0 | 0 | 0 | 0 | 0 | 4 | K | 2 |  |  |  | ROZPOCET | 0 | 0 | 0 | 0 | 0 | 1 | 0 | 4 | -2068103415
| PP |  | Pojistný ventil 1/2"x3/4" 3 bar | [14 empty] | PP | 2
144 | K | Pol12 | Teploměr 0-110° | ks | 2 |  | 0 |  |  | základní |  | 0 | 0 | 0 | 0 | 0 | 4 | K | 2 |  |  |  | ROZPOCET | 0 | 0 | 0 | 0 | 0 | 1 | 0 | 4 | 749116807
| PP |  | Teploměr 0-110° | [14 empty] | PP | 2
145 | K | Pol13 | Manometr 0-10bar | ks | 1 |  | 0 |  |  | základní |  | 0 | 0 | 0 | 0 | 0 | 4 | K | 2 |  |  |  | ROZPOCET | 0 | 0 | 0 | 0 | 0 | 1 | 0 | 4 | 222479805
| PP |  | Manometr 0-10bar | [14 empty] | PP | 2
146 | K | Pol14 | Inteligentní cirkulační čerpadlo | ks | 1 |  | 0 |  |  | základní |  | 0 | 0 | 0 | 0 | 0 | 4 | K | 2 |  |  |  | ROZPOCET | 0 | 0 | 0 | 0 | 0 | 1 | 0 | 4 | -1591774448
| PP |  | Inteligentní cirkulační čerpadlo | [14 empty] | PP | 2
147 | K | Pol23 | Trubka pro instalaci pitné vody PP-RCT SDR 7,4 20x2,8mm, včetně kolen, redukcí, T-kusů; se svařovanými spoji | m | 77 |  | 0 |  |  | základní |  | 0 | 0 | 0 | 0 | 0 | 4 | K | 2 |  |  |  | ROZPOCET | 0 | 0 | 0 | 0 | 0 | 1 | 0 | 4 | -35128497
| PP |  | Trubka pro instalaci pitné vody PP-RCT SDR 7,4 20x2,8mm, včetně kolen, redukcí, T-kusů; se svařovanými spoji | [14 empty] | PP | 2
148 | K | Pol24 | Trubka pro instalaci pitné vody PP-RCT SDR 7,4 25x3,5mm, včetně kolen, redukcí, T-kusů; se svařovanými spoji | m | 17 |  | 0 |  |  | základní |  | 0 | 0 | 0 | 0 | 0 | 4 | K | 2 |  |  |  | ROZPOCET | 0 | 0 | 0 | 0 | 0 | 1 | 0 | 4 | 1710153459
| PP |  | Trubka pro instalaci pitné vody PP-RCT SDR 7,4 25x3,5mm, včetně kolen, redukcí, T-kusů; se svařovanými spoji | [14 empty] | PP | 2
149 | K | Pol25 | Trubka pro instalaci pitné vody PP-RCT SDR 7,4 32x4,4mm, včetně kolen, redukcí, T-kusů; se svařovanými spoji | m | 56 |  | 0 |  |  | základní |  | 0 | 0 | 0 | 0 | 0 | 4 | K | 2 |  |  |  | ROZPOCET | 0 | 0 | 0 | 0 | 0 | 1 | 0 | 4 | 1293451883
| PP |  | Trubka pro instalaci pitné vody PP-RCT SDR 7,4 32x4,4mm, včetně kolen, redukcí, T-kusů; se svařovanými spoji | [14 empty] | PP | 2
150 | K | Pol26 | Izolace rozvodů vody z pěnového polyetylenu; vnitřní průměr 20 mm; tloušťka 13 mm (SV) | m | 30 |  | 0 |  |  | základní |  | 0 | 0 | 0 | 0 | 0 | 4 | K | 2 |  |  |  | ROZPOCET | 0 | 0 | 0 | 0 | 0 | 1 | 0 | 4 | -176271515
| PP |  | Izolace rozvodů vody z pěnového polyetylenu; vnitřní průměr 20 mm; tloušťka 13 mm (SV) | [14 empty] | PP | 2
151 | K | Pol27 | Izolace rozvodů vody z pěnového polyetylenu Tubolit DG; vnitřní průměr 20 mm; tloušťka 20 mm (TV a CV) | m | 47 |  | 0 |  |  | základní |  | 0 | 0 | 0 | 0 | 0 | 4 | K | 2 |  |  |  | ROZPOCET | 0 | 0 | 0 | 0 | 0 | 1 | 0 | 4 | 1136845099
| PP |  | Izolace rozvodů vody z pěnového polyetylenu Tubolit DG; vnitřní průměr 20 mm; tloušťka 20 mm (TV a CV) | [14 empty] | PP | 2
152 | K | Pol28 | Izolace rozvodů vody z pěnového polyetylenu Tubolit DG; vnitřní průměr 25 mm; tloušťka 13 mm (SV) | m | 7 |  | 0 |  |  | základní |  | 0 | 0 | 0 | 0 | 0 | 4 | K | 2 |  |  |  | ROZPOCET | 0 | 0 | 0 | 0 | 0 | 1 | 0 | 4 | -2041638104
| PP |  | Izolace rozvodů vody z pěnového polyetylenu Tubolit DG; vnitřní průměr 25 mm; tloušťka 13 mm (SV) | [14 empty] | PP | 2
153 | K | Pol29 | Izolace rozvodů vody z pěnového polyetylenu Tubolit DG; vnitřní průměr 25 mm; tloušťka 25 mm (TV a CV) | m | 10 |  | 0 |  |  | základní |  | 0 | 0 | 0 | 0 | 0 | 4 | K | 2 |  |  |  | ROZPOCET | 0 | 0 | 0 | 0 | 0 | 1 | 0 | 4 | -954036932
| PP |  | Izolace rozvodů vody z pěnového polyetylenu Tubolit DG; vnitřní průměr 25 mm; tloušťka 25 mm (TV a CV) | [14 empty] | PP | 2
154 | K | Pol30 | Izolace rozvodů vody z pěnového polyetylenu Tubolit DG; vnitřní průměr 32 mm; tloušťka 13 mm (SV) | m | 40 |  | 0 |  |  | základní |  | 0 | 0 | 0 | 0 | 0 | 4 | K | 2 |  |  |  | ROZPOCET | 0 | 0 | 0 | 0 | 0 | 1 | 0 | 4 | 1781032654
| PP |  | Izolace rozvodů vody z pěnového polyetylenu Tubolit DG; vnitřní průměr 32 mm; tloušťka 13 mm (SV) | [14 empty] | PP | 2
155 | K | Pol31 | Izolace rozvodů vody z pěnového polyetylenu Tubolit DG; vnitřní průměr 32 mm; tloušťka 30 mm (TV a CV) | m | 16 |  | 0 |  |  | základní |  | 0 | 0 | 0 | 0 | 0 | 4 | K | 2 |  |  |  | ROZPOCET | 0 | 0 | 0 | 0 | 0 | 1 | 0 | 4 | 2047686283
| PP |  | Izolace rozvodů vody z pěnového polyetylenu Tubolit DG; vnitřní průměr 32 mm; tloušťka 30 mm (TV a CV) | [14 empty] | PP | 2
156 | K | Pol32 | Doprava a přesun hmot | % |  |  | 0 |  |  | základní |  | 0 | 0 | 0 | 0 | 0 | 4 | K | 2 |  |  |  | ROZPOCET | 0 | 0 | 0 | 0 | 0 | 1 | 0 | 4 | 1976255479
| PP |  | Doprava a přesun hmot | [14 empty] | PP | 2
157 | K | Pol33 | Montážní a těsnící materiál | kpl | 1 |  | 0 |  |  | základní |  | 0 | 0 | 0 | 0 | 0 | 4 | K | 2 |  |  |  | ROZPOCET | 0 | 0 | 0 | 0 | 0 | 1 | 0 | 4 | -1395604335
| PP |  | Montážní a těsnící materiál | [14 empty] | PP | 2
158 | K | Pol34 | Pročištění potrubí vodovodu | kpl | 1 |  | 0 |  |  | základní |  | 0 | 0 | 0 | 0 | 0 | 4 | K | 2 |  |  |  | ROZPOCET | 0 | 0 | 0 | 0 | 0 | 1 | 0 | 4 | 1652747281
| PP |  | Pročištění potrubí vodovodu | [14 empty] | PP | 2
159 | K | Pol35 | Tlaková zkouška | kpl | 1 |  | 0 |  |  | základní |  | 0 | 0 | 0 | 0 | 0 | 4 | K | 2 |  |  |  | ROZPOCET | 0 | 0 | 0 | 0 | 0 | 1 | 0 | 4 | -401084654
| PP |  | Tlaková zkouška | [14 empty] | PP | 2
160 | K | Pol36 | Stavební přípomoci - vysekání drážek, osazenní potrubí, zahození a začištění drážek | kpl | 1 |  | 0 |  |  | základní |  | 0 | 0 | 0 | 0 | 0 | 4 | K | 2 |  |  |  | ROZPOCET | 0 | 0 | 0 | 0 | 0 | 1 | 0 | 4 | -1123796753
| PP |  | Stavební přípomoci - vysekání drážek, osazenní potrubí, zahození a začištění drážek | [14 empty] | PP | 2
161 | K | Pol37 | Koordinační činnost | kpl | 1 |  | 0 |  |  | základní |  | 0 | 0 | 0 | 0 | 0 | 4 | K | 2 |  |  |  | ROZPOCET | 0 | 0 | 0 | 0 | 0 | 1 | 0 | 4 | -1687126461
| PP |  | Koordinační činnost | [14 empty] | PP | 2
| D | 725 | Zdravotechnika - zařizovací předměty |  |  |  | 0 |  |  |  |  | 0 |  | 0 |  | 0 | 2 | D | 1 |  |  |  | ROZPOCET | [6 empty] | 0
162 | K | Pol15 | Umyvadlová baterie vč. montážního příslušenství | ks | 4 |  | 0 |  |  | základní |  | 0 | 0 | 0 | 0 | 0 | 4 | K | 2 |  |  |  | ROZPOCET | 0 | 0 | 0 | 0 | 0 | 1 | 0 | 4 | 676478922
| PP |  | Umyvadlová baterie vč. montážního příslušenství | [14 empty] | PP | 2
163 | K | Pol16 | Dřezová stojánková baterie vč. montážního příslušenství | ks | 2 |  | 0 |  |  | základní |  | 0 | 0 | 0 | 0 | 0 | 4 | K | 2 |  |  |  | ROZPOCET | 0 | 0 | 0 | 0 | 0 | 1 | 0 | 4 | -1960334070
| PP |  | Dřezová stojánková baterie vč. montážního příslušenství | [14 empty] | PP | 2
164 | K | Pol17 | Sprchová nástěnná baterie páková s pevnou sprchovou hlavicí vč. ruční sprchové hlavice vč. montážního příslušenství | ks | 2 |  | 0 |  |  | základní |  | 0 | 0 | 0 | 0 | 0 | 4 | K | 2 |  |  |  | ROZPOCET | 0 | 0 | 0 | 0 | 0 | 1 | 0 | 4 | 533774496
| PP |  | Sprchová nástěnná baterie páková s pevnou sprchovou hlavicí vč. ruční sprchové hlavice vč. montážního příslušenství | [14 empty] | PP | 2
165 | K | Pol18 | WC vč. montážního příslušentství | ks | 3 |  | 0 |  |  | základní |  | 0 | 0 | 0 | 0 | 0 | 4 | K | 2 |  |  |  | ROZPOCET | 0 | 0 | 0 | 0 | 0 | 1 | 0 | 4 | 488922659
| PP |  | WC vč. montážního příslušentství | [14 empty] | PP | 2
166 | K | Pol19 | Pisoár vsč. montážního příslušenstí | ks | 2 |  | 0 |  |  | základní |  | 0 | 0 | 0 | 0 | 0 | 4 | K | 2 |  |  |  | ROZPOCET | 0 | 0 | 0 | 0 | 0 | 1 | 0 | 4 | -1724672934
| PP |  | Pisoár vsč. montážního příslušenstí | [14 empty] | PP | 2
167 | K | Pol21 | Rohový ventil 1/2"x3/8" SCHELL (umyvadlo) | ks | 8 |  | 0 |  |  | základní |  | 0 | 0 | 0 | 0 | 0 | 4 | K | 2 |  |  |  | ROZPOCET | 0 | 0 | 0 | 0 | 0 | 1 | 0 | 4 | 84094539
| PP |  | Rohový ventil 1/2"x3/8" SCHELL (umyvadlo) | [14 empty] | PP | 2
168 | K | Pol22 | Rohový ventil 1/2"x1/2" SCHELL (dřez) | ks | 4 |  | 0 |  |  | základní |  | 0 | 0 | 0 | 0 | 0 | 4 | K | 2 |  |  |  | ROZPOCET | 0 | 0 | 0 | 0 | 0 | 1 | 0 | 4 | 1156610475
| PP |  | Rohový ventil 1/2"x1/2" SCHELL (dřez) | [14 empty] | PP | 2
169 | K | Pol20 | Výlevka vč. montážno příslušenství | ks | 1 |  | 0 |  |  | základní |  | 0 | 0 | 0 | 0 | 0 | 4 | K | 2 |  |  |  | ROZPOCET | 0 | 0 | 0 | 0 | 0 | 1 | 0 | 4 | -753852674
| PP |  | Výlevka vč. montážno příslušenství | [14 empty] | PP | 2
170 | K | Pol54 | WC vč. montážního příslušentství | ks | 3 |  | 0 |  |  | základní |  | 0 | 0 | 0 | 0 | 0 | 4 | K | 2 |  |  |  | ROZPOCET | 0 | 0 | 0 | 0 | 0 | 1 | 0 | 4 | -523998462
| PP |  | WC vč. montážního příslušentství | [14 empty] | PP | 2
171 | K | Pol55 | Umyvadlo vč. montážního příslušenství a sifonu | ks | 4 |  | 0 |  |  | základní |  | 0 | 0 | 0 | 0 | 0 | 4 | K | 2 |  |  |  | ROZPOCET | 0 | 0 | 0 | 0 | 0 | 1 | 0 | 4 | 1396241152
| PP |  | Umyvadlo vč. montážního příslušenství a sifonu | [14 empty] | PP | 2
172 | K | Pol56 | Sprchový liniový žlab vč. zápachové uzávěrky DN50; vč. montážního příslušenství a sifonu | ks | 2 |  | 0 |  |  | základní |  | 0 | 0 | 0 | 0 | 0 | 4 | K | 2 |  |  |  | ROZPOCET | 0 | 0 | 0 | 0 | 0 | 1 | 0 | 4 | -875979425
| PP |  | Sprchový liniový žlab vč. zápachové uzávěrky DN50; vč. montážního příslušenství a sifonu | [14 empty] | PP | 2
173 | K | Pol57 | Kuchyňský dřez; vč. montážního příslušenství a sifonu | ks | 2 |  | 0 |  |  | základní |  | 0 | 0 | 0 | 0 | 0 | 4 | K | 2 |  |  |  | ROZPOCET | 0 | 0 | 0 | 0 | 0 | 1 | 0 | 4 | 1639292141
| PP |  | Kuchyňský dřez; vč. montážního příslušenství a sifonu | [14 empty] | PP | 2
174 | K | Pol58 | Pisoár; vč. montážního příslušenství a sifonu | ks | 2 |  | 0 |  |  | základní |  | 0 | 0 | 0 | 0 | 0 | 4 | K | 2 |  |  |  | ROZPOCET | 0 | 0 | 0 | 0 | 0 | 1 | 0 | 4 | -818543527
| PP |  | Pisoár; vč. montážního příslušenství a sifonu | [14 empty] | PP | 2
175 | K | Pol59 | Výlevka; vč. montážního příslušenství a sifonu | ks | 1 |  | 0 |  |  | základní |  | 0 | 0 | 0 | 0 | 0 | 4 | K | 2 |  |  |  | ROZPOCET | 0 | 0 | 0 | 0 | 0 | 1 | 0 | 4 | -1350756006
| PP |  | Výlevka; vč. montážního příslušenství a sifonu | [14 empty] | PP | 2
| D | 731 | Ústřední vytápění |  |  |  | 0 |  |  |  |  | 0 |  | 1.4215 |  | 0 | 2 | D | 1 |  |  |  | ROZPOCET | [6 empty] | 0
176 | K | 7310001 | Tepelné čerpadlo v provedneí kompakt, jmen. výkon 16,1 kW, (3x400V, 50 Hz, 3,75 kW) |  | 1 |  | 0 |  |  | základní |  | 0 | 0.19 | 0.19 | 0 | 0 | 16 | K | 2 |  |  |  | ROZPOCET | 0 | 0 | 0 | 0 | 0 | 1 | 0 | 16 | -242009270
| PP |  | Tepelné čerpadlo v provedneí kompakt, jmen. výkon 16,1 kW, (3x400V, 50 Hz, 3,75 kW) | [14 empty] | PP | 2
177 | K | 7310002 | Vnitřní systémová jednotka tepelného čerpadla (3x400V, 50 Hz, 9 kW) pro vytápění a ohřev teplé vody, objem 500 l, integrovaný elektrokotel o výkonu 9 kW, integrovaná regulace TČ, 2x teplotní čidlo, |  | 1 |  | 0 |  |  | základní |  | 0 | 0.24 | 0.24 | 0 | 0 | 16 | K | 2 |  |  |  | ROZPOCET | 0 | 0 | 0 | 0 | 0 | 1 | 0 | 16 | -896078079
| PP |  | Vnitřní systémová jednotka tepelného čerpadla (3x400V, 50 Hz, 9 kW) pro vytápění a ohřev teplé vody, objem 500 l, integrovaný elektrokotel o výkonu 9 kW, integrovaná regulace TČ, 2x teplotní čidlo, | [14 empty] | PP | 2
178 | K | 998731101 | Přesun hmot tonážní pro kotelny v objektech v do 6 m | t | 0.43 |  | 0 |  |  | základní |  | 0 | 0 | 0 | 0 | 0 | 16 | K | 2 |  |  |  | ROZPOCET | 0 | 0 | 0 | 0 | 0 | 1 | 0 | 16 | -1499678384
| PP |  | Přesun hmot tonážní pro kotelny v objektech v do 6 m | [14 empty] | PP | 2
179 | K | 732231101 | Akumulační nádrž topné vody bez výměníku PN 0,3 o objemu 100 l vč. tepelné izolace | soubor | 1 |  | 0 |  |  | základní |  | 0 | 0.1027 | 0.1027 | 0 | 0 | 16 | K | 2 |  |  |  | ROZPOCET | 0 | 0 | 0 | 0 | 0 | 1 | 0 | 16 | 1023089300
| PP |  | Akumulační nádrž topné vody bez výměníku PN 0,3 o objemu 100 l vč. tepelné izolace | [14 empty] | PP | 2
180 | K | 732231101.1 | Montáž akumulační nádoby | kpl | 1 |  | 0 |  |  | základní |  | 0 | 0 | 0 | 0 | 0 | 16 | K | 2 |  |  |  | ROZPOCET | 0 | 0 | 0 | 0 | 0 | 1 | 0 | 16 | -1186546490
| PP |  | Montáž akumulační nádoby | [14 empty] | PP | 2
181 | K | 732331616.RFX | Nádoba tlaková expanzní s membránou závitové připojení PN 0,6 o objemu 50 l | soubor | 1 |  | 0 |  |  | základní |  | 0 | 0.00647 | 0.00647 | 0 | 0 | 16 | K | 2 |  |  |  | ROZPOCET | 0 | 0 | 0 | 0 | 0 | 1 | 0 | 16 | -1881092895
| PP |  | Nádoba tlaková expanzní s membránou závitové připojení PN 0,6 o objemu 50 l | [14 empty] | PP | 2
182 | K | 732331777 | Příslušenství k expanzním nádobám bezpečnostní uzávěr G 3/4 k měření tlaku | kus | 1 |  | 0 |  |  | základní |  | 0 | 0.00068 | 0.00068 | 0 | 0 | 16 | K | 2 |  |  |  | ROZPOCET | 0 | 0 | 0 | 0 | 0 | 1 | 0 | 16 | -234028967
| PP |  | Příslušenství k expanzním nádobám bezpečnostní uzávěr G 3/4 k měření tlaku | [14 empty] | PP | 2
183 | K | 732421402.GRS | Čerpadlo teplovodní mokroběžné závitové oběhové DN 25 výtlak do 4,0 m průtok 2,2 m3/h pro vytápění | soubor | 1 |  | 0 |  |  | základní |  | 0 | 0.00328 | 0.00328 | 0 | 0 | 16 | K | 2 |  |  |  | ROZPOCET | 0 | 0 | 0 | 0 | 0 | 1 | 0 | 16 | -741407763
| PP |  | Čerpadlo teplovodní mokroběžné závitové oběhové DN 25 výtlak do 4,0 m průtok 2,2 m3/h pro vytápění | [14 empty] | PP | 2
184 | K | 732429212 | Montáž čerpadla oběhového mokroběžného závitového DN 25 | soubor | 1 |  | 0 |  |  | základní |  | 0 | 0.00068 | 0.00068 | 0 | 0 | 16 | K | 2 |  |  |  | ROZPOCET | 0 | 0 | 0 | 0 | 0 | 1 | 0 | 16 | 2045946880
| PP |  | Montáž čerpadla oběhového mokroběžného závitového DN 25 | [14 empty] | PP | 2
185 | K | 998732101 | Přesun hmot tonážní pro strojovny v objektech v do 6 m | t | 0.11 |  | 0 |  |  | základní |  | 0 | 0 | 0 | 0 | 0 | 16 | K | 2 |  |  |  | ROZPOCET | 0 | 0 | 0 | 0 | 0 | 1 | 0 | 16 | -459401716
| PP |  | Přesun hmot tonážní pro strojovny v objektech v do 6 m | [14 empty] | PP | 2
186 | K | 733223301 | Potrubí měděné tvrdé spojované lisováním D 15x1 mm | m | 78 |  | 0 |  |  | základní |  | 0 | 0.00046 | 0.03588 | 0 | 0 | 16 | K | 2 |  |  |  | ROZPOCET | 0 | 0 | 0 | 0 | 0 | 1 | 0 | 16 | -49546771
| PP |  | Potrubí měděné tvrdé spojované lisováním D 15x1 mm | [14 empty] | PP | 2
187 | K | 733223302 | Potrubí měděné tvrdé spojované lisováním D 18x1 mm | m | 62 |  | 0 |  |  | základní |  | 0 | 0.00055 | 0.0341 | 0 | 0 | 16 | K | 2 |  |  |  | ROZPOCET | 0 | 0 | 0 | 0 | 0 | 1 | 0 | 16 | 1090250128
| PP |  | Potrubí měděné tvrdé spojované lisováním D 18x1 mm | [14 empty] | PP | 2
188 | K | 733223303 | Potrubí měděné tvrdé spojované lisováním D 22x1 mm | m | 30 |  | 0 |  |  | základní |  | 0 | 0.00071 | 0.0213 | 0 | 0 | 16 | K | 2 |  |  |  | ROZPOCET | 0 | 0 | 0 | 0 | 0 | 1 | 0 | 16 | -420732193
| PP |  | Potrubí měděné tvrdé spojované lisováním D 22x1 mm | [14 empty] | PP | 2
189 | K | 733223304 | Potrubí měděné tvrdé spojované lisováním D 28x1,5 mm | m | 32 |  | 0 |  |  | základní |  | 0 | 0.00125 | 0.04 | 0 | 0 | 16 | K | 2 |  |  |  | ROZPOCET | 0 | 0 | 0 | 0 | 0 | 1 | 0 | 16 | -1985070231
| PP |  | Potrubí měděné tvrdé spojované lisováním D 28x1,5 mm | [14 empty] | PP | 2
190 | K | 733223305 | Potrubí měděné tvrdé spojované lisováním D 35x1,5 mm | m | 12 |  | 0 |  |  | základní |  | 0 | 0.00162 | 0.01944 | 0 | 0 | 16 | K | 2 |  |  |  | ROZPOCET | 0 | 0 | 0 | 0 | 0 | 1 | 0 | 16 | -1953713292
| PP |  | Potrubí měděné tvrdé spojované lisováním D 35x1,5 mm | [14 empty] | PP | 2
191 | K | 733291101 | Zkouška těsnosti potrubí měděné D do 35x1,5 | m | 214 |  | 0 |  |  | základní |  | 0 | 0 | 0 | 0 | 0 | 16 | K | 2 |  |  |  | ROZPOCET | 0 | 0 | 0 | 0 | 0 | 1 | 0 | 16 | -2047314219
| PP |  | Zkouška těsnosti potrubí měděné D do 35x1,5 | [14 empty] | PP | 2
192 | K | 733811231 | Ochrana potrubí ústředního vytápění termoizolačními trubicemi z PE tl přes 9 do 13 mm DN do 22 mm | m | 170 |  | 0 |  |  | základní |  | 0 | 7e-05 | 0.0119 | 0 | 0 | 16 | K | 2 |  |  |  | ROZPOCET | 0 | 0 | 0 | 0 | 0 | 1 | 0 | 16 | 1635185030
| PP |  | Ochrana potrubí ústředního vytápění termoizolačními trubicemi z PE tl přes 9 do 13 mm DN do 22 mm | [14 empty] | PP | 2
193 | K | 733811232 | Ochrana potrubí ústředního vytápění termoizolačními trubicemi z PE tl přes 9 do 13 mm DN přes 32 do 45 mm | m | 44 |  | 0 |  |  | základní |  | 0 | 9e-05 | 0.00396 | 0 | 0 | 16 | K | 2 |  |  |  | ROZPOCET | 0 | 0 | 0 | 0 | 0 | 1 | 0 | 16 | 2138737638
| PP |  | Ochrana potrubí ústředního vytápění termoizolačními trubicemi z PE tl přes 9 do 13 mm DN přes 32 do 45 mm | [14 empty] | PP | 2
194 | K | 998733101 | Přesun hmot tonážní pro rozvody potrubí v objektech v do 6 m | t | 0.17 |  | 0 |  |  | základní |  | 0 | 0 | 0 | 0 | 0 | 16 | K | 2 |  |  |  | ROZPOCET | 0 | 0 | 0 | 0 | 0 | 1 | 0 | 16 | -767848808
| PP |  | Přesun hmot tonážní pro rozvody potrubí v objektech v do 6 m | [14 empty] | PP | 2
195 | K | 734209115 | Montáž armatury závitové s dvěma závity G 1 | kus | 1 |  | 0 |  |  | základní |  | 0 | 0.00014 | 0.00014 | 0 | 0 | 16 | K | 2 |  |  |  | ROZPOCET | 0 | 0 | 0 | 0 | 0 | 1 | 0 | 16 | 291111541
| PP |  | Montáž armatury závitové s dvěma závity G 1 | [14 empty] | PP | 2
196 | K | 734209116 | Montáž armatury závitové s dvěma závity G 5/4 | kus | 14 |  | 0 |  |  | základní |  | 0 | 0.00021 | 0.00294 | 0 | 0 | 16 | K | 2 |  |  |  | ROZPOCET | 0 | 0 | 0 | 0 | 0 | 1 | 0 | 16 | -445840817
| PP |  | Montáž armatury závitové s dvěma závity G 5/4 | [14 empty] | PP | 2
197 | K | 734211119 | Ventil závitový odvzdušňovací G 3/8 PN 14 do 120°C | kus | 6 |  | 0 |  |  | základní |  | 0 | 0.00023 | 0.00138 | 0 | 0 | 16 | K | 2 |  |  |  | ROZPOCET | 0 | 0 | 0 | 0 | 0 | 1 | 0 | 16 | 1343009862
| PP |  | Ventil závitový odvzdušňovací G 3/8 PN 14 do 120°C | [14 empty] | PP | 2
198 | K | 734221682 | Termostatická hlavice kapalinová PN 10 do 110°C otopných těles VK | kus | 15 |  | 0 |  |  | základní |  | 0 | 0.00014 | 0.0021 | 0 | 0 | 16 | K | 2 |  |  |  | ROZPOCET | 0 | 0 | 0 | 0 | 0 | 1 | 0 | 16 | 1599324024
| PP |  | Termostatická hlavice kapalinová PN 10 do 110°C otopných těles VK | [14 empty] | PP | 2
199 | K | 734251212 | Ventil závitový pojistný rohový G 3/4 provozní tlak od 2,5 do 6 barů | kus | 2 |  | 0 |  |  | základní |  | 0 | 0.00036 | 0.00072 | 0 | 0 | 16 | K | 2 |  |  |  | ROZPOCET | 0 | 0 | 0 | 0 | 0 | 1 | 0 | 16 | -206643461
| PP |  | Ventil závitový pojistný rohový G 3/4 provozní tlak od 2,5 do 6 barů | [14 empty] | PP | 2
200 | K | 734261402 | Armatura připojovací rohová G 1/2x18 PN 10 do 110°C radiátorů typu VK | kus | 17 |  | 0 |  |  | základní |  | 0 | 0.0007 | 0.0119 | 0 | 0 | 16 | K | 2 |  |  |  | ROZPOCET | 0 | 0 | 0 | 0 | 0 | 1 | 0 | 16 | 1006345736
| PP |  | Armatura připojovací rohová G 1/2x18 PN 10 do 110°C radiátorů typu VK | [14 empty] | PP | 2
201 | K | 734291122 | Kohout plnící a vypouštěcí G 3/8 PN 10 do 90°C závitový | kus | 6 |  | 0 |  |  | základní |  | 0 | 0.00018 | 0.00108 | 0 | 0 | 16 | K | 2 |  |  |  | ROZPOCET | 0 | 0 | 0 | 0 | 0 | 1 | 0 | 16 | 866246015
| PP |  | Kohout plnící a vypouštěcí G 3/8 PN 10 do 90°C závitový | [14 empty] | PP | 2
202 | K | 734291246 | Filtr závitový přímý G 1 1/2 PN 16 do 130°C s vnitřními závity | kus | 2 |  | 0 |  |  | základní |  | 0 | 0.00114 | 0.00228 | 0 | 0 | 16 | K | 2 |  |  |  | ROZPOCET | 0 | 0 | 0 | 0 | 0 | 1 | 0 | 16 | -1033494952
| PP |  | Filtr závitový přímý G 1 1/2 PN 16 do 130°C s vnitřními závity | [14 empty] | PP | 2
203 | K | 734292716 | Kohout kulový přímý G 1 1/4 PN 42 do 185°C vnitřní závit | kus | 12 |  | 0 |  |  | základní |  | 0 | 0.0007 | 0.0084 | 0 | 0 | 16 | K | 2 |  |  |  | ROZPOCET | 0 | 0 | 0 | 0 | 0 | 1 | 0 | 16 | -611284354
| PP |  | Kohout kulový přímý G 1 1/4 PN 42 do 185°C vnitřní závit | [14 empty] | PP | 2
204 | K | 734411101 | Teploměr technický s pevným stonkem a jímkou zadní připojení průměr 63 mm délky 50 mm | kus | 4 |  | 0 |  |  | základní |  | 0 | 0.00053 | 0.00212 | 0 | 0 | 16 | K | 2 |  |  |  | ROZPOCET | 0 | 0 | 0 | 0 | 0 | 1 | 0 | 16 | 1303776746
| PP |  | Teploměr technický s pevným stonkem a jímkou zadní připojení průměr 63 mm délky 50 mm | [14 empty] | PP | 2
205 | K | 734421101 | Tlakoměr s pevným stonkem a tlak 0-6 bar průměr 50 mm | kus | 2 |  | 0 |  |  | základní |  | 0 | 0.00147 | 0.00294 | 0 | 0 | 16 | K | 2 |  |  |  | ROZPOCET | 0 | 0 | 0 | 0 | 0 | 1 | 0 | 16 | 1432725958
| PP |  | Tlakoměr s pevným stonkem a tlak 0-6 bar průměr 50 mm | [14 empty] | PP | 2
206 | K | 7344292001 | Odstředivý odklaovač s magnetickou vložkou G 1 |  | 1 |  | 0 |  |  | základní |  | 0 | 0 | 0 | 0 | 0 | 16 | K | 2 |  |  |  | ROZPOCET | 0 | 0 | 0 | 0 | 0 | 1 | 0 | 16 | 837784224
| PP |  | Odstředivý odklaovač s magnetickou vložkou G 1 | [14 empty] | PP | 2
207 | K | 734209102 | Montáž armatury závitové s jedním závitem G 3/8 | kus | 11 |  | 0 |  |  | základní |  | 0 | 3e-05 | 0.00033 | 0 | 0 | 16 | K | 2 |  |  |  | ROZPOCET | 0 | 0 | 0 | 0 | 0 | 1 | 0 | 16 | 649661370
| PP |  | Montáž armatury závitové s jedním závitem G 3/8 | [14 empty] | PP | 2
208 | K | 734209113 | Montáž armatury závitové se čtyřmi závity G 1/2 | kus | 15 |  | 0 |  |  | základní |  | 0 | 8e-05 | 0.0012 | 0 | 0 | 16 | K | 2 |  |  |  | ROZPOCET | 0 | 0 | 0 | 0 | 0 | 1 | 0 | 16 | 1282951872
| PP |  | Montáž armatury závitové se čtyřmi závity G 1/2 | [14 empty] | PP | 2
209 | K | 998734102 | Přesun hmot tonážní pro armatury v objektech v do 12 m | t | 0.04 |  | 0 |  |  | základní |  | 0 | 0 | 0 | 0 | 0 | 16 | K | 2 |  |  |  | ROZPOCET | 0 | 0 | 0 | 0 | 0 | 1 | 0 | 16 | -56117260
| PP |  | Přesun hmot tonážní pro armatury v objektech v do 12 m | [14 empty] | PP | 2
210 | K | 735152273.KRD | Otopné těleso panelové VK jednodeskové 1 přídavná přestupní plocha VK typ 11 výška/délka 600/600 mm výkon 601 W | kus | 1 |  | 0 |  |  | základní |  | 0 | 0.0145 | 0.0145 | 0 | 0 | 16 | K | 2 |  |  |  | ROZPOCET | 0 | 0 | 0 | 0 | 0 | 1 | 0 | 16 | 429239686
| PP |  | Otopné těleso panelové VK jednodeskové 1 přídavná přestupní plocha VK typ 11 výška/délka 600/600 mm výkon 601 W | [14 empty] | PP | 2
211 | K | 735152277.KRD | Otopné těleso panel VK jednodeskové 1 přídavná přestupní plocha VK typ 11 výška/délka 600/1000 mm výkon 1002 W | kus | 1 |  | 0 |  |  | základní |  | 0 | 0.0227 | 0.0227 | 0 | 0 | 16 | K | 2 |  |  |  | ROZPOCET | 0 | 0 | 0 | 0 | 0 | 1 | 0 | 16 | -1157277688
| PP |  | Otopné těleso panel VK jednodeskové 1 přídavná přestupní plocha VK typ 11 výška/délka 600/1000 mm výkon 1002 W | [14 empty] | PP | 2
212 | K | 735152279.KRD | Otopné těleso panel VK jednodeskové 1 přídavná přestupní plocha VK typ 11 výška/délka 600/1200 mm výkon 1202 W | kus | 2 |  | 0 |  |  | základní |  | 0 | 0.0268 | 0.0536 | 0 | 0 | 16 | K | 2 |  |  |  | ROZPOCET | 0 | 0 | 0 | 0 | 0 | 1 | 0 | 16 | -848413260
| PP |  | Otopné těleso panel VK jednodeskové 1 přídavná přestupní plocha VK typ 11 výška/délka 600/1200 mm výkon 1202 W | [14 empty] | PP | 2
213 | K | 735152293.KRD | Otopné těleso panelové VK jednodeskové 1 přídavná přestupní plocha VK typ 11 výška/délka 900/600 mm výkon 836 W | kus | 1 |  | 0 |  |  | základní |  | 0 | 0.01246 | 0.01246 | 0 | 0 | 16 | K | 2 |  |  |  | ROZPOCET | 0 | 0 | 0 | 0 | 0 | 1 | 0 | 16 | -348672337
| PP |  | Otopné těleso panelové VK jednodeskové 1 přídavná přestupní plocha VK typ 11 výška/délka 900/600 mm výkon 836 W | [14 empty] | PP | 2
214 | K | 735152479.KRD | Otopné těleso panelové VK dvoudeskové 1 přídavná přestupní plocha VK typ 21 výška/délka 600/1200 mm výkon 1546 W | kus | 1 |  | 0 |  |  | základní |  | 0 | 0.03664 | 0.03664 | 0 | 0 | 16 | K | 2 |  |  |  | ROZPOCET | 0 | 0 | 0 | 0 | 0 | 1 | 0 | 16 | 1740997876
| PP |  | Otopné těleso panelové VK dvoudeskové 1 přídavná přestupní plocha VK typ 21 výška/délka 600/1200 mm výkon 1546 W | [14 empty] | PP | 2
215 | K | 735152480.KRD | Otopné těleso panelové VK dvoudeskové 1 přídavná přestupní plocha VK typ 21 výška/délka 600/1400 mm výkon 1803 W | kus | 1 |  | 0 |  |  | základní |  | 0 | 0.04238 | 0.04238 | 0 | 0 | 16 | K | 2 |  |  |  | ROZPOCET | 0 | 0 | 0 | 0 | 0 | 1 | 0 | 16 | -776609219
| PP |  | Otopné těleso panelové VK dvoudeskové 1 přídavná přestupní plocha VK typ 21 výška/délka 600/1400 mm výkon 1803 W | [14 empty] | PP | 2
216 | K | 735152493.KRD | Otopné těleso panelové VK dvoudeskové 1 přídavná přestupní plocha VK typ 21 výška/délka 900/600 mm výkon 1052 W | kus | 1 |  | 0 |  |  | základní |  | 0 | 0.0304 | 0.0304 | 0 | 0 | 16 | K | 2 |  |  |  | ROZPOCET | 0 | 0 | 0 | 0 | 0 | 1 | 0 | 16 | -2000648982
| PP |  | Otopné těleso panelové VK dvoudeskové 1 přídavná přestupní plocha VK typ 21 výška/délka 900/600 mm výkon 1052 W | [14 empty] | PP | 2
217 | K | 735152580.KRD | Otopné těleso panelové VK dvoudeskové 2 přídavné přestupní plochy VK typ 22 výška/délka 600/1400 mm výkon 2351 W | kus | 2 |  | 0 |  |  | základní |  | 0 | 0.04784 | 0.09568 | 0 | 0 | 16 | K | 2 |  |  |  | ROZPOCET | 0 | 0 | 0 | 0 | 0 | 1 | 0 | 16 | 1297732778
| PP |  | Otopné těleso panelové VK dvoudeskové 2 přídavné přestupní plochy VK typ 22 výška/délka 600/1400 mm výkon 2351 W | [14 empty] | PP | 2
218 | K | 735152693.KRD | Otopné těleso panelové VK třídeskové 3 přídavné přestupní plochy VK typ 33 výška/délka 900/600 mm výkon 1997 W | kus | 6 |  | 0 |  |  | základní |  | 0 | 0.0499 | 0.2994 | 0 | 0 | 16 | K | 2 |  |  |  | ROZPOCET | 0 | 0 | 0 | 0 | 0 | 1 | 0 | 16 | -1131572453
| PP |  | Otopné těleso panelové VK třídeskové 3 přídavné přestupní plochy VK typ 33 výška/délka 900/600 mm výkon 1997 W | [14 empty] | PP | 2
219 | K | 735152695.KRD | Otopné těleso panelové VK třídeskové 3 přídavné přestupní plochy VK typ 33 výška/délka 900/800 mm výkon 2662 W | kus | 1 |  | 0 |  |  | základní |  | 0 | 0.0658 | 0.0658 | 0 | 0 | 16 | K | 2 |  |  |  | ROZPOCET | 0 | 0 | 0 | 0 | 0 | 1 | 0 | 16 | 1676593580
| PP |  | Otopné těleso panelové VK třídeskové 3 přídavné přestupní plochy VK typ 33 výška/délka 900/800 mm výkon 2662 W | [14 empty] | PP | 2
220 | K | 735159110 | Montáž otopných těles panelových jednořadých dl do 1500 mm | kus | 5 |  | 0 |  |  | základní |  | 0 | 0 | 0 | 0 | 0 | 16 | K | 2 |  |  |  | ROZPOCET | 0 | 0 | 0 | 0 | 0 | 1 | 0 | 16 | 1462994590
| PP |  | Montáž otopných těles panelových jednořadých dl do 1500 mm | [14 empty] | PP | 2
221 | K | 735159210 | Montáž otopných těles panelových dvouřadých dl do 1140 mm | kus | 1 |  | 0 |  |  | základní |  | 0 | 0 | 0 | 0 | 0 | 16 | K | 2 |  |  |  | ROZPOCET | 0 | 0 | 0 | 0 | 0 | 1 | 0 | 16 | 2008707739
| PP |  | Montáž otopných těles panelových dvouřadých dl do 1140 mm | [14 empty] | PP | 2
222 | K | 735159220 | Montáž otopných těles panelových dvouřadých dl přes 1140 do 1500 mm | kus | 4 |  | 0 |  |  | základní |  | 0 | 0 | 0 | 0 | 0 | 16 | K | 2 |  |  |  | ROZPOCET | 0 | 0 | 0 | 0 | 0 | 1 | 0 | 16 | 348206932
| PP |  | Montáž otopných těles panelových dvouřadých dl přes 1140 do 1500 mm | [14 empty] | PP | 2
223 | K | 735159310 | Montáž otopných těles panelových třířadých dl do 1140 mm | kus | 7 |  | 0 |  |  | základní |  | 0 | 0 | 0 | 0 | 0 | 16 | K | 2 |  |  |  | ROZPOCET | 0 | 0 | 0 | 0 | 0 | 1 | 0 | 16 | -995681450
| PP |  | Montáž otopných těles panelových třířadých dl do 1140 mm | [14 empty] | PP | 2
224 | K | 998735102 | Přesun hmot tonážní pro otopná tělesa v objektech v do 12 m | t | 0.67 |  | 0 |  |  | základní |  | 0 | 0 | 0 | 0 | 0 | 16 | K | 2 |  |  |  | ROZPOCET | 0 | 0 | 0 | 0 | 0 | 1 | 0 | 16 | 893591229
| PP |  | Přesun hmot tonážní pro otopná tělesa v objektech v do 12 m | [14 empty] | PP | 2
225 | M | M008 | Realizační a dílenská dokumentace | kus | 1 |  | 0 |  |  | základní |  | 0 | 0 | 0 | 0 | 0 | 32 | M | 2 |  |  |  | ROZPOCET | 0 | 0 | 0 | 0 | 0 | 1 | 0 | 16 | 450507037
| PP |  | Realizační a dílenská dokumentace | [14 empty] | PP | 2
226 | M | M009 | Zpracování dokladů pro předání a provoz díla | hod | 5 |  | 0 |  |  | základní |  | 0 | 0 | 0 | 0 | 0 | 8 | M | 2 |  |  |  | ROZPOCET | 0 | 0 | 0 | 0 | 0 | 1 | 0 | 4 | -1669828160
| PP |  | Zpracování dokladů pro předání a provoz díla | [14 empty] | PP | 2
227 | M | M010.1 | Dokumentace skutečného provedení stavby | kpl | 1 |  | 0 |  |  | základní |  | 0 | 0 | 0 | 0 | 0 | 32 | M | 2 |  |  |  | ROZPOCET | 0 | 0 | 0 | 0 | 0 | 1 | 0 | 16 | -2140758211
| PP |  | Dokumentace skutečného provedení stavby | [14 empty] | PP | 2
228 | M | M011 | Montážní a spotřební materiál | kg | 10 |  | 0 |  |  | základní |  | 0 | 0 | 0 | 0 | 0 | 8 | M | 2 |  |  |  | ROZPOCET | 0 | 0 | 0 | 0 | 0 | 1 | 0 | 4 | -766183454
| PP |  | Montážní a spotřební materiál | [14 empty] | PP | 2
229 | M | M012 | Koordinační činnost | kpl | 1 |  | 0 |  |  | základní |  | 0 | 0 | 0 | 0 | 0 | 8 | M | 2 |  |  |  | ROZPOCET | 0 | 0 | 0 | 0 | 0 | 1 | 0 | 4 | -1725768055
| PP |  | Koordinační činnost | [14 empty] | PP | 2
230 | M | M013 | Topná zkouška | hod | 24 |  | 0 |  |  | základní |  | 0 | 0 | 0 | 0 | 0 | 8 | M | 2 |  |  |  | ROZPOCET | 0 | 0 | 0 | 0 | 0 | 1 | 0 | 4 | 2077998525
| PP |  | Topná zkouška | [14 empty] | PP | 2
231 | M | M015 | Kotvící mat. | kg | 5 |  | 0 |  |  | základní |  | 0 | 0 | 0 | 0 | 0 | 32 | M | 2 |  |  |  | ROZPOCET | 0 | 0 | 0 | 0 | 0 | 1 | 0 | 16 | -787344625
| PP |  | Kotvící mat. | [14 empty] | PP | 2
232 | M | M018 | Zaškolení obsluhy | hod | 1 |  | 0 |  |  | základní |  | 0 | 0 | 0 | 0 | 0 | 32 | M | 2 |  |  |  | ROZPOCET | 0 | 0 | 0 | 0 | 0 | 1 | 0 | 16 | 482383365
| PP |  | Zaškolení obsluhy | [14 empty] | PP | 2
233 | M | M020 | Doprava | kus | 1 |  | 0 |  |  | základní |  | 0 | 0 | 0 | 0 | 0 | 32 | M | 2 |  |  |  | ROZPOCET | 0 | 0 | 0 | 0 | 0 | 1 | 0 | 16 | -1113412496
| PP |  | Doprava | [14 empty] | PP | 2
| D | 741-1 | Elektroinstalace dodávka |  |  |  | 0 |  |  |  |  | 0 |  | 0 |  | 0 | 2 | D | 1 |  |  |  | ROZPOCET | [6 empty] | 0
234 | M | Pol74 | CYKY-J 3x 1,5 kruhy 100m | m | 420 |  | 0 |  |  | základní |  | 0 | 0 | 0 | 0 | 0 | 32 | M | 2 |  |  |  | ROZPOCET | 0 | 0 | 0 | 0 | 0 | 1 | 0 | 16 | 17987879
| PP |  | CYKY-J 3x 1,5 kruhy 100m | [14 empty] | PP | 2
235 | M | Pol75 | CYKY-J 3x 2,5 kruhy 100m | m | 395 |  | 0 |  |  | základní |  | 0 | 0 | 0 | 0 | 0 | 32 | M | 2 |  |  |  | ROZPOCET | 0 | 0 | 0 | 0 | 0 | 1 | 0 | 16 | -1040670848
| PP |  | CYKY-J 3x 2,5 kruhy 100m | [14 empty] | PP | 2
236 | M | Pol76 | CYKY-O 3x 1,5 kruhy 100m | m | 45 |  | 0 |  |  | základní |  | 0 | 0 | 0 | 0 | 0 | 32 | M | 2 |  |  |  | ROZPOCET | 0 | 0 | 0 | 0 | 0 | 1 | 0 | 16 | -405916643
| PP |  | CYKY-O 3x 1,5 kruhy 100m | [14 empty] | PP | 2
237 | M | Pol77 | CYKY-O 5x 1,5 kruhy 100m | m | 65 |  | 0 |  |  | základní |  | 0 | 0 | 0 | 0 | 0 | 32 | M | 2 |  |  |  | ROZPOCET | 0 | 0 | 0 | 0 | 0 | 1 | 0 | 16 | -27350140
| PP |  | CYKY-O 5x 1,5 kruhy 100m | [14 empty] | PP | 2
238 | M | Pol78 | CYKY-J 5x 2,5 kruhy 100m | m | 85 |  | 0 |  |  | základní |  | 0 | 0 | 0 | 0 | 0 | 32 | M | 2 |  |  |  | ROZPOCET | 0 | 0 | 0 | 0 | 0 | 1 | 0 | 16 | -1992878360
| PP |  | CYKY-J 5x 2,5 kruhy 100m | [14 empty] | PP | 2
239 | M | Pol79 | CYKY-J 5x 4 kruhy 100m | m | 60 |  | 0 |  |  | základní |  | 0 | 0 | 0 | 0 | 0 | 32 | M | 2 |  |  |  | ROZPOCET | 0 | 0 | 0 | 0 | 0 | 1 | 0 | 16 | 362064023
| PP |  | CYKY-J 5x 4 kruhy 100m | [14 empty] | PP | 2
240 | M | Pol80 | CYKY-J 5x 6 kruhy 100m | m | 38 |  | 0 |  |  | základní |  | 0 | 0 | 0 | 0 | 0 | 32 | M | 2 |  |  |  | ROZPOCET | 0 | 0 | 0 | 0 | 0 | 1 | 0 | 16 | 881740024
| PP |  | CYKY-J 5x 6 kruhy 100m | [14 empty] | PP | 2
241 | M | Pol81 | CYKY-J 4x 10 | m | 95 |  | 0 |  |  | základní |  | 0 | 0 | 0 | 0 | 0 | 32 | M | 2 |  |  |  | ROZPOCET | 0 | 0 | 0 | 0 | 0 | 1 | 0 | 16 | -1124604228
| PP |  | CYKY-J 4x 10 | [14 empty] | PP | 2
242 | M | Pol82 | CYKY-J 4x 35 | m | 18 |  | 0 |  |  | základní |  | 0 | 0 | 0 | 0 | 0 | 32 | M | 2 |  |  |  | ROZPOCET | 0 | 0 | 0 | 0 | 0 | 1 | 0 | 16 | 786102291
| PP |  | CYKY-J 4x 35 | [14 empty] | PP | 2
243 | M | Pol83 | 2YSLCY-J 4x 2,5 | m | 30 |  | 0 |  |  | základní |  | 0 | 0 | 0 | 0 | 0 | 32 | M | 2 |  |  |  | ROZPOCET | 0 | 0 | 0 | 0 | 0 | 1 | 0 | 16 | 1035828354
| PP |  | 2YSLCY-J 4x 2,5 | [14 empty] | PP | 2
244 | M | Pol84 | Vodič CYA 16 mm2 ZŽ | m | 25 |  | 0 |  |  | základní |  | 0 | 0 | 0 | 0 | 0 | 32 | M | 2 |  |  |  | ROZPOCET | 0 | 0 | 0 | 0 | 0 | 1 | 0 | 16 | 1222771614
| PP |  | Vodič CYA 16 mm2 ZŽ | [14 empty] | PP | 2
245 | M | Pol85 | Vodič CYA 10 mm2 ZŽ | m | 20 |  | 0 |  |  | základní |  | 0 | 0 | 0 | 0 | 0 | 32 | M | 2 |  |  |  | ROZPOCET | 0 | 0 | 0 | 0 | 0 | 1 | 0 | 16 | 1380976507
| PP |  | Vodič CYA 10 mm2 ZŽ | [14 empty] | PP | 2
246 | M | Pol86 | UTP cat5 | m | 50 |  | 0 |  |  | základní |  | 0 | 0 | 0 | 0 | 0 | 32 | M | 2 |  |  |  | ROZPOCET | 0 | 0 | 0 | 0 | 0 | 1 | 0 | 16 | 395715387
| PP |  | UTP cat5 | [14 empty] | PP | 2
247 | M | Pol87 | Trubka do země pr. 75 | m | 10 |  | 0 |  |  | základní |  | 0 | 0 | 0 | 0 | 0 | 32 | M | 2 |  |  |  | ROZPOCET | 0 | 0 | 0 | 0 | 0 | 1 | 0 | 16 | -1884682058
| PP |  | Trubka do země pr. 75 | [14 empty] | PP | 2
248 | M | Pol88 | Trubka PVC ohebná pr.16 | m | 50 |  | 0 |  |  | základní |  | 0 | 0 | 0 | 0 | 0 | 32 | M | 2 |  |  |  | ROZPOCET | 0 | 0 | 0 | 0 | 0 | 1 | 0 | 16 | 1329570498
| PP |  | Trubka PVC ohebná pr.16 | [14 empty] | PP | 2
249 | M | Pol89 | "Lišta vkládací 20x20 PVC | m | 21 |  | 0 |  |  | základní |  | 0 | 0 | 0 | 0 | 0 | 32 | M | 2 |  |  |  | ROZPOCET | 0 | 0 | 0 | 0 | 0 | 1 | 0 | 16 | -2145733036
| PP |  | "Lišta vkládací 20x20 PVC | [14 empty] | PP | 2
250 | M | Pol90 | CY 6 zelenožlutá (H07V-U) | m | 35 |  | 0 |  |  | základní |  | 0 | 0 | 0 | 0 | 0 | 32 | M | 2 |  |  |  | ROZPOCET | 0 | 0 | 0 | 0 | 0 | 1 | 0 | 16 | -1937836416
| PP |  | CY 6 zelenožlutá (H07V-U) | [14 empty] | PP | 2
251 | M | Pol91 | Kabelový žlab - drátěný 50/50 | m | 30 |  | 0 |  |  | základní |  | 0 | 0 | 0 | 0 | 0 | 32 | M | 2 |  |  |  | ROZPOCET | 0 | 0 | 0 | 0 | 0 | 1 | 0 | 16 | 2017944085
| PP |  | Kabelový žlab - drátěný 50/50 | [14 empty] | PP | 2
252 | M | Pol92 | Kabelový žlab - drátěný 150/50 | m | 60 |  | 0 |  |  | základní |  | 0 | 0 | 0 | 0 | 0 | 32 | M | 2 |  |  |  | ROZPOCET | 0 | 0 | 0 | 0 | 0 | 1 | 0 | 16 | -317060540
| PP |  | Kabelový žlab - drátěný 150/50 | [14 empty] | PP | 2
253 | M | Pol93 | Nosník - podpěra drátěného žlabu 150/50 stěna | ks | 50 |  | 0 |  |  | základní |  | 0 | 0 | 0 | 0 | 0 | 32 | M | 2 |  |  |  | ROZPOCET | 0 | 0 | 0 | 0 | 0 | 1 | 0 | 16 | -1494229625
| PP |  | Nosník - podpěra drátěného žlabu 150/50 stěna | [14 empty] | PP | 2
254 | M | Pol94 | Držák drátěného žlabu na stěnu | ks | 30 |  | 0 |  |  | základní |  | 0 | 0 | 0 | 0 | 0 | 32 | M | 2 |  |  |  | ROZPOCET | 0 | 0 | 0 | 0 | 0 | 1 | 0 | 16 | 587940187
| PP |  | Držák drátěného žlabu na stěnu | [14 empty] | PP | 2
255 | M | Pol95 | Spojka drátěného žlabu | ks | 45 |  | 0 |  |  | základní |  | 0 | 0 | 0 | 0 | 0 | 32 | M | 2 |  |  |  | ROZPOCET | 0 | 0 | 0 | 0 | 0 | 1 | 0 | 16 | 2116898882
| PP |  | Spojka drátěného žlabu | [14 empty] | PP | 2
256 | M | Pol96 | Krabice odbočná 100x100 z tvrz.plastu | ks | 20 |  | 0 |  |  | základní |  | 0 | 0 | 0 | 0 | 0 | 32 | M | 2 |  |  |  | ROZPOCET | 0 | 0 | 0 | 0 | 0 | 1 | 0 | 16 | 595618235
| PP |  | Krabice odbočná 100x100 z tvrz.plastu | [14 empty] | PP | 2
257 | M | Pol97 | Krabice odbočná 190x150 z tvrz.plastu | ks | 6 |  | 0 |  |  | základní |  | 0 | 0 | 0 | 0 | 0 | 32 | M | 2 |  |  |  | ROZPOCET | 0 | 0 | 0 | 0 | 0 | 1 | 0 | 16 | 1203374696
| PP |  | Krabice odbočná 190x150 z tvrz.plastu | [14 empty] | PP | 2
258 | M | Pol98 | Vypínač 01 - na povrch IP44 | ks | 3 |  | 0 |  |  | základní |  | 0 | 0 | 0 | 0 | 0 | 32 | M | 2 |  |  |  | ROZPOCET | 0 | 0 | 0 | 0 | 0 | 1 | 0 | 16 | 1060783677
| PP |  | Vypínač 01 - na povrch IP44 | [14 empty] | PP | 2
259 | M | Pol99 | Vypínač 06 - na povrch IP44 | ks | 7 |  | 0 |  |  | základní |  | 0 | 0 | 0 | 0 | 0 | 32 | M | 2 |  |  |  | ROZPOCET | 0 | 0 | 0 | 0 | 0 | 1 | 0 | 16 | -1012596499
| PP |  | Vypínač 06 - na povrch IP44 | [14 empty] | PP | 2
260 | M | Pol100 | Vypínač na povrch 400V 40A IP 65 | ks | 4 |  | 0 |  |  | základní |  | 0 | 0 | 0 | 0 | 0 | 32 | M | 2 |  |  |  | ROZPOCET | 0 | 0 | 0 | 0 | 0 | 1 | 0 | 16 | -1064451617
| PP |  | Vypínač na povrch 400V 40A IP 65 | [14 empty] | PP | 2
261 | M | Pol101 | Zásuvka 16A/230V na povrch IP44 | ks | 5 |  | 0 |  |  | základní |  | 0 | 0 | 0 | 0 | 0 | 32 | M | 2 |  |  |  | ROZPOCET | 0 | 0 | 0 | 0 | 0 | 1 | 0 | 16 | -27707554
| PP |  | Zásuvka 16A/230V na povrch IP44 | [14 empty] | PP | 2
262 | M | Pol102 | Zásuvka 16A/230V dvojitá na povrch IP44 | ks | 4 |  | 0 |  |  | základní |  | 0 | 0 | 0 | 0 | 0 | 32 | M | 2 |  |  |  | ROZPOCET | 0 | 0 | 0 | 0 | 0 | 1 | 0 | 16 | -1480661254
| PP |  | Zásuvka 16A/230V dvojitá na povrch IP44 | [14 empty] | PP | 2
263 | M | Pol103 | Zásuvka 16A/400V 5p- na povrch IP 44 | ks | 1 |  | 0 |  |  | základní |  | 0 | 0 | 0 | 0 | 0 | 32 | M | 2 |  |  |  | ROZPOCET | 0 | 0 | 0 | 0 | 0 | 1 | 0 | 16 | 1935026556
| PP |  | Zásuvka 16A/400V 5p- na povrch IP 44 | [14 empty] | PP | 2
264 | M | Pol104 | Zásuvka 32A/400V 5p - na povrch IP 44 | ks | 3 |  | 0 |  |  | základní |  | 0 | 0 | 0 | 0 | 0 | 32 | M | 2 |  |  |  | ROZPOCET | 0 | 0 | 0 | 0 | 0 | 1 | 0 | 16 | -2062001194
| PP |  | Zásuvka 32A/400V 5p - na povrch IP 44 | [14 empty] | PP | 2
265 | M | Pol105 | Tlačítko siréna IP44 | ks | 1 |  | 0 |  |  | základní |  | 0 | 0 | 0 | 0 | 0 | 32 | M | 2 |  |  |  | ROZPOCET | 0 | 0 | 0 | 0 | 0 | 1 | 0 | 16 | 1245499092
| PP |  | Tlačítko siréna IP44 | [14 empty] | PP | 2
266 | M | Pol106 | Krabice univerzální KU68 | ks | 58 |  | 0 |  |  | základní |  | 0 | 0 | 0 | 0 | 0 | 32 | M | 2 |  |  |  | ROZPOCET | 0 | 0 | 0 | 0 | 0 | 1 | 0 | 16 | 1112034659
| PP |  | Krabice univerzální KU68 | [14 empty] | PP | 2
267 | M | Pol107 | Přístroj spínače jednopólového řazení 1, 1So | ks | 11 |  | 0 |  |  | základní |  | 0 | 0 | 0 | 0 | 0 | 32 | M | 2 |  |  |  | ROZPOCET | 0 | 0 | 0 | 0 | 0 | 1 | 0 | 16 | 1626410715
| PP |  | Přístroj spínače jednopólového řazení 1, 1So | [14 empty] | PP | 2
268 | M | Pol108 | Vypínač lustrový řaz.5 p.o. | ks | 1 |  | 0 |  |  | základní |  | 0 | 0 | 0 | 0 | 0 | 32 | M | 2 |  |  |  | ROZPOCET | 0 | 0 | 0 | 0 | 0 | 1 | 0 | 16 | 1771603012
| PP |  | Vypínač lustrový řaz.5 p.o. | [14 empty] | PP | 2
269 | M | Pol109 | Spínač schodišťový řaz.6 p.o. | ks | 11 |  | 0 |  |  | základní |  | 0 | 0 | 0 | 0 | 0 | 32 | M | 2 |  |  |  | ROZPOCET | 0 | 0 | 0 | 0 | 0 | 1 | 0 | 16 | -594266032
| PP |  | Spínač schodišťový řaz.6 p.o. | [14 empty] | PP | 2
270 | M | Pol110 | Spínač křížový řaz.7 p.o. | ks | 2 |  | 0 |  |  | základní |  | 0 | 0 | 0 | 0 | 0 | 32 | M | 2 |  |  |  | ROZPOCET | 0 | 0 | 0 | 0 | 0 | 1 | 0 | 16 | 421362581
| PP |  | Spínač křížový řaz.7 p.o. | [14 empty] | PP | 2
271 | M | Pol111 | Zásuvka jed.chr.+clo.bezš | ks | 27 |  | 0 |  |  | základní |  | 0 | 0 | 0 | 0 | 0 | 32 | M | 2 |  |  |  | ROZPOCET | 0 | 0 | 0 | 0 | 0 | 1 | 0 | 16 | 1599187154
| PP |  | Zásuvka jed.chr.+clo.bezš | [14 empty] | PP | 2
272 | M | Pol112 | Tlačítko VZT pod omítku | ks | 3 |  | 0 |  |  | základní |  | 0 | 0 | 0 | 0 | 0 | 32 | M | 2 |  |  |  | ROZPOCET | 0 | 0 | 0 | 0 | 0 | 1 | 0 | 16 | 417091201
| PP |  | Tlačítko VZT pod omítku | [14 empty] | PP | 2
273 | M | Pol113 | Kryt spínače jednoduchý | ks | 27 |  | 0 |  |  | základní |  | 0 | 0 | 0 | 0 | 0 | 32 | M | 2 |  |  |  | ROZPOCET | 0 | 0 | 0 | 0 | 0 | 1 | 0 | 16 | 2031711361
| PP |  | Kryt spínače jednoduchý | [14 empty] | PP | 2
274 | M | Pol114 | Rámeček jednonásobný | ks | 35 |  | 0 |  |  | základní |  | 0 | 0 | 0 | 0 | 0 | 32 | M | 2 |  |  |  | ROZPOCET | 0 | 0 | 0 | 0 | 0 | 1 | 0 | 16 | -2075083393
| PP |  | Rámeček jednonásobný | [14 empty] | PP | 2
275 | M | Pol115 | Rámeček dvojnásobný | ks | 6 |  | 0 |  |  | základní |  | 0 | 0 | 0 | 0 | 0 | 32 | M | 2 |  |  |  | ROZPOCET | 0 | 0 | 0 | 0 | 0 | 1 | 0 | 16 | 442978133
| PP |  | Rámeček dvojnásobný | [14 empty] | PP | 2
276 | M | Pol116 | Rámeček trojnásobný | ks | 1 |  | 0 |  |  | základní |  | 0 | 0 | 0 | 0 | 0 | 32 | M | 2 |  |  |  | ROZPOCET | 0 | 0 | 0 | 0 | 0 | 1 | 0 | 16 | 1338991184
| PP |  | Rámeček trojnásobný | [14 empty] | PP | 2
277 | M | Pol117 | Rámeček čtyřnásobný | ks | 3 |  | 0 |  |  | základní |  | 0 | 0 | 0 | 0 | 0 | 32 | M | 2 |  |  |  | ROZPOCET | 0 | 0 | 0 | 0 | 0 | 1 | 0 | 16 | -535226433
| PP |  | Rámeček čtyřnásobný | [14 empty] | PP | 2
278 | M | Pol118 | Zásuvka datová RJ45 dvojitá p.o. | ks | 3 |  | 0 |  |  | základní |  | 0 | 0 | 0 | 0 | 0 | 32 | M | 2 |  |  |  | ROZPOCET | 0 | 0 | 0 | 0 | 0 | 1 | 0 | 16 | 529650556
| PP |  | Zásuvka datová RJ45 dvojitá p.o. | [14 empty] | PP | 2
279 | M | Pol119 | Kryt datové zásuvky | ks | 3 |  | 0 |  |  | základní |  | 0 | 0 | 0 | 0 | 0 | 32 | M | 2 |  |  |  | ROZPOCET | 0 | 0 | 0 | 0 | 0 | 1 | 0 | 16 | 1671955845
| PP |  | Kryt datové zásuvky | [14 empty] | PP | 2
280 | M | Pol120 | Samořezný keystone CAT 5E UTP RJ45 černý | ks | 6 |  | 0 |  |  | základní |  | 0 | 0 | 0 | 0 | 0 | 32 | M | 2 |  |  |  | ROZPOCET | 0 | 0 | 0 | 0 | 0 | 1 | 0 | 16 | -1760367323
| PP |  | Samořezný keystone CAT 5E UTP RJ45 černý | [14 empty] | PP | 2
281 | M | Pol121 | Konektor RJ45 na kabel UTP | ks | 6 |  | 0 |  |  | základní |  | 0 | 0 | 0 | 0 | 0 | 32 | M | 2 |  |  |  | ROZPOCET | 0 | 0 | 0 | 0 | 0 | 1 | 0 | 16 | -792455165
| PP |  | Konektor RJ45 na kabel UTP | [14 empty] | PP | 2
282 | M | Pol122 | Nouzové svítidlo s vlastním zdrojem - LED 8 LED 2h IP30 | ks | 4 |  | 0 |  |  | základní |  | 0 | 0 | 0 | 0 | 0 | 32 | M | 2 |  |  |  | ROZPOCET | 0 | 0 | 0 | 0 | 0 | 1 | 0 | 16 | 816194706
| PP |  | Nouzové svítidlo s vlastním zdrojem - LED 8 LED 2h IP30 | [14 empty] | PP | 2
283 | M | Pol123 | Nouzové svítidlo s vlastním zdrojem - LED 2W 250lm,48V IP44 | ks | 2 |  | 0 |  |  | základní |  | 0 | 0 | 0 | 0 | 0 | 32 | M | 2 |  |  |  | ROZPOCET | 0 | 0 | 0 | 0 | 0 | 1 | 0 | 16 | -1794666941
| PP |  | Nouzové svítidlo s vlastním zdrojem - LED 2W 250lm,48V IP44 | [14 empty] | PP | 2
284 | M | Pol124 | Svítilod stropní LED 2x3200 lm IP66 | ks | 8 |  | 0 |  |  | základní |  | 0 | 0 | 0 | 0 | 0 | 32 | M | 2 |  |  |  | ROZPOCET | 0 | 0 | 0 | 0 | 0 | 1 | 0 | 16 | 450929532
| PP |  | Svítilod stropní LED 2x3200 lm IP66 | [14 empty] | PP | 2
285 | M | Pol125 | Svítidlo LED stropní/ 4000K IP 44 | ks | 27 |  | 0 |  |  | základní |  | 0 | 0 | 0 | 0 | 0 | 32 | M | 2 |  |  |  | ROZPOCET | 0 | 0 | 0 | 0 | 0 | 1 | 0 | 16 | 154042801
| PP |  | Svítidlo LED stropní/ 4000K IP 44 | [14 empty] | PP | 2
286 | M | Pol126 | Reflektor LED 30W | ks | 3 |  | 0 |  |  | základní |  | 0 | 0 | 0 | 0 | 0 | 32 | M | 2 |  |  |  | ROZPOCET | 0 | 0 | 0 | 0 | 0 | 1 | 0 | 16 | 105769392
| PP |  | Reflektor LED 30W | [14 empty] | PP | 2
287 | M | Pol127 | Svítidlo LED panel stropní 34W 4100 lm | ks | 15 |  | 0 |  |  | základní |  | 0 | 0 | 0 | 0 | 0 | 32 | M | 2 |  |  |  | ROZPOCET | 0 | 0 | 0 | 0 | 0 | 1 | 0 | 16 | -1145170119
| PP |  | Svítidlo LED panel stropní 34W 4100 lm | [14 empty] | PP | 2
288 | M | Pol128 | Ekvipotenciální svorkovnice PA | ks | 2 |  | 0 |  |  | základní |  | 0 | 0 | 0 | 0 | 0 | 32 | M | 2 |  |  |  | ROZPOCET | 0 | 0 | 0 | 0 | 0 | 1 | 0 | 16 | -1634689762
| PP |  | Ekvipotenciální svorkovnice PA | [14 empty] | PP | 2
289 | M | Pol129 | Transparentní krabicová svorka 3x2,5 | ks | 100 |  | 0 |  |  | základní |  | 0 | 0 | 0 | 0 | 0 | 32 | M | 2 |  |  |  | ROZPOCET | 0 | 0 | 0 | 0 | 0 | 1 | 0 | 16 | 651166028
| PP |  | Transparentní krabicová svorka 3x2,5 | [14 empty] | PP | 2
290 | M | Pol130 | Transparentní krabicová svorka 5x2,5 | ks | 80 |  | 0 |  |  | základní |  | 0 | 0 | 0 | 0 | 0 | 32 | M | 2 |  |  |  | ROZPOCET | 0 | 0 | 0 | 0 | 0 | 1 | 0 | 16 | -230765095
| PP |  | Transparentní krabicová svorka 5x2,5 | [14 empty] | PP | 2
291 | M | Pol131 | Transparentní krabicová svorka 5x6 | ks | 35 |  | 0 |  |  | základní |  | 0 | 0 | 0 | 0 | 0 | 32 | M | 2 |  |  |  | ROZPOCET | 0 | 0 | 0 | 0 | 0 | 1 | 0 | 16 | -884836927
| PP |  | Transparentní krabicová svorka 5x6 | [14 empty] | PP | 2
292 | M | Pol132 | Pojistka nožová 63A | ks | 3 |  | 0 |  |  | základní |  | 0 | 0 | 0 | 0 | 0 | 32 | M | 2 |  |  |  | ROZPOCET | 0 | 0 | 0 | 0 | 0 | 1 | 0 | 16 | -573927764
| PP |  | Pojistka nožová 63A | [14 empty] | PP | 2
293 | M | Pol133 | Rozvaděč RE - 4/4 4x25A IP 44/20 | kpl | 1 |  | 0 |  |  | základní |  | 0 | 0 | 0 | 0 | 0 | 32 | M | 2 |  |  |  | ROZPOCET | 0 | 0 | 0 | 0 | 0 | 1 | 0 | 16 | -134889991
| PP |  | Rozvaděč RE - 4/4 4x25A IP 44/20 | [14 empty] | PP | 2
294 | M | Pol134 | Rozvaděč RP1- 72 modulů IP54/20 | kpl | 1 |  | 0 |  |  | základní |  | 0 | 0 | 0 | 0 | 0 | 32 | M | 2 |  |  |  | ROZPOCET | 0 | 0 | 0 | 0 | 0 | 1 | 0 | 16 | -1142010409
| PP |  | Rozvaděč RP1- 72 modulů IP54/20 | [14 empty] | PP | 2
295 | M | Pol135 | Rozvaděč RP2- 56 modulů IP40/20 | kpl | 1 |  | 0 |  |  | základní |  | 0 | 0 | 0 | 0 | 0 | 32 | M | 2 |  |  |  | ROZPOCET | 0 | 0 | 0 | 0 | 0 | 1 | 0 | 16 | -1341768356
| PP |  | Rozvaděč RP2- 56 modulů IP40/20 | [14 empty] | PP | 2
296 | M | Pol136 | Rozvaděč RK 36 modulů IP 54/20 | kpl | 1 |  | 0 |  |  | základní |  | 0 | 0 | 0 | 0 | 0 | 32 | M | 2 |  |  |  | ROZPOCET | 0 | 0 | 0 | 0 | 0 | 1 | 0 | 16 | 454436515
| PP |  | Rozvaděč RK 36 modulů IP 54/20 | [14 empty] | PP | 2
297 | M | Pol137 | Rozvaděč RACK | kpl | 1 |  | 0 |  |  | základní |  | 0 | 0 | 0 | 0 | 0 | 32 | M | 2 |  |  |  | ROZPOCET | 0 | 0 | 0 | 0 | 0 | 1 | 0 | 16 | 2112048643
| PP |  | Rozvaděč RACK | [14 empty] | PP | 2
298 | M | Pol138 | Technologie poplachové sirény | kpl | 1 |  | 0 |  |  | základní |  | 0 | 0 | 0 | 0 | 0 | 32 | M | 2 |  |  |  | ROZPOCET | 0 | 0 | 0 | 0 | 0 | 1 | 0 | 16 | 2062384162
| PP |  | Technologie poplachové sirény | [14 empty] | PP | 2
299 | M | Pol139 | Technoilogie Fotovoltaické elektrárny | kpl | 1 |  | 0 |  |  | základní |  | 0 | 0 | 0 | 0 | 0 | 32 | M | 2 |  |  |  | ROZPOCET | 0 | 0 | 0 | 0 | 0 | 1 | 0 | 16 | -1405467670
| PP |  | Technoilogie Fotovoltaické elektrárny | [14 empty] | PP | 2
300 | M | Pol140 | Drát 8 AlMgSi T/4 (0,135kg/m) měkký 155m | m | 155 |  | 0 |  |  | základní |  | 0 | 0 | 0 | 0 | 0 | 32 | M | 2 |  |  |  | ROZPOCET | 0 | 0 | 0 | 0 | 0 | 1 | 0 | 16 | 1469686971
| PP |  | Drát 8 AlMgSi T/4 (0,135kg/m) měkký 155m | [14 empty] | PP | 2
301 | M | Pol141 | Zemnicí pásek 30x4 FeZn 120m | kg | 105 |  | 0 |  |  | základní |  | 0 | 0 | 0 | 0 | 0 | 32 | M | 2 |  |  |  | ROZPOCET | 0 | 0 | 0 | 0 | 0 | 1 | 0 | 16 | 1956687583
| PP |  | Zemnicí pásek 30x4 FeZn 120m | [14 empty] | PP | 2
302 | M | Pol142 | Drát 10 FeZn /0,62kg/1m/ Zemnící pozinkovaný drát - průměr 10mm 20m | kg | 22 |  | 0 |  |  | základní |  | 0 | 0 | 0 | 0 | 0 | 32 | M | 2 |  |  |  | ROZPOCET | 0 | 0 | 0 | 0 | 0 | 1 | 0 | 16 | -1388843132
| PP |  | Drát 10 FeZn /0,62kg/1m/ Zemnící pozinkovaný drát - průměr 10mm 20m | [14 empty] | PP | 2
303 | M | Pol143 | SR 03 - lit. Svorka zemnící pro spojovací pás - drát - litina | ks | 28 |  | 0 |  |  | základní |  | 0 | 0 | 0 | 0 | 0 | 32 | M | 2 |  |  |  | ROZPOCET | 0 | 0 | 0 | 0 | 0 | 1 | 0 | 16 | -1468219598
| PP |  | SR 03 - lit. Svorka zemnící pro spojovací pás - drát - litina | [14 empty] | PP | 2
304 | M | Pol144 | svorka zkušební SZb | ks | 6 |  | 0 |  |  | základní |  | 0 | 0 | 0 | 0 | 0 | 32 | M | 2 |  |  |  | ROZPOCET | 0 | 0 | 0 | 0 | 0 | 1 | 0 | 16 | 1479985842
| PP |  | svorka zkušební SZb | [14 empty] | PP | 2
305 | M | Pol145 | Svorka SS | ks | 35 |  | 0 |  |  | základní |  | 0 | 0 | 0 | 0 | 0 | 32 | M | 2 |  |  |  | ROZPOCET | 0 | 0 | 0 | 0 | 0 | 1 | 0 | 16 | -1332869189
| PP |  | Svorka SS | [14 empty] | PP | 2
306 | M | Pol146 | Svorka SO | ks | 6 |  | 0 |  |  | základní |  | 0 | 0 | 0 | 0 | 0 | 32 | M | 2 |  |  |  | ROZPOCET | 0 | 0 | 0 | 0 | 0 | 1 | 0 | 16 | 250466122
| PP |  | Svorka SO | [14 empty] | PP | 2
307 | M | Pol147 | Svorka SP | ks | 2 |  | 0 |  |  | základní |  | 0 | 0 | 0 | 0 | 0 | 32 | M | 2 |  |  |  | ROZPOCET | 0 | 0 | 0 | 0 | 0 | 1 | 0 | 16 | -239033729
| PP |  | Svorka SP | [14 empty] | PP | 2
308 | M | Pol148 | Podpěra vedení PV 01 | ks | 24 |  | 0 |  |  | základní |  | 0 | 0 | 0 | 0 | 0 | 32 | M | 2 |  |  |  | ROZPOCET | 0 | 0 | 0 | 0 | 0 | 1 | 0 | 16 | -924739783
| PP |  | Podpěra vedení PV 01 | [14 empty] | PP | 2
309 | M | Pol149 | Podpěra PV 15 | ks | 15 |  | 0 |  |  | základní |  | 0 | 0 | 0 | 0 | 0 | 32 | M | 2 |  |  |  | ROZPOCET | 0 | 0 | 0 | 0 | 0 | 1 | 0 | 16 | 1157052453
| PP |  | Podpěra PV 15 | [14 empty] | PP | 2
310 | M | Pol150 | Číslo svodu 1 - 6 | ks | 6 |  | 0 |  |  | základní |  | 0 | 0 | 0 | 0 | 0 | 32 | M | 2 |  |  |  | ROZPOCET | 0 | 0 | 0 | 0 | 0 | 1 | 0 | 16 | -1509292992
| PP |  | Číslo svodu 1 - 6 | [14 empty] | PP | 2
311 | M | Pol151 | Podpěra úhelníku | ks | 12 |  | 0 |  |  | základní |  | 0 | 0 | 0 | 0 | 0 | 32 | M | 2 |  |  |  | ROZPOCET | 0 | 0 | 0 | 0 | 0 | 1 | 0 | 16 | 1396743892
| PP |  | Podpěra úhelníku | [14 empty] | PP | 2
312 | M | Pol152 | Ochranný úheník | ks | 6 |  | 0 |  |  | základní |  | 0 | 0 | 0 | 0 | 0 | 32 | M | 2 |  |  |  | ROZPOCET | 0 | 0 | 0 | 0 | 0 | 1 | 0 | 16 | 1825992289
| PP |  | Ochranný úheník | [14 empty] | PP | 2
313 | M | Pol153 | Pomocný materiál | kpl | 1 |  | 0 |  |  | základní |  | 0 | 0 | 0 | 0 | 0 | 32 | M | 2 |  |  |  | ROZPOCET | 0 | 0 | 0 | 0 | 0 | 1 | 0 | 16 | -677669543
| PP |  | Pomocný materiál | [14 empty] | PP | 2
| D | 741-2 | Elektroinstalace montáž |  |  |  | 0 |  |  |  |  | 0 |  | 0 |  | 0 | 2 | D | 1 |  |  |  | ROZPOCET | [6 empty] | 0
314 | K | Pol154 | CYKY-J 3x 1,5 | m | 420 |  | 0 |  |  | základní |  | 0 | 0 | 0 | 0 | 0 | 16 | K | 2 |  |  |  | ROZPOCET | 0 | 0 | 0 | 0 | 0 | 1 | 0 | 16 | 1049594659
| PP |  | CYKY-J 3x 1,5 | [14 empty] | PP | 2
315 | K | Pol155 | CYKY-J 3x 2,5 | m | 395 |  | 0 |  |  | základní |  | 0 | 0 | 0 | 0 | 0 | 16 | K | 2 |  |  |  | ROZPOCET | 0 | 0 | 0 | 0 | 0 | 1 | 0 | 16 | -652747973
| PP |  | CYKY-J 3x 2,5 | [14 empty] | PP | 2
316 | K | Pol156 | CYKY-O 3x 1,5 | m | 45 |  | 0 |  |  | základní |  | 0 | 0 | 0 | 0 | 0 | 16 | K | 2 |  |  |  | ROZPOCET | 0 | 0 | 0 | 0 | 0 | 1 | 0 | 16 | 869153757
| PP |  | CYKY-O 3x 1,5 | [14 empty] | PP | 2
317 | K | Pol157 | CYKY-J 5x 1,5 | m | 65 |  | 0 |  |  | základní |  | 0 | 0 | 0 | 0 | 0 | 16 | K | 2 |  |  |  | ROZPOCET | 0 | 0 | 0 | 0 | 0 | 1 | 0 | 16 | -852904548
| PP |  | CYKY-J 5x 1,5 | [14 empty] | PP | 2
318 | K | Pol158 | CYKY-J 5x 2,5 | m | 65 |  | 0 |  |  | základní |  | 0 | 0 | 0 | 0 | 0 | 16 | K | 2 |  |  |  | ROZPOCET | 0 | 0 | 0 | 0 | 0 | 1 | 0 | 16 | 870112825
| PP |  | CYKY-J 5x 2,5 | [14 empty] | PP | 2
319 | K | Pol159 | CYKY-J 5x 4 | m | 60 |  | 0 |  |  | základní |  | 0 | 0 | 0 | 0 | 0 | 16 | K | 2 |  |  |  | ROZPOCET | 0 | 0 | 0 | 0 | 0 | 1 | 0 | 16 | -1822548175
| PP |  | CYKY-J 5x 4 | [14 empty] | PP | 2
320 | K | Pol160 | CYKY-J 5x 6 | m | 38 |  | 0 |  |  | základní |  | 0 | 0 | 0 | 0 | 0 | 16 | K | 2 |  |  |  | ROZPOCET | 0 | 0 | 0 | 0 | 0 | 1 | 0 | 16 | 42548447
| PP |  | CYKY-J 5x 6 | [14 empty] | PP | 2
321 | K | Pol161 | CYKY-J 4x 10 | m | 95 |  | 0 |  |  | základní |  | 0 | 0 | 0 | 0 | 0 | 16 | K | 2 |  |  |  | ROZPOCET | 0 | 0 | 0 | 0 | 0 | 1 | 0 | 16 | 998751392
| PP |  | CYKY-J 4x 10 | [14 empty] | PP | 2
322 | K | Pol162 | CYKY-J 4x 35 | m | 18 |  | 0 |  |  | základní |  | 0 | 0 | 0 | 0 | 0 | 16 | K | 2 |  |  |  | ROZPOCET | 0 | 0 | 0 | 0 | 0 | 1 | 0 | 16 | -240627887
| PP |  | CYKY-J 4x 35 | [14 empty] | PP | 2
323 | K | Pol163 | Vodič CYA 10 | m | 20 |  | 0 |  |  | základní |  | 0 | 0 | 0 | 0 | 0 | 16 | K | 2 |  |  |  | ROZPOCET | 0 | 0 | 0 | 0 | 0 | 1 | 0 | 16 | 868869299
| PP |  | Vodič CYA 10 | [14 empty] | PP | 2
324 | K | Pol164 | Vodič CYA 16 | m | 25 |  | 0 |  |  | základní |  | 0 | 0 | 0 | 0 | 0 | 16 | K | 2 |  |  |  | ROZPOCET | 0 | 0 | 0 | 0 | 0 | 1 | 0 | 16 | -714501728
| PP |  | Vodič CYA 16 | [14 empty] | PP | 2
325 | K | Pol165 | 2YSLCY-J 4x 2,5 | m | 30 |  | 0 |  |  | základní |  | 0 | 0 | 0 | 0 | 0 | 16 | K | 2 |  |  |  | ROZPOCET | 0 | 0 | 0 | 0 | 0 | 1 | 0 | 16 | -1921933895
| PP |  | 2YSLCY-J 4x 2,5 | [14 empty] | PP | 2
326 | K | Pol166 | Trubka do země pr. 75 | m | 10 |  | 0 |  |  | základní |  | 0 | 0 | 0 | 0 | 0 | 16 | K | 2 |  |  |  | ROZPOCET | 0 | 0 | 0 | 0 | 0 | 1 | 0 | 16 | -1931264751
| PP |  | Trubka do země pr. 75 | [14 empty] | PP | 2
327 | K | Pol167 | Trubka PVC pr.16 | m | 50 |  | 0 |  |  | základní |  | 0 | 0 | 0 | 0 | 0 | 16 | K | 2 |  |  |  | ROZPOCET | 0 | 0 | 0 | 0 | 0 | 1 | 0 | 16 | -666298110
| PP |  | Trubka PVC pr.16 | [14 empty] | PP | 2
328 | K | Pol168 | Lišta vkládací 20x20 | m | 21 |  | 0 |  |  | základní |  | 0 | 0 | 0 | 0 | 0 | 16 | K | 2 |  |  |  | ROZPOCET | 0 | 0 | 0 | 0 | 0 | 1 | 0 | 16 | 2090982199
| PP |  | Lišta vkládací 20x20 | [14 empty] | PP | 2
329 | K | Pol169 | CY 6 zelenožlutá (H07V-U) | m | 35 |  | 0 |  |  | základní |  | 0 | 0 | 0 | 0 | 0 | 16 | K | 2 |  |  |  | ROZPOCET | 0 | 0 | 0 | 0 | 0 | 1 | 0 | 16 | -1689312349
| PP |  | CY 6 zelenožlutá (H07V-U) | [14 empty] | PP | 2
330 | K | Pol170 | Kabel UTP cat.5 - | m | 50 |  | 0 |  |  | základní |  | 0 | 0 | 0 | 0 | 0 | 16 | K | 2 |  |  |  | ROZPOCET | 0 | 0 | 0 | 0 | 0 | 1 | 0 | 16 | 1376834233
| PP |  | Kabel UTP cat.5 - | [14 empty] | PP | 2
331 | K | Pol171 | Kabelový žlab - drátěný 50/50 | m | 30 |  | 0 |  |  | základní |  | 0 | 0 | 0 | 0 | 0 | 16 | K | 2 |  |  |  | ROZPOCET | 0 | 0 | 0 | 0 | 0 | 1 | 0 | 16 | -2125842178
| PP |  | Kabelový žlab - drátěný 50/50 | [14 empty] | PP | 2
332 | K | Pol172 | Kabelový žlab - drátěný 150/50 | m | 60 |  | 0 |  |  | základní |  | 0 | 0 | 0 | 0 | 0 | 16 | K | 2 |  |  |  | ROZPOCET | 0 | 0 | 0 | 0 | 0 | 1 | 0 | 16 | -244505733
| PP |  | Kabelový žlab - drátěný 150/50 | [14 empty] | PP | 2
333 | K | Pol173 | Krabice 100x100 z tvrz.plastu | ks | 20 |  | 0 |  |  | základní |  | 0 | 0 | 0 | 0 | 0 | 16 | K | 2 |  |  |  | ROZPOCET | 0 | 0 | 0 | 0 | 0 | 1 | 0 | 16 | 670334577
| PP |  | Krabice 100x100 z tvrz.plastu | [14 empty] | PP | 2
334 | K | Pol174 | Krabice 190x150 z tvrz.plastu | ks | 6 |  | 0 |  |  | základní |  | 0 | 0 | 0 | 0 | 0 | 16 | K | 2 |  |  |  | ROZPOCET | 0 | 0 | 0 | 0 | 0 | 1 | 0 | 16 | 946070967
| PP |  | Krabice 190x150 z tvrz.plastu | [14 empty] | PP | 2
335 | K | Pol175 | Vypínač 01 - na povrch IP44 | ks | 3 |  | 0 |  |  | základní |  | 0 | 0 | 0 | 0 | 0 | 16 | K | 2 |  |  |  | ROZPOCET | 0 | 0 | 0 | 0 | 0 | 1 | 0 | 16 | 723274872
| PP |  | Vypínač 01 - na povrch IP44 | [14 empty] | PP | 2
336 | K | Pol176 | Přepínač 06 -na povrch IP 44 | ks | 7 |  | 0 |  |  | základní |  | 0 | 0 | 0 | 0 | 0 | 16 | K | 2 |  |  |  | ROZPOCET | 0 | 0 | 0 | 0 | 0 | 1 | 0 | 16 | 157601137
| PP |  | Přepínač 06 -na povrch IP 44 | [14 empty] | PP | 2
337 | K | Pol177 | Zásuvka 16A/230V na povrch IP44 | ks | 5 |  | 0 |  |  | základní |  | 0 | 0 | 0 | 0 | 0 | 16 | K | 2 |  |  |  | ROZPOCET | 0 | 0 | 0 | 0 | 0 | 1 | 0 | 16 | 1461840318
| PP |  | Zásuvka 16A/230V na povrch IP44 | [14 empty] | PP | 2
338 | K | Pol178 | Zásuvka 16A/230V dvojitá na povrch IP44 | ks | 4 |  | 0 |  |  | základní |  | 0 | 0 | 0 | 0 | 0 | 16 | K | 2 |  |  |  | ROZPOCET | 0 | 0 | 0 | 0 | 0 | 1 | 0 | 16 | -1770422145
| PP |  | Zásuvka 16A/230V dvojitá na povrch IP44 | [14 empty] | PP | 2
339 | K | Pol179 | Zásuvka 16A/400V 5p- na povrch IP 44 | ks | 1 |  | 0 |  |  | základní |  | 0 | 0 | 0 | 0 | 0 | 16 | K | 2 |  |  |  | ROZPOCET | 0 | 0 | 0 | 0 | 0 | 1 | 0 | 16 | 971058363
| PP |  | Zásuvka 16A/400V 5p- na povrch IP 44 | [14 empty] | PP | 2
340 | K | Pol180 | Zásuvka 32A/400V 5p - na povrch IP 44 | ks | 3 |  | 0 |  |  | základní |  | 0 | 0 | 0 | 0 | 0 | 16 | K | 2 |  |  |  | ROZPOCET | 0 | 0 | 0 | 0 | 0 | 1 | 0 | 16 | -791239121
| PP |  | Zásuvka 32A/400V 5p - na povrch IP 44 | [14 empty] | PP | 2
341 | K | Pol181 | Vypínač 40A/400V na povrch IP 44 | ks | 4 |  | 0 |  |  | základní |  | 0 | 0 | 0 | 0 | 0 | 16 | K | 2 |  |  |  | ROZPOCET | 0 | 0 | 0 | 0 | 0 | 1 | 0 | 16 | -1200570683
| PP |  | Vypínač 40A/400V na povrch IP 44 | [14 empty] | PP | 2
342 | K | Pol182 | Tlačítko siréna IP44 | ks | 1 |  | 0 |  |  | základní |  | 0 | 0 | 0 | 0 | 0 | 16 | K | 2 |  |  |  | ROZPOCET | 0 | 0 | 0 | 0 | 0 | 1 | 0 | 16 | 1994713892
| PP |  | Tlačítko siréna IP44 | [14 empty] | PP | 2
343 | K | Pol183 | Krabice univerzální 68 | ks | 58 |  | 0 |  |  | základní |  | 0 | 0 | 0 | 0 | 0 | 16 | K | 2 |  |  |  | ROZPOCET | 0 | 0 | 0 | 0 | 0 | 1 | 0 | 16 | -1622659569
| PP |  | Krabice univerzální 68 | [14 empty] | PP | 2
344 | K | Pol184 | Přístroj spínače jednopólového řazení 1, 1So | ks | 11 |  | 0 |  |  | základní |  | 0 | 0 | 0 | 0 | 0 | 16 | K | 2 |  |  |  | ROZPOCET | 0 | 0 | 0 | 0 | 0 | 1 | 0 | 16 | -1199017475
| PP |  | Přístroj spínače jednopólového řazení 1, 1So | [14 empty] | PP | 2
345 | K | Pol185 | Vypínač lustrový řaz.5 p.o. | ks | 1 |  | 0 |  |  | základní |  | 0 | 0 | 0 | 0 | 0 | 16 | K | 2 |  |  |  | ROZPOCET | 0 | 0 | 0 | 0 | 0 | 1 | 0 | 16 | -69443988
| PP |  | Vypínač lustrový řaz.5 p.o. | [14 empty] | PP | 2
346 | K | Pol186 | Spínač schodišťový řaz.6 p.o. | ks | 11 |  | 0 |  |  | základní |  | 0 | 0 | 0 | 0 | 0 | 16 | K | 2 |  |  |  | ROZPOCET | 0 | 0 | 0 | 0 | 0 | 1 | 0 | 16 | -1737401927
| PP |  | Spínač schodišťový řaz.6 p.o. | [14 empty] | PP | 2
347 | K | Pol187 | Spínač křížový řaz.7 p.o. | ks | 2 |  | 0 |  |  | základní |  | 0 | 0 | 0 | 0 | 0 | 16 | K | 2 |  |  |  | ROZPOCET | 0 | 0 | 0 | 0 | 0 | 1 | 0 | 16 | 1350193145
| PP |  | Spínač křížový řaz.7 p.o. | [14 empty] | PP | 2
348 | K | Pol188 | Zásuvka jed.chr.+clo.bezš | ks | 27 |  | 0 |  |  | základní |  | 0 | 0 | 0 | 0 | 0 | 16 | K | 2 |  |  |  | ROZPOCET | 0 | 0 | 0 | 0 | 0 | 1 | 0 | 16 | 795136638
| PP |  | Zásuvka jed.chr.+clo.bezš | [14 empty] | PP | 2
349 | K | Pol189 | Tlačítko VZT pod omítku | ks | 3 |  | 0 |  |  | základní |  | 0 | 0 | 0 | 0 | 0 | 16 | K | 2 |  |  |  | ROZPOCET | 0 | 0 | 0 | 0 | 0 | 1 | 0 | 16 | -1666565210
| PP |  | Tlačítko VZT pod omítku | [14 empty] | PP | 2
350 | K | Pol190 | Zásuvka datová RJ45 dvojitá p.o. | ks | 3 |  | 0 |  |  | základní |  | 0 | 0 | 0 | 0 | 0 | 16 | K | 2 |  |  |  | ROZPOCET | 0 | 0 | 0 | 0 | 0 | 1 | 0 | 16 | -9922920
| PP |  | Zásuvka datová RJ45 dvojitá p.o. | [14 empty] | PP | 2
351 | K | Pol191 | Nouzové svítidlo s vlastním zdrojem - LED 2W 8 LED 2h IP30 | ks | 4 |  | 0 |  |  | základní |  | 0 | 0 | 0 | 0 | 0 | 16 | K | 2 |  |  |  | ROZPOCET | 0 | 0 | 0 | 0 | 0 | 1 | 0 | 16 | -1579418648
| PP |  | Nouzové svítidlo s vlastním zdrojem - LED 2W 8 LED 2h IP30 | [14 empty] | PP | 2
352 | K | Pol192 | Nouzové svítidlo s vlastním zdrojem - LED 2W 250lm,48V IP44 | ks | 2 |  | 0 |  |  | základní |  | 0 | 0 | 0 | 0 | 0 | 16 | K | 2 |  |  |  | ROZPOCET | 0 | 0 | 0 | 0 | 0 | 1 | 0 | 16 | 1915741992
| PP |  | Nouzové svítidlo s vlastním zdrojem - LED 2W 250lm,48V IP44 | [14 empty] | PP | 2
353 | K | Pol193 | Svítilod stropní LED 2x3200 lm IP66 | ks | 8 |  | 0 |  |  | základní |  | 0 | 0 | 0 | 0 | 0 | 16 | K | 2 |  |  |  | ROZPOCET | 0 | 0 | 0 | 0 | 0 | 1 | 0 | 16 | 695553735
| PP |  | Svítilod stropní LED 2x3200 lm IP66 | [14 empty] | PP | 2
354 | K | Pol194 | Svítidlo LED stropní/ 4000K IP 44 | ks | 27 |  | 0 |  |  | základní |  | 0 | 0 | 0 | 0 | 0 | 16 | K | 2 |  |  |  | ROZPOCET | 0 | 0 | 0 | 0 | 0 | 1 | 0 | 16 | 1349554999
| PP |  | Svítidlo LED stropní/ 4000K IP 44 | [14 empty] | PP | 2
355 | K | Pol195 | Reflektor LED 30W | ks | 3 |  | 0 |  |  | základní |  | 0 | 0 | 0 | 0 | 0 | 16 | K | 2 |  |  |  | ROZPOCET | 0 | 0 | 0 | 0 | 0 | 1 | 0 | 16 | 343877758
| PP |  | Reflektor LED 30W | [14 empty] | PP | 2
356 | K | Pol196 | Svítidlo LED panel stropní 34W 4100 lm | ks | 15 |  | 0 |  |  | základní |  | 0 | 0 | 0 | 0 | 0 | 16 | K | 2 |  |  |  | ROZPOCET | 0 | 0 | 0 | 0 | 0 | 1 | 0 | 16 | 958297095
| PP |  | Svítidlo LED panel stropní 34W 4100 lm | [14 empty] | PP | 2
357 | K | Pol197 | Ekvipotenciální svorkovnice PA | ks | 2 |  | 0 |  |  | základní |  | 0 | 0 | 0 | 0 | 0 | 16 | K | 2 |  |  |  | ROZPOCET | 0 | 0 | 0 | 0 | 0 | 1 | 0 | 16 | 677270258
| PP |  | Ekvipotenciální svorkovnice PA | [14 empty] | PP | 2
358 | K | Pol198 | Ukončení vodičů do 4 mm2 | ks | 250 |  | 0 |  |  | základní |  | 0 | 0 | 0 | 0 | 0 | 16 | K | 2 |  |  |  | ROZPOCET | 0 | 0 | 0 | 0 | 0 | 1 | 0 | 16 | -1816759644
| PP |  | Ukončení vodičů do 4 mm2 | [14 empty] | PP | 2
359 | K | Pol199 | Ukončení vodičů do 6 mm2 | ks | 120 |  | 0 |  |  | základní |  | 0 | 0 | 0 | 0 | 0 | 16 | K | 2 |  |  |  | ROZPOCET | 0 | 0 | 0 | 0 | 0 | 1 | 0 | 16 | -27464651
| PP |  | Ukončení vodičů do 6 mm2 | [14 empty] | PP | 2
360 | K | Pol200 | Ukončení vodičů do 35 mm2 | ks | 24 |  | 0 |  |  | základní |  | 0 | 0 | 0 | 0 | 0 | 16 | K | 2 |  |  |  | ROZPOCET | 0 | 0 | 0 | 0 | 0 | 1 | 0 | 16 | -198783361
| PP |  | Ukončení vodičů do 35 mm2 | [14 empty] | PP | 2
361 | K | Pol201 | Rozvaděč RE + vybavení | kpl | 1 |  | 0 |  |  | základní |  | 0 | 0 | 0 | 0 | 0 | 16 | K | 2 |  |  |  | ROZPOCET | 0 | 0 | 0 | 0 | 0 | 1 | 0 | 16 | -1471435074
| PP |  | Rozvaděč RE + vybavení | [14 empty] | PP | 2
362 | K | Pol202 | Rozvaděč RP1 + vybavení | kpl | 1 |  | 0 |  |  | základní |  | 0 | 0 | 0 | 0 | 0 | 16 | K | 2 |  |  |  | ROZPOCET | 0 | 0 | 0 | 0 | 0 | 1 | 0 | 16 | 1851892699
| PP |  | Rozvaděč RP1 + vybavení | [14 empty] | PP | 2
363 | K | Pol203 | Rozvaděč RP2 + vybavení | kpl | 1 |  | 0 |  |  | základní |  | 0 | 0 | 0 | 0 | 0 | 16 | K | 2 |  |  |  | ROZPOCET | 0 | 0 | 0 | 0 | 0 | 1 | 0 | 16 | -1894924190
| PP |  | Rozvaděč RP2 + vybavení | [14 empty] | PP | 2
364 | K | Pol204 | Rozvaděč RK + vybavení | kpl | 1 |  | 0 |  |  | základní |  | 0 | 0 | 0 | 0 | 0 | 16 | K | 2 |  |  |  | ROZPOCET | 0 | 0 | 0 | 0 | 0 | 1 | 0 | 16 | -2135068976
| PP |  | Rozvaděč RK + vybavení | [14 empty] | PP | 2
365 | K | Pol205 | Technologie fotovoltaické elektrárny | kpl | 1 |  | 0 |  |  | základní |  | 0 | 0 | 0 | 0 | 0 | 16 | K | 2 |  |  |  | ROZPOCET | 0 | 0 | 0 | 0 | 0 | 1 | 0 | 16 | 990417208
| PP |  | Technologie fotovoltaické elektrárny | [14 empty] | PP | 2
366 | K | Pol206 | Připojení rozvaděče RACK | kpl | 1 |  | 0 |  |  | základní |  | 0 | 0 | 0 | 0 | 0 | 16 | K | 2 |  |  |  | ROZPOCET | 0 | 0 | 0 | 0 | 0 | 1 | 0 | 16 | 1513724984
| PP |  | Připojení rozvaděče RACK | [14 empty] | PP | 2
367 | K | Pol207 | Připojení poplachové sirény | kpl | 1 |  | 0 |  |  | základní |  | 0 | 0 | 0 | 0 | 0 | 16 | K | 2 |  |  |  | ROZPOCET | 0 | 0 | 0 | 0 | 0 | 1 | 0 | 16 | -745570580
| PP |  | Připojení poplachové sirény | [14 empty] | PP | 2
368 | K | Pol208 | Drát 8 AlMgSi T/4 (0,135kg/m) měkký 240m | m | 155 |  | 0 |  |  | základní |  | 0 | 0 | 0 | 0 | 0 | 16 | K | 2 |  |  |  | ROZPOCET | 0 | 0 | 0 | 0 | 0 | 1 | 0 | 16 | -211765132
| PP |  | Drát 8 AlMgSi T/4 (0,135kg/m) měkký 240m | [14 empty] | PP | 2
369 | K | Pol209 | Zemnicí pásek 30x4 FeZn 120m | m | 105 |  | 0 |  |  | základní |  | 0 | 0 | 0 | 0 | 0 | 16 | K | 2 |  |  |  | ROZPOCET | 0 | 0 | 0 | 0 | 0 | 1 | 0 | 16 | 1459126202
| PP |  | Zemnicí pásek 30x4 FeZn 120m | [14 empty] | PP | 2
370 | K | Pol210 | Drát 10 FeZn /0,62kg/1m/ Zemnící pozinkovaný drát - průměr 10mm 50m | m | 22 |  | 0 |  |  | základní |  | 0 | 0 | 0 | 0 | 0 | 16 | K | 2 |  |  |  | ROZPOCET | 0 | 0 | 0 | 0 | 0 | 1 | 0 | 16 | -1615615787
| PP |  | Drát 10 FeZn /0,62kg/1m/ Zemnící pozinkovaný drát - průměr 10mm 50m | [14 empty] | PP | 2
371 | K | Pol211 | SR 03 - lit. Svorka zemnící pro spojovací pás - drát - litina | ks | 28 |  | 0 |  |  | základní |  | 0 | 0 | 0 | 0 | 0 | 16 | K | 2 |  |  |  | ROZPOCET | 0 | 0 | 0 | 0 | 0 | 1 | 0 | 16 | 868357599
| PP |  | SR 03 - lit. Svorka zemnící pro spojovací pás - drát - litina | [14 empty] | PP | 2
372 | K | Pol212 | svorka zkušební SZb | m | 6 |  | 0 |  |  | základní |  | 0 | 0 | 0 | 0 | 0 | 16 | K | 2 |  |  |  | ROZPOCET | 0 | 0 | 0 | 0 | 0 | 1 | 0 | 16 | 5412047
| PP |  | svorka zkušební SZb | [14 empty] | PP | 2
373 | K | Pol213 | Svorka SS | ks | 35 |  | 0 |  |  | základní |  | 0 | 0 | 0 | 0 | 0 | 16 | K | 2 |  |  |  | ROZPOCET | 0 | 0 | 0 | 0 | 0 | 1 | 0 | 16 | -130653714
| PP |  | Svorka SS | [14 empty] | PP | 2
374 | K | Pol214 | Svorka SO | ks | 6 |  | 0 |  |  | základní |  | 0 | 0 | 0 | 0 | 0 | 16 | K | 2 |  |  |  | ROZPOCET | 0 | 0 | 0 | 0 | 0 | 1 | 0 | 16 | 129407808
| PP |  | Svorka SO | [14 empty] | PP | 2
375 | K | Pol215 | Podpěra vedení PV 01 | ks | 21 |  | 0 |  |  | základní |  | 0 | 0 | 0 | 0 | 0 | 16 | K | 2 |  |  |  | ROZPOCET | 0 | 0 | 0 | 0 | 0 | 1 | 0 | 16 | 1603650715
| PP |  | Podpěra vedení PV 01 | [14 empty] | PP | 2
376 | K | Pol216 | Podpěra PV 15 | ks | 15 |  | 0 |  |  | základní |  | 0 | 0 | 0 | 0 | 0 | 16 | K | 2 |  |  |  | ROZPOCET | 0 | 0 | 0 | 0 | 0 | 1 | 0 | 16 | 531403438
| PP |  | Podpěra PV 15 | [14 empty] | PP | 2
377 | K | Pol217 | Číslo svodu 1 - 6 | ks | 6 |  | 0 |  |  | základní |  | 0 | 0 | 0 | 0 | 0 | 16 | K | 2 |  |  |  | ROZPOCET | 0 | 0 | 0 | 0 | 0 | 1 | 0 | 16 | -189363794
| PP |  | Číslo svodu 1 - 6 | [14 empty] | PP | 2
378 | K | Pol218 | Podpěra úhelníku | ks | 12 |  | 0 |  |  | základní |  | 0 | 0 | 0 | 0 | 0 | 16 | K | 2 |  |  |  | ROZPOCET | 0 | 0 | 0 | 0 | 0 | 1 | 0 | 16 | -1769571822
| PP |  | Podpěra úhelníku | [14 empty] | PP | 2
379 | K | Pol219 | Ochranný úheník | ks | 6 |  | 0 |  |  | základní |  | 0 | 0 | 0 | 0 | 0 | 16 | K | 2 |  |  |  | ROZPOCET | 0 | 0 | 0 | 0 | 0 | 1 | 0 | 16 | -254196630
| PP |  | Ochranný úheník | [14 empty] | PP | 2
380 | K | Pol220 | Vysekání rýh, krabic | kpl | 1 |  | 0 |  |  | základní |  | 0 | 0 | 0 | 0 | 0 | 16 | K | 2 |  |  |  | ROZPOCET | 0 | 0 | 0 | 0 | 0 | 1 | 0 | 16 | -1414493505
| PP |  | Vysekání rýh, krabic | [14 empty] | PP | 2
381 | K | Pol221 | Pomocné práce | kpl | 1 |  | 0 |  |  | základní |  | 0 | 0 | 0 | 0 | 0 | 16 | K | 2 |  |  |  | ROZPOCET | 0 | 0 | 0 | 0 | 0 | 1 | 0 | 16 | 1199960311
| PP |  | Pomocné práce | [14 empty] | PP | 2
382 | K | Pol222 | Revize el.zařízení a hromosvodu | kpl | 1 |  | 0 |  |  | základní |  | 0 | 0 | 0 | 0 | 0 | 16 | K | 2 |  |  |  | ROZPOCET | 0 | 0 | 0 | 0 | 0 | 1 | 0 | 16 | -638170222
| PP |  | Revize el.zařízení a hromosvodu | [14 empty] | PP | 2
383 | K | Pol223 | Čísla svodů 1 - 19 | ks | 19 |  | 0 |  |  | základní |  | 0 | 0 | 0 | 0 | 0 | 16 | K | 2 |  |  |  | ROZPOCET | 0 | 0 | 0 | 0 | 0 | 1 | 0 | 16 | 1046496187
| PP |  | Čísla svodů 1 - 19 | [14 empty] | PP | 2
384 | K | Pol224 | Pomocný materiál | ks | 1 |  | 0 |  |  | základní |  | 0 | 0 | 0 | 0 | 0 | 16 | K | 2 |  |  |  | ROZPOCET | 0 | 0 | 0 | 0 | 0 | 1 | 0 | 16 | 1243239758
| PP |  | Pomocný materiál | [14 empty] | PP | 2
| D | 751-1 | Vzduchotechnika dodávka |  |  |  | 0 |  |  |  |  | 0 |  | 0 |  | 0 | 2 | D | 1 |  |  |  | ROZPOCET | [6 empty] | 0
385 | M | 1.01 | Diagonální ventilátor do kruhového potrubí ø 200 mm s nastavitelným doběhem 1-30 min Qo = 600 m³/h, dpext,min = 270 Pa (230 V, 50 Hz, cca 179 W) | ks | 1 |  | 0 |  |  | základní |  | 0 | 0 | 0 | 0 | 0 | 32 | M | 2 |  |  |  | ROZPOCET | 0 | 0 | 0 | 0 | 0 | 1 | 0 | 16 | 277961077
| PP |  | Diagonální ventilátor do kruhového potrubí ø 200 mm s nastavitelným doběhem 1-30 min Qo = 600 m³/h, dpext,min = 270 Pa (230 V, 50 Hz, cca 179 W) | [14 empty] | PP | 2
386 | M | 1.02 | Odvodní talířový ventil kovový, d100 mm, vč. montážního kroužku | ks | 5 |  | 0 |  |  | základní |  | 0 | 0 | 0 | 0 | 0 | 32 | M | 2 |  |  |  | ROZPOCET | 0 | 0 | 0 | 0 | 0 | 1 | 0 | 16 | 1094574621
| PP |  | Odvodní talířový ventil kovový, d100 mm, vč. montážního kroužku | [14 empty] | PP | 2
387 | M | 1.03 | Odvodní talířový ventil kovový, d160 mm, vč. montážního kroužku | ks | 3 |  | 0 |  |  | základní |  | 0 | 0 | 0 | 0 | 0 | 32 | M | 2 |  |  |  | ROZPOCET | 0 | 0 | 0 | 0 | 0 | 1 | 0 | 16 | 1383968379
| PP |  | Odvodní talířový ventil kovový, d160 mm, vč. montážního kroužku | [14 empty] | PP | 2
388 | M | 1.04 | Dveřní mřížka 400x100 | ks | 1 |  | 0 |  |  | základní |  | 0 | 0 | 0 | 0 | 0 | 32 | M | 2 |  |  |  | ROZPOCET | 0 | 0 | 0 | 0 | 0 | 1 | 0 | 16 | -384592755
| PP |  | Dveřní mřížka 400x100 | [14 empty] | PP | 2
389 | M | 1.05 | Dveřní mřížka 400x160 | ks | 2 |  | 0 |  |  | základní |  | 0 | 0 | 0 | 0 | 0 | 32 | M | 2 |  |  |  | ROZPOCET | 0 | 0 | 0 | 0 | 0 | 1 | 0 | 16 | -245393567
| PP |  | Dveřní mřížka 400x160 | [14 empty] | PP | 2
390 | M | 1.06 | Stěnová větrací mřížka 400x200 | ks | 2 |  | 0 |  |  | základní |  | 0 | 0 | 0 | 0 | 0 | 32 | M | 2 |  |  |  | ROZPOCET | 0 | 0 | 0 | 0 | 0 | 1 | 0 | 16 | 1953428589
| PP |  | Stěnová větrací mřížka 400x200 | [14 empty] | PP | 2
391 | M | 1.07 | Tlumič hluku do kruhového potrubí ø 200 mm, délka 600 mm, ø pláště max. 315 mm, Materiál: pozinkovaná ocel | ks | 1 |  | 0 |  |  | základní |  | 0 | 0 | 0 | 0 | 0 | 32 | M | 2 |  |  |  | ROZPOCET | 0 | 0 | 0 | 0 | 0 | 1 | 0 | 16 | -863981569
| PP |  | Tlumič hluku do kruhového potrubí ø 200 mm, délka 600 mm, ø pláště max. 315 mm, Materiál: pozinkovaná ocel | [14 empty] | PP | 2
392 | M | 1.08 | Pružná manžeta d200 mm pro připojení ventilátoru k potrubí | ks | 2 |  | 0 |  |  | základní |  | 0 | 0 | 0 | 0 | 0 | 32 | M | 2 |  |  |  | ROZPOCET | 0 | 0 | 0 | 0 | 0 | 1 | 0 | 16 | 751132288
| PP |  | Pružná manžeta d200 mm pro připojení ventilátoru k potrubí | [14 empty] | PP | 2
393 | M | 1.09 | Zpětná klapka pro kruhové potrubí ø 200 mm Materiál: pozinkovaná ocel | ks | 1 |  | 0 |  |  | základní |  | 0 | 0 | 0 | 0 | 0 | 32 | M | 2 |  |  |  | ROZPOCET | 0 | 0 | 0 | 0 | 0 | 1 | 0 | 16 | -1764539550
| PP |  | Zpětná klapka pro kruhové potrubí ø 200 mm Materiál: pozinkovaná ocel | [14 empty] | PP | 2
394 | M | 1.10 | Výfukový kus ø 200 mm s ochrannou síťkou a krytím proti dešti Materiál: pozinkovaná ocel | ks | 1 |  | 0 |  |  | základní |  | 0 | 0 | 0 | 0 | 0 | 32 | M | 2 |  |  |  | ROZPOCET | 0 | 0 | 0 | 0 | 0 | 1 | 0 | 16 | 706720902
| PP |  | Výfukový kus ø 200 mm s ochrannou síťkou a krytím proti dešti Materiál: pozinkovaná ocel | [14 empty] | PP | 2
395 | M | 1.11 | Odbočka jednostranná 90° - D100/100mm Materiál: pozinkovaná ocel | ks | 3 |  | 0 |  |  | základní |  | 0 | 0 | 0 | 0 | 0 | 32 | M | 2 |  |  |  | ROZPOCET | 0 | 0 | 0 | 0 | 0 | 1 | 0 | 16 | 823137770
| PP |  | Odbočka jednostranná 90° - D100/100mm Materiál: pozinkovaná ocel | [14 empty] | PP | 2
396 | M | 1.12 | Odbočka jednostranná 90° - D160/100mm Materiál: pozinkovaná ocel | ks | 2 |  | 0 |  |  | základní |  | 0 | 0 | 0 | 0 | 0 | 32 | M | 2 |  |  |  | ROZPOCET | 0 | 0 | 0 | 0 | 0 | 1 | 0 | 16 | -1639907418
| PP |  | Odbočka jednostranná 90° - D160/100mm Materiál: pozinkovaná ocel | [14 empty] | PP | 2
397 | M | 1.13 | Odbočka jednostranná 90° - D160/160mm Materiál: pozinkovaná ocel | ks | 2 |  | 0 |  |  | základní |  | 0 | 0 | 0 | 0 | 0 | 32 | M | 2 |  |  |  | ROZPOCET | 0 | 0 | 0 | 0 | 0 | 1 | 0 | 16 | -997908615
| PP |  | Odbočka jednostranná 90° - D160/160mm Materiál: pozinkovaná ocel | [14 empty] | PP | 2
398 | M | 1.14 | Odbočka jednostranná 90° - D200/100mm Materiál: pozinkovaná ocel | ks | 1 |  | 0 |  |  | základní |  | 0 | 0 | 0 | 0 | 0 | 32 | M | 2 |  |  |  | ROZPOCET | 0 | 0 | 0 | 0 | 0 | 1 | 0 | 16 | 1640712641
| PP |  | Odbočka jednostranná 90° - D200/100mm Materiál: pozinkovaná ocel | [14 empty] | PP | 2
399 | M | 1.15 | Odbočka jednostranná 90° - D200/160mm Materiál: pozinkovaná ocel | ks | 2 |  | 0 |  |  | základní |  | 0 | 0 | 0 | 0 | 0 | 32 | M | 2 |  |  |  | ROZPOCET | 0 | 0 | 0 | 0 | 0 | 1 | 0 | 16 | -1575747632
| PP |  | Odbočka jednostranná 90° - D200/160mm Materiál: pozinkovaná ocel | [14 empty] | PP | 2
400 | M | 1.16 | Odbočka oboustranná 90° - D200/200mm Materiál: pozinkovaná ocel | ks | 1 |  | 0 |  |  | základní |  | 0 | 0 | 0 | 0 | 0 | 32 | M | 2 |  |  |  | ROZPOCET | 0 | 0 | 0 | 0 | 0 | 1 | 0 | 16 | 2034384611
| PP |  | Odbočka oboustranná 90° - D200/200mm Materiál: pozinkovaná ocel | [14 empty] | PP | 2
401 | M | 1.17 | Přechod jednostranný D160/D100 Materiál: pozinkovaná ocel | ks | 1 |  | 0 |  |  | základní |  | 0 | 0 | 0 | 0 | 0 | 32 | M | 2 |  |  |  | ROZPOCET | 0 | 0 | 0 | 0 | 0 | 1 | 0 | 16 | 1702963349
| PP |  | Přechod jednostranný D160/D100 Materiál: pozinkovaná ocel | [14 empty] | PP | 2
402 | M | 1.18 | Přechod jednostranný D200/D160 Materiál: pozinkovaná ocel | ks | 2 |  | 0 |  |  | základní |  | 0 | 0 | 0 | 0 | 0 | 32 | M | 2 |  |  |  | ROZPOCET | 0 | 0 | 0 | 0 | 0 | 1 | 0 | 16 | -599503218
| PP |  | Přechod jednostranný D200/D160 Materiál: pozinkovaná ocel | [14 empty] | PP | 2
403 | M | 1.19 | Oblouk segmentový 90° - D100mm Materiál: pozinkovaná ocel | ks | 1 |  | 0 |  |  | základní |  | 0 | 0 | 0 | 0 | 0 | 32 | M | 2 |  |  |  | ROZPOCET | 0 | 0 | 0 | 0 | 0 | 1 | 0 | 16 | -889162309
| PP |  | Oblouk segmentový 90° - D100mm Materiál: pozinkovaná ocel | [14 empty] | PP | 2
404 | M | 1.20 | Oblouk segmentový 90° - D160mm Materiál: pozinkovaná ocel | ks | 1 |  | 0 |  |  | základní |  | 0 | 0 | 0 | 0 | 0 | 32 | M | 2 |  |  |  | ROZPOCET | 0 | 0 | 0 | 0 | 0 | 1 | 0 | 16 | -1200269624
| PP |  | Oblouk segmentový 90° - D160mm Materiál: pozinkovaná ocel | [14 empty] | PP | 2
405 | M | 1.21 | Oblouk segmentový 90° - D200mm Materiál: pozinkovaná ocel | ks | 2 |  | 0 |  |  | základní |  | 0 | 0 | 0 | 0 | 0 | 32 | M | 2 |  |  |  | ROZPOCET | 0 | 0 | 0 | 0 | 0 | 1 | 0 | 16 | 1868357613
| PP |  | Oblouk segmentový 90° - D200mm Materiál: pozinkovaná ocel | [14 empty] | PP | 2
406 | M | 1.22 | Záslepka potrubní d100 | ks | 2 |  | 0 |  |  | základní |  | 0 | 0 | 0 | 0 | 0 | 32 | M | 2 |  |  |  | ROZPOCET | 0 | 0 | 0 | 0 | 0 | 1 | 0 | 16 | -162320880
| PP |  | Záslepka potrubní d100 | [14 empty] | PP | 2
407 | M | 1.23 | Záslepka potrubní d160 | ks | 1 |  | 0 |  |  | základní |  | 0 | 0 | 0 | 0 | 0 | 32 | M | 2 |  |  |  | ROZPOCET | 0 | 0 | 0 | 0 | 0 | 1 | 0 | 16 | 1690390866
| PP |  | Záslepka potrubní d160 | [14 empty] | PP | 2
408 | M | 1.24 | Záslepka potrubní d200 | ks | 1 |  | 0 |  |  | základní |  | 0 | 0 | 0 | 0 | 0 | 32 | M | 2 |  |  |  | ROZPOCET | 0 | 0 | 0 | 0 | 0 | 1 | 0 | 16 | -1193279522
| PP |  | Záslepka potrubní d200 | [14 empty] | PP | 2
409 | M | 1.25 | Falcované potrubí rovné D100mm Materiál: pozinkovaná ocel | m | 6 |  | 0 |  |  | základní |  | 0 | 0 | 0 | 0 | 0 | 32 | M | 2 |  |  |  | ROZPOCET | 0 | 0 | 0 | 0 | 0 | 1 | 0 | 16 | 2063955731
| PP |  | Falcované potrubí rovné D100mm Materiál: pozinkovaná ocel | [14 empty] | PP | 2
410 | M | 1.26 | Falcované potrubí rovné D160mm Materiál: pozinkovaná ocel | m | 2.5 |  | 0 |  |  | základní |  | 0 | 0 | 0 | 0 | 0 | 32 | M | 2 |  |  |  | ROZPOCET | 0 | 0 | 0 | 0 | 0 | 1 | 0 | 16 | -1567704260
| PP |  | Falcované potrubí rovné D160mm Materiál: pozinkovaná ocel | [14 empty] | PP | 2
411 | M | 1.27 | Falcované potrubí rovné D200mm Materiál: pozinkovaná ocel | m | 5 |  | 0 |  |  | základní |  | 0 | 0 | 0 | 0 | 0 | 32 | M | 2 |  |  |  | ROZPOCET | 0 | 0 | 0 | 0 | 0 | 1 | 0 | 16 | 470616545
| PP |  | Falcované potrubí rovné D200mm Materiál: pozinkovaná ocel | [14 empty] | PP | 2
412 | M | - | Montážní a těsnící materiál | kg | 5 |  | 0 |  |  | základní |  | 0 | 0 | 0 | 0 | 0 | 32 | M | 2 |  |  |  | ROZPOCET | 0 | 0 | 0 | 0 | 0 | 1 | 0 | 16 | 627050546
| PP |  | Montážní a těsnící materiál | [14 empty] | PP | 2
413 | M | -.1 | Uvedení do provozu vč. zaregulování systému | ks | 1 |  | 0 |  |  | základní |  | 0 | 0 | 0 | 0 | 0 | 32 | M | 2 |  |  |  | ROZPOCET | 0 | 0 | 0 | 0 | 0 | 1 | 0 | 16 | -569649218
| PP |  | Uvedení do provozu vč. zaregulování systému | [14 empty] | PP | 2
414 | M | 2.01 | Diagonální ventilátor do kruhového potrubí ø 125 mm s nastavitelným doběhem 1-30 min Qo = 150 m³/h, dpext,min = 100 Pa (230 V, 50 Hz, cca 179 W) | ks | 1 |  | 0 |  |  | základní |  | 0 | 0 | 0 | 0 | 0 | 32 | M | 2 |  |  |  | ROZPOCET | 0 | 0 | 0 | 0 | 0 | 1 | 0 | 16 | -2034745570
| PP |  | Diagonální ventilátor do kruhového potrubí ø 125 mm s nastavitelným doběhem 1-30 min Qo = 150 m³/h, dpext,min = 100 Pa (230 V, 50 Hz, cca 179 W) | [14 empty] | PP | 2
415 | M | 2.02 | Odvodní talířový ventil kovový, d100 mm, vč. montážního kroužku | ks | 4 |  | 0 |  |  | základní |  | 0 | 0 | 0 | 0 | 0 | 32 | M | 2 |  |  |  | ROZPOCET | 0 | 0 | 0 | 0 | 0 | 1 | 0 | 16 | 1829173145
| PP |  | Odvodní talířový ventil kovový, d100 mm, vč. montážního kroužku | [14 empty] | PP | 2
416 | M | 2.03 | Dveřní mřížka 400x100 | ks | 1 |  | 0 |  |  | základní |  | 0 | 0 | 0 | 0 | 0 | 32 | M | 2 |  |  |  | ROZPOCET | 0 | 0 | 0 | 0 | 0 | 1 | 0 | 16 | 366417734
| PP |  | Dveřní mřížka 400x100 | [14 empty] | PP | 2
417 | M | 2.04 | Pružná manžeta d125 mm pro připojení ventilátoru k potrubí | ks | 2 |  | 0 |  |  | základní |  | 0 | 0 | 0 | 0 | 0 | 32 | M | 2 |  |  |  | ROZPOCET | 0 | 0 | 0 | 0 | 0 | 1 | 0 | 16 | 992802804
| PP |  | Pružná manžeta d125 mm pro připojení ventilátoru k potrubí | [14 empty] | PP | 2
418 | M | 2.05 | Zpětná klapka pro kruhové potrubí ø 125 mm Materiál: pozinkovaná ocel | ks | 1 |  | 0 |  |  | základní |  | 0 | 0 | 0 | 0 | 0 | 32 | M | 2 |  |  |  | ROZPOCET | 0 | 0 | 0 | 0 | 0 | 1 | 0 | 16 | -781717997
| PP |  | Zpětná klapka pro kruhové potrubí ø 125 mm Materiál: pozinkovaná ocel | [14 empty] | PP | 2
419 | M | 2.06 | Výfukový kus ø 125 mm s ochrannou síťkou a krytím proti dešti Materiál: pozinkovaná ocel | ks | 1 |  | 0 |  |  | základní |  | 0 | 0 | 0 | 0 | 0 | 32 | M | 2 |  |  |  | ROZPOCET | 0 | 0 | 0 | 0 | 0 | 1 | 0 | 16 | -658302549
| PP |  | Výfukový kus ø 125 mm s ochrannou síťkou a krytím proti dešti Materiál: pozinkovaná ocel | [14 empty] | PP | 2
420 | M | 2.07 | Odbočka jednostranná 90° - D100/100mm Materiál: pozinkovaná ocel | ks | 3 |  | 0 |  |  | základní |  | 0 | 0 | 0 | 0 | 0 | 32 | M | 2 |  |  |  | ROZPOCET | 0 | 0 | 0 | 0 | 0 | 1 | 0 | 16 | -725043830
| PP |  | Odbočka jednostranná 90° - D100/100mm Materiál: pozinkovaná ocel | [14 empty] | PP | 2
421 | M | 2.08 | Odbočka jednostranná 90° - D125/100mm Materiál: pozinkovaná ocel | ks | 1 |  | 0 |  |  | základní |  | 0 | 0 | 0 | 0 | 0 | 32 | M | 2 |  |  |  | ROZPOCET | 0 | 0 | 0 | 0 | 0 | 1 | 0 | 16 | 790528238
| PP |  | Odbočka jednostranná 90° - D125/100mm Materiál: pozinkovaná ocel | [14 empty] | PP | 2
422 | M | 2.09 | Přechod jednostranný D125/D100 Materiál: pozinkovaná ocel | ks | 1 |  | 0 |  |  | základní |  | 0 | 0 | 0 | 0 | 0 | 32 | M | 2 |  |  |  | ROZPOCET | 0 | 0 | 0 | 0 | 0 | 1 | 0 | 16 | -1885099770
| PP |  | Přechod jednostranný D125/D100 Materiál: pozinkovaná ocel | [14 empty] | PP | 2
423 | M | 2.10 | Oblouk segmentový 90° - D125mm Materiál: pozinkovaná ocel | ks | 1 |  | 0 |  |  | základní |  | 0 | 0 | 0 | 0 | 0 | 32 | M | 2 |  |  |  | ROZPOCET | 0 | 0 | 0 | 0 | 0 | 1 | 0 | 16 | -39835413
| PP |  | Oblouk segmentový 90° - D125mm Materiál: pozinkovaná ocel | [14 empty] | PP | 2
424 | M | 2.11 | Záslepka potrubní d100 | ks | 1 |  | 0 |  |  | základní |  | 0 | 0 | 0 | 0 | 0 | 32 | M | 2 |  |  |  | ROZPOCET | 0 | 0 | 0 | 0 | 0 | 1 | 0 | 16 | -389502800
| PP |  | Záslepka potrubní d100 | [14 empty] | PP | 2
425 | M | 2.12 | Falcované potrubí rovné D100mm Materiál: pozinkovaná ocel | m | 3.5 |  | 0 |  |  | základní |  | 0 | 0 | 0 | 0 | 0 | 32 | M | 2 |  |  |  | ROZPOCET | 0 | 0 | 0 | 0 | 0 | 1 | 0 | 16 | 786815035
| PP |  | Falcované potrubí rovné D100mm Materiál: pozinkovaná ocel | [14 empty] | PP | 2
426 | M | 2.13 | Falcované potrubí rovné D125mm Materiál: pozinkovaná ocel | m | 3.5 |  | 0 |  |  | základní |  | 0 | 0 | 0 | 0 | 0 | 32 | M | 2 |  |  |  | ROZPOCET | 0 | 0 | 0 | 0 | 0 | 1 | 0 | 16 | -46565194
| PP |  | Falcované potrubí rovné D125mm Materiál: pozinkovaná ocel | [14 empty] | PP | 2
427 | M | - | Montážní a těsnící materiál | kg | 5 |  | 0 |  |  | základní |  | 0 | 0 | 0 | 0 | 0 | 32 | M | 2 |  |  |  | ROZPOCET | 0 | 0 | 0 | 0 | 0 | 1 | 0 | 16 | 1647280968
| PP |  | Montážní a těsnící materiál | [14 empty] | PP | 2
428 | M | -.1 | Uvedení do provozu vč. zaregulování systému | ks | 1 |  | 0 |  |  | základní |  | 0 | 0 | 0 | 0 | 0 | 32 | M | 2 |  |  |  | ROZPOCET | 0 | 0 | 0 | 0 | 0 | 1 | 0 | 16 | 792428050
| PP |  | Uvedení do provozu vč. zaregulování systému | [14 empty] | PP | 2
429 | M | 3.01 | Ventilátorový potrubní díl s přímým ventilátorem rozměry 355x225x400 (příruba 30 mm), na sání krycí mřížka, na výtlaku pružná spojka 355x225 Ventilátor Q = 1200 m³/h, pmin = 1000 Pa (3x400 V, 50 Hz, 1,1 kW), jmen. průměr oběžného kola 200 mm, +frekvenčn | kpl | 1 |  | 0 |  |  | základní |  | 0 | 0 | 0 | 0 | 0 | 32 | M | 2 |  |  |  | ROZPOCET | 0 | 0 | 0 | 0 | 0 | 1 | 0 | 16 | 1231309675
| PP |  | Ventilátorový potrubní díl s přímým ventilátorem rozměry 355x225x400 (příruba 30 mm), na sání krycí mřížka, na výtlaku pružná spojka 355x225 Ventilátor Q = 1200 m³/h, pmin = 1000 Pa (3x400 V, 50 Hz, 1,1 kW), jmen. průměr oběžného kola 200 mm, +frekvenční měnič (230V), dálkový ovladač pro spouštění a řízení výkonu | [14 empty] | PP | 2
430 | M | 3.02 | Potrubní rozdělovač - atypický potrubní díl rozměry 355x225x1000 mm, šířka připoj. příruby 30 mm, na horní stěně 4x hrdlo průměr 80 mm s uzavírací klapkou a bajonetovým napojením pro požární hadici materiál: pozinkovaný plech | ks | 1 |  | 0 |  |  | základní |  | 0 | 0 | 0 | 0 | 0 | 32 | M | 2 |  |  |  | ROZPOCET | 0 | 0 | 0 | 0 | 0 | 1 | 0 | 16 | 1275921190
| PP |  | Potrubní rozdělovač - atypický potrubní díl rozměry 355x225x1000 mm, šířka připoj. příruby 30 mm, na horní stěně 4x hrdlo průměr 80 mm s uzavírací klapkou a bajonetovým napojením pro požární hadici materiál: pozinkovaný plech | [14 empty] | PP | 2
431 | M | -.2 | Nosná konzola s uchycením na stěnu | kpl | 1 |  | 0 |  |  | základní |  | 0 | 0 | 0 | 0 | 0 | 32 | M | 2 |  |  |  | ROZPOCET | 0 | 0 | 0 | 0 | 0 | 1 | 0 | 16 | 1216862867
| PP |  | Nosná konzola s uchycením na stěnu | [14 empty] | PP | 2
432 | M | -.3 | Montážní, těsnící, tlumící materiál | kg | 4 |  | 0 |  |  | základní |  | 0 | 0 | 0 | 0 | 0 | 32 | M | 2 |  |  |  | ROZPOCET | 0 | 0 | 0 | 0 | 0 | 1 | 0 | 16 | -1917604738
| PP |  | Montážní, těsnící, tlumící materiál | [14 empty] | PP | 2
433 | M | -.1 | Uvedení do provozu vč. zaregulování systému | ks | 1 |  | 0 |  |  | základní |  | 0 | 0 | 0 | 0 | 0 | 32 | M | 2 |  |  |  | ROZPOCET | 0 | 0 | 0 | 0 | 0 | 1 | 0 | 16 | 73613012
| PP |  | Uvedení do provozu vč. zaregulování systému | [14 empty] | PP | 2
434 | M | 4.01 | Vytápěcí nástěnná elektrická jednotka s dvouotáčkovým motorem a topnou baterií pro hořev vzduchu; Q = 1600 m³/h, (3x400 V, 50 Hz, 12000 W) součástí dodávky: ovládací skříň závěs na stěnu pro uchycení jednotky ručně nastavitelná žaluzie na výfuku, uzav | kpl | 1 |  | 0 |  |  | základní |  | 0 | 0 | 0 | 0 | 0 | 32 | M | 2 |  |  |  | ROZPOCET | 0 | 0 | 0 | 0 | 0 | 1 | 0 | 16 | 813492446
| PP |  | Vytápěcí nástěnná elektrická jednotka s dvouotáčkovým motorem a topnou baterií pro hořev vzduchu; Q = 1600 m³/h, (3x400 V, 50 Hz, 12000 W) součástí dodávky: ovládací skříň závěs na stěnu pro uchycení jednotky ručně nastavitelná žaluzie na výfuku, uzavírací klapka se servopohonem (230 V) pružný nástavec zední rám pro instalaci na vnitřek stěny protidešťová žaluzie na sání | [14 empty] | PP | 2
435 | M | - | Montážní a těsnící materiál | kg | 4 |  | 0 |  |  | základní |  | 0 | 0 | 0 | 0 | 0 | 32 | M | 2 |  |  |  | ROZPOCET | 0 | 0 | 0 | 0 | 0 | 1 | 0 | 16 | -1449021006
| PP |  | Montážní a těsnící materiál | [14 empty] | PP | 2
436 | M | -.1 | Uvedení do provozu vč. zaregulování systému | ks | 1 |  | 0 |  |  | základní |  | 0 | 0 | 0 | 0 | 0 | 32 | M | 2 |  |  |  | ROZPOCET | 0 | 0 | 0 | 0 | 0 | 1 | 0 | 16 | 1907287104
| PP |  | Uvedení do provozu vč. zaregulování systému | [14 empty] | PP | 2
437 | M | 5.01 | Diagonální ventilátor do kruhového potrubí ø 315 mm s nastavitelným doběhem 1-30 min Qo = 1600 m³/h, dpext,min = 60 Pa (230 V, 50 Hz, cca 26 W) | ks | 1 |  | 0 |  |  | základní |  | 0 | 0 | 0 | 0 | 0 | 32 | M | 2 |  |  |  | ROZPOCET | 0 | 0 | 0 | 0 | 0 | 1 | 0 | 16 | -362534166
| PP |  | Diagonální ventilátor do kruhového potrubí ø 315 mm s nastavitelným doběhem 1-30 min Qo = 1600 m³/h, dpext,min = 60 Pa (230 V, 50 Hz, cca 26 W) | [14 empty] | PP | 2
438 | M | 5.02 | Vyústka odvodní 400x150 mm jendořadá s vertikálními listy do kruhového potrubí ø 315 mm; | ks | 3 |  | 0 |  |  | základní |  | 0 | 0 | 0 | 0 | 0 | 32 | M | 2 |  |  |  | ROZPOCET | 0 | 0 | 0 | 0 | 0 | 1 | 0 | 16 | 146193460
| PP |  | Vyústka odvodní 400x150 mm jendořadá s vertikálními listy do kruhového potrubí ø 315 mm; | [14 empty] | PP | 2
439 | M | 5.03 | Tlumič hluku do kruhového potrubí ø 315 mm, délka 600 mm, průměr pláště max. 450 mm, Materiál: pozinkovaná ocel | ks | 1 |  | 0 |  |  | základní |  | 0 | 0 | 0 | 0 | 0 | 32 | M | 2 |  |  |  | ROZPOCET | 0 | 0 | 0 | 0 | 0 | 1 | 0 | 16 | -1026943808
| PP |  | Tlumič hluku do kruhového potrubí ø 315 mm, délka 600 mm, průměr pláště max. 450 mm, Materiál: pozinkovaná ocel | [14 empty] | PP | 2
440 | M | 5.04 | Pružná manžeta d315 mm pro připojení ventilátoru k potrubí | ks | 2 |  | 0 |  |  | základní |  | 0 | 0 | 0 | 0 | 0 | 32 | M | 2 |  |  |  | ROZPOCET | 0 | 0 | 0 | 0 | 0 | 1 | 0 | 16 | -242721847
| PP |  | Pružná manžeta d315 mm pro připojení ventilátoru k potrubí | [14 empty] | PP | 2
441 | M | 5.05 | Zpětná klapka pro kruhové potrubí ø 315 mm Materiál: pozinkovaná ocel | ks | 1 |  | 0 |  |  | základní |  | 0 | 0 | 0 | 0 | 0 | 32 | M | 2 |  |  |  | ROZPOCET | 0 | 0 | 0 | 0 | 0 | 1 | 0 | 16 | 2067831108
| PP |  | Zpětná klapka pro kruhové potrubí ø 315 mm Materiál: pozinkovaná ocel | [14 empty] | PP | 2
442 | M | 5.06 | Výfukový kus ø 315 mm s ochrannou síťkou a ochranou proti dešti Materiál: pozinkovaná ocel | ks | 1 |  | 0 |  |  | základní |  | 0 | 0 | 0 | 0 | 0 | 32 | M | 2 |  |  |  | ROZPOCET | 0 | 0 | 0 | 0 | 0 | 1 | 0 | 16 | -1210445455
| PP |  | Výfukový kus ø 315 mm s ochrannou síťkou a ochranou proti dešti Materiál: pozinkovaná ocel | [14 empty] | PP | 2
443 | M | 5.07 | Oblouk segmentový 90° - D315mm Materiál: pozinkovaná ocel | ks | 1 |  | 0 |  |  | základní |  | 0 | 0 | 0 | 0 | 0 | 32 | M | 2 |  |  |  | ROZPOCET | 0 | 0 | 0 | 0 | 0 | 1 | 0 | 16 | -49238633
| PP |  | Oblouk segmentový 90° - D315mm Materiál: pozinkovaná ocel | [14 empty] | PP | 2
444 | M | 5.08 | Záslepka potrubní d315 | ks | 1 |  | 0 |  |  | základní |  | 0 | 0 | 0 | 0 | 0 | 32 | M | 2 |  |  |  | ROZPOCET | 0 | 0 | 0 | 0 | 0 | 1 | 0 | 16 | -1665530958
| PP |  | Záslepka potrubní d315 | [14 empty] | PP | 2
445 | M | 5.09 | Falcované potrubí rovné D315mm Materiál: pozinkovaná ocel | m | 5 |  | 0 |  |  | základní |  | 0 | 0 | 0 | 0 | 0 | 32 | M | 2 |  |  |  | ROZPOCET | 0 | 0 | 0 | 0 | 0 | 1 | 0 | 16 | 56836828
| PP |  | Falcované potrubí rovné D315mm Materiál: pozinkovaná ocel | [14 empty] | PP | 2
446 | M | - | Montážní a těsnící materiál | kg | 4 |  | 0 |  |  | základní |  | 0 | 0 | 0 | 0 | 0 | 32 | M | 2 |  |  |  | ROZPOCET | 0 | 0 | 0 | 0 | 0 | 1 | 0 | 16 | -31549860
| PP |  | Montážní a těsnící materiál | [14 empty] | PP | 2
447 | M | -.4 | Hygrostat pro spouštění ventilátoru | ks | 1 |  | 0 |  |  | základní |  | 0 | 0 | 0 | 0 | 0 | 32 | M | 2 |  |  |  | ROZPOCET | 0 | 0 | 0 | 0 | 0 | 1 | 0 | 16 | -1740282559
| PP |  | Hygrostat pro spouštění ventilátoru | [14 empty] | PP | 2
448 | M | -.1 | Uvedení do provozu vč. zaregulování systému | ks | 1 |  | 0 |  |  | základní |  | 0 | 0 | 0 | 0 | 0 | 32 | M | 2 |  |  |  | ROZPOCET | 0 | 0 | 0 | 0 | 0 | 1 | 0 | 16 | -369521164
| PP |  | Uvedení do provozu vč. zaregulování systému | [14 empty] | PP | 2
449 | M | 6.01 | Radiální ventilátor, dovybavený nastavitelným doběhem Qo = 1500 m³/h, dpext,min = 1400 Pa, (3x400 V, 50 Hz, 1,5kW); + motorový spouštěč + konzola k uchycení na stěnu m = 29 kg výfukové hrdlo ø 250 mm | kpl | 1 |  | 0 |  |  | základní |  | 0 | 0 | 0 | 0 | 0 | 32 | M | 2 |  |  |  | ROZPOCET | 0 | 0 | 0 | 0 | 0 | 1 | 0 | 16 | -1677298463
| PP |  | Radiální ventilátor, dovybavený nastavitelným doběhem Qo = 1500 m³/h, dpext,min = 1400 Pa, (3x400 V, 50 Hz, 1,5kW); + motorový spouštěč + konzola k uchycení na stěnu m = 29 kg výfukové hrdlo ø 250 mm | [14 empty] | PP | 2
450 | M | 6.02 | Jednoduchá odsávací jednotka pro odsávání výfukových plynů hadice ø 150 mm, délka 7,5 m, balancer pro automatické zdvihání hadice, výfuková koncovka pro požární automobil připojení na hadici ø 150 mm | ks | 1 |  | 0 |  |  | základní |  | 0 | 0 | 0 | 0 | 0 | 32 | M | 2 |  |  |  | ROZPOCET | 0 | 0 | 0 | 0 | 0 | 1 | 0 | 16 | 128493111
| PP |  | Jednoduchá odsávací jednotka pro odsávání výfukových plynů hadice ø 150 mm, délka 7,5 m, balancer pro automatické zdvihání hadice, výfuková koncovka pro požární automobil připojení na hadici ø 150 mm | [14 empty] | PP | 2
451 | M | 6.03 | Oblouk segmentový 90° - D250mm Materiál: pozinkovaná ocel | ks | 1 |  | 0 |  |  | základní |  | 0 | 0 | 0 | 0 | 0 | 32 | M | 2 |  |  |  | ROZPOCET | 0 | 0 | 0 | 0 | 0 | 1 | 0 | 16 | -1909477993
| PP |  | Oblouk segmentový 90° - D250mm Materiál: pozinkovaná ocel | [14 empty] | PP | 2
452 | M | 6.04 | Protidešťová stříška - D250mm Materiál: pozinkovaná ocel | ks | 1 |  | 0 |  |  | základní |  | 0 | 0 | 0 | 0 | 0 | 32 | M | 2 |  |  |  | ROZPOCET | 0 | 0 | 0 | 0 | 0 | 1 | 0 | 16 | -1112039313
| PP |  | Protidešťová stříška - D250mm Materiál: pozinkovaná ocel | [14 empty] | PP | 2
453 | M | 6.05 | Falcované potrubí rovné D250mm Materiál: pozinkovaná ocel | m | 6 |  | 0 |  |  | základní |  | 0 | 0 | 0 | 0 | 0 | 32 | M | 2 |  |  |  | ROZPOCET | 0 | 0 | 0 | 0 | 0 | 1 | 0 | 16 | 1088442156
| PP |  | Falcované potrubí rovné D250mm Materiál: pozinkovaná ocel | [14 empty] | PP | 2
454 | M | -.5 | Montážní, těsnící a tlumící materiál | kg | 5 |  | 0 |  |  | základní |  | 0 | 0 | 0 | 0 | 0 | 32 | M | 2 |  |  |  | ROZPOCET | 0 | 0 | 0 | 0 | 0 | 1 | 0 | 16 | -134544285
| PP |  | Montážní, těsnící a tlumící materiál | [14 empty] | PP | 2
455 | M | -.1 | Uvedení do provozu vč. zaregulování systému | ks | 1 |  | 0 |  |  | základní |  | 0 | 0 | 0 | 0 | 0 | 32 | M | 2 |  |  |  | ROZPOCET | 0 | 0 | 0 | 0 | 0 | 1 | 0 | 16 | 1125807286
| PP |  | Uvedení do provozu vč. zaregulování systému | [14 empty] | PP | 2
456 | M | -.6 | Plošina, lešení do 5 m | ks | 1 |  | 0 |  |  | základní |  | 0 | 0 | 0 | 0 | 0 | 32 | M | 2 |  |  |  | ROZPOCET | 0 | 0 | 0 | 0 | 0 | 1 | 0 | 16 | 1050930313
| PP |  | Plošina, lešení do 5 m | [14 empty] | PP | 2
457 | M | -.11 | Doprava na stavbu | ks | 1 |  | 0 |  |  | základní |  | 0 | 0 | 0 | 0 | 0 | 32 | M | 2 |  |  |  | ROZPOCET | 0 | 0 | 0 | 0 | 0 | 1 | 0 | 16 | -2064891439
| PP |  | Doprava na stavbu | [14 empty] | PP | 2
| D | 751-2 | Vzduchotechnika montáž |  |  |  | 0 |  |  |  |  | 0 |  | 0 |  | 0 | 2 | D | 1 |  |  |  | ROZPOCET | [6 empty] | 0
458 | K | 1.01 | Diagonální ventilátor do kruhového potrubí ø 200 mm s nastavitelným doběhem 1-30 min Qo = 600 m³/h, dpext,min = 270 Pa (230 V, 50 Hz, cca 179 W) | ks | 1 |  | 0 |  |  | základní |  | 0 | 0 | 0 | 0 | 0 | 16 | K | 2 |  |  |  | ROZPOCET | 0 | 0 | 0 | 0 | 0 | 1 | 0 | 16 | -1313151942
| PP |  | Diagonální ventilátor do kruhového potrubí ø 200 mm s nastavitelným doběhem 1-30 min Qo = 600 m³/h, dpext,min = 270 Pa (230 V, 50 Hz, cca 179 W) | [14 empty] | PP | 2
459 | K | 1.02 | Odvodní talířový ventil kovový, d100 mm, vč. montážního kroužku | ks | 5 |  | 0 |  |  | základní |  | 0 | 0 | 0 | 0 | 0 | 16 | K | 2 |  |  |  | ROZPOCET | 0 | 0 | 0 | 0 | 0 | 1 | 0 | 16 | 69460202
| PP |  | Odvodní talířový ventil kovový, d100 mm, vč. montážního kroužku | [14 empty] | PP | 2
460 | K | 1.03 | Odvodní talířový ventil kovový, d160 mm, vč. montážního kroužku | ks | 3 |  | 0 |  |  | základní |  | 0 | 0 | 0 | 0 | 0 | 16 | K | 2 |  |  |  | ROZPOCET | 0 | 0 | 0 | 0 | 0 | 1 | 0 | 16 | -860020980
| PP |  | Odvodní talířový ventil kovový, d160 mm, vč. montážního kroužku | [14 empty] | PP | 2
461 | K | 1.04 | Dveřní mřížka 400x100 | ks | 1 |  | 0 |  |  | základní |  | 0 | 0 | 0 | 0 | 0 | 16 | K | 2 |  |  |  | ROZPOCET | 0 | 0 | 0 | 0 | 0 | 1 | 0 | 16 | -1601096352
| PP |  | Dveřní mřížka 400x100 | [14 empty] | PP | 2
462 | K | 1.05 | Dveřní mřížka 400x160 | ks | 2 |  | 0 |  |  | základní |  | 0 | 0 | 0 | 0 | 0 | 16 | K | 2 |  |  |  | ROZPOCET | 0 | 0 | 0 | 0 | 0 | 1 | 0 | 16 | -417952725
| PP |  | Dveřní mřížka 400x160 | [14 empty] | PP | 2
463 | K | 1.06 | Stěnová větrací mřížka 400x200 | ks | 2 |  | 0 |  |  | základní |  | 0 | 0 | 0 | 0 | 0 | 16 | K | 2 |  |  |  | ROZPOCET | 0 | 0 | 0 | 0 | 0 | 1 | 0 | 16 | 680035875
| PP |  | Stěnová větrací mřížka 400x200 | [14 empty] | PP | 2
464 | K | 1.07 | Tlumič hluku do kruhového potrubí ø 200 mm, délka 600 mm, ø pláště max. 315 mm, Materiál: pozinkovaná ocel | ks | 1 |  | 0 |  |  | základní |  | 0 | 0 | 0 | 0 | 0 | 16 | K | 2 |  |  |  | ROZPOCET | 0 | 0 | 0 | 0 | 0 | 1 | 0 | 16 | 2104907649
| PP |  | Tlumič hluku do kruhového potrubí ø 200 mm, délka 600 mm, ø pláště max. 315 mm, Materiál: pozinkovaná ocel | [14 empty] | PP | 2
465 | K | 1.08 | Pružná manžeta d200 mm pro připojení ventilátoru k potrubí | ks | 2 |  | 0 |  |  | základní |  | 0 | 0 | 0 | 0 | 0 | 16 | K | 2 |  |  |  | ROZPOCET | 0 | 0 | 0 | 0 | 0 | 1 | 0 | 16 | 268286490
| PP |  | Pružná manžeta d200 mm pro připojení ventilátoru k potrubí | [14 empty] | PP | 2
466 | K | 1.09 | Zpětná klapka pro kruhové potrubí ø 200 mm Materiál: pozinkovaná ocel | ks | 1 |  | 0 |  |  | základní |  | 0 | 0 | 0 | 0 | 0 | 16 | K | 2 |  |  |  | ROZPOCET | 0 | 0 | 0 | 0 | 0 | 1 | 0 | 16 | 516639406
| PP |  | Zpětná klapka pro kruhové potrubí ø 200 mm Materiál: pozinkovaná ocel | [14 empty] | PP | 2
467 | K | 1.10 | Výfukový kus ø 200 mm s ochrannou síťkou a krytím proti dešti Materiál: pozinkovaná ocel | ks | 1 |  | 0 |  |  | základní |  | 0 | 0 | 0 | 0 | 0 | 16 | K | 2 |  |  |  | ROZPOCET | 0 | 0 | 0 | 0 | 0 | 1 | 0 | 16 | -348307164
| PP |  | Výfukový kus ø 200 mm s ochrannou síťkou a krytím proti dešti Materiál: pozinkovaná ocel | [14 empty] | PP | 2
468 | K | 1.11 | Odbočka jednostranná 90° - D100/100mm Materiál: pozinkovaná ocel | ks | 3 |  | 0 |  |  | základní |  | 0 | 0 | 0 | 0 | 0 | 16 | K | 2 |  |  |  | ROZPOCET | 0 | 0 | 0 | 0 | 0 | 1 | 0 | 16 | -1399495705
| PP |  | Odbočka jednostranná 90° - D100/100mm Materiál: pozinkovaná ocel | [14 empty] | PP | 2
469 | K | 1.12 | Odbočka jednostranná 90° - D160/100mm Materiál: pozinkovaná ocel | ks | 2 |  | 0 |  |  | základní |  | 0 | 0 | 0 | 0 | 0 | 16 | K | 2 |  |  |  | ROZPOCET | 0 | 0 | 0 | 0 | 0 | 1 | 0 | 16 | -1914256260
| PP |  | Odbočka jednostranná 90° - D160/100mm Materiál: pozinkovaná ocel | [14 empty] | PP | 2
470 | K | 1.13 | Odbočka jednostranná 90° - D160/160mm Materiál: pozinkovaná ocel | ks | 2 |  | 0 |  |  | základní |  | 0 | 0 | 0 | 0 | 0 | 16 | K | 2 |  |  |  | ROZPOCET | 0 | 0 | 0 | 0 | 0 | 1 | 0 | 16 | -1649701979
| PP |  | Odbočka jednostranná 90° - D160/160mm Materiál: pozinkovaná ocel | [14 empty] | PP | 2
471 | K | 1.14 | Odbočka jednostranná 90° - D200/100mm Materiál: pozinkovaná ocel | ks | 1 |  | 0 |  |  | základní |  | 0 | 0 | 0 | 0 | 0 | 16 | K | 2 |  |  |  | ROZPOCET | 0 | 0 | 0 | 0 | 0 | 1 | 0 | 16 | -24134057
| PP |  | Odbočka jednostranná 90° - D200/100mm Materiál: pozinkovaná ocel | [14 empty] | PP | 2
472 | K | 1.15 | Odbočka jednostranná 90° - D200/160mm Materiál: pozinkovaná ocel | ks | 2 |  | 0 |  |  | základní |  | 0 | 0 | 0 | 0 | 0 | 16 | K | 2 |  |  |  | ROZPOCET | 0 | 0 | 0 | 0 | 0 | 1 | 0 | 16 | -771422213
| PP |  | Odbočka jednostranná 90° - D200/160mm Materiál: pozinkovaná ocel | [14 empty] | PP | 2
473 | K | 1.16 | Odbočka oboustranná 90° - D200/200mm Materiál: pozinkovaná ocel | ks | 1 |  | 0 |  |  | základní |  | 0 | 0 | 0 | 0 | 0 | 16 | K | 2 |  |  |  | ROZPOCET | 0 | 0 | 0 | 0 | 0 | 1 | 0 | 16 | -676728236
| PP |  | Odbočka oboustranná 90° - D200/200mm Materiál: pozinkovaná ocel | [14 empty] | PP | 2
474 | K | 1.17 | Přechod jednostranný D160/D100 Materiál: pozinkovaná ocel | ks | 1 |  | 0 |  |  | základní |  | 0 | 0 | 0 | 0 | 0 | 16 | K | 2 |  |  |  | ROZPOCET | 0 | 0 | 0 | 0 | 0 | 1 | 0 | 16 | -1278574300
| PP |  | Přechod jednostranný D160/D100 Materiál: pozinkovaná ocel | [14 empty] | PP | 2
475 | K | 1.18 | Přechod jednostranný D200/D160 Materiál: pozinkovaná ocel | ks | 2 |  | 0 |  |  | základní |  | 0 | 0 | 0 | 0 | 0 | 16 | K | 2 |  |  |  | ROZPOCET | 0 | 0 | 0 | 0 | 0 | 1 | 0 | 16 | -220302090
| PP |  | Přechod jednostranný D200/D160 Materiál: pozinkovaná ocel | [14 empty] | PP | 2
476 | K | 1.19 | Oblouk segmentový 90° - D100mm Materiál: pozinkovaná ocel | ks | 1 |  | 0 |  |  | základní |  | 0 | 0 | 0 | 0 | 0 | 16 | K | 2 |  |  |  | ROZPOCET | 0 | 0 | 0 | 0 | 0 | 1 | 0 | 16 | -1811308983
| PP |  | Oblouk segmentový 90° - D100mm Materiál: pozinkovaná ocel | [14 empty] | PP | 2
477 | K | 1.20 | Oblouk segmentový 90° - D160mm Materiál: pozinkovaná ocel | ks | 1 |  | 0 |  |  | základní |  | 0 | 0 | 0 | 0 | 0 | 16 | K | 2 |  |  |  | ROZPOCET | 0 | 0 | 0 | 0 | 0 | 1 | 0 | 16 | -548852863
| PP |  | Oblouk segmentový 90° - D160mm Materiál: pozinkovaná ocel | [14 empty] | PP | 2
478 | K | 1.21 | Oblouk segmentový 90° - D200mm Materiál: pozinkovaná ocel | ks | 2 |  | 0 |  |  | základní |  | 0 | 0 | 0 | 0 | 0 | 16 | K | 2 |  |  |  | ROZPOCET | 0 | 0 | 0 | 0 | 0 | 1 | 0 | 16 | -2072345038
| PP |  | Oblouk segmentový 90° - D200mm Materiál: pozinkovaná ocel | [14 empty] | PP | 2
479 | K | 1.22 | Záslepka potrubní d100 | ks | 2 |  | 0 |  |  | základní |  | 0 | 0 | 0 | 0 | 0 | 16 | K | 2 |  |  |  | ROZPOCET | 0 | 0 | 0 | 0 | 0 | 1 | 0 | 16 | -247462943
| PP |  | Záslepka potrubní d100 | [14 empty] | PP | 2
480 | K | 1.23 | Záslepka potrubní d160 | ks | 1 |  | 0 |  |  | základní |  | 0 | 0 | 0 | 0 | 0 | 16 | K | 2 |  |  |  | ROZPOCET | 0 | 0 | 0 | 0 | 0 | 1 | 0 | 16 | -95592894
| PP |  | Záslepka potrubní d160 | [14 empty] | PP | 2
481 | K | 1.24 | Záslepka potrubní d200 | ks | 1 |  | 0 |  |  | základní |  | 0 | 0 | 0 | 0 | 0 | 16 | K | 2 |  |  |  | ROZPOCET | 0 | 0 | 0 | 0 | 0 | 1 | 0 | 16 | 412540458
| PP |  | Záslepka potrubní d200 | [14 empty] | PP | 2
482 | K | 1.25 | Falcované potrubí rovné D100mm Materiál: pozinkovaná ocel | m | 6 |  | 0 |  |  | základní |  | 0 | 0 | 0 | 0 | 0 | 16 | K | 2 |  |  |  | ROZPOCET | 0 | 0 | 0 | 0 | 0 | 1 | 0 | 16 | -742910336
| PP |  | Falcované potrubí rovné D100mm Materiál: pozinkovaná ocel | [14 empty] | PP | 2
483 | K | 1.26 | Falcované potrubí rovné D160mm Materiál: pozinkovaná ocel | m | 2.5 |  | 0 |  |  | základní |  | 0 | 0 | 0 | 0 | 0 | 16 | K | 2 |  |  |  | ROZPOCET | 0 | 0 | 0 | 0 | 0 | 1 | 0 | 16 | 497047229
| PP |  | Falcované potrubí rovné D160mm Materiál: pozinkovaná ocel | [14 empty] | PP | 2
484 | K | 1.27 | Falcované potrubí rovné D200mm Materiál: pozinkovaná ocel | m | 5 |  | 0 |  |  | základní |  | 0 | 0 | 0 | 0 | 0 | 16 | K | 2 |  |  |  | ROZPOCET | 0 | 0 | 0 | 0 | 0 | 1 | 0 | 16 | -1367830561
| PP |  | Falcované potrubí rovné D200mm Materiál: pozinkovaná ocel | [14 empty] | PP | 2
485 | K | - | Montážní a těsnící materiál | kg | 5 |  | 0 |  |  | základní |  | 0 | 0 | 0 | 0 | 0 | 16 | K | 2 |  |  |  | ROZPOCET | 0 | 0 | 0 | 0 | 0 | 1 | 0 | 16 | 868565446
| PP |  | Montážní a těsnící materiál | [14 empty] | PP | 2
486 | K | -.1 | Uvedení do provozu vč. zaregulování systému | ks | 1 |  | 0 |  |  | základní |  | 0 | 0 | 0 | 0 | 0 | 16 | K | 2 |  |  |  | ROZPOCET | 0 | 0 | 0 | 0 | 0 | 1 | 0 | 16 | 416075469
| PP |  | Uvedení do provozu vč. zaregulování systému | [14 empty] | PP | 2
487 | K | 2.01 | Diagonální ventilátor do kruhového potrubí ø 125 mm s nastavitelným doběhem 1-30 min Qo = 150 m³/h, dpext,min = 100 Pa (230 V, 50 Hz, cca 179 W) | ks | 1 |  | 0 |  |  | základní |  | 0 | 0 | 0 | 0 | 0 | 16 | K | 2 |  |  |  | ROZPOCET | 0 | 0 | 0 | 0 | 0 | 1 | 0 | 16 | -1880770754
| PP |  | Diagonální ventilátor do kruhového potrubí ø 125 mm s nastavitelným doběhem 1-30 min Qo = 150 m³/h, dpext,min = 100 Pa (230 V, 50 Hz, cca 179 W) | [14 empty] | PP | 2
488 | K | 2.02 | Odvodní talířový ventil kovový, d100 mm, vč. montážního kroužku | ks | 4 |  | 0 |  |  | základní |  | 0 | 0 | 0 | 0 | 0 | 16 | K | 2 |  |  |  | ROZPOCET | 0 | 0 | 0 | 0 | 0 | 1 | 0 | 16 | 1954060813
| PP |  | Odvodní talířový ventil kovový, d100 mm, vč. montážního kroužku | [14 empty] | PP | 2
489 | K | 2.03 | Dveřní mřížka 400x100 | ks | 1 |  | 0 |  |  | základní |  | 0 | 0 | 0 | 0 | 0 | 16 | K | 2 |  |  |  | ROZPOCET | 0 | 0 | 0 | 0 | 0 | 1 | 0 | 16 | -1572807017
| PP |  | Dveřní mřížka 400x100 | [14 empty] | PP | 2
490 | K | 2.04 | Pružná manžeta d125 mm pro připojení ventilátoru k potrubí | ks | 2 |  | 0 |  |  | základní |  | 0 | 0 | 0 | 0 | 0 | 16 | K | 2 |  |  |  | ROZPOCET | 0 | 0 | 0 | 0 | 0 | 1 | 0 | 16 | 2066158814
| PP |  | Pružná manžeta d125 mm pro připojení ventilátoru k potrubí | [14 empty] | PP | 2
491 | K | 2.05 | Zpětná klapka pro kruhové potrubí ø 125 mm Materiál: pozinkovaná ocel | ks | 1 |  | 0 |  |  | základní |  | 0 | 0 | 0 | 0 | 0 | 16 | K | 2 |  |  |  | ROZPOCET | 0 | 0 | 0 | 0 | 0 | 1 | 0 | 16 | -146002665
| PP |  | Zpětná klapka pro kruhové potrubí ø 125 mm Materiál: pozinkovaná ocel | [14 empty] | PP | 2
492 | K | 2.06 | Výfukový kus ø 125 mm s ochrannou síťkou a krytím proti dešti Materiál: pozinkovaná ocel | ks | 1 |  | 0 |  |  | základní |  | 0 | 0 | 0 | 0 | 0 | 16 | K | 2 |  |  |  | ROZPOCET | 0 | 0 | 0 | 0 | 0 | 1 | 0 | 16 | -1850682864
| PP |  | Výfukový kus ø 125 mm s ochrannou síťkou a krytím proti dešti Materiál: pozinkovaná ocel | [14 empty] | PP | 2
493 | K | 2.07 | Odbočka jednostranná 90° - D100/100mm Materiál: pozinkovaná ocel | ks | 3 |  | 0 |  |  | základní |  | 0 | 0 | 0 | 0 | 0 | 16 | K | 2 |  |  |  | ROZPOCET | 0 | 0 | 0 | 0 | 0 | 1 | 0 | 16 | 177184401
| PP |  | Odbočka jednostranná 90° - D100/100mm Materiál: pozinkovaná ocel | [14 empty] | PP | 2
494 | K | 2.08 | Odbočka jednostranná 90° - D125/100mm Materiál: pozinkovaná ocel | ks | 1 |  | 0 |  |  | základní |  | 0 | 0 | 0 | 0 | 0 | 16 | K | 2 |  |  |  | ROZPOCET | 0 | 0 | 0 | 0 | 0 | 1 | 0 | 16 | -605686079
| PP |  | Odbočka jednostranná 90° - D125/100mm Materiál: pozinkovaná ocel | [14 empty] | PP | 2
495 | K | 2.09 | Přechod jednostranný D125/D100 Materiál: pozinkovaná ocel | ks | 1 |  | 0 |  |  | základní |  | 0 | 0 | 0 | 0 | 0 | 16 | K | 2 |  |  |  | ROZPOCET | 0 | 0 | 0 | 0 | 0 | 1 | 0 | 16 | -900345877
| PP |  | Přechod jednostranný D125/D100 Materiál: pozinkovaná ocel | [14 empty] | PP | 2
496 | K | 2.10 | Oblouk segmentový 90° - D125mm Materiál: pozinkovaná ocel | ks | 1 |  | 0 |  |  | základní |  | 0 | 0 | 0 | 0 | 0 | 16 | K | 2 |  |  |  | ROZPOCET | 0 | 0 | 0 | 0 | 0 | 1 | 0 | 16 | -477575766
| PP |  | Oblouk segmentový 90° - D125mm Materiál: pozinkovaná ocel | [14 empty] | PP | 2
497 | K | 2.11 | Záslepka potrubní d100 | ks | 1 |  | 0 |  |  | základní |  | 0 | 0 | 0 | 0 | 0 | 16 | K | 2 |  |  |  | ROZPOCET | 0 | 0 | 0 | 0 | 0 | 1 | 0 | 16 | 1231415590
| PP |  | Záslepka potrubní d100 | [14 empty] | PP | 2
498 | K | 2.12 | Falcované potrubí rovné D100mm Materiál: pozinkovaná ocel | m | 3.5 |  | 0 |  |  | základní |  | 0 | 0 | 0 | 0 | 0 | 16 | K | 2 |  |  |  | ROZPOCET | 0 | 0 | 0 | 0 | 0 | 1 | 0 | 16 | 656154265
| PP |  | Falcované potrubí rovné D100mm Materiál: pozinkovaná ocel | [14 empty] | PP | 2
499 | K | 2.13 | Falcované potrubí rovné D125mm Materiál: pozinkovaná ocel | m | 3.5 |  | 0 |  |  | základní |  | 0 | 0 | 0 | 0 | 0 | 16 | K | 2 |  |  |  | ROZPOCET | 0 | 0 | 0 | 0 | 0 | 1 | 0 | 16 | -1908333665
| PP |  | Falcované potrubí rovné D125mm Materiál: pozinkovaná ocel | [14 empty] | PP | 2
500 | K | - | Montážní a těsnící materiál | kg | 5 |  | 0 |  |  | základní |  | 0 | 0 | 0 | 0 | 0 | 16 | K | 2 |  |  |  | ROZPOCET | 0 | 0 | 0 | 0 | 0 | 1 | 0 | 16 | -1051963179
| PP |  | Montážní a těsnící materiál | [14 empty] | PP | 2
501 | K | -.1 | Uvedení do provozu vč. zaregulování systému | ks | 1 |  | 0 |  |  | základní |  | 0 | 0 | 0 | 0 | 0 | 16 | K | 2 |  |  |  | ROZPOCET | 0 | 0 | 0 | 0 | 0 | 1 | 0 | 16 | -1374676605
| PP |  | Uvedení do provozu vč. zaregulování systému | [14 empty] | PP | 2
502 | K | 3.01 | Ventilátorový potrubní díl s přímým ventilátorem rozměry 355x225x400 (příruba 30 mm), na sání krycí mřížka, na výtlaku pružná spojka 355x225 Ventilátor Q = 1200 m³/h, pmin = 1000 Pa (3x400 V, 50 Hz, 1,1 kW), jmen. průměr oběžného kola 200 mm, +frekvenčn | kpl | 1 |  | 0 |  |  | základní |  | 0 | 0 | 0 | 0 | 0 | 16 | K | 2 |  |  |  | ROZPOCET | 0 | 0 | 0 | 0 | 0 | 1 | 0 | 16 | 2048699229
| PP |  | Ventilátorový potrubní díl s přímým ventilátorem rozměry 355x225x400 (příruba 30 mm), na sání krycí mřížka, na výtlaku pružná spojka 355x225 Ventilátor Q = 1200 m³/h, pmin = 1000 Pa (3x400 V, 50 Hz, 1,1 kW), jmen. průměr oběžného kola 200 mm, +frekvenční měnič (230V), dálkový ovladač pro spouštění a řízení výkonu | [14 empty] | PP | 2
503 | K | 3.02 | Potrubní rozdělovač - atypický potrubní díl rozměry 355x225x1000 mm, šířka připoj. příruby 30 mm, na horní stěně 4x hrdlo průměr 80 mm s uzavírací klapkou a bajonetovým napojením pro požární hadici materiál: pozinkovaný plech | ks | 1 |  | 0 |  |  | základní |  | 0 | 0 | 0 | 0 | 0 | 16 | K | 2 |  |  |  | ROZPOCET | 0 | 0 | 0 | 0 | 0 | 1 | 0 | 16 | 1355981067
| PP |  | Potrubní rozdělovač - atypický potrubní díl rozměry 355x225x1000 mm, šířka připoj. příruby 30 mm, na horní stěně 4x hrdlo průměr 80 mm s uzavírací klapkou a bajonetovým napojením pro požární hadici materiál: pozinkovaný plech | [14 empty] | PP | 2
504 | K | -.2 | Nosná konzola s uchycením na stěnu | kpl | 1 |  | 0 |  |  | základní |  | 0 | 0 | 0 | 0 | 0 | 16 | K | 2 |  |  |  | ROZPOCET | 0 | 0 | 0 | 0 | 0 | 1 | 0 | 16 | -1103870885
| PP |  | Nosná konzola s uchycením na stěnu | [14 empty] | PP | 2
505 | K | -.3 | Montážní, těsnící, tlumící materiál | kg | 4 |  | 0 |  |  | základní |  | 0 | 0 | 0 | 0 | 0 | 16 | K | 2 |  |  |  | ROZPOCET | 0 | 0 | 0 | 0 | 0 | 1 | 0 | 16 | 1705365468
| PP |  | Montážní, těsnící, tlumící materiál | [14 empty] | PP | 2
506 | K | -.1 | Uvedení do provozu vč. zaregulování systému | ks | 1 |  | 0 |  |  | základní |  | 0 | 0 | 0 | 0 | 0 | 16 | K | 2 |  |  |  | ROZPOCET | 0 | 0 | 0 | 0 | 0 | 1 | 0 | 16 | -1172091011
| PP |  | Uvedení do provozu vč. zaregulování systému | [14 empty] | PP | 2
507 | K | 4.01 | Vytápěcí nástěnná elektrická jednotka s dvouotáčkovým motorem a topnou baterií pro hořev vzduchu; Q = 1600 m³/h, (3x400 V, 50 Hz, 12000 W) součástí dodávky: ovládací skříň závěs na stěnu pro uchycení jednotky ručně nastavitelná žaluzie na výfuku, uzav | kpl | 1 |  | 0 |  |  | základní |  | 0 | 0 | 0 | 0 | 0 | 16 | K | 2 |  |  |  | ROZPOCET | 0 | 0 | 0 | 0 | 0 | 1 | 0 | 16 | 373956359
| PP |  | Vytápěcí nástěnná elektrická jednotka s dvouotáčkovým motorem a topnou baterií pro hořev vzduchu; Q = 1600 m³/h, (3x400 V, 50 Hz, 12000 W) součástí dodávky: ovládací skříň závěs na stěnu pro uchycení jednotky ručně nastavitelná žaluzie na výfuku, uzavírací klapka se servopohonem (230 V) pružný nástavec zední rám pro instalaci na vnitřek stěny protidešťová žaluzie na sání | [14 empty] | PP | 2
508 | K | - | Montážní a těsnící materiál | kg | 4 |  | 0 |  |  | základní |  | 0 | 0 | 0 | 0 | 0 | 16 | K | 2 |  |  |  | ROZPOCET | 0 | 0 | 0 | 0 | 0 | 1 | 0 | 16 | -391969395
| PP |  | Montážní a těsnící materiál | [14 empty] | PP | 2
509 | K | -.1 | Uvedení do provozu vč. zaregulování systému | ks | 1 |  | 0 |  |  | základní |  | 0 | 0 | 0 | 0 | 0 | 16 | K | 2 |  |  |  | ROZPOCET | 0 | 0 | 0 | 0 | 0 | 1 | 0 | 16 | 232048346
| PP |  | Uvedení do provozu vč. zaregulování systému | [14 empty] | PP | 2
510 | K | 5.01 | Diagonální ventilátor do kruhového potrubí ø 315 mm s nastavitelným doběhem 1-30 min Qo = 1600 m³/h, dpext,min = 60 Pa (230 V, 50 Hz, cca 26 W) | ks | 1 |  | 0 |  |  | základní |  | 0 | 0 | 0 | 0 | 0 | 16 | K | 2 |  |  |  | ROZPOCET | 0 | 0 | 0 | 0 | 0 | 1 | 0 | 16 | 974555677
| PP |  | Diagonální ventilátor do kruhového potrubí ø 315 mm s nastavitelným doběhem 1-30 min Qo = 1600 m³/h, dpext,min = 60 Pa (230 V, 50 Hz, cca 26 W) | [14 empty] | PP | 2
511 | K | 5.02 | Vyústka odvodní 400x150 mm jendořadá s vertikálními listy do kruhového potrubí ø 315 mm; | ks | 3 |  | 0 |  |  | základní |  | 0 | 0 | 0 | 0 | 0 | 16 | K | 2 |  |  |  | ROZPOCET | 0 | 0 | 0 | 0 | 0 | 1 | 0 | 16 | -1834712722
| PP |  | Vyústka odvodní 400x150 mm jendořadá s vertikálními listy do kruhového potrubí ø 315 mm; | [14 empty] | PP | 2
512 | K | 5.03 | Tlumič hluku do kruhového potrubí ø 315 mm, délka 600 mm, průměr pláště max. 450 mm, Materiál: pozinkovaná ocel | ks | 1 |  | 0 |  |  | základní |  | 0 | 0 | 0 | 0 | 0 | 16 | K | 2 |  |  |  | ROZPOCET | 0 | 0 | 0 | 0 | 0 | 1 | 0 | 16 | -948265957
| PP |  | Tlumič hluku do kruhového potrubí ø 315 mm, délka 600 mm, průměr pláště max. 450 mm, Materiál: pozinkovaná ocel | [14 empty] | PP | 2
513 | K | 5.04 | Pružná manžeta d315 mm pro připojení ventilátoru k potrubí | ks | 2 |  | 0 |  |  | základní |  | 0 | 0 | 0 | 0 | 0 | 16 | K | 2 |  |  |  | ROZPOCET | 0 | 0 | 0 | 0 | 0 | 1 | 0 | 16 | -2125188935
| PP |  | Pružná manžeta d315 mm pro připojení ventilátoru k potrubí | [14 empty] | PP | 2
514 | K | 5.05 | Zpětná klapka pro kruhové potrubí ø 315 mm Materiál: pozinkovaná ocel | ks | 1 |  | 0 |  |  | základní |  | 0 | 0 | 0 | 0 | 0 | 16 | K | 2 |  |  |  | ROZPOCET | 0 | 0 | 0 | 0 | 0 | 1 | 0 | 16 | -626735251
| PP |  | Zpětná klapka pro kruhové potrubí ø 315 mm Materiál: pozinkovaná ocel | [14 empty] | PP | 2
515 | K | 5.06 | Výfukový kus ø 315 mm s ochrannou síťkou a ochranou proti dešti Materiál: pozinkovaná ocel | ks | 1 |  | 0 |  |  | základní |  | 0 | 0 | 0 | 0 | 0 | 16 | K | 2 |  |  |  | ROZPOCET | 0 | 0 | 0 | 0 | 0 | 1 | 0 | 16 | -1049957419
| PP |  | Výfukový kus ø 315 mm s ochrannou síťkou a ochranou proti dešti Materiál: pozinkovaná ocel | [14 empty] | PP | 2
516 | K | 5.07 | Oblouk segmentový 90° - D315mm Materiál: pozinkovaná ocel | ks | 1 |  | 0 |  |  | základní |  | 0 | 0 | 0 | 0 | 0 | 16 | K | 2 |  |  |  | ROZPOCET | 0 | 0 | 0 | 0 | 0 | 1 | 0 | 16 | -1727193498
| PP |  | Oblouk segmentový 90° - D315mm Materiál: pozinkovaná ocel | [14 empty] | PP | 2
517 | K | 5.08 | Záslepka potrubní d315 | ks | 1 |  | 0 |  |  | základní |  | 0 | 0 | 0 | 0 | 0 | 16 | K | 2 |  |  |  | ROZPOCET | 0 | 0 | 0 | 0 | 0 | 1 | 0 | 16 | 739998189
| PP |  | Záslepka potrubní d315 | [14 empty] | PP | 2
518 | K | 5.09 | Falcované potrubí rovné D315mm Materiál: pozinkovaná ocel | m | 5 |  | 0 |  |  | základní |  | 0 | 0 | 0 | 0 | 0 | 16 | K | 2 |  |  |  | ROZPOCET | 0 | 0 | 0 | 0 | 0 | 1 | 0 | 16 | -363606538
| PP |  | Falcované potrubí rovné D315mm Materiál: pozinkovaná ocel | [14 empty] | PP | 2
519 | K | - | Montážní a těsnící materiál | kg | 4 |  | 0 |  |  | základní |  | 0 | 0 | 0 | 0 | 0 | 16 | K | 2 |  |  |  | ROZPOCET | 0 | 0 | 0 | 0 | 0 | 1 | 0 | 16 | -28985085
| PP |  | Montážní a těsnící materiál | [14 empty] | PP | 2
520 | K | -.4 | Hygrostat pro spouštění ventilátoru | ks | 1 |  | 0 |  |  | základní |  | 0 | 0 | 0 | 0 | 0 | 16 | K | 2 |  |  |  | ROZPOCET | 0 | 0 | 0 | 0 | 0 | 1 | 0 | 16 | -1292851081
| PP |  | Hygrostat pro spouštění ventilátoru | [14 empty] | PP | 2
521 | K | -.1 | Uvedení do provozu vč. zaregulování systému | ks | 1 |  | 0 |  |  | základní |  | 0 | 0 | 0 | 0 | 0 | 16 | K | 2 |  |  |  | ROZPOCET | 0 | 0 | 0 | 0 | 0 | 1 | 0 | 16 | 181129198
| PP |  | Uvedení do provozu vč. zaregulování systému | [14 empty] | PP | 2
522 | K | 6.01 | Radiální ventilátor, dovybavený nastavitelným doběhem Qo = 1500 m³/h, dpext,min = 1400 Pa, (3x400 V, 50 Hz, 1,5kW); + motorový spouštěč + konzola k uchycení na stěnu m = 29 kg výfukové hrdlo ø 250 mm | kpl | 1 |  | 0 |  |  | základní |  | 0 | 0 | 0 | 0 | 0 | 16 | K | 2 |  |  |  | ROZPOCET | 0 | 0 | 0 | 0 | 0 | 1 | 0 | 16 | 1333390178
| PP |  | Radiální ventilátor, dovybavený nastavitelným doběhem Qo = 1500 m³/h, dpext,min = 1400 Pa, (3x400 V, 50 Hz, 1,5kW); + motorový spouštěč + konzola k uchycení na stěnu m = 29 kg výfukové hrdlo ø 250 mm | [14 empty] | PP | 2
523 | K | 6.02 | Jednoduchá odsávací jednotka pro odsávání výfukových plynů hadice ø 150 mm, délka 7,5 m, balancer pro automatické zdvihání hadice, výfuková koncovka pro požární automobil připojení na hadici ø 150 mm | ks | 1 |  | 0 |  |  | základní |  | 0 | 0 | 0 | 0 | 0 | 16 | K | 2 |  |  |  | ROZPOCET | 0 | 0 | 0 | 0 | 0 | 1 | 0 | 16 | 485231311
| PP |  | Jednoduchá odsávací jednotka pro odsávání výfukových plynů hadice ø 150 mm, délka 7,5 m, balancer pro automatické zdvihání hadice, výfuková koncovka pro požární automobil připojení na hadici ø 150 mm | [14 empty] | PP | 2
524 | K | 6.03 | Oblouk segmentový 90° - D250mm Materiál: pozinkovaná ocel | ks | 1 |  | 0 |  |  | základní |  | 0 | 0 | 0 | 0 | 0 | 16 | K | 2 |  |  |  | ROZPOCET | 0 | 0 | 0 | 0 | 0 | 1 | 0 | 16 | -1730522292
| PP |  | Oblouk segmentový 90° - D250mm Materiál: pozinkovaná ocel | [14 empty] | PP | 2
525 | K | 6.04 | Protidešťová stříška - D250mm Materiál: pozinkovaná ocel | ks | 1 |  | 0 |  |  | základní |  | 0 | 0 | 0 | 0 | 0 | 16 | K | 2 |  |  |  | ROZPOCET | 0 | 0 | 0 | 0 | 0 | 1 | 0 | 16 | -1371084947
| PP |  | Protidešťová stříška - D250mm Materiál: pozinkovaná ocel | [14 empty] | PP | 2
526 | K | 6.05 | Falcované potrubí rovné D250mm Materiál: pozinkovaná ocel | m | 6 |  | 0 |  |  | základní |  | 0 | 0 | 0 | 0 | 0 | 16 | K | 2 |  |  |  | ROZPOCET | 0 | 0 | 0 | 0 | 0 | 1 | 0 | 16 | 1133173174
| PP |  | Falcované potrubí rovné D250mm Materiál: pozinkovaná ocel | [14 empty] | PP | 2
527 | K | -.5 | Montážní, těsnící a tlumící materiál | kg | 5 |  | 0 |  |  | základní |  | 0 | 0 | 0 | 0 | 0 | 16 | K | 2 |  |  |  | ROZPOCET | 0 | 0 | 0 | 0 | 0 | 1 | 0 | 16 | 1752495866
| PP |  | Montážní, těsnící a tlumící materiál | [14 empty] | PP | 2
528 | K | -.1 | Uvedení do provozu vč. zaregulování systému | ks | 1 |  | 0 |  |  | základní |  | 0 | 0 | 0 | 0 | 0 | 16 | K | 2 |  |  |  | ROZPOCET | 0 | 0 | 0 | 0 | 0 | 1 | 0 | 16 | 1576375939
| PP |  | Uvedení do provozu vč. zaregulování systému | [14 empty] | PP | 2
529 | K | -.6 | Plošina, lešení do 5 m | ks | 1 |  | 0 |  |  | základní |  | 0 | 0 | 0 | 0 | 0 | 16 | K | 2 |  |  |  | ROZPOCET | 0 | 0 | 0 | 0 | 0 | 1 | 0 | 16 | -1463999354
| PP |  | Plošina, lešení do 5 m | [14 empty] | PP | 2
530 | K | -.7 | Dokumentace skutečného provedení | ks | 1 |  | 0 |  |  | základní |  | 0 | 0 | 0 | 0 | 0 | 16 | K | 2 |  |  |  | ROZPOCET | 0 | 0 | 0 | 0 | 0 | 1 | 0 | 16 | 1686910681
| PP |  | Dokumentace skutečného provedení | [14 empty] | PP | 2
531 | K | -.8 | Výrobní a dílenská dokumentace | ks | 1 |  | 0 |  |  | základní |  | 0 | 0 | 0 | 0 | 0 | 16 | K | 2 |  |  |  | ROZPOCET | 0 | 0 | 0 | 0 | 0 | 1 | 0 | 16 | 1790019486
| PP |  | Výrobní a dílenská dokumentace | [14 empty] | PP | 2
532 | K | -.9 | Stavební výpomoci | ks | 1 |  | 0 |  |  | základní |  | 0 | 0 | 0 | 0 | 0 | 16 | K | 2 |  |  |  | ROZPOCET | 0 | 0 | 0 | 0 | 0 | 1 | 0 | 16 | 365418302
| PP |  | Stavební výpomoci | [14 empty] | PP | 2
533 | K | -.11 | Doprava na stavbu | ks | 1 |  | 0 |  |  | základní |  | 0 | 0 | 0 | 0 | 0 | 16 | K | 2 |  |  |  | ROZPOCET | 0 | 0 | 0 | 0 | 0 | 1 | 0 | 16 | 1888914346
| PP |  | Doprava na stavbu | [14 empty] | PP | 2
| D | 762 | Konstrukce tesařské |  |  |  | 0 |  |  |  |  | 0 |  | 27.44 |  | 0 | 2 | D | 1 |  |  |  | ROZPOCET | [6 empty] | 0
534 | K | 762086113 | Montáž KDK hmotnosti prvku přes 10 do 15 kg | kg | 300 |  | 0 | CS ÚRS 2022 01 |  | základní |  | 0 | 0 | 0 | 0 | 0 | 16 | K | 2 |  |  |  | ROZPOCET | 0 | 0 | 0 | 0 | 0 | 1 | 0 | 16 | -301567004
| PP |  | Montáž kovových doplňkových konstrukcí (materiál ve specifikaci) hmotnosti prvku přes 10 do 15 kg | [14 empty] | PP | 2
| Online PSC |  | https://podminky.urs.cz/item/CS_URS_2022_01/762086113 | [14 empty] | Online PSC | 2
| VV |  | "kotvení pozednic"10*15*2 |  | 300 | [12 empty] | VV | 2 | 2 | True | 1 | ROZPOCET
535 | M | 553100 |  | kg | 300 |  | 0 |  |  | základní |  | 0 | 0 | 0 | 0 | 0 | 32 | M | 2 |  |  |  | ROZPOCET | 0 | 0 | 0 | 0 | 0 | 1 | 0 | 16 | -426343227
| PP |  | Dodávka kotev pouednic | [14 empty] | PP | 2
| VV |  | 300 |  | 300 | [12 empty] | VV | 2 | 2 | True | 1 | ROZPOCET
536 | K | 762332131 | Montáž vázaných kcí krovů pravidelných z hraněného řeziva průřezové pl do 120 cm2 | m | 526.88 |  | 0 | CS ÚRS 2022 01 |  | základní |  | 0 | 0 | 0 | 0 | 0 | 16 | K | 2 |  |  |  | ROZPOCET | 0 | 0 | 0 | 0 | 0 | 1 | 0 | 16 | -1405815929
| PP |  | Montáž vázaných konstrukcí krovů střech pultových, sedlových, valbových, stanových čtvercového nebo obdélníkového půdorysu z řeziva hraněného průřezové plochy do 120 cm2 | [14 empty] | PP | 2
| Online PSC |  | https://podminky.urs.cz/item/CS_URS_2022_01/762332131 | [14 empty] | Online PSC | 2
| VV |  | "kleština 50/160"8,58*36+8,55*24 |  | 514.08 | [12 empty] | VV | 2 | 2 | True | 0 | ROZPOCET
| VV |  | "hambálek 36/(12"0,80*16 |  | 12.8 | [12 empty] | VV | 2 | 2 | True | 0 | ROZPOCET
| VV |  | Součet |  | 526.88 | [12 empty] | VV | 2 | 4 | True | 1 | ROZPOCET
537 | M | 60512125 | hranol stavební řezivo průřezu do 120cm2 do dl 6m | m3 | 4.58 |  | 0 | CS ÚRS 2022 01 |  | základní |  | 0 | 0.55 | 2.519 | 0 | 0 | 32 | M | 2 |  |  |  | ROZPOCET | 0 | 0 | 0 | 0 | 0 | 1 | 0 | 16 | 1409305998
| PP |  | hranol stavební řezivo průřezu do 120cm2 do dl 6m | [14 empty] | PP | 2
| VV |  | "kleština 50/160"(8,58*36+8,55*24)*0,05*0,16*1,10 |  | 4.52 | [12 empty] | VV | 2 | 2 | True | 0 | ROZPOCET
| VV |  | "hambálek 36/12,"0,80*16*0,036*0,12*1,10 |  | 0.06 | [12 empty] | VV | 2 | 2 | True | 0 | ROZPOCET
| VV |  | Součet |  | 4.58 | [12 empty] | VV | 2 | 4 | True | 1 | ROZPOCET
538 | K | 762332132 | Montáž vázaných kcí krovů pravidelných z hraněného řeziva průřezové pl přes 120 do 224 cm2 | m | 694.67 |  | 0 | CS ÚRS 2022 01 |  | základní |  | 0 | 0 | 0 | 0 | 0 | 16 | K | 2 |  |  |  | ROZPOCET | 0 | 0 | 0 | 0 | 0 | 1 | 0 | 16 | -1560610133
| PP |  | Montáž vázaných konstrukcí krovů střech pultových, sedlových, valbových, stanových čtvercového nebo obdélníkového půdorysu z řeziva hraněného průřezové plochy přes 120 do 224 cm2 | [14 empty] | PP | 2
| Online PSC |  | https://podminky.urs.cz/item/CS_URS_2022_01/762332132 | [14 empty] | Online PSC | 2
| VV |  | "krokev 100/160"8,55*64 |  | 547.2 | [12 empty] | VV | 2 | 2 | True | 0 | ROZPOCET
| VV |  | "sloupek 160/120"1,92*6 |  | 11.52 | [12 empty] | VV | 2 | 2 | True | 0 | ROZPOCET
| VV |  | "sloupek 140/140"0,10 |  | 0.1 | [12 empty] | VV | 2 | 2 | True | 0 | ROZPOCET
| VV |  | "obecný orvek 140/160"3,16 |  | 3.16 | [12 empty] | VV | 2 | 2 | True | 0 | ROZPOCET
| VV |  | "vaznice 140/140"16,21*2 |  | 32.42 | [12 empty] | VV | 2 | 2 | True | 0 | ROZPOCET
| VV |  | "pozednice 140/140"16,21*2 |  | 32.42 | [12 empty] | VV | 2 | 2 | True | 0 | ROZPOCET
| VV |  | "vrcholová vaznice 160/160"16,21 |  | 16.21 | [12 empty] | VV | 2 | 2 | True | 0 | ROZPOCET
| VV |  | "vrcholová vaznice 180/120"12,91*2 |  | 25.82 | [12 empty] | VV | 2 | 2 | True | 0 | ROZPOCET
| VV |  | "vrcholová vaznice 160/120"12,91*2 |  | 25.82 | [12 empty] | VV | 2 | 2 | True | 0 | ROZPOCET
| VV |  | Součet |  | 694.67 | [12 empty] | VV | 2 | 4 | True | 1 | ROZPOCET
539 | M | 60552001 | hranol stavební řezivo dub průřezu do 224cm2 přes dl 8m | m3 | 12.97 |  | 0 | CS ÚRS 2022 01 |  | základní |  | 0 | 0.75 | 9.7275 | 0 | 0 | 32 | M | 2 |  |  |  | ROZPOCET | 0 | 0 | 0 | 0 | 0 | 1 | 0 | 16 | -962309020
| PP |  | hranol stavební řezivo dub průřezu do 224cm2 přes dl 8m | [14 empty] | PP | 2
| VV |  | "krokev 100/160"8,55*64*0,10*0,16*1,10 |  | 9.63 | [12 empty] | VV | 2 | 2 | True | 0 | ROZPOCET
| VV |  | "sloupek 160/120"1,92*6*0,16*0,12*1,10 |  | 0.24 | [12 empty] | VV | 2 | 2 | True | 0 | ROZPOCET
| VV |  | "sloupek 140/140"0,10*0,14*0,14*1,10 |  | 0 | [12 empty] | VV | 2 | 2 | True | 0 | ROZPOCET
| VV |  | "obecný orvek 140/160"3,16*0,14*0,16*1,10 |  | 0.08 | [12 empty] | VV | 2 | 2 | True | 0 | ROZPOCET
| VV |  | "vaznice 140/140"16,21*2*0,14*0,14*1,10 |  | 0.7 | [12 empty] | VV | 2 | 2 | True | 0 | ROZPOCET
| VV |  | "pozednice 140/140"16,21*2*0,14*0,14*1,10 |  | 0.7 | [12 empty] | VV | 2 | 2 | True | 0 | ROZPOCET
| VV |  | "vrcholová vaznice 160/160"16,21*0,16*0,16*1,10 |  | 0.46 | [12 empty] | VV | 2 | 2 | True | 0 | ROZPOCET
| VV |  | "vrcholová vaznice 180/120"12,91*2*0,18*0,12*1,10 |  | 0.61 | [12 empty] | VV | 2 | 2 | True | 0 | ROZPOCET
| VV |  | "vrcholová vaznice 160/120"12,91*2*0,16*0,12*1,10 |  | 0.55 | [12 empty] | VV | 2 | 2 | True | 0 | ROZPOCET
| VV |  | Součet |  | 12.97 | [12 empty] | VV | 2 | 4 | True | 1 | ROZPOCET
540 | K | 762332133 | Montáž vázaných kcí krovů pravidelných z hraněného řeziva průřezové pl přes 224 do 288 cm2 | m | 12.91 |  | 0 | CS ÚRS 2022 01 |  | základní |  | 0 | 0 | 0 | 0 | 0 | 16 | K | 2 |  |  |  | ROZPOCET | 0 | 0 | 0 | 0 | 0 | 1 | 0 | 16 | 1255391135
| PP |  | Montáž vázaných konstrukcí krovů střech pultových, sedlových, valbových, stanových čtvercového nebo obdélníkového půdorysu z řeziva hraněného průřezové plochy přes 224 do 288 cm2 | [14 empty] | PP | 2
| Online PSC |  | https://podminky.urs.cz/item/CS_URS_2022_01/762332133 | [14 empty] | Online PSC | 2
| VV |  | "vrcholová vaznice 160/160"12,91 |  | 12.91 | [12 empty] | VV | 2 | 2 | True | 1 | ROZPOCET
541 | M | 60512136 | hranol stavební řezivo průřezu do 288cm2 dl 6-8m | m3 | 0.36 |  | 0 | CS ÚRS 2022 01 |  | základní |  | 0 | 0.55 | 0.198 | 0 | 0 | 32 | M | 2 |  |  |  | ROZPOCET | 0 | 0 | 0 | 0 | 0 | 1 | 0 | 16 | -164477744
| PP |  | hranol stavební řezivo průřezu do 288cm2 dl 6-8m | [14 empty] | PP | 2
| VV |  | "vrcholová vaznice 160/160"12,91*0,16*0,16*1,10 |  | 0.36 | [12 empty] | VV | 2 | 2 | True | 1 | ROZPOCET
542 | K | 762341027 | Bednění střech rovných sklon do 60° z desek OSB tl 25 mm na pero a drážku šroubovaných na krokve | m2 | 506.16 |  | 0 | CS ÚRS 2022 01 |  | základní |  | 0 | 0.0161 | 8.1492 | 0 | 0 | 16 | K | 2 |  |  |  | ROZPOCET | 0 | 0 | 0 | 0 | 0 | 1 | 0 | 16 | -455758525
| PP |  | Bednění střech střech rovných sklonu do 60° s vyřezáním otvorů z dřevoštěpkových desek OSB šroubovaných na krokve na pero a drážku, tloušťky desky 25 mm | [14 empty] | PP | 2
| Online PSC |  | https://podminky.urs.cz/item/CS_URS_2022_01/762341027 | [14 empty] | Online PSC | 2
| VV |  | 13,20*8,55*2+16,40*8,55*2 |  | 506.16 | [12 empty] | VV | 2 | 2 | True | 1 | ROZPOCET
543 | K | 762341685 | Montáž bednění štítových okapových říms z cementotřískových na pero a drážku | m2 | 91.16 |  | 0 | CS ÚRS 2022 01 |  | základní |  | 0 | 0 | 0 | 0 | 0 | 16 | K | 2 |  |  |  | ROZPOCET | 0 | 0 | 0 | 0 | 0 | 1 | 0 | 16 | -1099929018
| PP |  | Montáž bednění střech štítových okapových říms, krajnic, závětrných prken a žaluzií ve spádu nebo rovnoběžně s okapem z desek cementotřískových nebo cementových na pero a drážku | [14 empty] | PP | 2
| Online PSC |  | https://podminky.urs.cz/item/CS_URS_2022_01/762341685 | [14 empty] | Online PSC | 2
| VV |  | "obložení přesahů střechy"29,00*1,10*2+8,55*0,80*2*2 |  | 91.16 | [12 empty] | VV | 2 | 2 | True | 1 | ROZPOCET
544 | M | 59590753 | deska cementotřísková podlahová P+D tl 18mm | m2 | 100.28 |  | 0 | CS ÚRS 2022 01 |  | základní |  | 0 | 0.0256 | 2.5672 | 0 | 0 | 32 | M | 2 |  |  |  | ROZPOCET | 0 | 0 | 0 | 0 | 0 | 1 | 0 | 16 | -1911337768
| PP |  | deska cementotřísková podlahová P+D tl 18mm | [14 empty] | PP | 2
| VV |  | 91,16*1,1 'Přepočtené koeficientem množství |  | 100.28 | [12 empty] | VV | 2 | 2 | False | 1 | ROZPOCET
545 | K | 762342214 | Montáž laťování na střechách jednoduchých sklonu do 60° osové vzdálenosti přes 150 do 360 mm | m2 | 506.16 |  | 0 | CS ÚRS 2022 01 |  | základní |  | 0 | 0 | 0 | 0 | 0 | 16 | K | 2 |  |  |  | ROZPOCET | 0 | 0 | 0 | 0 | 0 | 1 | 0 | 16 | 572205622
| PP |  | Montáž laťování střech jednoduchých sklonu do 60° při osové vzdálenosti latí přes 150 do 360 mm | [14 empty] | PP | 2
| Online PSC |  | https://podminky.urs.cz/item/CS_URS_2022_01/762342214 | [14 empty] | Online PSC | 2
| VV |  | 13,20*8,55*2+16,40*8,55*2 |  | 506.16 | [12 empty] | VV | 2 | 2 | True | 1 | ROZPOCET
546 | M | 60514114 | řezivo jehličnaté lať impregnovaná dl 4 m | m3 | 5.18 |  | 0 | CS ÚRS 2022 01 |  | základní |  | 0 | 0.55 | 2.849 | 0 | 0 | 32 | M | 2 |  |  |  | ROZPOCET | 0 | 0 | 0 | 0 | 0 | 1 | 0 | 16 | -1389869310
| PP |  | řezivo jehličnaté lať impregnovaná dl 4 m | [14 empty] | PP | 2
| VV |  | "kontalatě 40/60"547,20*0,04*0,06*1,10 |  | 1.44 | [12 empty] | VV | 2 | 2 | True | 0 | ROZPOCET
| VV |  | "nosné latě 40/60"506,16*2,80*0,04*0,06*1,10 |  | 3.74 | [12 empty] | VV | 2 | 2 | True | 0 | ROZPOCET
| VV |  | Součet |  | 5.18 | [12 empty] | VV | 2 | 4 | True | 1 | ROZPOCET
547 | K | 762342511 | Montáž kontralatí na podklad bez tepelné izolace | m | 547.2 |  | 0 | CS ÚRS 2022 01 |  | základní |  | 0 | 2e-05 | 0.010944 | 0 | 0 | 16 | K | 2 |  |  |  | ROZPOCET | 0 | 0 | 0 | 0 | 0 | 1 | 0 | 16 | -1458889699
| PP |  | Montáž laťování montáž kontralatí na podklad bez tepelné izolace | [14 empty] | PP | 2
| Online PSC |  | https://podminky.urs.cz/item/CS_URS_2022_01/762342511 | [14 empty] | Online PSC | 2
| VV |  | 547,20 |  | 547.2 | [12 empty] | VV | 2 | 2 | True | 1 | ROZPOCET
548 | K | 762395000 | Spojovací prostředky krovů, bednění, laťování, nadstřešních konstrukcí | m3 | 37.98 |  | 0 | CS ÚRS 2022 01 |  | základní |  | 0 | 0.02337 | 0.88759 | 0 | 0 | 16 | K | 2 |  |  |  | ROZPOCET | 0 | 0 | 0 | 0 | 0 | 1 | 0 | 16 | 1568805837
| PP |  | Spojovací prostředky krovů, bednění a laťování, nadstřešních konstrukcí svory, prkna, hřebíky, pásová ocel, vruty | [14 empty] | PP | 2
| Online PSC |  | https://podminky.urs.cz/item/CS_URS_2022_01/762395000 | [14 empty] | Online PSC | 2
| VV |  | 4,58+12,97+0,96+5,18+506,16*0,025+91,16*0,018 |  | 37.98 | [12 empty] | VV | 2 | 2 | True | 1 | ROZPOCET
549 | K | 762429001 | Montáž obložení stropu podkladový rošt | m | 364.64 |  | 0 | CS ÚRS 2022 01 |  | základní |  | 0 | 1e-05 | 0.0036464 | 0 | 0 | 16 | K | 2 |  |  |  | ROZPOCET | 0 | 0 | 0 | 0 | 0 | 1 | 0 | 16 | 1856245475
| PP |  | Obložení stropů nebo střešních podhledů montáž roštu podkladového | [14 empty] | PP | 2
| Online PSC |  | https://podminky.urs.cz/item/CS_URS_2022_01/762429001 | [14 empty] | Online PSC | 2
| VV |  | "obložení přesahů střechy"(29,00*1,10*2+8,55*0,80*2*2)*4 |  | 364.64 | [12 empty] | VV | 2 | 2 | True | 1 | ROZPOCET
550 | M | 60514114 | řezivo jehličnaté lať impregnovaná dl 4 m | m3 | 0.96 |  | 0 | CS ÚRS 2022 01 |  | základní |  | 0 | 0.55 | 0.528 | 0 | 0 | 32 | M | 2 |  |  |  | ROZPOCET | 0 | 0 | 0 | 0 | 0 | 1 | 0 | 16 | 62961476
| PP |  | řezivo jehličnaté lať impregnovaná dl 4 m | [14 empty] | PP | 2
| VV |  | 364,64*0,04*0,06*1,10 |  | 0.96 | [12 empty] | VV | 2 | 2 | True | 1 | ROZPOCET
551 | K | 998762202 | Přesun hmot procentní pro kce tesařské v objektech v přes 6 do 12 m | % |  |  | 0 | CS ÚRS 2022 01 |  | základní |  | 0 | 0 | 0 | 0 | 0 | 16 | K | 2 |  |  |  | ROZPOCET | 0 | 0 | 0 | 0 | 0 | 1 | 0 | 16 | -1302799465
| PP |  | Přesun hmot pro konstrukce tesařské stanovený procentní sazbou (%) z ceny vodorovná dopravní vzdálenost do 50 m v objektech výšky přes 6 do 12 m | [14 empty] | PP | 2
| Online PSC |  | https://podminky.urs.cz/item/CS_URS_2022_01/998762202 | [14 empty] | Online PSC | 2
| D | 763 | Konstrukce suché výstavby |  |  |  | 0 |  |  |  |  | 0 |  | 7.0946 |  | 0 | 2 | D | 1 |  |  |  | ROZPOCET | [6 empty] | 0
552 | K | 763131432 | SDK podhled deska 1xDF 15 bez izolace dvouvrstvá spodní kce profil CD+UD REI 90 | m2 | 399.6 |  | 0 | CS ÚRS 2022 01 |  | základní |  | 0 | 0.01691 | 6.7572 | 0 | 0 | 16 | K | 2 |  |  |  | ROZPOCET | 0 | 0 | 0 | 0 | 0 | 1 | 0 | 16 | 639309886
| PP |  | Podhled ze sádrokartonových desek dvouvrstvá zavěšená spodní konstrukce z ocelových profilů CD, UD jednoduše opláštěná deskou protipožární DF, tl. 15 mm, bez izolace, REI do 90 | [14 empty] | PP | 2
| Online PSC |  | https://podminky.urs.cz/item/CS_URS_2022_01/763131432 | [14 empty] | Online PSC | 2
| VV |  | "skladba ST1"27,00*3,50*2 |  | 189 | [12 empty] | VV | 2 | 2 | True | 0 | ROZPOCET
| VV |  | "skladba ST3"27,00*7,80 |  | 210.6 | [12 empty] | VV | 2 | 2 | True | 0 | ROZPOCET
| VV |  | Součet |  | 399.6 | [12 empty] | VV | 2 | 4 | True | 1 | ROZPOCET
553 | K | 763131751 | Montáž parotěsné zábrany do SDK podhledu | m2 | 399.6 |  | 0 | CS ÚRS 2022 01 |  | základní |  | 0 | 0 | 0 | 0 | 0 | 16 | K | 2 |  |  |  | ROZPOCET | 0 | 0 | 0 | 0 | 0 | 1 | 0 | 16 | -43949998
| PP |  | Podhled ze sádrokartonových desek ostatní práce a konstrukce na podhledech ze sádrokartonových desek montáž parotěsné zábrany | [14 empty] | PP | 2
| Online PSC |  | https://podminky.urs.cz/item/CS_URS_2022_01/763131751 | [14 empty] | Online PSC | 2
| VV |  | "skladba ST1"27,00*3,50*2 |  | 189 | [12 empty] | VV | 2 | 2 | True | 0 | ROZPOCET
| VV |  | "skladba ST3"27,00*7,80 |  | 210.6 | [12 empty] | VV | 2 | 2 | True | 0 | ROZPOCET
| VV |  | Součet |  | 399.6 | [12 empty] | VV | 2 | 4 | True | 1 | ROZPOCET
554 | M | 28329276 | fólie PE vyztužená pro parotěsnou vrstvu (reakce na oheň - třída E) 140g/m2 | m2 | 448.95 |  | 0 | CS ÚRS 2022 01 |  | základní |  | 0 | 0.00014 | 0.062853 | 0 | 0 | 32 | M | 2 |  |  |  | ROZPOCET | 0 | 0 | 0 | 0 | 0 | 1 | 0 | 16 | -845307195
| PP |  | fólie PE vyztužená pro parotěsnou vrstvu (reakce na oheň - třída E) 140g/m2 | [14 empty] | PP | 2
| VV |  | 399,6*1,1235 'Přepočtené koeficientem množství |  | 448.95 | [12 empty] | VV | 2 | 2 | False | 1 | ROZPOCET
555 | K | 763411111 | Sanitární příčky do mokrého prostředí, desky s HPL - laminátem tl 19,6 mm | m2 | 11.54 |  | 0 | CS ÚRS 2022 01 |  | základní |  | 0 | 0.0171 | 0.19733 | 0 | 0 | 16 | K | 2 |  |  |  | ROZPOCET | 0 | 0 | 0 | 0 | 0 | 1 | 0 | 16 | 2087759092
| PP |  | Sanitární příčky vhodné do mokrého prostředí dělící z dřevotřískových desek s HPL-laminátem tl. 19,6 mm | [14 empty] | PP | 2
| Online PSC |  | https://podminky.urs.cz/item/CS_URS_2022_01/763411111 | [14 empty] | Online PSC | 2
| VV |  | "přízemí"(1,50+2,59+1,68)*2,00 |  | 11.54 | [12 empty] | VV | 2 | 2 | True | 1 | ROZPOCET
556 | K | 763411121 | Dveře sanitárních příček, desky s HPL - laminátem tl 19,6 mm, š do 800 mm, v do 2000 mm | kus | 3 |  | 0 | CS ÚRS 2022 01 |  | základní |  | 0 | 0.02574 | 0.07722 | 0 | 0 | 16 | K | 2 |  |  |  | ROZPOCET | 0 | 0 | 0 | 0 | 0 | 1 | 0 | 16 | -1953374357
| PP |  | Sanitární příčky vhodné do mokrého prostředí dveře vnitřní do sanitárních příček šířky do 800 mm, výšky do 2 000 mm z dřevotřískových desek s HPL-laminátem včetně nerezového kování tl. 19,6 mm | [14 empty] | PP | 2
| Online PSC |  | https://podminky.urs.cz/item/CS_URS_2022_01/763411121 | [14 empty] | Online PSC | 2
| VV |  | "přízemí"3 |  | 3 | [12 empty] | VV | 2 | 2 | True | 1 | ROZPOCET
557 | K | 998763402 | Přesun hmot procentní pro sádrokartonové konstrukce v objektech v přes 6 do 12 m | % |  |  | 0 | CS ÚRS 2022 01 |  | základní |  | 0 | 0 | 0 | 0 | 0 | 16 | K | 2 |  |  |  | ROZPOCET | 0 | 0 | 0 | 0 | 0 | 1 | 0 | 16 | 189376626
| PP |  | Přesun hmot pro konstrukce montované z desek stanovený procentní sazbou (%) z ceny vodorovná dopravní vzdálenost do 50 m v objektech výšky přes 6 do 12 m | [14 empty] | PP | 2
| Online PSC |  | https://podminky.urs.cz/item/CS_URS_2022_01/998763402 | [14 empty] | Online PSC | 2
| D | 764 | Konstrukce klempířské |  |  |  | 0 |  |  |  |  | 0 |  | 0.26701 |  | 0 | 2 | D | 1 |  |  |  | ROZPOCET | [6 empty] | 0
558 | K | 764011611 | Podkladní plech z Pz s upraveným povrchem rš 150 mm | m | 59.2 |  | 0 | CS ÚRS 2022 01 |  | základní |  | 0 | 0.00138 | 0.081696 | 0 | 0 | 16 | K | 2 |  |  |  | ROZPOCET | 0 | 0 | 0 | 0 | 0 | 1 | 0 | 16 | 219809724
| PP |  | Podkladní plech z pozinkovaného plechu s povrchovou úpravou rš 150 mm | [14 empty] | PP | 2
| Online PSC |  | https://podminky.urs.cz/item/CS_URS_2022_01/764011611 | [14 empty] | Online PSC | 2
| VV |  | 13,20*2+16,40*2 |  | 59.2 | [12 empty] | VV | 2 | 2 | True | 1 | ROZPOCET
559 | K | 764226402 | Oplechování parapetů rovných mechanicky kotvené z Al plechu rš 200 mm | m | 23 |  | 0 | CS ÚRS 2022 01 |  | základní |  | 0 | 0.0005 | 0.0115 | 0 | 0 | 16 | K | 2 |  |  |  | ROZPOCET | 0 | 0 | 0 | 0 | 0 | 1 | 0 | 16 | 293837610
| PP |  | Oplechování parapetů z hliníkového plechu rovných mechanicky kotvené, bez rohů rš 200 mm | [14 empty] | PP | 2
| Online PSC |  | https://podminky.urs.cz/item/CS_URS_2022_01/764226402 | [14 empty] | Online PSC | 2
| VV |  | "ozn. PE01,PE02,PE03"0,75*6+1,50*11+2,00 |  | 23 | [12 empty] | VV | 2 | 2 | True | 1 | ROZPOCET
560 | K | 764511602 | Žlab podokapní půlkruhový z Pz s povrchovou úpravou rš 330 mm | m | 59.2 |  | 0 | CS ÚRS 2022 01 |  | základní |  | 0 | 0.00169 | 0.10005 | 0 | 0 | 16 | K | 2 |  |  |  | ROZPOCET | 0 | 0 | 0 | 0 | 0 | 1 | 0 | 16 | -1462225701
| PP |  | Žlab podokapní z pozinkovaného plechu s povrchovou úpravou včetně háků a čel půlkruhový rš 330 mm | [14 empty] | PP | 2
| Online PSC |  | https://podminky.urs.cz/item/CS_URS_2022_01/764511602 | [14 empty] | Online PSC | 2
| VV |  | 13,20*2+16,40*2 |  | 59.2 | [12 empty] | VV | 2 | 2 | True | 1 | ROZPOCET
561 | K | 764511642 | Kotlík oválný (trychtýřový) pro podokapní žlaby z Pz s povrchovou úpravou 330/100 mm | kus | 6 |  | 0 | CS ÚRS 2022 01 |  | základní |  | 0 | 0.00036 | 0.00216 | 0 | 0 | 16 | K | 2 |  |  |  | ROZPOCET | 0 | 0 | 0 | 0 | 0 | 1 | 0 | 16 | 2041259703
| PP |  | Žlab podokapní z pozinkovaného plechu s povrchovou úpravou včetně háků a čel kotlík oválný (trychtýřový), rš žlabu/průměr svodu 330/100 mm | [14 empty] | PP | 2
| Online PSC |  | https://podminky.urs.cz/item/CS_URS_2022_01/764511642 | [14 empty] | Online PSC | 2
562 | K | 764518622 | Svody kruhové včetně objímek, kolen, odskoků z Pz s povrchovou úpravou průměru 100 mm | m | 33 |  | 0 | CS ÚRS 2022 01 |  | základní |  | 0 | 0.00217 | 0.07161 | 0 | 0 | 16 | K | 2 |  |  |  | ROZPOCET | 0 | 0 | 0 | 0 | 0 | 1 | 0 | 16 | -763538996
| PP |  | Svod z pozinkovaného plechu s upraveným povrchem včetně objímek, kolen a odskoků kruhový, průměru 100 mm | [14 empty] | PP | 2
| Online PSC |  | https://podminky.urs.cz/item/CS_URS_2022_01/764518622 | [14 empty] | Online PSC | 2
| VV |  | 6,50*2+5,00*4 |  | 33 | [12 empty] | VV | 2 | 2 | True | 1 | ROZPOCET
563 | K | 998764202 | Přesun hmot procentní pro konstrukce klempířské v objektech v přes 6 do 12 m | % |  |  | 0 | CS ÚRS 2022 01 |  | základní |  | 0 | 0 | 0 | 0 | 0 | 16 | K | 2 |  |  |  | ROZPOCET | 0 | 0 | 0 | 0 | 0 | 1 | 0 | 16 | 1012737608
| PP |  | Přesun hmot pro konstrukce klempířské stanovený procentní sazbou (%) z ceny vodorovná dopravní vzdálenost do 50 m v objektech výšky přes 6 do 12 m | [14 empty] | PP | 2
| Online PSC |  | https://podminky.urs.cz/item/CS_URS_2022_01/998764202 | [14 empty] | Online PSC | 2
| D | 765 | Krytina skládaná |  |  |  | 0 |  |  |  |  | 0 |  | 23.6698 |  | 0 | 2 | D | 1 |  |  |  | ROZPOCET | [6 empty] | 0
564 | K | 765113011 | Krytina keramická drážková velkoformátová (do 12 ks/m2) režná sklonu do 30° na sucho | m2 | 506.16 |  | 0 | CS ÚRS 2022 01 |  | základní |  | 0 | 0.0445 | 22.5241 | 0 | 0 | 16 | K | 2 |  |  |  | ROZPOCET | 0 | 0 | 0 | 0 | 0 | 1 | 0 | 16 | 1444406475
| PP |  | Krytina keramická drážková sklonu střechy do 30° na sucho velkoformátová (do 12ks/m2) režná | [14 empty] | PP | 2
| Online PSC |  | https://podminky.urs.cz/item/CS_URS_2022_01/765113011 | [14 empty] | Online PSC | 2
| VV |  | 13,20*8,55*2+16,40*8,55*2 |  | 506.16 | [12 empty] | VV | 2 | 2 | True | 1 | ROZPOCET
565 | K | 765113111 | Krytina keramická okapová hrana s větracím pásem plastovým | m | 59.2 |  | 0 | CS ÚRS 2022 01 |  | základní |  | 0 | 0.00011 | 0.006512 | 0 | 0 | 16 | K | 2 |  |  |  | ROZPOCET | 0 | 0 | 0 | 0 | 0 | 1 | 0 | 16 | 2127434339
| PP |  | Krytina keramická drážková sklonu střechy do 30° okapová hrana s větracím pásem plastovým | [14 empty] | PP | 2
| Online PSC |  | https://podminky.urs.cz/item/CS_URS_2022_01/765113111 | [14 empty] | Online PSC | 2
| VV |  | 13,20*2+16,40*2 |  | 59.2 | [12 empty] | VV | 2 | 2 | True | 1 | ROZPOCET
566 | K | 765113122 | Krytina keramická okapová hrana s větrací mřížkou vysokou s hřebenem | m | 59.2 |  | 0 | CS ÚRS 2022 01 |  | základní |  | 0 | 0.0002 | 0.01184 | 0 | 0 | 16 | K | 2 |  |  |  | ROZPOCET | 0 | 0 | 0 | 0 | 0 | 1 | 0 | 16 | -456203839
| PP |  | Krytina keramická drážková sklonu střechy do 30° okapová hrana s větrací mřížkou vysokou s hřebenem | [14 empty] | PP | 2
| Online PSC |  | https://podminky.urs.cz/item/CS_URS_2022_01/765113122 | [14 empty] | Online PSC | 2
567 | K | 765113321 | Krytina keramická drážková hřeben z hřebenáčů režných na sucho s větracím pásem hliníkovým | m | 29.6 |  | 0 | CS ÚRS 2022 01 |  | základní |  | 0 | 0.01287 | 0.38095 | 0 | 0 | 16 | K | 2 |  |  |  | ROZPOCET | 0 | 0 | 0 | 0 | 0 | 1 | 0 | 16 | 214691423
| PP |  | Krytina keramická drážková sklonu střechy do 30° hřeben na sucho s větracím pásem hliníkovým z hřebenáčů režných | [14 empty] | PP | 2
| Online PSC |  | https://podminky.urs.cz/item/CS_URS_2022_01/765113321 | [14 empty] | Online PSC | 2
| VV |  | 13,20+16,40 |  | 29.6 | [12 empty] | VV | 2 | 2 | True | 1 | ROZPOCET
568 | K | 765113551 | Krytina keramická drážková štítová hrana z velkoformátových (do 3 ks/m) okrajových tašek režných na sucho | m | 68.4 |  | 0 | CS ÚRS 2022 01 |  | základní |  | 0 | 0.00873 | 0.59713 | 0 | 0 | 16 | K | 2 |  |  |  | ROZPOCET | 0 | 0 | 0 | 0 | 0 | 1 | 0 | 16 | -705996050
| PP |  | Krytina keramická drážková sklonu střechy do 30° štítová hrana na sucho z okrajových tašek velkoformátových (do 3 ks/m) režných | [14 empty] | PP | 2
| Online PSC |  | https://podminky.urs.cz/item/CS_URS_2022_01/765113551 | [14 empty] | Online PSC | 2
| VV |  | 8,55*4*2 |  | 68.4 | [12 empty] | VV | 2 | 2 | True | 1 | ROZPOCET
569 | K | 765113911 | Příplatek ke krytině keramické za sklon přes 30° do 40° | m2 | 506.16 |  | 0 | CS ÚRS 2022 01 |  | základní |  | 0 | 4e-05 | 0.020246 | 0 | 0 | 16 | K | 2 |  |  |  | ROZPOCET | 0 | 0 | 0 | 0 | 0 | 1 | 0 | 16 | -908006807
| PP |  | Krytina keramická drážková sklonu střechy do 30° Příplatek cenám za sklon přes 30° do 40° | [14 empty] | PP | 2
| Online PSC |  | https://podminky.urs.cz/item/CS_URS_2022_01/765113911 | [14 empty] | Online PSC | 2
570 | K | 765115201 | Montáž nástavce pro anténu pro keramickou krytinu | kus | 1 |  | 0 | CS ÚRS 2022 01 |  | základní |  | 0 | 0 | 0 | 0 | 0 | 16 | K | 2 |  |  |  | ROZPOCET | 0 | 0 | 0 | 0 | 0 | 1 | 0 | 16 | -1674733310
| PP |  | Montáž střešních doplňků krytiny keramické nástavce pro anténu | [14 empty] | PP | 2
| Online PSC |  | https://podminky.urs.cz/item/CS_URS_2022_01/765115201 | [14 empty] | Online PSC | 2
571 | M | 59660254 | nástavec pro anténu kovový D 28-74mm | kus | 1.03 |  | 0 | CS ÚRS 2022 01 |  | základní |  | 0 | 0.0019 | 0.001957 | 0 | 0 | 32 | M | 2 |  |  |  | ROZPOCET | 0 | 0 | 0 | 0 | 0 | 1 | 0 | 16 | 637759890
| PP |  | nástavec pro anténu kovový D 28-74mm | [14 empty] | PP | 2
| VV |  | 1*1,03 'Přepočtené koeficientem množství |  | 1.03 | [12 empty] | VV | 2 | 2 | False | 1 | ROZPOCET
572 | K | 765115202 | Montáž nástavce pro odvětrání kanalizace pro keramickou krytinu | kus | 9 |  | 0 | CS ÚRS 2022 01 |  | základní |  | 0 | 0 | 0 | 0 | 0 | 16 | K | 2 |  |  |  | ROZPOCET | 0 | 0 | 0 | 0 | 0 | 1 | 0 | 16 | 1134992853
| PP |  | Montáž střešních doplňků krytiny keramické nástavce pro odvětrání kanalizace | [14 empty] | PP | 2
| Online PSC |  | https://podminky.urs.cz/item/CS_URS_2022_01/765115202 | [14 empty] | Online PSC | 2
573 | M | 59660255 | nástavec odvětrání kovový D 125mm | kus | 9.27 |  | 0 | CS ÚRS 2022 01 |  | základní |  | 0 | 0.00222 | 0.020579 | 0 | 0 | 32 | M | 2 |  |  |  | ROZPOCET | 0 | 0 | 0 | 0 | 0 | 1 | 0 | 16 | -1040296622
| PP |  | nástavec odvětrání kovový D 125mm | [14 empty] | PP | 2
| VV |  | 9*1,03 'Přepočtené koeficientem množství |  | 9.27 | [12 empty] | VV | 2 | 2 | False | 1 | ROZPOCET
574 | K | 765115302 | Montáž střešního výlezu pl jednotlivě přes 0,25 m2 pro keramickou krytinu | kus | 2 |  | 0 | CS ÚRS 2022 01 |  | základní |  | 0 | 0 | 0 | 0 | 0 | 16 | K | 2 |  |  |  | ROZPOCET | 0 | 0 | 0 | 0 | 0 | 1 | 0 | 16 | -849396979
| PP |  | Montáž střešních doplňků krytiny keramické střešního výlezu plochy jednotlivě přes 0,25 m2 | [14 empty] | PP | 2
| Online PSC |  | https://podminky.urs.cz/item/CS_URS_2022_01/765115302 | [14 empty] | Online PSC | 2
575 | M | 55351066 | výlez střešní pro falcované Al střechy 60x60cm | kus | 2 |  | 0 | CS ÚRS 2022 01 |  | základní |  | 0 | 0.0087 | 0.0174 | 0 | 0 | 32 | M | 2 |  |  |  | ROZPOCET | 0 | 0 | 0 | 0 | 0 | 1 | 0 | 16 | 2106678828
| PP |  | výlez střešní pro falcované Al střechy 60x60cm | [14 empty] | PP | 2
576 | K | 765191023 | Montáž pojistné hydroizolační nebo parotěsné kladené ve sklonu přes 20° s lepenými spoji na bednění | m2 | 506.16 |  | 0 | CS ÚRS 2022 01 |  | základní |  | 0 | 0 | 0 | 0 | 0 | 16 | K | 2 |  |  |  | ROZPOCET | 0 | 0 | 0 | 0 | 0 | 1 | 0 | 16 | 1443835921
| PP |  | Montáž pojistné hydroizolační nebo parotěsné fólie kladené ve sklonu přes 20° s lepenými přesahy na bednění nebo tepelnou izolaci | [14 empty] | PP | 2
| Online PSC |  | https://podminky.urs.cz/item/CS_URS_2022_01/765191023 | [14 empty] | Online PSC | 2
| VV |  | 13,20*8,55*2+16,40*8,55*2 |  | 506.16 | [12 empty] | VV | 2 | 2 | True | 1 | ROZPOCET
577 | M | 28329322 | fólie kontaktní difuzně propustná pro doplňkovou hydroizolační vrstvu, čtyřvrstvá mikroporézní PP 160g/m2 | m2 | 556.78 |  | 0 | CS ÚRS 2022 01 |  | základní |  | 0 | 0.00016 | 0.089085 | 0 | 0 | 32 | M | 2 |  |  |  | ROZPOCET | 0 | 0 | 0 | 0 | 0 | 1 | 0 | 16 | 1908756048
| PP |  | fólie kontaktní difuzně propustná pro doplňkovou hydroizolační vrstvu, čtyřvrstvá mikroporézní PP 160g/m2 | [14 empty] | PP | 2
| VV |  | 506,16 |  | 506.16 | [12 empty] | VV | 2 | 2 | True | 1 | ROZPOCET
| VV |  | 506,16*1,1 'Přepočtené koeficientem množství |  | 556.78 | [12 empty] | VV | 2 | 2 | False | 1 | ROZPOCET
578 | K | 998765202 | Přesun hmot procentní pro krytiny skládané v objektech v přes 6 do 12 m | % |  |  | 0 | CS ÚRS 2022 01 |  | základní |  | 0 | 0 | 0 | 0 | 0 | 16 | K | 2 |  |  |  | ROZPOCET | 0 | 0 | 0 | 0 | 0 | 1 | 0 | 16 | -11991816
| PP |  | Přesun hmot pro krytiny skládané stanovený procentní sazbou (%) z ceny vodorovná dopravní vzdálenost do 50 m v objektech výšky přes 6 do 12 m | [14 empty] | PP | 2
| Online PSC |  | https://podminky.urs.cz/item/CS_URS_2022_01/998765202 | [14 empty] | Online PSC | 2
| D | 766 | Konstrukce truhlářské |  |  |  | 0 |  |  |  |  | 0 |  | 0.07464 |  | 0 | 2 | D | 1 |  |  |  | ROZPOCET | [6 empty] | 0
579 | K | 766660021 | Montáž dveřních křídel otvíravých jednokřídlových š do 0,8 m požárních do ocelové zárubně | kus | 5 |  | 0 | CS ÚRS 2022 01 |  | základní |  | 0 | 0 | 0 | 0 | 0 | 16 | K | 2 |  |  |  | ROZPOCET | 0 | 0 | 0 | 0 | 0 | 1 | 0 | 16 | -306883972
| PP |  | Montáž dveřních křídel dřevěných nebo plastových otevíravých do ocelové zárubně protipožárních jednokřídlových, šířky do 800 mm | [14 empty] | PP | 2
| Online PSC |  | https://podminky.urs.cz/item/CS_URS_2022_01/766660021 | [14 empty] | Online PSC | 2
| VV |  | 1+2+1+1 |  | 5 | [12 empty] | VV | 2 | 2 | True | 1 | ROZPOCET
580 | M | 611100 |  | ks | 5 |  | 0 |  |  | základní |  | 0 | 0 | 0 | 0 | 0 | 32 | M | 2 |  |  |  | ROZPOCET | 0 | 0 | 0 | 0 | 0 | 1 | 0 | 16 | 99996715
| PP |  | Dodávka protipožárních dveří 800x1970 mm včetně kování dle výpisu PD | [14 empty] | PP | 2
581 | K | 766660171 | Montáž dveřních křídel otvíravých jednokřídlových š do 0,8 m do obložkové zárubně | kus | 12 |  | 0 | CS ÚRS 2022 01 |  | základní |  | 0 | 0 | 0 | 0 | 0 | 16 | K | 2 |  |  |  | ROZPOCET | 0 | 0 | 0 | 0 | 0 | 1 | 0 | 16 | -433962615
| PP |  | Montáž dveřních křídel dřevěných nebo plastových otevíravých do obložkové zárubně povrchově upravených jednokřídlových, šířky do 800 mm | [14 empty] | PP | 2
| Online PSC |  | https://podminky.urs.cz/item/CS_URS_2022_01/766660171 | [14 empty] | Online PSC | 2
| VV |  | 1+1+1+1+2+2+1+1+1+1 |  | 12 | [12 empty] | VV | 2 | 2 | True | 1 | ROZPOCET
582 | M | 611200 |  | ks | 12 |  | 0 |  |  | základní |  | 0 | 0 | 0 | 0 | 0 | 32 | M | 2 |  |  |  | ROZPOCET | 0 | 0 | 0 | 0 | 0 | 1 | 0 | 16 | -1659786111
| PP |  | Dodávka interiérových dveří 700-800x1970 mm včetně obložkové zárubně a kování dle výpisu PD | [14 empty] | PP | 2
583 | K | 766682111 | Montáž zárubní obložkových pro dveře jednokřídlové tl stěny do 170 mm | kus | 12 |  | 0 | CS ÚRS 2022 01 |  | základní |  | 0 | 0.00047 | 0.00564 | 0 | 0 | 16 | K | 2 |  |  |  | ROZPOCET | 0 | 0 | 0 | 0 | 0 | 1 | 0 | 16 | 1678365453
| PP |  | Montáž zárubní dřevěných, plastových nebo z lamina obložkových, pro dveře jednokřídlové, tloušťky stěny do 170 mm | [14 empty] | PP | 2
| Online PSC |  | https://podminky.urs.cz/item/CS_URS_2022_01/766682111 | [14 empty] | Online PSC | 2
584 | K | 766694111 | Montáž parapetních desek dřevěných nebo plastových š do 30 cm dl do 1,0 m | kus | 6 |  | 0 | CS ÚRS 2022 01 |  | základní |  | 0 | 0 | 0 | 0 | 0 | 16 | K | 2 |  |  |  | ROZPOCET | 0 | 0 | 0 | 0 | 0 | 1 | 0 | 16 | 592081416
| PP |  | Montáž ostatních truhlářských konstrukcí parapetních desek dřevěných nebo plastových šířky do 300 mm, délky do 1000 mm | [14 empty] | PP | 2
| Online PSC |  | https://podminky.urs.cz/item/CS_URS_2022_01/766694111 | [14 empty] | Online PSC | 2
585 | M | 60794101 | parapet dřevotřískový vnitřní povrch laminátový š 200mm | m | 23 |  | 0 | CS ÚRS 2022 01 |  | základní |  | 0 | 0.003 | 0.069 | 0 | 0 | 32 | M | 2 |  |  |  | ROZPOCET | 0 | 0 | 0 | 0 | 0 | 1 | 0 | 16 | 544899456
| PP |  | parapet dřevotřískový vnitřní povrch laminátový š 200mm | [14 empty] | PP | 2
| VV |  | "ozn. P101-P103"0,75*6+1,50*11+2,00 |  | 23 | [12 empty] | VV | 2 | 2 | True | 1 | ROZPOCET
586 | K | 766694112 | Montáž parapetních desek dřevěných nebo plastových š do 30 cm dl přes 1,0 do 1,6 m | kus | 11 |  | 0 | CS ÚRS 2022 01 |  | základní |  | 0 | 0 | 0 | 0 | 0 | 16 | K | 2 |  |  |  | ROZPOCET | 0 | 0 | 0 | 0 | 0 | 1 | 0 | 16 | -835805450
| PP |  | Montáž ostatních truhlářských konstrukcí parapetních desek dřevěných nebo plastových šířky do 300 mm, délky přes 1000 do 1600 mm | [14 empty] | PP | 2
| Online PSC |  | https://podminky.urs.cz/item/CS_URS_2022_01/766694112 | [14 empty] | Online PSC | 2
587 | K | 766694113 | Montáž parapetních desek dřevěných nebo plastových š do 30 cm dl přes 1,6 do 2,6 m | kus | 1 |  | 0 | CS ÚRS 2022 01 |  | základní |  | 0 | 0 | 0 | 0 | 0 | 16 | K | 2 |  |  |  | ROZPOCET | 0 | 0 | 0 | 0 | 0 | 1 | 0 | 16 | -1813333983
| PP |  | Montáž ostatních truhlářských konstrukcí parapetních desek dřevěných nebo plastových šířky do 300 mm, délky přes 1600 do 2600 mm | [14 empty] | PP | 2
| Online PSC |  | https://podminky.urs.cz/item/CS_URS_2022_01/766694113 | [14 empty] | Online PSC | 2
588 | K | 998766202 | Přesun hmot procentní pro kce truhlářské v objektech v přes 6 do 12 m | % |  |  | 0 | CS ÚRS 2022 01 |  | základní |  | 0 | 0 | 0 | 0 | 0 | 16 | K | 2 |  |  |  | ROZPOCET | 0 | 0 | 0 | 0 | 0 | 1 | 0 | 16 | 33436692
| PP |  | Přesun hmot pro konstrukce truhlářské stanovený procentní sazbou (%) z ceny vodorovná dopravní vzdálenost do 50 m v objektech výšky přes 6 do 12 m | [14 empty] | PP | 2
| Online PSC |  | https://podminky.urs.cz/item/CS_URS_2022_01/998766202 | [14 empty] | Online PSC | 2
| D | 767 | Konstrukce zámečnické |  |  |  | 0 |  |  |  |  | 0 |  | 1.2356 |  | 0 | 2 | D | 1 |  |  |  | ROZPOCET | [6 empty] | 0
656 | K | 767100 |  | ks | 2 |  | 0 |  |  | základní |  | 0 | 0 | 0 | 0 | 0 | 16 | K | 2 |  |  |  | ROZPOCET | 0 | 0 | 0 | 0 | 0 | 1 | 0 | 16 | 1113013308
| PP |  | Dodávka amontáž zapuštěná mřížová rohožks 1100x1200 mm | [14 empty] | PP | 2
589 | K | 767163221 | Montáž přímého kovového zábradlí z dílců do betonu konstrukce na schodišti | m | 5.35 |  | 0 | CS ÚRS 2022 01 |  | základní |  | 0 | 0.0004 | 0.00214 | 0 | 0 | 16 | K | 2 |  |  |  | ROZPOCET | 0 | 0 | 0 | 0 | 0 | 1 | 0 | 16 | 1352282336
| PP |  | Montáž kompletního kovového zábradlí přímého z dílců na schodišti kotveného do betonu | [14 empty] | PP | 2
| Online PSC |  | https://podminky.urs.cz/item/CS_URS_2022_01/767163221 | [14 empty] | Online PSC | 2
| VV |  | 2,20*2+0,95 |  | 5.35 | [12 empty] | VV | 2 | 2 | True | 1 | ROZPOCET
590 | M | 55342280 | zábradlí s bezpečnostním sklem, s bočním kotvením, oblý držák skla, kulatý sloupek | m | 5.35 |  | 0 | CS ÚRS 2022 01 |  | základní |  | 0 | 0 | 0 | 0 | 0 | 32 | M | 2 |  |  |  | ROZPOCET | 0 | 0 | 0 | 0 | 0 | 1 | 0 | 16 | 201286859
| PP |  | zábradlí s bezpečnostním sklem, s bočním kotvením, oblý držák skla, kulatý sloupek | [14 empty] | PP | 2
591 | K | 767620126 | Montáž oken kovových zdvojených otevíravých do zdiva pl přes 0,6 do 1,5 m2 | m2 | 1.5 |  | 0 | CS ÚRS 2022 01 |  | základní |  | 0 | 0.00037 | 0.000555 | 0 | 0 | 16 | K | 2 |  |  |  | ROZPOCET | 0 | 0 | 0 | 0 | 0 | 1 | 0 | 16 | 538976278
| PP |  | Montáž oken zdvojených z hliníkových nebo ocelových profilů na polyuretanovou pěnu otevíravých do zdiva, plochy přes 0,6 do 1,5 m2 | [14 empty] | PP | 2
| Online PSC |  | https://podminky.urs.cz/item/CS_URS_2022_01/767620126 | [14 empty] | Online PSC | 2
| VV |  | 2,00*0,75 |  | 1.5 | [12 empty] | VV | 2 | 2 | True | 1 | ROZPOCET
592 | M | 55341010 | okno Al otevíravé/sklopné dvojsklo přes plochu 1m2 do v 1,5m | m2 | 1.5 |  | 0 | CS ÚRS 2022 01 |  | základní |  | 0 | 0.01986 | 0.02979 | 0 | 0 | 32 | M | 2 |  |  |  | ROZPOCET | 0 | 0 | 0 | 0 | 0 | 1 | 0 | 16 | -1843626990
| PP |  | okno Al otevíravé/sklopné dvojsklo přes plochu 1m2 do v 1,5m | [14 empty] | PP | 2
593 | K | 767620127 | Montáž oken kovových zdvojených otevíravých do zdiva pl přes 1,5 do 2,5 m2 | m2 | 38.25 |  | 0 | CS ÚRS 2022 01 |  | základní |  | 0 | 0.00033 | 0.012623 | 0 | 0 | 16 | K | 2 |  |  |  | ROZPOCET | 0 | 0 | 0 | 0 | 0 | 1 | 0 | 16 | -1268100141
| PP |  | Montáž oken zdvojených z hliníkových nebo ocelových profilů na polyuretanovou pěnu otevíravých do zdiva, plochy přes 1,5 do 2,5 m2 | [14 empty] | PP | 2
| Online PSC |  | https://podminky.urs.cz/item/CS_URS_2022_01/767620127 | [14 empty] | Online PSC | 2
| VV |  | 0,75*3,00*6+1,50*1,50*11 |  | 38.25 | [12 empty] | VV | 2 | 2 | True | 1 | ROZPOCET
594 | M | 55341010 | okno Al otevíravé/sklopné dvojsklo přes plochu 1m2 do v 1,5m | m2 | 38.25 |  | 0 | CS ÚRS 2022 01 |  | základní |  | 0 | 0.01986 | 0.75965 | 0 | 0 | 32 | M | 2 |  |  |  | ROZPOCET | 0 | 0 | 0 | 0 | 0 | 1 | 0 | 16 | 1733821420
| PP |  | okno Al otevíravé/sklopné dvojsklo přes plochu 1m2 do v 1,5m | [14 empty] | PP | 2
595 | K | 767640111 | Montáž dveří ocelových nebo hliníkových vchodových jednokřídlových bez nadsvětlíku | kus | 1 |  | 0 | CS ÚRS 2022 01 |  | základní |  | 0 | 0 | 0 | 0 | 0 | 16 | K | 2 |  |  |  | ROZPOCET | 0 | 0 | 0 | 0 | 0 | 1 | 0 | 16 | 1551232194
| PP |  | Montáž dveří ocelových nebo hliníkových vchodových jednokřídlových bez nadsvětlíku | [14 empty] | PP | 2
| Online PSC |  | https://podminky.urs.cz/item/CS_URS_2022_01/767640111 | [14 empty] | Online PSC | 2
596 | M | 55341332 | dveře jednokřídlé Al prosklené max rozměru otvoru 2,42m2 bezpečnostní třídy RC2 | m2 | 1 |  | 0 | CS ÚRS 2022 01 |  | základní |  | 0 | 0.03829 | 0.03829 | 0 | 0 | 32 | M | 2 |  |  |  | ROZPOCET | 0 | 0 | 0 | 0 | 0 | 1 | 0 | 16 | -1002591258
| PP |  | dveře jednokřídlé Al prosklené max rozměru otvoru 2,42m2 bezpečnostní třídy RC2 | [14 empty] | PP | 2
597 | K | 767640112 | Montáž dveří ocelových nebo hliníkových vchodových jednokřídlových s nadsvětlíkem | kus | 1 |  | 0 | CS ÚRS 2022 01 |  | základní |  | 0 | 0 | 0 | 0 | 0 | 16 | K | 2 |  |  |  | ROZPOCET | 0 | 0 | 0 | 0 | 0 | 1 | 0 | 16 | -307563510
| PP |  | Montáž dveří ocelových nebo hliníkových vchodových jednokřídlových s nadsvětlíkem | [14 empty] | PP | 2
| Online PSC |  | https://podminky.urs.cz/item/CS_URS_2022_01/767640112 | [14 empty] | Online PSC | 2
598 | M | 55341337.R | dveře jednokřídlé Al prosklené s nadsvětlíkem max rozměru otvoru 5,39m2 | m2 | 1 |  | 0 |  |  | základní |  | 0 | 0.02997 | 0.02997 | 0 | 0 | 32 | M | 2 |  |  |  | ROZPOCET | 0 | 0 | 0 | 0 | 0 | 1 | 0 | 16 | 2101270204
| PP |  | dveře jednokřídlé Al prosklené s nadsvětlíkem max rozměru otvoru 3,3m2 | [14 empty] | PP | 2
599 | K | 767651114 | Montáž vrat garážových sekčních zajížděcích pod strop pl přes 13 m2 | kus | 1 |  | 0 | CS ÚRS 2022 01 |  | základní |  | 0 | 0 | 0 | 0 | 0 | 16 | K | 2 |  |  |  | ROZPOCET | 0 | 0 | 0 | 0 | 0 | 1 | 0 | 16 | -589893349
| PP |  | Montáž vrat garážových nebo průmyslových sekčních zajížděcích pod strop, plochy přes 13 m2 | [14 empty] | PP | 2
| Online PSC |  | https://podminky.urs.cz/item/CS_URS_2022_01/767651114 | [14 empty] | Online PSC | 2
600 | M | 553200 |  | ks | 1 |  | 0 |  |  | základní |  | 0 | 0 | 0 | 0 | 0 | 32 | M | 2 |  |  |  | ROZPOCET | 0 | 0 | 0 | 0 | 0 | 1 | 0 | 16 | -1869789802
| PP |  | Dodávka sekčních vrat 7100x4900 mm dle výpisu | [14 empty] | PP | 2
601 | K | 767651121 | Montáž vrat garážových sekčních - kliky se zámkem | kus | 1 |  | 0 | CS ÚRS 2022 01 |  | základní |  | 0 | 0 | 0 | 0 | 0 | 16 | K | 2 |  |  |  | ROZPOCET | 0 | 0 | 0 | 0 | 0 | 1 | 0 | 16 | 1895922157
| PP |  | Montáž vrat garážových nebo průmyslových příslušenství sekčních vrat kliky se zámkem pro ruční otevírání | [14 empty] | PP | 2
| Online PSC |  | https://podminky.urs.cz/item/CS_URS_2022_01/767651121 | [14 empty] | Online PSC | 2
602 | M | 55345889 | pohon garážových vrat ruční klika se zámkem chrom sada | kus | 1 |  | 0 | CS ÚRS 2022 01 |  | základní |  | 0 | 0.002 | 0.002 | 0 | 0 | 32 | M | 2 |  |  |  | ROZPOCET | 0 | 0 | 0 | 0 | 0 | 1 | 0 | 16 | -2069901940
| PP |  | pohon garážových vrat ruční klika se zámkem chrom sada | [14 empty] | PP | 2
603 | K | 767651126 | Montáž vrat garážových sekčních elektrického stropního pohonu | kus | 1 |  | 0 | CS ÚRS 2022 01 |  | základní |  | 0 | 0 | 0 | 0 | 0 | 16 | K | 2 |  |  |  | ROZPOCET | 0 | 0 | 0 | 0 | 0 | 1 | 0 | 16 | -1540106543
| PP |  | Montáž vrat garážových nebo průmyslových příslušenství sekčních vrat elektrického pohonu | [14 empty] | PP | 2
| Online PSC |  | https://podminky.urs.cz/item/CS_URS_2022_01/767651126 | [14 empty] | Online PSC | 2
604 | M | 55345877 | pohon garážových sekčních a výklopných vrat o síle 800N max. 25 cyklů denně | kus | 1 |  | 0 | CS ÚRS 2022 01 |  | základní |  | 0 | 0.012 | 0.012 | 0 | 0 | 32 | M | 2 |  |  |  | ROZPOCET | 0 | 0 | 0 | 0 | 0 | 1 | 0 | 16 | 1882408837
| PP |  | pohon garážových sekčních a výklopných vrat o síle 800N max. 25 cyklů denně | [14 empty] | PP | 2
605 | K | 767651131 | Montáž vrat garážových sekčních fotobuněk | pár | 1 |  | 0 | CS ÚRS 2022 01 |  | základní |  | 0 | 0 | 0 | 0 | 0 | 16 | K | 2 |  |  |  | ROZPOCET | 0 | 0 | 0 | 0 | 0 | 1 | 0 | 16 | -1636670222
| PP |  | Montáž vrat garážových nebo průmyslových příslušenství sekčních vrat fotobuněk pro bezpečný chod | [14 empty] | PP | 2
| Online PSC |  | https://podminky.urs.cz/item/CS_URS_2022_01/767651131 | [14 empty] | Online PSC | 2
606 | M | 40461020 | fotobuňka bezpečnostní infrazávora dosah do 30m | sada | 1 |  | 0 | CS ÚRS 2022 01 |  | základní |  | 0 | 0.00033 | 0.00033 | 0 | 0 | 32 | M | 2 |  |  |  | ROZPOCET | 0 | 0 | 0 | 0 | 0 | 1 | 0 | 16 | -912421579
| PP |  | fotobuňka bezpečnostní infrazávora dosah do 30m | [14 empty] | PP | 2
607 | K | 767995117 | Montáž atypických zámečnických konstrukcí hm přes 250 do 500 kg | kg | 6966 |  | 0 | CS ÚRS 2022 01 |  | základní |  | 0 | 5e-05 | 0.3483 | 0 | 0 | 16 | K | 2 |  |  |  | ROZPOCET | 0 | 0 | 0 | 0 | 0 | 1 | 0 | 16 | -821660508
| PP |  | Montáž ostatních atypických zámečnických konstrukcí hmotnosti přes 250 do 500 kg | [14 empty] | PP | 2
| Online PSC |  | https://podminky.urs.cz/item/CS_URS_2022_01/767995117 | [14 empty] | Online PSC | 2
| VV |  | "dle výpisu PD"6966,00 |  | 6966 | [12 empty] | VV | 2 | 2 | True | 1 | ROZPOCET
608 | M | 553300 |  | kg | 6966 |  | 0 |  |  | základní |  | 0 | 0 | 0 | 0 | 0 | 32 | M | 2 |  |  |  | ROZPOCET | 0 | 0 | 0 | 0 | 0 | 1 | 0 | 16 | 214879507
| PP |  | Dodávka ocelové konstrukce včetně povrchové úpravy dle výpisu PD | [14 empty] | PP | 2
| D | 771 | Podlahy z dlaždic |  |  |  | 0 |  |  |  |  | 0 |  | 6.4358 |  | 0 | 2 | D | 1 |  |  |  | ROZPOCET | [6 empty] | 0
609 | K | 771111011 | Vysátí podkladu před pokládkou dlažby | m2 | 162.17 |  | 0 | CS ÚRS 2022 01 |  | základní |  | 0 | 0 | 0 | 0 | 0 | 16 | K | 2 |  |  |  | ROZPOCET | 0 | 0 | 0 | 0 | 0 | 1 | 0 | 16 | -1118468222
| PP |  | Příprava podkladu před provedením dlažby vysátí podlah | [14 empty] | PP | 2
| Online PSC |  | https://podminky.urs.cz/item/CS_URS_2022_01/771111011 | [14 empty] | Online PSC | 2
| VV |  | "přízemí"310,00-153,03 |  | 156.97 | [12 empty] | VV | 2 | 2 | True | 0 | ROZPOCET
| VV |  | "podkroví"5,20 |  | 5.2 | [12 empty] | VV | 2 | 2 | True | 0 | ROZPOCET
| VV |  | Součet |  | 162.17 | [12 empty] | VV | 2 | 4 | True | 1 | ROZPOCET
610 | K | 771121011 | Nátěr penetrační na podlahu | m2 | 162.17 |  | 0 | CS ÚRS 2022 01 |  | základní |  | 0 | 0.0003 | 0.048651 | 0 | 0 | 16 | K | 2 |  |  |  | ROZPOCET | 0 | 0 | 0 | 0 | 0 | 1 | 0 | 16 | 562917793
| PP |  | Příprava podkladu před provedením dlažby nátěr penetrační na podlahu | [14 empty] | PP | 2
| Online PSC |  | https://podminky.urs.cz/item/CS_URS_2022_01/771121011 | [14 empty] | Online PSC | 2
611 | K | 771151021 | Samonivelační stěrka podlah pevnosti 30 MPa tl 3 mm | m2 | 162.17 |  | 0 | CS ÚRS 2022 01 |  | základní |  | 0 | 0.0045 | 0.72976 | 0 | 0 | 16 | K | 2 |  |  |  | ROZPOCET | 0 | 0 | 0 | 0 | 0 | 1 | 0 | 16 | -127716944
| PP |  | Příprava podkladu před provedením dlažby samonivelační stěrka min.pevnosti 30 MPa, tloušťky do 3 mm | [14 empty] | PP | 2
| Online PSC |  | https://podminky.urs.cz/item/CS_URS_2022_01/771151021 | [14 empty] | Online PSC | 2
612 | K | 771474111 | Montáž soklů z dlaždic keramických rovných flexibilní lepidlo v do 65 mm | m | 156.01 |  | 0 | CS ÚRS 2022 01 |  | základní |  | 0 | 0.0003 | 0.046803 | 0 | 0 | 16 | K | 2 |  |  |  | ROZPOCET | 0 | 0 | 0 | 0 | 0 | 1 | 0 | 16 | 219535510
| PP |  | Montáž soklů z dlaždic keramických lepených flexibilním lepidlem rovných, výšky do 65 mm | [14 empty] | PP | 2
| Online PSC |  | https://podminky.urs.cz/item/CS_URS_2022_01/771474111 | [14 empty] | Online PSC | 2
| VV |  | přízemí | [14 empty] | VV | 2 | 1 | True | 0 | ROZPOCET
| VV |  | "chodba"(7,25+6,72)*2 |  | 27.94 | [12 empty] | VV | 2 | 2 | True | 0 | ROZPOCET
| VV |  | "čistá šatna"(2,93+2,28)*2 |  | 10.42 | [12 empty] | VV | 2 | 2 | True | 0 | ROZPOCET
| VV |  | "špinavá šatna"(2,58+3,00)*2 |  | 11.16 | [12 empty] | VV | 2 | 2 | True | 0 | ROZPOCET
| VV |  | "kancelář velitele"(7,90+4,46)*2 |  | 24.72 | [12 empty] | VV | 2 | 2 | True | 0 | ROZPOCET
| VV |  | "denní místnost"(7,90+7,42)*2 |  | 30.64 | [12 empty] | VV | 2 | 2 | True | 0 | ROZPOCET
| VV |  | "kuchyňka"(4,54+2,375)*2 |  | 13.83 | [12 empty] | VV | 2 | 2 | True | 0 | ROZPOCET
| VV |  | "sklad maziva"(2,20+2,665)*2 |  | 9.73 | [12 empty] | VV | 2 | 2 | True | 0 | ROZPOCET
| VV |  | "techn.místnost"(2,59+2,375)*2 |  | 9.93 | [12 empty] | VV | 2 | 2 | True | 0 | ROZPOCET
| VV |  | "techn. místnost"(2,10+2,665)*2 |  | 9.53 | [12 empty] | VV | 2 | 2 | True | 0 | ROZPOCET
| VV |  | podkroví | [14 empty] | VV | 2 | 1 | True | 0 | ROZPOCET
| VV |  | "kotelna"(2,10+1,955)*2 |  | 8.11 | [12 empty] | VV | 2 | 2 | True | 0 | ROZPOCET
| VV |  | Součet |  | 156.01 | [12 empty] | VV | 2 | 4 | True | 1 | ROZPOCET
613 | K | 771576112 | Montáž podlah keramických velkoformátových hladkých lepených flexi rychletuhnoucím lepidlem přes 0,5 do 2 ks/m2 | m2 | 162.17 |  | 0 | CS ÚRS 2022 01 |  | základní |  | 0 | 0.009 | 1.4595 | 0 | 0 | 16 | K | 2 |  |  |  | ROZPOCET | 0 | 0 | 0 | 0 | 0 | 1 | 0 | 16 | -1831461325
| PP |  | Montáž podlah z dlaždic keramických lepených flexibilním rychletuhnoucím lepidlem velkoformátových hladkých přes 0,5 do 2 ks/m2 | [14 empty] | PP | 2
| Online PSC |  | https://podminky.urs.cz/item/CS_URS_2022_01/771576112 | [14 empty] | Online PSC | 2
| VV |  | "přízemí"310,00-153,03 |  | 156.97 | [12 empty] | VV | 2 | 2 | True | 0 | ROZPOCET
| VV |  | "podkroví"5,20 |  | 5.2 | [12 empty] | VV | 2 | 2 | True | 0 | ROZPOCET
| VV |  | Součet |  | 162.17 | [12 empty] | VV | 2 | 4 | True | 1 | ROZPOCET
614 | M | 59761370 | dlažba velkoformátová keramická slinutá přes 0,5 do 2ks/m2 | m2 | 197.26 |  | 0 | CS ÚRS 2022 01 |  | základní |  | 0 | 0.021 | 4.1425 | 0 | 0 | 32 | M | 2 |  |  |  | ROZPOCET | 0 | 0 | 0 | 0 | 0 | 1 | 0 | 16 | 745833863
| PP |  | dlažba velkoformátová keramická slinutá přes 0,5 do 2ks/m2 | [14 empty] | PP | 2
| VV |  | "dlažba"162,17 |  | 162.17 | [12 empty] | VV | 2 | 2 | True | 0 | ROZPOCET
| VV |  | "soklík"156,01*0,06 |  | 9.36 | [12 empty] | VV | 2 | 2 | True | 0 | ROZPOCET
| VV |  | Součet |  | 171.53 | [12 empty] | VV | 2 | 4 | True | 1 | ROZPOCET
| VV |  | 171,53*1,15 'Přepočtené koeficientem množství |  | 197.26 | [12 empty] | VV | 2 | 2 | False | 1 | ROZPOCET
615 | K | 771577131 | Příplatek k montáži podlah keramických lepených standardním lepidlem za plochu do 5 m2 | m2 | 4.82 |  | 0 | CS ÚRS 2022 01 |  | základní |  | 0 | 0 | 0 | 0 | 0 | 16 | K | 2 |  |  |  | ROZPOCET | 0 | 0 | 0 | 0 | 0 | 1 | 0 | 16 | -1179292277
| PP |  | Montáž podlah z dlaždic keramických lepených standardním lepidlem Příplatek k cenám za plochu do 5 m2 jednotlivě | [14 empty] | PP | 2
| Online PSC |  | https://podminky.urs.cz/item/CS_URS_2022_01/771577131 | [14 empty] | Online PSC | 2
| VV |  | "přízemí"2,39+2,43 |  | 4.82 | [12 empty] | VV | 2 | 2 | True | 1 | ROZPOCET
616 | K | 771591184 | Pracnější řezání podlah z dlaždic keramických rovné | m | 156.01 |  | 0 | CS ÚRS 2022 01 |  | základní |  | 0 | 0 | 0 | 0 | 0 | 16 | K | 2 |  |  |  | ROZPOCET | 0 | 0 | 0 | 0 | 0 | 1 | 0 | 16 | -863232437
| PP |  | Podlahy - dokončovací práce pracnější řezání dlaždic keramických rovné | [14 empty] | PP | 2
| Online PSC |  | https://podminky.urs.cz/item/CS_URS_2022_01/771591184 | [14 empty] | Online PSC | 2
| VV |  | "soklík"156,01 |  | 156.01 | [12 empty] | VV | 2 | 2 | True | 1 | ROZPOCET
617 | K | 771592011 | Čištění vnitřních ploch podlah nebo schodišť po položení dlažby chemickými prostředky | m2 | 171.53 |  | 0 | CS ÚRS 2022 01 |  | základní |  | 0 | 5e-05 | 0.0085765 | 0 | 0 | 16 | K | 2 |  |  |  | ROZPOCET | 0 | 0 | 0 | 0 | 0 | 1 | 0 | 16 | -1731810086
| PP |  | Čištění vnitřních ploch po položení dlažby podlah nebo schodišť chemickými prostředky | [14 empty] | PP | 2
| Online PSC |  | https://podminky.urs.cz/item/CS_URS_2022_01/771592011 | [14 empty] | Online PSC | 2
| VV |  | 162,17+156,01*0,06 |  | 171.53 | [12 empty] | VV | 2 | 2 | True | 1 | ROZPOCET
618 | K | 998771202 | Přesun hmot procentní pro podlahy z dlaždic v objektech v přes 6 do 12 m | % |  |  | 0 | CS ÚRS 2022 01 |  | základní |  | 0 | 0 | 0 | 0 | 0 | 16 | K | 2 |  |  |  | ROZPOCET | 0 | 0 | 0 | 0 | 0 | 1 | 0 | 16 | 2032528946
| PP |  | Přesun hmot pro podlahy z dlaždic stanovený procentní sazbou (%) z ceny vodorovná dopravní vzdálenost do 50 m v objektech výšky přes 6 do 12 m | [14 empty] | PP | 2
| Online PSC |  | https://podminky.urs.cz/item/CS_URS_2022_01/998771202 | [14 empty] | Online PSC | 2
| D | 777 | Podlahy lité |  |  |  | 0 |  |  |  |  | 0 |  | 0.88985 |  | 0 | 2 | D | 1 |  |  |  | ROZPOCET | [6 empty] | 0
619 | K | 777131105 | Penetrační epoxidový nátěr podlahy na podklad z čerstvého betonu | m2 | 135.03 |  | 0 | CS ÚRS 2022 01 |  | základní |  | 0 | 0.00054 | 0.072916 | 0 | 0 | 16 | K | 2 |  |  |  | ROZPOCET | 0 | 0 | 0 | 0 | 0 | 1 | 0 | 16 | -1413263393
| PP |  | Penetrační nátěr podlahy epoxidový na podklad z čerstvého betonu | [14 empty] | PP | 2
| Online PSC |  | https://podminky.urs.cz/item/CS_URS_2022_01/777131105 | [14 empty] | Online PSC | 2
| VV |  | "podlaha P02"135,03 |  | 135.03 | [12 empty] | VV | 2 | 2 | True | 1 | ROZPOCET
620 | K | 777511125 | Krycí epoxidová stěrka tloušťky přes 2 do 3 mm průmyslové lité podlahy | m2 | 135.03 |  | 0 | CS ÚRS 2022 01 |  | základní |  | 0 | 0.0054 | 0.72916 | 0 | 0 | 16 | K | 2 |  |  |  | ROZPOCET | 0 | 0 | 0 | 0 | 0 | 1 | 0 | 16 | 1853606143
| PP |  | Krycí stěrka průmyslová epoxidová, tloušťky přes 2 do 3 mm | [14 empty] | PP | 2
| Online PSC |  | https://podminky.urs.cz/item/CS_URS_2022_01/777511125 | [14 empty] | Online PSC | 2
| VV |  | "podlaha P02"135,03 |  | 135.03 | [12 empty] | VV | 2 | 2 | True | 1 | ROZPOCET
621 | K | 777612107 | Uzavírací epoxidový strukturní nátěr podlahy | m2 | 135.03 |  | 0 | CS ÚRS 2022 01 |  | základní |  | 0 | 0.00065 | 0.08777 | 0 | 0 | 16 | K | 2 |  |  |  | ROZPOCET | 0 | 0 | 0 | 0 | 0 | 1 | 0 | 16 | -762143645
| PP |  | Uzavírací nátěr podlahy epoxidový strukturní | [14 empty] | PP | 2
| Online PSC |  | https://podminky.urs.cz/item/CS_URS_2022_01/777612107 | [14 empty] | Online PSC | 2
| VV |  | "podlaha P02"135,03 |  | 135.03 | [12 empty] | VV | 2 | 2 | True | 1 | ROZPOCET
622 | K | 998777202 | Přesun hmot procentní pro podlahy lité v objektech v přes 6 do 12 m | % |  |  | 0 | CS ÚRS 2022 01 |  | základní |  | 0 | 0 | 0 | 0 | 0 | 16 | K | 2 |  |  |  | ROZPOCET | 0 | 0 | 0 | 0 | 0 | 1 | 0 | 16 | 1735279646
| PP |  | Přesun hmot pro podlahy lité stanovený procentní sazbou (%) z ceny vodorovná dopravní vzdálenost do 50 m v objektech výšky přes 6 do 12 m | [14 empty] | PP | 2
| Online PSC |  | https://podminky.urs.cz/item/CS_URS_2022_01/998777202 | [14 empty] | Online PSC | 2
| D | 781 | Dokončovací práce - obklady |  |  |  | 0 |  |  |  |  | 0 |  | 3.9721 |  | 0 | 2 | D | 1 |  |  |  | ROZPOCET | [6 empty] | 0
623 | K | 781111011 | Ometení (oprášení) stěny při přípravě podkladu | m2 | 122.69 |  | 0 | CS ÚRS 2022 01 |  | základní |  | 0 | 0 | 0 | 0 | 0 | 16 | K | 2 |  |  |  | ROZPOCET | 0 | 0 | 0 | 0 | 0 | 1 | 0 | 16 | 1880493836
| PP |  | Příprava podkladu před provedením obkladu oprášení (ometení) stěny | [14 empty] | PP | 2
| Online PSC |  | https://podminky.urs.cz/item/CS_URS_2022_01/781111011 | [14 empty] | Online PSC | 2
624 | K | 781121011 | Nátěr penetrační na stěnu | m2 | 122.69 |  | 0 | CS ÚRS 2022 01 |  | základní |  | 0 | 0.0003 | 0.036807 | 0 | 0 | 16 | K | 2 |  |  |  | ROZPOCET | 0 | 0 | 0 | 0 | 0 | 1 | 0 | 16 | 881166204
| PP |  | Příprava podkladu před provedením obkladu nátěr penetrační na stěnu | [14 empty] | PP | 2
| Online PSC |  | https://podminky.urs.cz/item/CS_URS_2022_01/781121011 | [14 empty] | Online PSC | 2
625 | K | 781474152 | Montáž obkladů vnitřních keramických velkoformátových hladkých přes 0,5 do 2 ks/m2 lepených flexibilním lepidlem | m2 | 122.69 |  | 0 | CS ÚRS 2022 01 |  | základní |  | 0 | 0.009 | 1.1042 | 0 | 0 | 16 | K | 2 |  |  |  | ROZPOCET | 0 | 0 | 0 | 0 | 0 | 1 | 0 | 16 | -906415132
| PP |  | Montáž obkladů vnitřních stěn z dlaždic keramických lepených flexibilním lepidlem velkoformátových hladkých přes 0,5 do 2 ks/m2 | [14 empty] | PP | 2
| Online PSC |  | https://podminky.urs.cz/item/CS_URS_2022_01/781474152 | [14 empty] | Online PSC | 2
| VV |  | přízemí | [14 empty] | VV | 2 | 1 | True | 0 | ROZPOCET
| VV |  | "sprcha"(2,58+2,28)*2*2,70 |  | 26.24 | [12 empty] | VV | 2 | 2 | True | 0 | ROZPOCET
| VV |  | "úklid"(1,31+1,80)*2*2,70 |  | 16.79 | [12 empty] | VV | 2 | 2 | True | 0 | ROZPOCET
| VV |  | "WC muži"(1,50+3,00)*2*2,70+(1,31+1,00)*2*2,70 |  | 36.77 | [12 empty] | VV | 2 | 2 | True | 0 | ROZPOCET
| VV |  | "kuchyňka"(2,375+0,70+2,30)*2,70 |  | 14.51 | [12 empty] | VV | 2 | 2 | True | 0 | ROZPOCET
| VV |  | "WC ženy"(2,59+2,665)*2*2,70 |  | 28.38 | [12 empty] | VV | 2 | 2 | True | 0 | ROZPOCET
| VV |  | Součet |  | 122.69 | [12 empty] | VV | 2 | 4 | True | 1 | ROZPOCET
626 | M | 59761634 | obklad velkoformátový keramický hladký přes 0,5 do 2ks/m2 | m2 | 141.09 |  | 0 | CS ÚRS 2022 01 |  | základní |  | 0 | 0.02 | 2.8218 | 0 | 0 | 32 | M | 2 |  |  |  | ROZPOCET | 0 | 0 | 0 | 0 | 0 | 1 | 0 | 16 | 393424436
| PP |  | obklad velkoformátový keramický hladký přes 0,5 do 2ks/m2 | [14 empty] | PP | 2
| VV |  | 122,69*1,15 'Přepočtené koeficientem množství |  | 141.09 | [12 empty] | VV | 2 | 2 | False | 1 | ROZPOCET
627 | K | 781495115 | Spárování vnitřních obkladů silikonem | m | 104.85 |  | 0 | CS ÚRS 2022 01 |  | základní |  | 0 | 3e-05 | 0.0031455 | 0 | 0 | 16 | K | 2 |  |  |  | ROZPOCET | 0 | 0 | 0 | 0 | 0 | 1 | 0 | 16 | 2030156338
| PP |  | Obklad - dokončující práce ostatní práce spárování silikonem | [14 empty] | PP | 2
| Online PSC |  | https://podminky.urs.cz/item/CS_URS_2022_01/781495115 | [14 empty] | Online PSC | 2
| VV |  | přízemí | [14 empty] | VV | 2 | 1 | True | 0 | ROZPOCET
| VV |  | "sprcha"(2,58+2,28)*2+2,70*4 |  | 20.52 | [12 empty] | VV | 2 | 2 | True | 0 | ROZPOCET
| VV |  | "úklid"(1,31+1,80)*2+2,70*3 |  | 14.32 | [12 empty] | VV | 2 | 2 | True | 0 | ROZPOCET
| VV |  | "WC muži"(1,50+3,00)*2+(1,31+1,00)*2+2,70*8 |  | 35.22 | [12 empty] | VV | 2 | 2 | True | 0 | ROZPOCET
| VV |  | "kuchyňka"(2,375+0,70+2,30)+2,70*3 |  | 13.48 | [12 empty] | VV | 2 | 2 | True | 0 | ROZPOCET
| VV |  | "WC ženy"(2,59+2,665)*2+2,70*4 |  | 21.31 | [12 empty] | VV | 2 | 2 | True | 0 | ROZPOCET
| VV |  | Součet |  | 104.85 | [12 empty] | VV | 2 | 4 | True | 1 | ROZPOCET
628 | K | 781495211 | Čištění vnitřních ploch stěn po provedení obkladu chemickými prostředky | m2 | 122.69 |  | 0 | CS ÚRS 2022 01 |  | základní |  | 0 | 5e-05 | 0.0061345 | 0 | 0 | 16 | K | 2 |  |  |  | ROZPOCET | 0 | 0 | 0 | 0 | 0 | 1 | 0 | 16 | -564086773
| PP |  | Čištění vnitřních ploch po provedení obkladu stěn chemickými prostředky | [14 empty] | PP | 2
| Online PSC |  | https://podminky.urs.cz/item/CS_URS_2022_01/781495211 | [14 empty] | Online PSC | 2
629 | K | 998781202 | Přesun hmot procentní pro obklady keramické v objektech v přes 6 do 12 m | % |  |  | 0 | CS ÚRS 2022 01 |  | základní |  | 0 | 0 | 0 | 0 | 0 | 16 | K | 2 |  |  |  | ROZPOCET | 0 | 0 | 0 | 0 | 0 | 1 | 0 | 16 | 1736405636
| PP |  | Přesun hmot pro obklady keramické stanovený procentní sazbou (%) z ceny vodorovná dopravní vzdálenost do 50 m v objektech výšky přes 6 do 12 m | [14 empty] | PP | 2
| Online PSC |  | https://podminky.urs.cz/item/CS_URS_2022_01/998781202 | [14 empty] | Online PSC | 2
| D | 783 | Dokončovací práce - nátěry |  |  |  | 0 |  |  |  |  | 0 |  | 0.19062 |  | 0 | 2 | D | 1 |  |  |  | ROZPOCET | [6 empty] | 0
630 | K | 783213021 | Napouštěcí dvojnásobný syntetický biodní nátěr tesařských prvků nezabudovaných do konstrukce | m2 | 851.47 |  | 0 | CS ÚRS 2022 01 |  | základní |  | 0 | 0.00022 | 0.18732 | 0 | 0 | 16 | K | 2 |  |  |  | ROZPOCET | 0 | 0 | 0 | 0 | 0 | 1 | 0 | 16 | 1883739453
| PP |  | Preventivní napouštěcí nátěr tesařských prvků proti dřevokazným houbám, hmyzu a plísním nezabudovaných do konstrukce dvojnásobný syntetický | [14 empty] | PP | 2
| Online PSC |  | https://podminky.urs.cz/item/CS_URS_2022_01/783213021 | [14 empty] | Online PSC | 2
| VV |  | "kleština 50/160"(8,58*36+8,55*24)*(0,05+0,16)*2 |  | 215.91 | [12 empty] | VV | 2 | 2 | True | 0 | ROZPOCET
| VV |  | "hambálek 36/12"0,80*16*(0,036+0,12)*2 |  | 3.99 | [12 empty] | VV | 2 | 2 | True | 0 | ROZPOCET
| VV |  | "krokev 100/160"8,55*64-(0,10+0,16)*2 |  | 546.68 | [12 empty] | VV | 2 | 2 | True | 0 | ROZPOCET
| VV |  | "sloupek 160/120"1,92*6*(0,16+0,12)*2 |  | 6.45 | [12 empty] | VV | 2 | 2 | True | 0 | ROZPOCET
| VV |  | "sloupek 140/140"0,10*0,14*4 |  | 0.06 | [12 empty] | VV | 2 | 2 | True | 0 | ROZPOCET
| VV |  | "obecný orvek 140/160"3,16-(0,14+0,16)*2 |  | 2.56 | [12 empty] | VV | 2 | 2 | True | 0 | ROZPOCET
| VV |  | "vaznice 140/140"16,21*2*0,14*4 |  | 18.16 | [12 empty] | VV | 2 | 2 | True | 0 | ROZPOCET
| VV |  | "pozednice 140/140"16,21*2*0,14*2 |  | 9.08 | [12 empty] | VV | 2 | 2 | True | 0 | ROZPOCET
| VV |  | "vrcholová vaznice 160/160"16,21*0,16*4 |  | 10.37 | [12 empty] | VV | 2 | 2 | True | 0 | ROZPOCET
| VV |  | "vrcholová vaznice 180/120"12,91*2*(0,18+0,12)*2 |  | 15.49 | [12 empty] | VV | 2 | 2 | True | 0 | ROZPOCET
| VV |  | "vrcholová vaznice 160/120"12,91*2*(0,16+0,12)*2 |  | 14.46 | [12 empty] | VV | 2 | 2 | True | 0 | ROZPOCET
| VV |  | "vrcholová vaznice 160/160"12,91*0,16*4 |  | 8.26 | [12 empty] | VV | 2 | 2 | True | 0 | ROZPOCET
| VV |  | Součet |  | 851.47 | [12 empty] | VV | 2 | 4 | True | 1 | ROZPOCET
631 | K | 783314101 | Základní jednonásobný syntetický nátěr zámečnických konstrukcí | m2 | 6 |  | 0 | CS ÚRS 2022 01 |  | základní |  | 0 | 0.00014 | 0.00084 | 0 | 0 | 16 | K | 2 |  |  |  | ROZPOCET | 0 | 0 | 0 | 0 | 0 | 1 | 0 | 16 | -760316223
| PP |  | Základní nátěr zámečnických konstrukcí jednonásobný syntetický | [14 empty] | PP | 2
| Online PSC |  | https://podminky.urs.cz/item/CS_URS_2022_01/783314101 | [14 empty] | Online PSC | 2
| VV |  | "zárubně"(0,80+2,00*2)*0,25*5 |  | 6 | [12 empty] | VV | 2 | 2 | True | 1 | ROZPOCET
632 | K | 783314201 | Základní antikorozní jednonásobný syntetický standardní nátěr zámečnických konstrukcí | m2 | 6 |  | 0 | CS ÚRS 2022 01 |  | základní |  | 0 | 0.00017 | 0.00102 | 0 | 0 | 16 | K | 2 |  |  |  | ROZPOCET | 0 | 0 | 0 | 0 | 0 | 1 | 0 | 16 | 1470643044
| PP |  | Základní antikorozní nátěr zámečnických konstrukcí jednonásobný syntetický standardní | [14 empty] | PP | 2
| Online PSC |  | https://podminky.urs.cz/item/CS_URS_2022_01/783314201 | [14 empty] | Online PSC | 2
633 | K | 783315101 | Mezinátěr jednonásobný syntetický standardní zámečnických konstrukcí | m2 | 6 |  | 0 | CS ÚRS 2022 01 |  | základní |  | 0 | 0.00012 | 0.00072 | 0 | 0 | 16 | K | 2 |  |  |  | ROZPOCET | 0 | 0 | 0 | 0 | 0 | 1 | 0 | 16 | -2017143213
| PP |  | Mezinátěr zámečnických konstrukcí jednonásobný syntetický standardní | [14 empty] | PP | 2
| Online PSC |  | https://podminky.urs.cz/item/CS_URS_2022_01/783315101 | [14 empty] | Online PSC | 2
634 | K | 783317101 | Krycí jednonásobný syntetický standardní nátěr zámečnických konstrukcí | m2 | 6 |  | 0 | CS ÚRS 2022 01 |  | základní |  | 0 | 0.00012 | 0.00072 | 0 | 0 | 16 | K | 2 |  |  |  | ROZPOCET | 0 | 0 | 0 | 0 | 0 | 1 | 0 | 16 | 1556306950
| PP |  | Krycí nátěr (email) zámečnických konstrukcí jednonásobný syntetický standardní | [14 empty] | PP | 2
| Online PSC |  | https://podminky.urs.cz/item/CS_URS_2022_01/783317101 | [14 empty] | Online PSC | 2
| D | 784 | Dokončovací práce - malby a tapety |  |  |  | 0 |  |  |  |  | 0 |  | 0.76976 |  | 0 | 2 | D | 1 |  |  |  | ROZPOCET | [6 empty] | 0
635 | K | 784181101 | Základní akrylátová jednonásobná bezbarvá penetrace podkladu v místnostech v do 3,80 m | m2 | 955.23 |  | 0 | CS ÚRS 2022 01 |  | základní |  | 0 | 0.0002 | 0.19105 | 0 | 0 | 16 | K | 2 |  |  |  | ROZPOCET | 0 | 0 | 0 | 0 | 0 | 1 | 0 | 16 | 335516528
| PP |  | Penetrace podkladu jednonásobná základní akrylátová bezbarvá v místnostech výšky do 3,80 m | [14 empty] | PP | 2
| Online PSC |  | https://podminky.urs.cz/item/CS_URS_2022_01/784181101 | [14 empty] | Online PSC | 2
| VV |  | 177,97+1063,38-286,12 |  | 955.23 | [12 empty] | VV | 2 | 2 | True | 1 | ROZPOCET
636 | K | 784181105 | Základní akrylátová jednonásobná bezbarvá penetrace podkladu v místnostech v přes 5,00 m | m2 | 286.12 |  | 0 | CS ÚRS 2022 01 |  | základní |  | 0 | 0.0002 | 0.057224 | 0 | 0 | 16 | K | 2 |  |  |  | ROZPOCET | 0 | 0 | 0 | 0 | 0 | 1 | 0 | 16 | -1270704106
| PP |  | Penetrace podkladu jednonásobná základní akrylátová bezbarvá v místnostech výšky přes 5,00 m | [14 empty] | PP | 2
| Online PSC |  | https://podminky.urs.cz/item/CS_URS_2022_01/784181105 | [14 empty] | Online PSC | 2
| VV |  | 286,12 |  | 286.12 | [12 empty] | VV | 2 | 2 | True | 1 | ROZPOCET
637 | K | 784181111 | Základní silikátová jednonásobná bezbarvá penetrace podkladu v místnostech v do 3,80 m | m2 | 227.92 |  | 0 | CS ÚRS 2022 01 |  | základní |  | 0 | 0.00021 | 0.047863 | 0 | 0 | 16 | K | 2 |  |  |  | ROZPOCET | 0 | 0 | 0 | 0 | 0 | 1 | 0 | 16 | 1465922300
| PP |  | Penetrace podkladu jednonásobná základní silikátová bezbarvá v místnostech výšky do 3,80 m | [14 empty] | PP | 2
| Online PSC |  | https://podminky.urs.cz/item/CS_URS_2022_01/784181111 | [14 empty] | Online PSC | 2
| VV |  | 15,40*3,50*2+15,40*7,80 |  | 227.92 | [12 empty] | VV | 2 | 2 | True | 1 | ROZPOCET
638 | K | 784181115 | Základní silikátová jednonásobná bezbarvá penetrace podkladu v místnostech v přes 5,00 m | m2 | 140.12 |  | 0 | CS ÚRS 2022 01 |  | základní |  | 0 | 0.00021 | 0.029425 | 0 | 0 | 16 | K | 2 |  |  |  | ROZPOCET | 0 | 0 | 0 | 0 | 0 | 1 | 0 | 16 | -1972447690
| PP |  | Penetrace podkladu jednonásobná základní silikátová bezbarvá v místnostech výšky přes 5,00 m | [14 empty] | PP | 2
| Online PSC |  | https://podminky.urs.cz/item/CS_URS_2022_01/784181115 | [14 empty] | Online PSC | 2
| VV |  | 12,40*3,50+12,40*7,80 |  | 140.12 | [12 empty] | VV | 2 | 2 | True | 1 | ROZPOCET
639 | K | 784211101 | Dvojnásobné bílé malby ze směsí za mokra výborně oděruvzdorných v místnostech v do 3,80 m | m2 | 955.23 |  | 0 | CS ÚRS 2022 01 |  | základní |  | 0 | 0.00026 | 0.24836 | 0 | 0 | 16 | K | 2 |  |  |  | ROZPOCET | 0 | 0 | 0 | 0 | 0 | 1 | 0 | 16 | -608492007
| PP |  | Malby z malířských směsí oděruvzdorných za mokra dvojnásobné, bílé za mokra oděruvzdorné výborně v místnostech výšky do 3,80 m | [14 empty] | PP | 2
| Online PSC |  | https://podminky.urs.cz/item/CS_URS_2022_01/784211101 | [14 empty] | Online PSC | 2
640 | K | 784211105 | Dvojnásobné bílé malby ze směsí za mokra výborně oděruvzdorných v místnostech v přes 5,00 m | m2 | 286.12 |  | 0 | CS ÚRS 2022 01 |  | základní |  | 0 | 0.00026 | 0.074391 | 0 | 0 | 16 | K | 2 |  |  |  | ROZPOCET | 0 | 0 | 0 | 0 | 0 | 1 | 0 | 16 | 342954883
| PP |  | Malby z malířských směsí oděruvzdorných za mokra dvojnásobné, bílé za mokra oděruvzdorné výborně v místnostech výšky přes 5,00 m | [14 empty] | PP | 2
| Online PSC |  | https://podminky.urs.cz/item/CS_URS_2022_01/784211105 | [14 empty] | Online PSC | 2
641 | K | 784321031 | Dvojnásobné silikátové bílé malby v místnosti v do 3,80 m | m2 | 227.92 |  | 0 | CS ÚRS 2022 01 |  | základní |  | 0 | 0.00033 | 0.075214 | 0 | 0 | 16 | K | 2 |  |  |  | ROZPOCET | 0 | 0 | 0 | 0 | 0 | 1 | 0 | 16 | -1921592504
| PP |  | Malby silikátové dvojnásobné, bílé v místnostech výšky do 3,80 m | [14 empty] | PP | 2
| Online PSC |  | https://podminky.urs.cz/item/CS_URS_2022_01/784321031 | [14 empty] | Online PSC | 2
642 | K | 784321035 | Dvojnásobné silikátové bílé malby v místnosti v přes 5,00 m | m2 | 140.12 |  | 0 | CS ÚRS 2022 01 |  | základní |  | 0 | 0.00033 | 0.04624 | 0 | 0 | 16 | K | 2 |  |  |  | ROZPOCET | 0 | 0 | 0 | 0 | 0 | 1 | 0 | 16 | -265476695
| PP |  | Malby silikátové dvojnásobné, bílé v místnostech výšky přes 5,00 m | [14 empty] | PP | 2
| Online PSC |  | https://podminky.urs.cz/item/CS_URS_2022_01/784321035 | [14 empty] | Online PSC | 2
| D | HZS | Hodinové zúčtovací sazby |  |  |  | 0 |  |  |  |  | 0 |  | 0 |  | 0 | 4 | D | 0 |  |  |  | ROZPOCET | [6 empty] | 0
643 | K | HZS2491 | Hodinová zúčtovací sazba dělník zednických výpomocí | hod | 200 |  | 0 | CS ÚRS 2022 01 |  | základní |  | 0 | 0 | 0 | 0 | 0 | 512 | K | 1 |  |  |  | ROZPOCET | 0 | 0 | 0 | 0 | 0 | 1 | 0 | 512 | -331199974
| PP |  | Hodinové zúčtovací sazby profesí PSV zednické výpomoci a pomocné práce PSV dělník zednických výpomocí | [14 empty] | PP | 1
| Online PSC |  | https://podminky.urs.cz/item/CS_URS_2022_01/HZS2491 | [14 empty] | Online PSC | 1
| VV |  | 200,00 |  | 200 | [12 empty] | VV | 1 | 2 | True | 1 | ROZPOCET
| D | VRN | Vedlejší rozpočtové náklady |  |  |  | 0 |  |  |  |  | 0 |  | 0 |  | 0 | 5 | D | 0 |  |  |  | ROZPOCET | [6 empty] | 0
| D | VRN1 | Průzkumné, geodetické a projektové práce |  |  |  | 0 |  |  |  |  | 0 |  | 0 |  | 0 | 5 | D | 1 |  |  |  | ROZPOCET | [6 empty] | 0
644 | K | 012002000 | Geodetické práce | Kč | 1 |  | 0 | CS ÚRS 2022 01 |  | základní |  | 0 | 0 | 0 | 0 | 0 | 1024 | K | 2 |  |  |  | ROZPOCET | 0 | 0 | 0 | 0 | 0 | 1 | 0 | 1024 | 1821378752
| PP |  | Geodetické práce | [14 empty] | PP | 2
| Online PSC |  | https://podminky.urs.cz/item/CS_URS_2022_01/012002000 | [14 empty] | Online PSC | 2
645 | K | 013254000 | Dokumentace skutečného provedení stavby | Kč | 1 |  | 0 | CS ÚRS 2022 01 |  | základní |  | 0 | 0 | 0 | 0 | 0 | 1024 | K | 2 |  |  |  | ROZPOCET | 0 | 0 | 0 | 0 | 0 | 1 | 0 | 1024 | -658540915
| PP |  | Dokumentace skutečného provedení stavby | [14 empty] | PP | 2
| Online PSC |  | https://podminky.urs.cz/item/CS_URS_2022_01/013254000 | [14 empty] | Online PSC | 2
| D | VRN3 | Zařízení staveniště |  |  |  | 0 |  |  |  |  | 0 |  | 0 |  | 0 | 5 | D | 1 |  |  |  | ROZPOCET | [6 empty] | 0
646 | K | 030001000 | Zařízení staveniště | Kč | 1 |  | 0 | CS ÚRS 2022 01 |  | základní |  | 0 | 0 | 0 | 0 | 0 | 1024 | K | 2 |  |  |  | ROZPOCET | 0 | 0 | 0 | 0 | 0 | 1 | 0 | 1024 | -1906464096
| PP |  | Zařízení staveniště | [14 empty] | PP | 2
| Online PSC |  | https://podminky.urs.cz/item/CS_URS_2022_01/030001000 | [14 empty] | Online PSC | 2
| D | VRN4 | Inženýrská činnost |  |  |  | 0 |  |  |  |  | 0 |  | 0 |  | 0 | 5 | D | 1 |  |  |  | ROZPOCET | [6 empty] | 0
647 | K | 040001000 | Inženýrská činnost | Kč | 1 |  | 0 | CS ÚRS 2022 01 |  | základní |  | 0 | 0 | 0 | 0 | 0 | 1024 | K | 2 |  |  |  | ROZPOCET | 0 | 0 | 0 | 0 | 0 | 1 | 0 | 1024 | 1458967438
| PP |  | Inženýrská činnost | [14 empty] | PP | 2
| Online PSC |  | https://podminky.urs.cz/item/CS_URS_2022_01/040001000 | [14 empty] | Online PSC | 2
| D | VRN7 | Provozní vlivy |  |  |  | 0 |  |  |  |  | 0 |  | 0 |  | 0 | 5 | D | 1 |  |  |  | ROZPOCET | [6 empty] | 0
648 | K | 070001000 | Provozní vlivy | Kč | 1 |  | 0 | CS ÚRS 2022 01 |  | základní |  | 0 | 0 | 0 | 0 | 0 | 1024 | K | 2 |  |  |  | ROZPOCET | 0 | 0 | 0 | 0 | 0 | 1 | 0 | 1024 | -1071028108
| PP |  | Provozní vlivy | [14 empty] | PP | 2
| Online PSC |  | https://podminky.urs.cz/item/CS_URS_2022_01/070001000 | [14 empty] | Online PSC | 2

## 02 - SO 02 Splašková kana...
{5963ec11-434e-4c7f-ae58-23aa7cdcebf4}
2
| KRYCÍ LIST SOUPISU PRACÍ | [7 empty] | v --- níže se nacházejí doplnkové a pomocné údaje k sestavám --- v | [8 empty] | False
Stavba:
6322 Číháň novostavba hasičské zbrojnice
Objekt:
02 - SO 02 Splašková kanalizace
| KSO: |  |  |  |  | CC-CZ:
| Místo: |  |  |  |  | Datum: | 17. 5. 2022
| Zadavatel: |  |  |  |  | IČ:
DIČ:
| Uchazeč: |  |  |  |  | IČ: | Vyplň údaj
|  | Vyplň údaj |  |  |  | DIČ: | Vyplň údaj
| Projektant: |  |  |  |  | IČ:
DIČ:
| Zpracovatel: |  |  |  |  | IČ:
DIČ:
Poznámka:
| Cena bez DPH | [5 empty] | 0
|  |  | Základ daně |  |  | Sazba daně | Výše daně
| DPH | základní | 0 |  |  | 21% | 0
|  | snížená | 0 |  |  | 15% | 0
|  | zákl. přenesená | 0 |  |  | 21% | 0
|  | sníž. přenesená | 0 |  |  | 15% | 0
|  | nulová | 0 |  |  | 0% | 0
| Cena s DPH |  |  | v | CZK |  | 0
REKAPITULACE ČLENĚNÍ SOUPISU PRACÍ
Stavba:
6322 Číháň novostavba hasičské zbrojnice
Objekt:
02 - SO 02 Splašková kanalizace
Místo: | [5 empty] | Datum: | 17. 5. 2022
Zadavatel: | [5 empty] | Projektant:
Uchazeč: |  |  | Vyplň údaj |  |  | Zpracovatel:
Kód dílu - Popis | [6 empty] | Cena celkem [CZK]
Náklady stavby celkem | [6 empty] | 0 | [11 empty] | -1
| HSV - HSV | [5 empty] | 0
| 999 - Práce HSV | [5 empty] | 0
SOUPIS PRACÍ
Stavba:
6322 Číháň novostavba hasičské zbrojnice
Objekt:
02 - SO 02 Splašková kanalizace
Místo: | [5 empty] | Datum: | 17. 5. 2022
Zadavatel: | [5 empty] | Projektant:
Uchazeč: |  |  | Vyplň údaj |  |  | Zpracovatel:
PČ | Typ | Kód | Popis | MJ | Množství | J.cena [CZK] | Cena celkem [CZK] | Cenová soustava |  | DPH | J. Nh [h] | Nh celkem [h] | J. hmotnost [t] | Hmotnost celkem [t] | J. suť [t] | Suť Celkem [t]
Náklady soupisu celkem | [6 empty] | 0 |  |  |  |  | 0 |  | 0 |  | 0 |  | D | -1 | [7 empty] | 0
| D | HSV | HSV |  |  |  | 0 |  |  |  |  | 0 |  | 0 |  | 0 | 1 | D | 0 | ROZPOCET | [6 empty] | 0
| D | 999 | Práce HSV |  |  |  | 0 |  |  |  |  | 0 |  | 0 |  | 0 | 1 | D | 1 | ROZPOCET | [6 empty] | 0
1 | K | Pol32 | Doprava a přesun hmot | % |  |  | 0 |  |  | základní |  | 0 | 0 | 0 | 0 | 0 | 4 | K | 2 | ROZPOCET | 0 | 0 | 0 | 0 | 0 | 1 | 0 | 4 | 978466675
| PP |  | Doprava a přesun hmot | [14 empty] | PP | 2
2 | K | Pol33 | Montážní a těsnící materiál | kpl | 1 |  | 0 |  |  | základní |  | 0 | 0 | 0 | 0 | 0 | 4 | K | 2 | ROZPOCET | 0 | 0 | 0 | 0 | 0 | 1 | 0 | 4 | 1779534043
| PP |  | Montážní a těsnící materiál | [14 empty] | PP | 2
3 | K | Pol37 | Koordinační činnost | kpl | 1 |  | 0 |  |  | základní |  | 0 | 0 | 0 | 0 | 0 | 4 | K | 2 | ROZPOCET | 0 | 0 | 0 | 0 | 0 | 1 | 0 | 4 | -535246781
| PP |  | Koordinační činnost | [14 empty] | PP | 2
4 | K | Pol43 | Hloubení nezapažených rýh strojově vč. přemístění výkopu do vzdálenosti 3 m + zásyp výkopu | m3 | 100 |  | 0 |  |  | základní |  | 0 | 0 | 0 | 0 | 0 | 4 | K | 2 | ROZPOCET | 0 | 0 | 0 | 0 | 0 | 1 | 0 | 4 | -970711418
| PP |  | Hloubení nezapažených rýh strojově vč. přemístění výkopu do vzdálenosti 3 m + zásyp výkopu | [14 empty] | PP | 2
5 | K | Pol48 | Revizní šachta Ø600mm - poklop litinový šachtový B125, 12,5t; šachtová kanalizační roura korugovaná délky 1600 mm ; šachtové kanalizační dno Ø400, 2x DN160 0-135° | ks | 1 |  | 0 |  |  | základní |  | 0 | 0 | 0 | 0 | 0 | 4 | K | 2 | ROZPOCET | 0 | 0 | 0 | 0 | 0 | 1 | 0 | 4 | -67785148
| PP |  | Revizní šachta Ø600mm - poklop litinový šachtový B125, 12,5t; šachtová kanalizační roura korugovaná délky 1600 mm ; šachtové kanalizační dno Ø400, 2x DN160 0-135° | [14 empty] | PP | 2
6 | K | Pol49 | Akumulační jímka 8,3 EO/PB/SV | ks | 1 |  | 0 |  |  | základní |  | 0 | 0 | 0 | 0 | 0 | 4 | K | 2 | ROZPOCET | 0 | 0 | 0 | 0 | 0 | 1 | 0 | 4 | -686505688
| PP |  | Akumulační jímka 8,3 EO/PB/SV | [14 empty] | PP | 2
7 | K | Pol50 | Zadlažďovací poklop tl. 200 mm; 700x700 mm | ks | 1 |  | 0 |  |  | základní |  | 0 | 0 | 0 | 0 | 0 | 4 | K | 2 | ROZPOCET | 0 | 0 | 0 | 0 | 0 | 1 | 0 | 4 | -1167430503
| PP |  | Zadlažďovací poklop tl. 200 mm; 700x700 mm | [14 empty] | PP | 2
8 | K | Pol51 | Skruž 100/25/12 | ks | 1 |  | 0 |  |  | základní |  | 0 | 0 | 0 | 0 | 0 | 4 | K | 2 | ROZPOCET | 0 | 0 | 0 | 0 | 0 | 1 | 0 | 4 | 1605565902
| PP |  | Skruž 100/25/12 | [14 empty] | PP | 2
9 | K | Pol52 | Kónus | ks | 1 |  | 0 |  |  | základní |  | 0 | 0 | 0 | 0 | 0 | 4 | K | 2 | ROZPOCET | 0 | 0 | 0 | 0 | 0 | 1 | 0 | 4 | -1125390118
| PP |  | Kónus | [14 empty] | PP | 2
10 | K | Pol53 | Poklop B125 | ks | 1 |  | 0 |  |  | základní |  | 0 | 0 | 0 | 0 | 0 | 4 | K | 2 | ROZPOCET | 0 | 0 | 0 | 0 | 0 | 1 | 0 | 4 | 1584656874
| PP |  | Poklop B125 | [14 empty] | PP | 2

## 03 - SO 03 Dešťová kanali...
{14a97490-06ad-4b95-8eba-4999946309cf}
2
| KRYCÍ LIST SOUPISU PRACÍ | [7 empty] | v --- níže se nacházejí doplnkové a pomocné údaje k sestavám --- v | [8 empty] | False
Stavba:
6322 Číháň novostavba hasičské zbrojnice
Objekt:
03 - SO 03 Dešťová kanalizace
| KSO: |  |  |  |  | CC-CZ:
| Místo: |  |  |  |  | Datum: | 17. 5. 2022
| Zadavatel: |  |  |  |  | IČ:
DIČ:
| Uchazeč: |  |  |  |  | IČ: | Vyplň údaj
|  | Vyplň údaj |  |  |  | DIČ: | Vyplň údaj
| Projektant: |  |  |  |  | IČ:
DIČ:
| Zpracovatel: |  |  |  |  | IČ:
DIČ:
Poznámka:
| Cena bez DPH | [5 empty] | 0
|  |  | Základ daně |  |  | Sazba daně | Výše daně
| DPH | základní | 0 |  |  | 21% | 0
|  | snížená | 0 |  |  | 15% | 0
|  | zákl. přenesená | 0 |  |  | 21% | 0
|  | sníž. přenesená | 0 |  |  | 15% | 0
|  | nulová | 0 |  |  | 0% | 0
| Cena s DPH |  |  | v | CZK |  | 0
REKAPITULACE ČLENĚNÍ SOUPISU PRACÍ
Stavba:
6322 Číháň novostavba hasičské zbrojnice
Objekt:
03 - SO 03 Dešťová kanalizace
Místo: | [5 empty] | Datum: | 17. 5. 2022
Zadavatel: | [5 empty] | Projektant:
Uchazeč: |  |  | Vyplň údaj |  |  | Zpracovatel:
Kód dílu - Popis | [6 empty] | Cena celkem [CZK]
Náklady stavby celkem | [6 empty] | 0 | [11 empty] | -1
| HSV - HSV | [5 empty] | 0
| 999 - Práce HSV | [5 empty] | 0
SOUPIS PRACÍ
Stavba:
6322 Číháň novostavba hasičské zbrojnice
Objekt:
03 - SO 03 Dešťová kanalizace
Místo: | [5 empty] | Datum: | 17. 5. 2022
Zadavatel: | [5 empty] | Projektant:
Uchazeč: |  |  | Vyplň údaj |  |  | Zpracovatel:
PČ | Typ | Kód | Popis | MJ | Množství | J.cena [CZK] | Cena celkem [CZK] | Cenová soustava |  | DPH | J. Nh [h] | Nh celkem [h] | J. hmotnost [t] | Hmotnost celkem [t] | J. suť [t] | Suť Celkem [t]
Náklady soupisu celkem | [6 empty] | 0 |  |  |  |  | 0 |  | 0 |  | 0 |  | D | -1 | [7 empty] | 0
| D | HSV | HSV |  |  |  | 0 |  |  |  |  | 0 |  | 0 |  | 0 | 1 | D | 0 | ROZPOCET | [6 empty] | 0
| D | 999 | Práce HSV |  |  |  | 0 |  |  |  |  | 0 |  | 0 |  | 0 | 1 | D | 1 | ROZPOCET | [6 empty] | 0
1 | K | Pol65 | Potrubí KG PVC DN110, vč. tvarovek | m | 80 |  | 0 |  |  | základní |  | 0 | 0 | 0 | 0 | 0 | 4 | K | 2 | ROZPOCET | 0 | 0 | 0 | 0 | 0 | 1 | 0 | 4 | 637252395
| PP |  | Potrubí KG PVC DN110, vč. tvarovek | [14 empty] | PP | 2
2 | K | Pol43 | Hloubení nezapažených rýh strojově vč. přemístění výkopu do vzdálenosti 3 m + zásyp výkopu | m3 | 150 |  | 0 |  |  | základní |  | 0 | 0 | 0 | 0 | 0 | 4 | K | 2 | ROZPOCET | 0 | 0 | 0 | 0 | 0 | 1 | 0 | 4 | 1134875528
| PP |  | Hloubení nezapažených rýh strojově vč. přemístění výkopu do vzdálenosti 3 m + zásyp výkopu | [14 empty] | PP | 2
3 | K | Pol66 | Revizní šachta RŠ1 Ø400mm - poklop plastový šachtový A15, 1,5t; šachtová kanalizační roura korugovaná délky 1070 mm ; šachtové kanalizační dno Ø400, 3x DN110 0-45°-135° | kpl | 1 |  | 0 |  |  | základní |  | 0 | 0 | 0 | 0 | 0 | 4 | K | 2 | ROZPOCET | 0 | 0 | 0 | 0 | 0 | 1 | 0 | 4 | 656490420
| PP |  | Revizní šachta RŠ1 Ø400mm - poklop plastový šachtový A15, 1,5t; šachtová kanalizační roura korugovaná délky 1070 mm ; šachtové kanalizační dno Ø400, 3x DN110 0-45°-135° | [14 empty] | PP | 2
4 | K | Pol67 | Filtrační šachta RŠd1 Ø600mm - poklop plastový šachtový A15, 1,5t; šachtová kanalizační roura korugovaná délky 1100 mm ; šachtové kanalizační dno Ø600, 2x DN110 0-180° | kpl | 1 |  | 0 |  |  | základní |  | 0 | 0 | 0 | 0 | 0 | 4 | K | 2 | ROZPOCET | 0 | 0 | 0 | 0 | 0 | 1 | 0 | 4 | 1664049995
| PP |  | Filtrační šachta RŠd1 Ø600mm - poklop plastový šachtový A15, 1,5t; šachtová kanalizační roura korugovaná délky 1100 mm ; šachtové kanalizační dno Ø600, 2x DN110 0-180° | [14 empty] | PP | 2
5 | K | Pol68 | Revizní šachta RŠ2 Ø600mm - poklop plastový šachtový A15, 1,5t; šachtová kanalizační roura korugovaná délky 1150 mm ; šachtové kanalizační dno Ø600, 3x DN110 0-45°-135° | kpl | 1 |  | 0 |  |  | základní |  | 0 | 0 | 0 | 0 | 0 | 4 | K | 2 | ROZPOCET | 0 | 0 | 0 | 0 | 0 | 1 | 0 | 4 | -727359937
| PP |  | Revizní šachta RŠ2 Ø600mm - poklop plastový šachtový A15, 1,5t; šachtová kanalizační roura korugovaná délky 1150 mm ; šachtové kanalizační dno Ø600, 3x DN110 0-45°-135° | [14 empty] | PP | 2
6 | K | Pol69 | Filtrační šachta RŠd2 Ø600mm - poklop plastový šachtový A15, 1,5t; šachtová kanalizační roura korugovaná délky 1400 mm ; šachtové kanalizační dno Ø600, 2x DN110 0-180° | kpl | 1 |  | 0 |  |  | základní |  | 0 | 0 | 0 | 0 | 0 | 4 | K | 2 | ROZPOCET | 0 | 0 | 0 | 0 | 0 | 1 | 0 | 4 | -806461876
| PP |  | Filtrační šachta RŠd2 Ø600mm - poklop plastový šachtový A15, 1,5t; šachtová kanalizační roura korugovaná délky 1400 mm ; šachtové kanalizační dno Ø600, 2x DN110 0-180° | [14 empty] | PP | 2
7 | K | Pol50 | Zadlažďovací poklop tl. 200 mm; 700x700 mm | ks | 2 |  | 0 |  |  | základní |  | 0 | 0 | 0 | 0 | 0 | 4 | K | 2 | ROZPOCET | 0 | 0 | 0 | 0 | 0 | 1 | 0 | 4 | 392834797
| PP |  | Zadlažďovací poklop tl. 200 mm; 700x700 mm | [14 empty] | PP | 2
8 | K | Pol70 | Akumulační nádrž 10000L | ks | 1 |  | 0 |  |  | základní |  | 0 | 0 | 0 | 0 | 0 | 4 | K | 2 | ROZPOCET | 0 | 0 | 0 | 0 | 0 | 1 | 0 | 4 | -1776318554
| PP |  | Akumulační nádrž 10000L | [14 empty] | PP | 2
9 | K | Pol62 | Zkouška těsnosti kanalizace vodou | m | 80 |  | 0 |  |  | základní |  | 0 | 0 | 0 | 0 | 0 | 4 | K | 2 | ROZPOCET | 0 | 0 | 0 | 0 | 0 | 1 | 0 | 4 | 97787211
| PP |  | Zkouška těsnosti kanalizace vodou | [14 empty] | PP | 2
10 | K | Pol71 | Doprava a přesun hmot | % |  |  | 0 |  |  | základní |  | 0 | 0 | 0 | 0 | 0 | 4 | K | 2 | ROZPOCET | 0 | 0 | 0 | 0 | 0 | 1 | 0 | 4 | -247118690
| PP |  | Doprava a přesun hmot | [14 empty] | PP | 2
11 | K | Pol72 | Montážní a těsnící materiál | kpl | 1 |  | 0 |  |  | základní |  | 0 | 0 | 0 | 0 | 0 | 4 | K | 2 | ROZPOCET | 0 | 0 | 0 | 0 | 0 | 1 | 0 | 4 | 793768334
| PP |  | Montážní a těsnící materiál | [14 empty] | PP | 2
12 | K | Pol73 | Stavební výpomocí | kpl | 1 |  | 0 |  |  | základní |  | 0 | 0 | 0 | 0 | 0 | 4 | K | 2 | ROZPOCET | 0 | 0 | 0 | 0 | 0 | 1 | 0 | 4 | 164703180
| PP |  | Stavební výpomocí | [14 empty] | PP | 2
13 | K | Pol37 | Koordinační činnost | kpl | 1 |  | 0 |  |  | základní |  | 0 | 0 | 0 | 0 | 0 | 4 | K | 2 | ROZPOCET | 0 | 0 | 0 | 0 | 0 | 1 | 0 | 4 | -2103886212
| PP |  | Koordinační činnost | [14 empty] | PP | 2

## 04 - SO 04 Zpevněná plocha
{2f259abc-28ca-410a-9be3-65868d056926}
2
| KRYCÍ LIST SOUPISU PRACÍ | [7 empty] | v --- níže se nacházejí doplnkové a pomocné údaje k sestavám --- v | [8 empty] | False
Stavba:
6322 Číháň novostavba hasičské zbrojnice
Objekt:
04 - SO 04 Zpevněná plocha
| KSO: |  |  |  |  | CC-CZ:
| Místo: |  |  |  |  | Datum: | 17. 5. 2022
| Zadavatel: |  |  |  |  | IČ:
DIČ:
| Uchazeč: |  |  |  |  | IČ: | Vyplň údaj
|  | Vyplň údaj |  |  |  | DIČ: | Vyplň údaj
| Projektant: |  |  |  |  | IČ:
DIČ:
| Zpracovatel: |  |  |  |  | IČ:
DIČ:
Poznámka:
| Cena bez DPH | [5 empty] | 0
|  |  | Základ daně |  |  | Sazba daně | Výše daně
| DPH | základní | 0 |  |  | 21% | 0
|  | snížená | 0 |  |  | 15% | 0
|  | zákl. přenesená | 0 |  |  | 21% | 0
|  | sníž. přenesená | 0 |  |  | 15% | 0
|  | nulová | 0 |  |  | 0% | 0
| Cena s DPH |  |  | v | CZK |  | 0
REKAPITULACE ČLENĚNÍ SOUPISU PRACÍ
Stavba:
6322 Číháň novostavba hasičské zbrojnice
Objekt:
04 - SO 04 Zpevněná plocha
Místo: | [5 empty] | Datum: | 17. 5. 2022
Zadavatel: | [5 empty] | Projektant:
Uchazeč: |  |  | Vyplň údaj |  |  | Zpracovatel:
Kód dílu - Popis | [6 empty] | Cena celkem [CZK]
Náklady stavby celkem | [6 empty] | 0 | [11 empty] | -1
| HSV - Práce a dodávky HSV | [5 empty] | 0
| 1 - Zemní práce | [5 empty] | 0
| 5 - Komunikace pozemní | [5 empty] | 0
| 9 - Ostatní konstrukce a práce, bourání | [5 empty] | 0
| 998 - Přesun hmot | [5 empty] | 0
SOUPIS PRACÍ
Stavba:
6322 Číháň novostavba hasičské zbrojnice
Objekt:
04 - SO 04 Zpevněná plocha
Místo: | [5 empty] | Datum: | 17. 5. 2022
Zadavatel: | [5 empty] | Projektant:
Uchazeč: |  |  | Vyplň údaj |  |  | Zpracovatel:
PČ | Typ | Kód | Popis | MJ | Množství | J.cena [CZK] | Cena celkem [CZK] | Cenová soustava |  | DPH | J. Nh [h] | Nh celkem [h] | J. hmotnost [t] | Hmotnost celkem [t] | J. suť [t] | Suť Celkem [t]
Náklady soupisu celkem | [6 empty] | 0 |  |  |  |  | 0 |  | 99.6551 |  | 0 |  | D | -1 | [10 empty] | 0
| D | HSV | Práce a dodávky HSV |  |  |  | 0 |  |  |  |  | 0 |  | 99.6551 |  | 0 | 1 | D | 0 |  |  |  | ROZPOCET | [6 empty] | 0
| D | 1 | Zemní práce |  |  |  | 0 |  |  |  |  | 0 |  | 0 |  | 0 | 1 | D | 1 |  |  |  | ROZPOCET | [6 empty] | 0
1 | K | 122351104 | Odkopávky a prokopávky nezapažené v hornině třídy těžitelnosti II skupiny 4 objem do 500 m3 strojně | m3 | 156.35 |  | 0 | CS ÚRS 2022 01 |  | základní |  | 0 | 0 | 0 | 0 | 0 | 4 | K | 2 |  |  |  | ROZPOCET | 0 | 0 | 0 | 0 | 0 | 1 | 0 | 4 | -155365260
| PP |  | Odkopávky a prokopávky nezapažené strojně v hornině třídy těžitelnosti II skupiny 4 přes 100 do 500 m3 | [14 empty] | PP | 2
| Online PSC |  | https://podminky.urs.cz/item/CS_URS_2022_01/122351104 | [14 empty] | Online PSC | 2
| VV |  | 295,00*0,53 |  | 156.35 | [12 empty] | VV | 2 | 2 | True | 1 | ROZPOCET
2 | K | 162751136 | Vodorovné přemístění přes 8 000 do 9000 m výkopku/sypaniny z horniny třídy těžitelnosti II skupiny 4 a 5 | m3 | 156.35 |  | 0 | CS ÚRS 2022 01 |  | základní |  | 0 | 0 | 0 | 0 | 0 | 4 | K | 2 |  |  |  | ROZPOCET | 0 | 0 | 0 | 0 | 0 | 1 | 0 | 4 | 2120438203
| PP |  | Vodorovné přemístění výkopku nebo sypaniny po suchu na obvyklém dopravním prostředku, bez naložení výkopku, avšak se složením bez rozhrnutí z horniny třídy těžitelnosti II skupiny 4 a 5 na vzdálenost přes 8 000 do 9 000 m | [14 empty] | PP | 2
| Online PSC |  | https://podminky.urs.cz/item/CS_URS_2022_01/162751136 | [14 empty] | Online PSC | 2
3 | K | 171201231 | Poplatek za uložení zeminy a kamení na recyklační skládce (skládkovné) kód odpadu 17 05 04 | t | 281.43 |  | 0 | CS ÚRS 2022 01 |  | základní |  | 0 | 0 | 0 | 0 | 0 | 4 | K | 2 |  |  |  | ROZPOCET | 0 | 0 | 0 | 0 | 0 | 1 | 0 | 4 | -72325546
| PP |  | Poplatek za uložení stavebního odpadu na recyklační skládce (skládkovné) zeminy a kamení zatříděného do Katalogu odpadů pod kódem 17 05 04 | [14 empty] | PP | 2
| Online PSC |  | https://podminky.urs.cz/item/CS_URS_2022_01/171201231 | [14 empty] | Online PSC | 2
| VV |  | 156,35*1,800 |  | 281.43 | [12 empty] | VV | 2 | 2 | True | 1 | ROZPOCET
4 | K | 181951114 | Úprava pláně v hornině třídy těžitelnosti II skupiny 4 a 5 se zhutněním strojně | m2 | 295 |  | 0 | CS ÚRS 2022 01 |  | základní |  | 0 | 0 | 0 | 0 | 0 | 4 | K | 2 |  |  |  | ROZPOCET | 0 | 0 | 0 | 0 | 0 | 1 | 0 | 4 | 1407369684
| PP |  | Úprava pláně vyrovnáním výškových rozdílů strojně v hornině třídy těžitelnosti II, skupiny 4 a 5 se zhutněním | [14 empty] | PP | 2
| Online PSC |  | https://podminky.urs.cz/item/CS_URS_2022_01/181951114 | [14 empty] | Online PSC | 2
| VV |  | 295,00 |  | 295 | [12 empty] | VV | 2 | 2 | True | 1 | ROZPOCET
| D | 5 | Komunikace pozemní |  |  |  | 0 |  |  |  |  | 0 |  | 85.4821 |  | 0 | 1 | D | 1 |  |  |  | ROZPOCET | [6 empty] | 0
5 | K | 564801011 | Podklad ze štěrkodrtě ŠD plochy do 100 m2 tl 30 mm | m2 | 295 |  | 0 | CS ÚRS 2022 01 |  | základní |  | 0 | 0 | 0 | 0 | 0 | 4 | K | 2 |  |  |  | ROZPOCET | 0 | 0 | 0 | 0 | 0 | 1 | 0 | 4 | 935022599
| PP |  | Podklad ze štěrkodrti ŠD s rozprostřením a zhutněním plochy jednotlivě do 100 m2, po zhutnění tl. 30 mm | [14 empty] | PP | 2
| Online PSC |  | https://podminky.urs.cz/item/CS_URS_2022_01/564801011 | [14 empty] | Online PSC | 2
| VV |  | 295,00 |  | 295 | [12 empty] | VV | 2 | 2 | True | 1 | ROZPOCET
6 | K | 564851011 | Podklad ze štěrkodrtě ŠD plochy do 100 m2 tl 150 mm | m2 | 295 |  | 0 | CS ÚRS 2022 01 |  | základní |  | 0 | 0 | 0 | 0 | 0 | 4 | K | 2 |  |  |  | ROZPOCET | 0 | 0 | 0 | 0 | 0 | 1 | 0 | 4 | -1108981133
| PP |  | Podklad ze štěrkodrti ŠD s rozprostřením a zhutněním plochy jednotlivě do 100 m2, po zhutnění tl. 150 mm | [14 empty] | PP | 2
| Online PSC |  | https://podminky.urs.cz/item/CS_URS_2022_01/564851011 | [14 empty] | Online PSC | 2
| VV |  | 295,00 |  | 295 | [12 empty] | VV | 2 | 2 | True | 1 | ROZPOCET
7 | K | 564871011 | Podklad ze štěrkodrtě ŠD plochy do 100 m2 tl 250 mm | m2 | 295 |  | 0 | CS ÚRS 2022 01 |  | základní |  | 0 | 0 | 0 | 0 | 0 | 4 | K | 2 |  |  |  | ROZPOCET | 0 | 0 | 0 | 0 | 0 | 1 | 0 | 4 | 946865446
| PP |  | Podklad ze štěrkodrti ŠD s rozprostřením a zhutněním plochy jednotlivě do 100 m2, po zhutnění tl. 250 mm | [14 empty] | PP | 2
| Online PSC |  | https://podminky.urs.cz/item/CS_URS_2022_01/564871011 | [14 empty] | Online PSC | 2
| VV |  | 295,00 |  | 295 | [12 empty] | VV | 2 | 2 | True | 1 | ROZPOCET
8 | K | 596211113 | Kladení zámkové dlažby komunikací pro pěší ručně tl 60 mm skupiny A pl přes 300 m2 | m2 | 295 |  | 0 | CS ÚRS 2022 01 |  | základní |  | 0 | 0.08922 | 26.3199 | 0 | 0 | 4 | K | 2 |  |  |  | ROZPOCET | 0 | 0 | 0 | 0 | 0 | 1 | 0 | 4 | -981141330
| PP |  | Kladení dlažby z betonových zámkových dlaždic komunikací pro pěší ručně s ložem z kameniva těženého nebo drceného tl. do 40 mm, s vyplněním spár s dvojitým hutněním, vibrováním a se smetením přebytečného materiálu na krajnici tl. 60 mm skupiny A, pro plochy přes 300 m2 | [14 empty] | PP | 2
| Online PSC |  | https://podminky.urs.cz/item/CS_URS_2022_01/596211113 | [14 empty] | Online PSC | 2
| VV |  | 295,00 |  | 295 | [12 empty] | VV | 2 | 2 | True | 1 | ROZPOCET
9 | M | 59245296 | dlažba zámková tvaru I 200x165x100mm přírodní | m2 | 309.75 |  | 0 | CS ÚRS 2022 01 |  | základní |  | 0 | 0.191 | 59.1623 | 0 | 0 | 8 | M | 2 |  |  |  | ROZPOCET | 0 | 0 | 0 | 0 | 0 | 1 | 0 | 4 | 1763197598
| PP |  | dlažba zámková tvaru I 200x165x100mm přírodní | [14 empty] | PP | 2
| VV |  | 295,00 |  | 295 | [12 empty] | VV | 2 | 2 | True | 1 | ROZPOCET
| VV |  | 295*1,05 'Přepočtené koeficientem množství |  | 309.75 | [12 empty] | VV | 2 | 2 | False | 1 | ROZPOCET
| D | 9 | Ostatní konstrukce a práce, bourání |  |  |  | 0 |  |  |  |  | 0 |  | 14.1729 |  | 0 | 1 | D | 1 |  |  |  | ROZPOCET | [6 empty] | 0
10 | K | 916131213 | Osazení silničního obrubníku betonového stojatého s boční opěrou do lože z betonu prostého | m | 59.8 |  | 0 | CS ÚRS 2022 01 |  | základní |  | 0 | 0.1554 | 9.2929 | 0 | 0 | 4 | K | 2 |  |  |  | ROZPOCET | 0 | 0 | 0 | 0 | 0 | 1 | 0 | 4 | -130546480
| PP |  | Osazení silničního obrubníku betonového se zřízením lože, s vyplněním a zatřením spár cementovou maltou stojatého s boční opěrou z betonu prostého, do lože z betonu prostého | [14 empty] | PP | 2
| Online PSC |  | https://podminky.urs.cz/item/CS_URS_2022_01/916131213 | [14 empty] | Online PSC | 2
| VV |  | 5,80+11,00+30,00+11,00+2,00 |  | 59.8 | [12 empty] | VV | 2 | 2 | True | 1 | ROZPOCET
11 | M | 59217031 | obrubník betonový silniční 1000x150x250mm | m | 61 |  | 0 | CS ÚRS 2022 01 |  | základní |  | 0 | 0.08 | 4.88 | 0 | 0 | 8 | M | 2 |  |  |  | ROZPOCET | 0 | 0 | 0 | 0 | 0 | 1 | 0 | 4 | -2141847814
| PP |  | obrubník betonový silniční 1000x150x250mm | [14 empty] | PP | 2
| VV |  | 59,8*1,02 'Přepočtené koeficientem množství |  | 61 | [12 empty] | VV | 2 | 2 | False | 1 | ROZPOCET
| D | 998 | Přesun hmot |  |  |  | 0 |  |  |  |  | 0 |  | 0 |  | 0 | 1 | D | 1 |  |  |  | ROZPOCET | [6 empty] | 0
12 | K | 998223011 | Přesun hmot pro pozemní komunikace s krytem dlážděným | t | 99.66 |  | 0 | CS ÚRS 2022 01 |  | základní |  | 0 | 0 | 0 | 0 | 0 | 4 | K | 2 |  |  |  | ROZPOCET | 0 | 0 | 0 | 0 | 0 | 1 | 0 | 4 | 765411063
| PP |  | Přesun hmot pro pozemní komunikace s krytem dlážděným dopravní vzdálenost do 200 m jakékoliv délky objektu | [14 empty] | PP | 2
| Online PSC |  | https://podminky.urs.cz/item/CS_URS_2022_01/998223011 | [14 empty] | Online PSC | 2

## Pokyny pro vyplnění
Struktura údajů, formát souboru a metodika pro zpracování
Struktura
Soubor je složen ze záložky Rekapitulace stavby a záložek s názvem soupisu prací pro jednotlivé objekty ve formátu XLSX. Každá ze záložek přitom obsahuje
ještě samostatné sestavy vymezené orámovaním a nadpisem sestavy.
Rekapitulace stavby obsahuje sestavu Rekapitulace stavby a Rekapitulace objektů stavby a soupisů prací.
V sestavě Rekapitulace stavby jsou uvedeny informace identifikující předmět veřejné zakázky na stavební práce, KSO, CC-CZ, CZ-CPV, CZ-CPA a rekapitulaci
celkové nabídkové ceny uchazeče.
Termínem "uchazeč" (resp. zhotovitel) se myslí "účastník zadávacího řízení" ve smyslu zákona o zadávání veřejných zakázek.
V sestavě Rekapitulace objektů stavby a soupisů prací je uvedena rekapitulace stavebních objektů, inženýrských objektů, provozních souborů,
vedlejších a ostatních nákladů a ostatních nákladů s rekapitulací nabídkové ceny za jednotlivé soupisy prací. Na základě údaje Typ je možné
identifikovat, zda se jedná o objekt nebo soupis prací pro daný objekt:
|  | STA | Stavební objekt pozemní
|  | ING | Stavební objekt inženýrský
|  | PRO | Provozní soubor
|  | VON | Vedlejší a ostatní náklady
|  | OST | Ostatní
|  | Soupis | Soupis prací pro daný typ objektu
Soupis prací pro jednotlivé objekty obsahuje sestavy Krycí list soupisu prací, Rekapitulace členění soupisu prací, Soupis prací. Za soupis prací může být považován
i objekt stavby v případě, že neobsahuje podřízenou zakázku.
Krycí list soupisu obsahuje rekapitulaci informací o předmětu veřejné zakázky ze sestavy Rekapitulace stavby, informaci o zařazení objektu do KSO,
CC-CZ, CZ-CPV, CZ-CPA a rekapitulaci celkové nabídkové ceny uchazeče za aktuální soupis prací.
Rekapitulace členění soupisu prací obsahuje rekapitulaci soupisu prací ve všech úrovních členění soupisu tak, jak byla tato členění použita (např.
stavební díly, funkční díly, případně jiné členění) s rekapitulací nabídkové ceny.
Soupis prací obsahuje položky veškerých stavebních nebo montážních prací, dodávek materiálů a služeb nezbytných pro zhotovení stavebního objektu,
inženýrského objektu, provozního souboru, vedlejších a ostatních nákladů.
Pro položky soupisu prací se zobrazují následující informace:
|  | PČ |  | Pořadové číslo položky v aktuálním soupisu
|  | TYP |  | Typ položky: K - konstrukce, M - materiál, PP - plný popis, PSC - poznámka k souboru cen, P - poznámka k položce, VV - výkaz výměr
|  | Kód |  | Kód položky
|  | Popis |  | Zkrácený popis položky
|  | MJ |  | Měrná jednotka položky
|  | Množství |  | Množství v měrné jednotce
|  | J.cena |  | Jednotková cena položky. Zadaní může obsahovat namísto J.ceny sloupce J.materiál a J.montáž, jejichž součet definuje
J.cenu položky.
|  | Cena celkem |  | Celková cena položky daná jako součin množství a j.ceny
|  | Cenová soustava |  | Příslušnost položky do cenové soustavy
Ke každé položce soupisu prací se na samostatných řádcích může zobrazovat:
Plný popis položky
Poznámka k souboru cen a poznámka zadavatele
Výkaz výměr
Pokud je k řádku výkazu výměr evidovaný údaj ve sloupci Kód, jedná se o definovaný odkaz, na který se může odvolávat výkaz výměr z jiné položky.
Metodika pro zpracování
Jednotlivé sestavy jsou v souboru provázány. Editovatelné pole jsou zvýrazněny žlutým podbarvením, ostatní pole neslouží k editaci a nesmí být jakkoliv
modifikovány.
Uchazeč je pro podání nabídky povinen vyplnit žlutě podbarvená pole:
Pole Uchazeč v sestavě Rekapitulace stavby - zde uchazeč vyplní svůj název (název subjektu)
Pole IČ a DIČ v sestavě Rekapitulace stavby - zde uchazeč vyplní svoje IČ a DIČ
Datum v sestavě Rekapitulace stavby - zde uchazeč vyplní datum vytvoření nabídky
J.cena = jednotková cena v sestavě Soupis prací o maximálním počtu desetinných míst uvedených v poli
- pokud sestavy soupisů prací obsahují pole J.cena, měla by být všechna tato pole vyplněna nenulovými
Poznámka - nepovinný údaj pro položku soupisu
V případě, že sestavy soupisů prací neobsahují pole J.cena, potom ve všech soupisech prací obsahují pole:
- J.materiál - jednotková cena materiálu
- J.montáž - jednotková cena montáže
Uchazeč v tomto případě by měl vyplnit všechna pole J.materiál a pole J.montáž nenulovými kladnými číslicemi. V případech, kdy položka
neobsahuje žádný materiál je přípustné, aby pole J.materiál bylo vyplněno nulou. V případech, kdy položka neobsahuje žádnou montáž je přípustné,
aby pole J.montáž bylo vyplněno nulou. Obě pole - J.materiál, J.Montáž u jedné položky by však neměly být vyplněny nulou.
Rekapitulace stavby
Název |  |  | Povinný |  | Popis | Typ | Max. počet
atributu |  |  | (A/N) |  |  |  | znaků
Kód |  |  | A |  | Kód stavby | String | 20
Stavba |  |  | A |  | Název stavby | String | 120
Místo |  |  | N |  | Místo stavby | String | 50
Datum |  |  | A |  | Datum vykonaného exportu | Date
KSO |  |  | N |  | Klasifikace stavebního objektu | String | 15
CC-CZ |  |  | N |  | Klasifikace stavbeních děl | String | 15
CZ-CPV |  |  | N |  | Společný slovník pro veřejné zakázky | String | 20
CZ-CPA |  |  | N |  | Klasifikace produkce podle činností | String | 20
Zadavatel |  |  | N |  | Zadavatel zadaní | String | 50
IČ |  |  | N |  | IČ zadavatele zadaní | String | 20
DIČ |  |  | N |  | DIČ zadavatele zadaní | String | 20
Uchazeč |  |  | N |  | Uchazeč veřejné zakázky | String | 50
Projektant |  |  | N |  | Projektant | String | 50
Poznámka |  |  | N |  | Poznámka k zadání | String | 255
Sazba DPH |  |  | A |  | Rekapitulace sazeb DPH u položek soupisů | eGSazbaDph
Základna DPH |  |  | A |  | Základna DPH určena součtem celkové ceny z položek soupisů | Double
Hodnota DPH |  |  | A |  | Hodnota DPH | Double
Cena bez DPH |  |  | A |  | Celková cena bez DPH za celou stavbu. Sčítává se ze všech listů. | Double
Cena s DPH |  |  | A |  | Celková cena s DPH za celou stavbu | Double
Rekapitulace objektů stavby a soupisů prací
Název |  |  | Povinný |  | Popis | Typ | Max. počet
atributu |  |  | (A/N) |  |  |  | znaků
Kód |  |  | A |  | Přebírá se z Rekapitulace stavby | String | 20
Stavba |  |  | A |  | Přebírá se z Rekapitulace stavby | String | 120
Místo |  |  | N |  | Přebírá se z Rekapitulace stavby | String | 50
Datum |  |  | A |  | Přebírá se z Rekapitulace stavby | Date
Zadavatel |  |  | N |  | Přebírá se z Rekapitulace stavby | String | 50
Projektant |  |  | N |  | Přebírá se z Rekapitulace stavby | String | 50
Uchazeč |  |  | N |  | Přebírá se z Rekapitulace stavby | String | 50
Kód |  |  | A |  | Kód objektu | String | 20
Objektu, Soupis prací |  |  | A |  | Název objektu | String | 120
Cena bez DPH |  |  | A |  | Cena bez DPH za daný objekt | Double
Cena s DPH |  |  | A |  | Cena spolu s DPH za daný objekt | Double
Typ |  |  | A |  | Typ zakázky | eGTypZakazky
Krycí list soupisu
Název |  |  | Povinný |  | Popis | Typ | Max. počet
atributu |  |  | (A/N) |  |  |  | znaků
Stavba |  |  | A |  | Přebírá se z Rekapitulace stavby | String | 120
Objekt |  |  | A |  | Kód a název objektu | String | 20 + 120
Soupis |  |  | A |  | Kód a název soupisu | String | 20 + 120
KSO |  |  | N |  | Klasifikace stavebního objektu | String | 15
CC-CZ |  |  | N |  | Klasifikace stavbeních děl | String | 15
CZ-CPV |  |  | N |  | Společný slovník pro veřejné zakázky | String | 20
CZ-CPA |  |  | N |  | Klasifikace produkce podle činností | String | 20
Místo |  |  | N |  | Přebírá se z Rekapitulace stavby | String | 50
Zadavatel |  |  | N |  | Přebírá se z Rekapitulace stavby | String | 50
Uchazeč |  |  | N |  | Přebírá se z Rekapitulace stavby | String | 50
Projektant |  |  | N |  | Přebírá se z Rekapitulace stavby | String | 50
Poznámka |  |  | N |  | Poznámka k soupisu prací | String | 255
Sazba DPH |  |  | A |  | Rekapitulace sazeb DPH na položkách aktuálního soupisu | eGSazbaDph
Základna DPH |  |  | A |  | Základna DPH určena součtem celkové ceny z položek aktuálního soupisu | Double
Hodnota DPH |  |  | A |  | Hodnota DPH | Double
Cena bez DPH |  |  | A |  | Cena bez DPH za daný soupis | Double
Cena s DPH |  |  | A |  | Cena s DPH za daný soupis | Double
Rekapitulace členění soupisu prací
Název |  |  | Povinný |  | Popis | Typ | Max. počet
atributu |  |  | (A/N) |  |  |  | znaků
Stavba |  |  | A |  | Přebírá se z Rekapitulace stavby | String | 120
Objekt |  |  | A |  | Kód a název objektu, přebírá se z Krycího listu soupisu | String | 20 + 120
Soupis |  |  | A |  | Kód a název objektu, přebírá se z Krycího listu soupisu | String | 20 + 120
Místo |  |  | N |  | Přebírá se z Rekapitulace stavby | String | 50
Datum |  |  | A |  | Přebírá se z Rekapitulace stavby | Date
Zadavatel |  |  | N |  | Přebírá se z Rekapitulace stavby | String | 50
Projektant |  |  | N |  | Přebírá se z Rekapitulace stavby | String | 50
Uchazeč |  |  | N |  | Přebírá se z Rekapitulace stavby | String | 50
Kód dílu - Popis |  |  | A |  | Kód a název dílu ze soupisu | String | 20 + 100
Cena celkem |  |  | A |  | Cena celkem za díl ze soupisu | Double
Soupis prací
Název |  |  | Povinný |  | Popis | Typ | Max. počet
atributu |  |  | (A/N) |  |  |  | znaků
Stavba |  |  | A |  | Přebírá se z Rekapitulace stavby | String | 120
Objekt |  |  | A |  | Kód a název objektu | String | 20 + 120
Soupis |  |  | A |  | Přebírá se z Krycího listu soupisu | String | 20 + 120
Místo |  |  | N |  | Přebírá se z Krycího listu soupisu | String | 50
Datum |  |  | A |  | Přebírá se z Krycího listu soupisu | Date
Zadavatel |  |  | N |  | Přebírá se z Krycího listu soupisu | String | 50
Projektant |  |  | N |  | Přebírá se z Krycího listu soupisu | String | 50
Uchazeč |  |  | N |  | Přebírá se z Krycího listu soupisu | String | 50
PČ |  |  | A |  | Pořadové číslo položky soupisu | Long
Typ |  |  | A |  | Typ položky soupisu | eGTypPolozky | 1
Kód |  |  | A |  | Kód položky ze soupisu | String | 20
Popis |  |  | A |  | Popis položky ze soupisu | String | 255
MJ |  |  | A |  | Měrná jednotka položky | String | 10
Množství |  |  | A |  | Množství položky soupisu | Double
J.Cena |  |  | A |  | Jednotková cena položky | Double
Cena celkem |  |  | A |  | Cena celkem vyčíslena jako J.Cena * Množství | Double
Cenová soustava |  |  | N |  | Zařazení položky do cenové soustavy | String | 50
p |  |  | N |  | Poznámka položky ze soupisu | Memo
psc |  |  | N |  | Poznámka k souboru cen ze soupisu | Memo
pp |  |  | N |  | Plný popis položky ze soupisu | Memo
vv |  |  | N |  | Výkaz výměr (figura, výraz, výměra) ze soupisu | Text,Text,Double | 20, 150
DPH |  |  | A |  | Sazba DPH pro položku | eGSazbaDPH
Hmotnost |  |  | A |  | Hmotnost položky ze soupisu | Double
Suť |  |  | A |  | Suť položky ze soupisu | Double
Nh |  |  | N |  | Normohodiny položky ze soupisu | Double
Datová věta
Typ věty |  |  | Hodnota |  | Význam
eGSazbaDPH |  |  | základní |  | Základní sazba DPH
|  |  | snížená |  | Snížená sazba DPH
|  |  | nulová |  | Nulová sazba DPH
|  |  | zákl. přenesená |  | Základní sazba DPH přenesená
|  |  | sníž. přenesená |  | Snížená sazba DPH přenesená
eGTypZakazky |  |  | STA |  | Stavební objekt
|  |  | PRO |  | Provozní soubor
|  |  | ING |  | Inženýrský objekt
|  |  | VON |  | Vedlejší a ostatní náklady
|  |  | OST |  | Ostatní náklady
eGTypPolozky |  |  | 1 |  | Položka typu HSV
|  |  | 2 |  | Položka typu PSV
|  |  | 3 |  | Položka typu M
|  |  | 4 |  | Položka typu OST