## List1
Požadavky na technické provedení svahové akumulátorové sekačky: | ANO/NE | Skutečná hodnota parametru
Nový, kolový, dálkově řízený nosič nářadí s výměnnou žací hlavou, určený pro sečení trávy. |  | X
Možnost použití variabilních pracovních nástrojů pro údržbu ploch (lištová sekačka, sekačka na vysokou trávu) |  | X
Žací hlava snadno odnímatelná a vyměnitelná za jiné pracovní zařízení |  | X
Žací hlava zavěšená v přední části před předními koly |  | X
Plně elektrický (bezemisní) pohon stroje napájený integrovaným akumulátorem - součástí dodávky |  | X
Dálkové řízení a ovládání stroje pomocí radiového dálkového ovladače |  | X
Pohon 4x4 pro zajištění průchodnosti v terénu a svahové dostupnosti |  | X
Terénní pneumatiky umožňující dosažení max. svahové dostupnosti |  | X
Nulový poloměr otáčení stroje pro snadné obsekávání překážek |  | X
Parametry stroje
Pracovní záběr sečení min. 100 cm a max. 110
Výška sečení v rozsahu min. 4 - 10cm
Žací hlava s min. 3 rotačními žacími noži s plně elektrickým pohonem
Kapacita elektrické akumulátorové jednotky min. 150 Ah
Svahová dostupnost stroje min. 30°
Celková hmotnost stroje max 300 kg
Výška stroje max. 60 cm pro údržbu obtížně přístupných ploch pod nízkými překážkami
Ostatní:
Návod k obsluze 1x v tištěné podobě + 1x v elektronické odobě |  | X
Katalog náhradních dílů 1x v tištěné podobě + 1x v elektronické odobě |  | X
Zaškolení obsluhy v rozsahu min. 2hod
Možnost dálkového servisního přístupu ze strany dodavatele servisu |  | x
Při nesplnění některého z výše uvedených parametrů a požadavků bude uchazeč vyloučen z výběrového řízení.