## Rekapitulace stavby
Export Komplet | [24 empty] | VZ | 2.0 | ZAMOK |  |  |  |  | False | False | {fac86599-de01-44b7-af67-509119088bbb}
[31 empty] | 0,01 | 21
[31 empty] | 0,01 | 15
|  | REKAPITULACE STAVBY | [15 empty] | v --- níže se nacházejí doplnkové a pomocné údaje k sestavám --- v | [11 empty] | Návod na vyplnění | 0,001
|  | Kód: |  |  |  |  | 33-2023 | [22 empty] | Měnit lze pouze buňky se žlutým podbarvením! 1) v Rekapitulaci stavby vyplňte údaje o Uchazeči (přenesou se do ostatních sestav i v jiných listech) 2) na vybraných listech vyplňte v sestavě Soupis prací ceny u položek | 0,01
|  | Stavba: |  |  |  |  | Obnova povrchů chodníků v ul Na Vypichu, Lahošť | [23 empty] | 0,01
|  | KSO: | [11 empty] | CC-CZ: | [16 empty] | 0,01
|  | Místo: | [11 empty] | Datum: |  | 2023-09-01 | [14 empty] | 0,01
0,01
|  | Zadavatel: | [11 empty] | IČ: | [16 empty] | 0,01
|  |  | Obec Lahošť | [10 empty] | DIČ: | [16 empty] | 0,01
0,01
|  | Uchazeč: | [11 empty] | IČ: |  | 25467069 | [14 empty] | 0,01
|  |  | TELKONT s.r.o. | [10 empty] | DIČ: |  | CZ25467069 | [14 empty] | 0,01
False
|  | Projektant: | [11 empty] | IČ: | [16 empty] | False
|  |  | Ing. Michal urbanský | [10 empty] | DIČ: | [16 empty] | True
0,01
|  | Zpracovatel: | [11 empty] | IČ: | [16 empty] | 0,01
[14 empty] | DIČ: | [16 empty] | False
Poznámka:
Soupis prací je sestaven s využitím Cenové soustavy ÚRS. Položky, které pochází z této cenové soustavy, jsou ve sloupci 'Cenová soustava' označeny popisem 'CS ÚRS' a úrovní příslušného kalendářního pololetí. Veškeré další informace vymezující popis a podmínky použití těchto položek z Cenové soustavy, které nejsou uvedeny přímo v soupisu prací, jsou neomezeně dálkově k dispozici na webu podminky.urs.cz.
|  | Cena bez DPH | [11 empty] | 796444.26
[8 empty] | Sazba daně |  | Základ daně |  |  |  | Výše daně
|  | DPH |  | základní |  |  |  | 21% |  | 796444.26 |  |  |  | 167253.29
|  |  |  | snížená |  |  |  | 15% |  | 0 |  |  |  | 0
|  |  |  | zákl. přenesená |  |  |  | 21% |  | 0 |  |  |  | 0
|  |  |  | sníž. přenesená |  |  |  | 15% |  | 0 |  |  |  | 0
|  |  |  | nulová |  |  |  | 0% |  | 0 |  |  |  | 0
|  | Cena s DPH | [6 empty] | v |  | CZK |  |  | 963697.55
REKAPITULACE OBJEKTŮ STAVBY A SOUPISŮ PRACÍ
| Kód: | [6 empty] | 33-2023
| Stavba: | [6 empty] | Obnova povrchů chodníků v ul Na Vypichu, Lahošť
| Místo: | [11 empty] | Datum: |  | 2023-09-01
| Zadavatel: | [6 empty] | Obec Lahošť |  |  |  |  | Projektant: |  | Ing. Michal urbanský |  |  | Informatívní údaje z listů zakázek
| Uchazeč: | [6 empty] | TELKONT s.r.o. |  |  |  |  | Zpracovatel:
| Kód |  |  |  | Popis | [6 empty] | Cena bez DPH [CZK] |  |  |  | Cena s DPH [CZK] | Typ | z toho Ostat. náklady [CZK] | DPH [CZK] | Normohodiny [h] | DPH základní [CZK] | DPH snížená [CZK] | DPH základní přenesená [CZK] | DPH snížená přenesená [CZK] | Základna DPH základní | Základna DPH snížená | Základna DPH zákl. přenesená | Základna DPH sníž. přenesená | Základna DPH nulová
| Náklady stavby celkem | [10 empty] | 796444.26 |  |  |  | 963697.55 |  | 0 | 167253.29 | 0 | 167253.29 | 0 | 0 | 0 | 796444.26 | 0 | 0 | 0 | 0 |  | D | 0 | ###NOIMPORT### | IMPORT | {fac86599-de01-44b7-af67-509119088bbb} | {00000000-0000-0000-0000-000000000000}
/ |  | 1 |  |  |  | Obnova povrchu chodníků | [5 empty] | 769944.26 |  |  |  | 931632.55 | STA | 0 | 161688.29 | 0 | 161688.29 | 0 | 0 | 0 | 769944.26 | 0 | 0 | 0 | 0 |  |  | 1 |  | IMPORT | {ec47952a-c5c0-477d-9083-4554b81b5266} | {fac86599-de01-44b7-af67-509119088bbb} | 2
/ |  | 1a |  |  |  | Vedlejší a ostatní náklady | [5 empty] | 26500 |  |  |  | 32065 | VON | 0 | 5565 | 0 | 5565 | 0 | 0 | 0 | 26500 | 0 | 0 | 0 | 0 |  |  | 1 |  | IMPORT | {ee072bf4-8434-4b5e-9bbe-c46c5ead5189} | {fac86599-de01-44b7-af67-509119088bbb} | 2

## 1 - Obnova povrchu chodníků
{ec47952a-c5c0-477d-9083-4554b81b5266}
2
| KRYCÍ LIST SOUPISU PRACÍ | [7 empty] | v --- níže se nacházejí doplnkové a pomocné údaje k sestavám --- v | [8 empty] | False
Stavba:
Obnova povrchů chodníků v ul Na Vypichu, Lahošť
Objekt:
1 - Obnova povrchu chodníků
| KSO: |  |  |  |  | CC-CZ:
| Místo: |  |  |  |  | Datum: | 2023-09-01
| Zadavatel: |  |  |  |  | IČ:
|  | Obec Lahošť |  |  |  | DIČ:
| Uchazeč: |  |  |  |  | IČ: | 25467069
|  | TELKONT s.r.o. |  |  |  | DIČ: | CZ25467069
| Projektant: |  |  |  |  | IČ:
|  | Ing. Michal urbanský |  |  |  | DIČ:
| Zpracovatel: |  |  |  |  | IČ:
DIČ:
Poznámka:
| Cena bez DPH | [5 empty] | 769944.26
|  |  | Základ daně |  |  | Sazba daně | Výše daně
| DPH | základní | 769944.26 |  |  | 21% | 161688.29
|  | snížená | 0 |  |  | 15% | 0
|  | zákl. přenesená | 0 |  |  | 21% | 0
|  | sníž. přenesená | 0 |  |  | 15% | 0
|  | nulová | 0 |  |  | 0% | 0
| Cena s DPH |  |  | v | CZK |  | 931632.55
REKAPITULACE ČLENĚNÍ SOUPISU PRACÍ
Stavba:
Obnova povrchů chodníků v ul Na Vypichu, Lahošť
Objekt:
1 - Obnova povrchu chodníků
Místo: | [5 empty] | Datum: | 2023-09-01
Zadavatel: |  |  | Obec Lahošť |  |  | Projektant: | Ing. Michal urbanský
Uchazeč: |  |  | TELKONT s.r.o. |  |  | Zpracovatel:
Kód dílu - Popis | [6 empty] | Cena celkem [CZK]
Náklady stavby celkem | [6 empty] | 769944.26 | [11 empty] | -1
| HSV - Práce a dodávky HSV | [5 empty] | 769944.26
| 1 - Zemní práce | [5 empty] | 106276.01
| 5 - Komunikace pozemní | [5 empty] | 390163.54
| 9 - Ostatní konstrukce a práce, bourání | [5 empty] | 119587.32
| 997 - Přesun sutě | [5 empty] | 107334.27
| 998 - Přesun hmot | [5 empty] | 46583.12
SOUPIS PRACÍ
Stavba:
Obnova povrchů chodníků v ul Na Vypichu, Lahošť
Objekt:
1 - Obnova povrchu chodníků
Místo: | [5 empty] | Datum: | 2023-09-01
Zadavatel: |  |  | Obec Lahošť |  |  | Projektant: | Ing. Michal urbanský
Uchazeč: |  |  | TELKONT s.r.o. |  |  | Zpracovatel:
PČ | Typ | Kód | Popis | MJ | Množství | J.cena [CZK] | Cena celkem [CZK] | Cenová soustava |  | DPH | J. Nh [h] | Nh celkem [h] | J. hmotnost [t] | Hmotnost celkem [t] | J. suť [t] | Suť Celkem [t]
Náklady soupisu celkem | [6 empty] | 769944.26 |  |  |  |  | 0 |  | 199.5472 |  | 214.238 |  | D | -1 | [10 empty] | 769944.26
| D | HSV | Práce a dodávky HSV |  |  |  | 769944.26 |  |  |  |  | 0 |  | 199.5472 |  | 214.238 | 1 | D | 0 |  |  |  | ROZPOCET | [6 empty] | 769944.26
| D | 1 | Zemní práce |  |  |  | 106276.01 |  |  |  |  | 0 |  | 5.4004 |  | 214.238 | 1 | D | 1 |  |  |  | ROZPOCET | [6 empty] | 106276.01
1 | K | 113107230 | Odstranění podkladů nebo krytů strojně plochy jednotlivě přes 200 m2 s přemístěním hmot na skládku na vzdálenost do 20 m nebo s naložením na dopravní prostředek z betonu prostého, o tl. vrstvy do 100 mm | m2 | 481 | 122.5337 | 58938.73 | CS ÚRS 2023 02 |  | základní |  | 0 | 0 | 0 | 0.24 | 115.44 | 4 | K | 2 |  |  |  | ROZPOCET | 58938.73 | 0 | 0 | 0 | 0 | 1 | 58938.73 | 4 | -1834180739
| Online PSC |  | https://podminky.urs.cz/item/CS_URS_2023_02/113107230 | [14 empty] | Online PSC | 2
| VV |  | bourání podkladních betonů | [14 empty] | VV | 2 | 1 | True | 0 | ROZPOCET
| VV |  | 481,0 |  | 481 | [12 empty] | VV | 2 | 2 | True | 1 | ROZPOCET
2 | K | 113107241 | Odstranění podkladů nebo krytů strojně plochy jednotlivě přes 200 m2 s přemístěním hmot na skládku na vzdálenost do 20 m nebo s naložením na dopravní prostředek živičných, o tl. vrstvy do 50 mm | m2 | 481 | 35.3652 | 17010.65 | CS ÚRS 2023 02 |  | základní |  | 0 | 0 | 0 | 0.098 | 47.138 | 4 | K | 2 |  |  |  | ROZPOCET | 17010.65 | 0 | 0 | 0 | 0 | 1 | 17010.65 | 4 | 1200211969
| Online PSC |  | https://podminky.urs.cz/item/CS_URS_2023_02/113107241 | [14 empty] | Online PSC | 2
| VV |  | tl. 40 mm | [14 empty] | VV | 2 | 1 | True | 0 | ROZPOCET
| VV |  | 481,0 |  | 481 | [12 empty] | VV | 2 | 2 | True | 1 | ROZPOCET
3 | K | 113202111 | Vytrhání obrub s vybouráním lože, s přemístěním hmot na skládku na vzdálenost do 3 m nebo s naložením na dopravní prostředek z krajníků nebo obrubníků stojatých | m | 252 | 71.6524 | 18056.4 | CS ÚRS 2023 02 |  | základní |  | 0 | 0 | 0 | 0.205 | 51.66 | 4 | K | 2 |  |  |  | ROZPOCET | 18056.4 | 0 | 0 | 0 | 0 | 1 | 18056.4 | 4 | 218506480
| Online PSC |  | https://podminky.urs.cz/item/CS_URS_2023_02/113202111 | [14 empty] | Online PSC | 2
4 | K | 121151103 | Sejmutí ornice strojně při souvislé ploše do 100 m2, tl. vrstvy do 200 mm | m2 | 20 | 60.4379 | 1208.76 | CS ÚRS 2023 02 |  | základní |  | 0 | 0 | 0 | 0 | 0 | 4 | K | 2 |  |  |  | ROZPOCET | 1208.76 | 0 | 0 | 0 | 0 | 1 | 1208.76 | 4 | -1451374056
| Online PSC |  | https://podminky.urs.cz/item/CS_URS_2023_02/121151103 | [14 empty] | Online PSC | 2
| VV |  | tl. 100 mm | [14 empty] | VV | 2 | 1 | True | 0 | ROZPOCET
| VV |  | 20,0 |  | 20 | [12 empty] | VV | 2 | 2 | True | 1 | ROZPOCET
5 | K | 122251101 | Odkopávky a prokopávky nezapažené strojně v hornině třídy těžitelnosti I skupiny 3 do 20 m3 | m3 | 5 | 245.9019 | 1229.51 | CS ÚRS 2023 02 |  | základní |  | 0 | 0 | 0 | 0 | 0 | 4 | K | 2 |  |  |  | ROZPOCET | 1229.51 | 0 | 0 | 0 | 0 | 1 | 1229.51 | 4 | 25673961
| Online PSC |  | https://podminky.urs.cz/item/CS_URS_2023_02/122251101 | [14 empty] | Online PSC | 2
6 | K | 162751117 | Vodorovné přemístění výkopku nebo sypaniny po suchu na obvyklém dopravním prostředku, bez naložení výkopku, avšak se složením bez rozhrnutí z horniny třídy těžitelnosti I skupiny 1 až 3 na vzdálenost přes 9 000 do 10 000 m | m3 | 5 | 327.5416 | 1637.71 | CS ÚRS 2023 02 |  | základní |  | 0 | 0 | 0 | 0 | 0 | 4 | K | 2 |  |  |  | ROZPOCET | 1637.71 | 0 | 0 | 0 | 0 | 1 | 1637.71 | 4 | 603325080
| Online PSC |  | https://podminky.urs.cz/item/CS_URS_2023_02/162751117 | [14 empty] | Online PSC | 2
7 | K | 162751119 | Vodorovné přemístění výkopku nebo sypaniny po suchu na obvyklém dopravním prostředku, bez naložení výkopku, avšak se složením bez rozhrnutí z horniny třídy těžitelnosti I skupiny 1 až 3 na vzdálenost Příplatek k ceně za každých dalších i započatých 1 000 m | m3 | 50 | 25.2638 | 1263.19 | CS ÚRS 2023 02 |  | základní |  | 0 | 0 | 0 | 0 | 0 | 4 | K | 2 |  |  |  | ROZPOCET | 1263.19 | 0 | 0 | 0 | 0 | 1 | 1263.19 | 4 | 861358439
| Online PSC |  | https://podminky.urs.cz/item/CS_URS_2023_02/162751119 | [14 empty] | Online PSC | 2
| VV |  | 5*10 'Přepočtené koeficientem množství |  | 50 | [12 empty] | VV | 2 | 2 | False | 1 | ROZPOCET
8 | K | 171151103 | Uložení sypanin do násypů strojně s rozprostřením sypaniny ve vrstvách a s hrubým urovnáním zhutněných z hornin soudržných jakékoliv třídy těžitelnosti | m3 | 3 | 141.7733 | 425.32 | CS ÚRS 2023 02 |  | základní |  | 0 | 0 | 0 | 0 | 0 | 4 | K | 2 |  |  |  | ROZPOCET | 425.32 | 0 | 0 | 0 | 0 | 1 | 425.32 | 4 | 128187433
| Online PSC |  | https://podminky.urs.cz/item/CS_URS_2023_02/171151103 | [14 empty] | Online PSC | 2
9 | M | 10364100 | zemina pro terénní úpravy - tříděná | t | 5.4 | 542.4 | 2928.96 | CS ÚRS 2023 02 |  | základní |  | 0 | 1 | 5.4 | 0 | 0 | 8 | M | 2 |  |  |  | ROZPOCET | 2928.96 | 0 | 0 | 0 | 0 | 1 | 2928.96 | 4 | -39232615
| VV |  | 3*1,8 'Přepočtené koeficientem množství |  | 5.4 | [12 empty] | VV | 2 | 2 | False | 1 | ROZPOCET
10 | K | 171201231 | Poplatek za uložení stavebního odpadu na recyklační skládce (skládkovné) zeminy a kamení zatříděného do Katalogu odpadů pod kódem 17 05 04 | t | 9 | 140 | 1260 | CS ÚRS 2023 02 |  | základní |  | 0 | 0 | 0 | 0 | 0 | 4 | K | 2 |  |  |  | ROZPOCET | 1260 | 0 | 0 | 0 | 0 | 1 | 1260 | 4 | -779387429
| Online PSC |  | https://podminky.urs.cz/item/CS_URS_2023_02/171201231 | [14 empty] | Online PSC | 2
| VV |  | 5*1,8 'Přepočtené koeficientem množství |  | 9 | [12 empty] | VV | 2 | 2 | False | 1 | ROZPOCET
11 | K | 181351003 | Rozprostření a urovnání ornice v rovině nebo ve svahu sklonu do 1:5 strojně při souvislé ploše do 100 m2, tl. vrstvy do 200 mm | m2 | 20 | 91.184 | 1823.68 | CS ÚRS 2023 02 |  | základní |  | 0 | 0 | 0 | 0 | 0 | 4 | K | 2 |  |  |  | ROZPOCET | 1823.68 | 0 | 0 | 0 | 0 | 1 | 1823.68 | 4 | -1716672363
| Online PSC |  | https://podminky.urs.cz/item/CS_URS_2023_02/181351003 | [14 empty] | Online PSC | 2
12 | K | 181411131 | Založení trávníku na půdě předem připravené plochy do 1000 m2 výsevem včetně utažení parkového v rovině nebo na svahu do 1:5 | m2 | 20 | 22.6772 | 453.54 | CS ÚRS 2023 02 |  | základní |  | 0 | 0 | 0 | 0 | 0 | 4 | K | 2 |  |  |  | ROZPOCET | 453.54 | 0 | 0 | 0 | 0 | 1 | 453.54 | 4 | -99198145
| Online PSC |  | https://podminky.urs.cz/item/CS_URS_2023_02/181411131 | [14 empty] | Online PSC | 2
13 | M | 00572410 | osivo směs travní parková | kg | 0.4 | 98.9 | 39.56 | CS ÚRS 2023 02 |  | základní |  | 0 | 0.001 | 0.0004 | 0 | 0 | 8 | M | 2 |  |  |  | ROZPOCET | 39.56 | 0 | 0 | 0 | 0 | 1 | 39.56 | 4 | 836087012
| VV |  | 20*0,02 'Přepočtené koeficientem množství |  | 0.4 | [12 empty] | VV | 2 | 2 | False | 1 | ROZPOCET
| D | 5 | Komunikace pozemní |  |  |  | 390163.54 |  |  |  |  | 0 |  | 136.4043 |  | 0 | 1 | D | 1 |  |  |  | ROZPOCET | [6 empty] | 390163.54
14 | K | 596211265 | Kladení dlažby z betonových zámkových dlaždic komunikací pro pěší strojně s ložem z kameniva těženého nebo drceného tl. do 40 mm, s vyplněním spár s dvojitým hutněním, vibrováním a se smetením přebytečného materiálu na krajnici tl. 80 mm přes 300 m2 | m2 | 508 | 407.77 | 207147.16 | CS ÚRS 2023 02 |  | základní |  | 0 | 0.09062 | 46.035 | 0 | 0 | 4 | K | 2 |  |  |  | ROZPOCET | 207147.16 | 0 | 0 | 0 | 0 | 1 | 207147.16 | 4 | -1019251333
| Online PSC |  | https://podminky.urs.cz/item/CS_URS_2023_02/596211265 | [14 empty] | Online PSC | 2
| VV |  | 481,0+27,0 |  | 508 | [12 empty] | VV | 2 | 2 | True | 1 | ROZPOCET
15 | M | 59245020 | dlažba tvar obdélník betonová 200x100x80mm přírodní | m2 | 485.81 | 339 | 164689.59 | CS ÚRS 2023 02 |  | základní |  | 0 | 0.176 | 85.5026 | 0 | 0 | 8 | M | 2 |  |  |  | ROZPOCET | 164689.59 | 0 | 0 | 0 | 0 | 1 | 164689.59 | 4 | -442085618
| VV |  | 481*1,01 'Přepočtené koeficientem množství |  | 485.81 | [12 empty] | VV | 2 | 2 | False | 1 | ROZPOCET
16 | M | 59245226 | dlažba tvar obdélník betonová pro nevidomé 200x100x80mm barevná | m2 | 27.81 | 659 | 18326.79 | CS ÚRS 2023 02 |  | základní |  | 0 | 0.175 | 4.8667 | 0 | 0 | 8 | M | 2 |  |  |  | ROZPOCET | 18326.79 | 0 | 0 | 0 | 0 | 1 | 18326.79 | 4 | -452865746
| VV |  | 27*1,03 'Přepočtené koeficientem množství |  | 27.81 | [12 empty] | VV | 2 | 2 | False | 1 | ROZPOCET
| D | 9 | Ostatní konstrukce a práce, bourání |  |  |  | 119587.32 |  |  |  |  | 0 |  | 57.7425 |  | 0 | 1 | D | 1 |  |  |  | ROZPOCET | [6 empty] | 119587.32
17 | K | 916231213 | Osazení chodníkového obrubníku betonového se zřízením lože, s vyplněním a zatřením spár cementovou maltou stojatého s boční opěrou z betonu prostého, do lože z betonu prostého | m | 375 | 263.9862 | 98994.83 | CS ÚRS 2023 02 |  | základní |  | 0 | 0.1295 | 48.5625 | 0 | 0 | 4 | K | 2 |  |  |  | ROZPOCET | 98994.83 | 0 | 0 | 0 | 0 | 1 | 98994.83 | 4 | -56351314
| Online PSC |  | https://podminky.urs.cz/item/CS_URS_2023_02/916231213 | [14 empty] | Online PSC | 2
18 | M | 59217002 | obrubník betonový zahradní šedý 1000x50x200mm | m | 382.5 | 50 | 19125 | CS ÚRS 2023 02 |  | základní |  | 0 | 0.024 | 9.18 | 0 | 0 | 8 | M | 2 |  |  |  | ROZPOCET | 19125 | 0 | 0 | 0 | 0 | 1 | 19125 | 4 | -2038929068
| VV |  | 375*1,02 'Přepočtené koeficientem množství |  | 382.5 | [12 empty] | VV | 2 | 2 | False | 1 | ROZPOCET
19 | K | 919735112 | Řezání stávajícího živičného krytu nebo podkladu hloubky přes 50 do 100 mm | m | 15 | 97.8325 | 1467.49 | CS ÚRS 2023 02 |  | základní |  | 0 | 0 | 0 | 0 | 0 | 4 | K | 2 |  |  |  | ROZPOCET | 1467.49 | 0 | 0 | 0 | 0 | 1 | 1467.49 | 4 | -440414339
| Online PSC |  | https://podminky.urs.cz/item/CS_URS_2023_02/919735112 | [14 empty] | Online PSC | 2
| D | 997 | Přesun sutě |  |  |  | 107334.27 |  |  |  |  | 0 |  | 0 |  | 0 | 1 | D | 1 |  |  |  | ROZPOCET | [6 empty] | 107334.27
20 | K | 997221561 | Vodorovná doprava suti bez naložení, ale se složením a s hrubým urovnáním z kusových materiálů, na vzdálenost do 1 km | t | 214.238 | 58.9671 | 12633 | CS ÚRS 2023 02 |  | základní |  | 0 | 0 | 0 | 0 | 0 | 4 | K | 2 |  |  |  | ROZPOCET | 12633 | 0 | 0 | 0 | 0 | 1 | 12633 | 4 | 41084113
| Online PSC |  | https://podminky.urs.cz/item/CS_URS_2023_02/997221561 | [14 empty] | Online PSC | 2
21 | K | 997221569 | Vodorovná doprava suti bez naložení, ale se složením a s hrubým urovnáním Příplatek k ceně za každý další i započatý 1 km přes 1 km | t | 4070.522 | 15.8967 | 64707.95 | CS ÚRS 2023 02 |  | základní |  | 0 | 0 | 0 | 0 | 0 | 4 | K | 2 |  |  |  | ROZPOCET | 64707.95 | 0 | 0 | 0 | 0 | 1 | 64707.95 | 4 | -762049965
| Online PSC |  | https://podminky.urs.cz/item/CS_URS_2023_02/997221569 | [14 empty] | Online PSC | 2
| VV |  | 214,238*19 'Přepočtené koeficientem množství |  | 4070.522 | [12 empty] | VV | 2 | 2 | False | 1 | ROZPOCET
22 | K | 997221861 | Poplatek za uložení stavebního odpadu na recyklační skládce (skládkovné) z prostého betonu zatříděného do Katalogu odpadů pod kódem 17 01 01 | t | 167.1 | 140 | 23394 | CS ÚRS 2023 02 |  | základní |  | 0 | 0 | 0 | 0 | 0 | 4 | K | 2 |  |  |  | ROZPOCET | 23394 | 0 | 0 | 0 | 0 | 1 | 23394 | 4 | 281642433
| Online PSC |  | https://podminky.urs.cz/item/CS_URS_2023_02/997221861 | [14 empty] | Online PSC | 2
23 | K | 997221875 | Poplatek za uložení stavebního odpadu na recyklační skládce (skládkovné) asfaltového bez obsahu dehtu zatříděného do Katalogu odpadů pod kódem 17 03 02 | t | 47.138 | 140 | 6599.32 | CS ÚRS 2023 02 |  | základní |  | 0 | 0 | 0 | 0 | 0 | 4 | K | 2 |  |  |  | ROZPOCET | 6599.32 | 0 | 0 | 0 | 0 | 1 | 6599.32 | 4 | 1854547848
| Online PSC |  | https://podminky.urs.cz/item/CS_URS_2023_02/997221875 | [14 empty] | Online PSC | 2
| D | 998 | Přesun hmot |  |  |  | 46583.12 |  |  |  |  | 0 |  | 0 |  | 0 | 1 | D | 1 |  |  |  | ROZPOCET | [6 empty] | 46583.12
24 | K | 998223011 | Přesun hmot pro pozemní komunikace s krytem dlážděným dopravní vzdálenost do 200 m jakékoliv délky objektu | t | 199.547 | 233.4444 | 46583.12 | CS ÚRS 2023 02 |  | základní |  | 0 | 0 | 0 | 0 | 0 | 4 | K | 2 |  |  |  | ROZPOCET | 46583.12 | 0 | 0 | 0 | 0 | 1 | 46583.12 | 4 | 1973574992
| Online PSC |  | https://podminky.urs.cz/item/CS_URS_2023_02/998223011 | [14 empty] | Online PSC | 2

## 1a - Vedlejší a ostatní n...
{ee072bf4-8434-4b5e-9bbe-c46c5ead5189}
2
| KRYCÍ LIST SOUPISU PRACÍ | [7 empty] | v --- níže se nacházejí doplnkové a pomocné údaje k sestavám --- v | [8 empty] | False
Stavba:
Obnova povrchů chodníků v ul Na Vypichu, Lahošť
Objekt:
1a - Vedlejší a ostatní náklady
| KSO: |  |  |  |  | CC-CZ:
| Místo: |  |  |  |  | Datum: | 2023-09-01
| Zadavatel: |  |  |  |  | IČ:
|  | Obec Lahošť |  |  |  | DIČ:
| Uchazeč: |  |  |  |  | IČ: | 25467069
|  | TELKONT s.r.o. |  |  |  | DIČ: | CZ25467069
| Projektant: |  |  |  |  | IČ:
|  | Ing. Michal urbanský |  |  |  | DIČ:
| Zpracovatel: |  |  |  |  | IČ:
DIČ:
Poznámka:
| Cena bez DPH | [5 empty] | 26500
|  |  | Základ daně |  |  | Sazba daně | Výše daně
| DPH | základní | 26500 |  |  | 21% | 5565
|  | snížená | 0 |  |  | 15% | 0
|  | zákl. přenesená | 0 |  |  | 21% | 0
|  | sníž. přenesená | 0 |  |  | 15% | 0
|  | nulová | 0 |  |  | 0% | 0
| Cena s DPH |  |  | v | CZK |  | 32065
REKAPITULACE ČLENĚNÍ SOUPISU PRACÍ
Stavba:
Obnova povrchů chodníků v ul Na Vypichu, Lahošť
Objekt:
1a - Vedlejší a ostatní náklady
Místo: | [5 empty] | Datum: | 2023-09-01
Zadavatel: |  |  | Obec Lahošť |  |  | Projektant: | Ing. Michal urbanský
Uchazeč: |  |  | TELKONT s.r.o. |  |  | Zpracovatel:
Kód dílu - Popis | [6 empty] | Cena celkem [CZK]
Náklady stavby celkem | [6 empty] | 26500 | [11 empty] | -1
| VRN - Vedlejší rozpočtové náklady | [5 empty] | 26500
| VRN1 - Průzkumné, geodetické a projektové práce | [5 empty] | 7500
| VRN3 - Zařízení staveniště | [5 empty] | 10000
| VRN4 - Inženýrská činnost | [5 empty] | 9000
SOUPIS PRACÍ
Stavba:
Obnova povrchů chodníků v ul Na Vypichu, Lahošť
Objekt:
1a - Vedlejší a ostatní náklady
Místo: | [5 empty] | Datum: | 2023-09-01
Zadavatel: |  |  | Obec Lahošť |  |  | Projektant: | Ing. Michal urbanský
Uchazeč: |  |  | TELKONT s.r.o. |  |  | Zpracovatel:
PČ | Typ | Kód | Popis | MJ | Množství | J.cena [CZK] | Cena celkem [CZK] | Cenová soustava |  | DPH | J. Nh [h] | Nh celkem [h] | J. hmotnost [t] | Hmotnost celkem [t] | J. suť [t] | Suť Celkem [t]
Náklady soupisu celkem | [6 empty] | 26500 |  |  |  |  | 0 |  | 0 |  | 0 |  | D | -1 | [7 empty] | 26500
| D | VRN | Vedlejší rozpočtové náklady |  |  |  | 26500 |  |  |  |  | 0 |  | 0 |  | 0 | 5 | D | 0 | ROZPOCET | [6 empty] | 26500
| D | VRN1 | Průzkumné, geodetické a projektové práce |  |  |  | 7500 |  |  |  |  | 0 |  | 0 |  | 0 | 5 | D | 1 | ROZPOCET | [6 empty] | 7500
1 | K | 01000100 | Geodetické vytýčení stavby | kpl | 1 | 5000 | 5000 |  |  | základní |  | 0 | 0 | 0 | 0 | 0 | 1024 | K | 2 | ROZPOCET | 5000 | 0 | 0 | 0 | 0 | 1 | 5000 | 1024 | -1288175636
2 | K | 013254000 | Dokumentace skutečného provedení stavby | kpl | 1 | 2500 | 2500 |  |  | základní |  | 0 | 0 | 0 | 0 | 0 | 1024 | K | 2 | ROZPOCET | 2500 | 0 | 0 | 0 | 0 | 1 | 2500 | 1024 | 329697402
| D | VRN3 | Zařízení staveniště |  |  |  | 10000 |  |  |  |  | 0 |  | 0 |  | 0 | 5 | D | 1 | ROZPOCET | [6 empty] | 10000
3 | K | 030001000 | Zařízení staveniště | kpl | 1 | 2000 | 2000 |  |  | základní |  | 0 | 0 | 0 | 0 | 0 | 1024 | K | 2 | ROZPOCET | 2000 | 0 | 0 | 0 | 0 | 1 | 2000 | 1024 | 278637622
4 | K | 034403000 | Dopravně inženýrská opatření | kpl | 1 | 8000 | 8000 |  |  | základní |  | 0 | 0 | 0 | 0 | 0 | 1024 | K | 2 | ROZPOCET | 8000 | 0 | 0 | 0 | 0 | 1 | 8000 | 1024 | -951650640
| D | VRN4 | Inženýrská činnost |  |  |  | 9000 |  |  |  |  | 0 |  | 0 |  | 0 | 5 | D | 1 | ROZPOCET | [6 empty] | 9000
5 | K | 043134000 | Zkoušky zatěžovací | kus | 1 | 9000 | 9000 |  |  | základní |  | 0 | 0 | 0 | 0 | 0 | 1024 | K | 2 | ROZPOCET | 9000 | 0 | 0 | 0 | 0 | 1 | 9000 | 1024 | 990772081