## Krycí list
POLOŽKOVÝ ROZPOČET
Rozpočet |  | 01 | Prodloužení NTL plynovodu | JKSO
Objekt |  | Název objektu |  | SKP
01 |  | Prodloužení NTL plynovodu |  | Měrná jednotka
Stavba |  | Název stavby |  | Počet jednotek | 0
MAC 3 |  | Opatovice - Prodlouž. NTL plynovodu, ul. Na návsi |  | Náklady na m.j. | 0
Projektant |  |  |  | Typ rozpočtu
Zpracovatel projektu |  | 0
Objednatel
Dodavatel |  |  |  | Zakázkové číslo | 3
Rozpočtoval |  |  |  | Počet listů
ROZPOČTOVÉ NÁKLADY
Základní rozpočtové náklady |  |  | Ostatní rozpočtové náklady
| HSV celkem |  | Dopravní značení
Z | PSV celkem |  | Zařízení staveniště
R | M práce celkem |  | Kompletační činnost (IČD)
N | M dodávky celkem |  | Geozaměření
ZRN celkem
HZS
ZRN+HZS |  |  | Ostatní náklady neuvedené
ZRN+ost.náklady+HZS |  |  | Ostatní náklady celkem
Vypracoval |  |  | Za zhotovitele | Za objednatele
Jméno : |  | Jiří Macka | Jméno : | Jméno :
Datum : |  |  | Datum : | Datum :
Podpis : |  |  | Podpis: | Podpis:
Základ pro DPH |  | 21 | %
DPH |  | 21 | %
Základ pro DPH |  | 0 | % | 0
DPH |  | 0 | % | 0
CENA ZA OBJEKT CELKEM |  |  |  | 0
Poznámka :

## Rekapitulace
Stavba : |  | MAC 3 Opatovice - Prodlouž. NTL plynovodu, ul. Na návsi |  |  | Rozpočet : | 01
Objekt : |  | 01 Prodloužení NTL plynovodu |  |  | Prodloužení NTL plynovodu
REKAPITULACE STAVEBNÍCH DÍLŮ
| Stavební díl |  | HSV | PSV | Dodávka | Montáž | HZS
1 | Zemní práce |  |  | 0
4 | Vodorovné konstrukce |  |  | 0
5 | Komunikace |  |  | 0
91 | Doplňující práce na komunikaci |  |  | 0
99 | Staveništní přesun hmot |  |  | 0
M23 | Montáže potrubí |  |  | 0
M46 | Zemní práce při montážích |  |  | 0
| CELKEM OBJEKT |  | 0 | 0 | 0 | 0 | 0
VEDLEJŠÍ ROZPOČTOVÉ NÁKLADY
Název VRN |  |  | Kč | % | Základna |  | Kč
Dopravní značení |  |  |  | 0 |  |  |  | 0
Zařízení staveniště |  |  |  | 1.5 |  |  |  | 1
Kompletační činnost (IČD) |  |  |  | 0 |  |  |  | 2
Geozaměření |  |  |  | 0 |  |  |  | 2
| CELKEM VRN |  |  |  |  | 0

## Položky
Položkový rozpočet
Stavba : |  | MAC 3 Opatovice - Prodlouž. NTL plynovodu, ul. Na návsi |  | Rozpočet: | 01
Objekt : |  | 01 Prodloužení NTL plynovodu |  | Prodloužení NTL plynovodu
P.č. | Číslo položky | Název položky | MJ | množství | cena / MJ | celkem (Kč)
Díl: | 1 | Zemní práce |  |  |  |  | 1
1 | 113106121R00 | Rozebrání dlažeb z betonových dlaždic na sucho | m2 | 1.75 |  |  | 2 | 1 | 1 | 1 | 1 | 0 | 0 | 0 | 0 | 0 | 1 | 1 | 0
2 | 113106123U00 | Rozebrání dlažeb ze zámk. dlažby | m2 | 2.88 |  |  | 2 | 1 | 1 | 1 | 1 | 0 | 0 | 0 | 0 | 0 | 1 | 1 | 0
3 | 113202111R00 | Vytrhání obrub z krajníků nebo obrubníků stojatých | m | 2 |  |  | 2 | 1 | 1 | 1 | 1 | 0 | 0 | 0 | 0 | 0 | 1 | 1 | 0
4 | 115101201R00 | Čerpání vody na výšku do 10 m, přítok do 500 l | h | 10 |  |  | 2 | 1 | 1 | 1 | 1 | 0 | 0 | 0 | 0 | 0 | 1 | 1 | 0
5 | 115101301R00 | Pohotovost čerp.soupravy, výška 10 m, přítok 500 l | den | 7 |  |  | 2 | 1 | 1 | 1 | 1 | 0 | 0 | 0 | 0 | 0 | 1 | 1 | 0
6 | 120001101R00 | Příplatek za ztížení vykopávky v blízkosti vedení | m3 | 23.0497 |  |  | 2 | 1 | 1 | 1 | 1 | 0 | 0 | 0 | 0 | 0 | 1 | 1 | 0
7 | 131201202R00 | Hloubení zapažených jam v hor.3 do 1000 m3 | m3 | 20.9025 |  |  | 2 | 1 | 1 | 1 | 1 | 0 | 0 | 0 | 0 | 0 | 1 | 1 | 0
8 | 131201209R00 | Příplatek za lepivost - hloubení zapaž.jam v hor.3 | m3 | 20.9025 |  |  | 2 | 1 | 1 | 1 | 1 | 0 | 0 | 0 | 0 | 0 | 1 | 1 | 0
9 | 132201202R00 | Hloubení rýh šířky do 200 cm v hor.3 do 1000 m3 | m3 | 100.198 |  |  | 2 | 1 | 1 | 1 | 1 | 0 | 0 | 0 | 0 | 0 | 1 | 1 | 0
10 | 132201209R00 | Příplatek za lepivost - hloubení rýh 200cm v hor.3 | m3 | 100.198 |  |  | 2 | 1 | 1 | 1 | 1 | 0 | 0 | 0 | 0 | 0 | 1 | 1 | 0
11 | 141721102R00 | Řízené protlačení a vtažení PE d 160 mm, hor.1 - 4 | m | 9.5 |  |  | 2 | 1 | 1 | 1 | 1 | 0 | 0 | 0 | 0 | 0 | 1 | 1 | 0.00522
12 | 151101101R00 | Pažení a rozepření stěn rýh - příložné - hl. do 2m | m2 | 136.906 |  |  | 2 | 1 | 1 | 1 | 1 | 0 | 0 | 0 | 0 | 0 | 1 | 1 | 0.00099
13 | 151101111R00 | Odstranění pažení stěn rýh - příložné - hl. do 2 m | m2 | 136.906 |  |  | 2 | 1 | 1 | 1 | 1 | 0 | 0 | 0 | 0 | 0 | 1 | 1 | 0
14 | 161101101R00 | Svislé přemístění výkopku z hor.1-4 do 2,5 m | m3 | 121.1005 |  |  | 2 | 1 | 1 | 1 | 1 | 0 | 0 | 0 | 0 | 0 | 1 | 1 | 0
15 | 162601102R00 | Vodorovné přemístění výkopku z hor.1-4 do 5000 m | m3 | 38.3955 |  |  | 2 | 1 | 1 | 1 | 1 | 0 | 0 | 0 | 0 | 0 | 1 | 1 | 0
16 | 171201201R00 | Uložení sypaniny bez zhut. na skládku bez poplatku na pozemku investora | m3 | 38.3955 |  |  | 2 | 1 | 1 | 1 | 1 | 0 | 0 | 0 | 0 | 0 | 1 | 1 | 0
17 | 174101101R00 | Zásyp jam, rýh, šachet se zhutněním - původní výkopek | m3 | 98.325 |  |  | 2 | 1 | 1 | 1 | 1 | 0 | 0 | 0 | 0 | 0 | 1 | 1 | 0
18 | 175101101R00 | Obsyp potrubí bez prohození sypaniny | m3 | 28.5505 |  |  | 2 | 1 | 1 | 1 | 1 | 0 | 0 | 0 | 0 | 0 | 1 | 1 | 0
19 | 180402111R00 | Založení trávníku parkového výsevem v rovině | m2 | 50 |  |  | 2 | 1 | 1 | 1 | 1 | 0 | 0 | 0 | 0 | 0 | 1 | 1 | 0
20 | 00572400 | Směs travní parková I. sídlištní PROFI | kg | 2.5 |  |  | 2 | 3 | 1 | 572400 | 1 | 0 | 0 | 0 | 0 | 0 | 3 | 1 | 0.001
21 | 58337306 | Štěrkopísek frakce 0-8 tř.B | T | 47.6793 |  |  | 2 | 3 | 1 | 58337306 | 1 | 0 | 0 | 0 | 0 | 0 | 3 | 1 | 1
| Celkem za | 1 Zemní práce |  |  |  | 0 | 4 |  |  |  |  | 0 | 0 | 0 | 0 | 0
Díl: | 4 | Vodorovné konstrukce |  |  |  |  | 1
22 | 451573111R00 | Lože pod potrubí ze štěrkopísku do 63 mm | m3 | 9.845 |  |  | 2 | 1 | 1 | 1 | 1 | 0 | 0 | 0 | 0 | 0 | 1 | 1 | 1.8908
| Celkem za | 4 Vodorovné konstrukce |  |  |  | 0 | 4 |  |  |  |  | 0 | 0 | 0 | 0 | 0
Díl: | 5 | Komunikace |  |  |  |  | 1
23 | 564851111R00 | Podklad ze štěrkodrti po zhutnění tloušťky 15 cm | m2 | 1.75 |  |  | 2 | 1 | 1 | 1 | 1 | 0 | 0 | 0 | 0 | 0 | 1 | 1 | 0.27994
24 | 564871111R00 | Podklad ze štěrkodrti po zhutnění tloušťky 25 cm | m2 | 2.88 |  |  | 2 | 1 | 1 | 1 | 1 | 0 | 0 | 0 | 0 | 0 | 1 | 1 | 0.46166
25 | 596215040R00 | Kladení zámkové dlažby tl. 8 cm do drtě tl. 4 cm | m2 | 2.88 |  |  | 2 | 1 | 1 | 1 | 1 | 0 | 0 | 0 | 0 | 0 | 1 | 1 | 0.0739
26 | 596811111R00 | Kladení dlaždic kom.pro pěší, lože z kameniva těž. | m2 | 1.75 |  |  | 2 | 1 | 1 | 1 | 1 | 0 | 0 | 0 | 0 | 0 | 1 | 1 | 0.072
| Celkem za | 5 Komunikace |  |  |  | 0 | 4 |  |  |  |  | 0 | 0 | 0 | 0 | 0
Díl: | 91 | Doplňující práce na komunikaci |  |  |  |  | 1
27 | 917832111R00 | Osazení stojat. obrub. bet. bez opěry,lože z B12,5 | m | 2 |  |  | 2 | 1 | 1 | 1 | 1 | 0 | 0 | 0 | 0 | 0 | 1 | 1 | 0.1008
| Celkem za | 91 Doplňující práce na komunikaci |  |  |  | 0 | 4 |  |  |  |  | 0 | 0 | 0 | 0 | 0
Díl: | 99 | Staveništní přesun hmot |  |  |  |  | 1
28 | 998276101R00 | Přesun hmot, trubní vedení plastová, otevř. výkop | t | 68.8415 |  |  | 2 | 7 | 1 | 2 | 1 | 0 | 0 | 0 | 0 | 0 | 7 | 1 | 0
| Celkem za | 99 Staveništní přesun hmot |  |  |  | 0 | 4 |  |  |  |  | 0 | 0 | 0 | 0 | 0
Díl: | M23 | Montáže potrubí |  |  |  |  | 1
29 | 230180026R00 | Montáž trub z plastických hmot PE, PP, 90 | m | 121 |  |  | 2 | 1 | 9 | 9 | 4 | 0 | 0 | 0 | 0 | 0 | 1 | 9 | 0
30 | 230180070R00 | Montáž trubních dílů PE, PP, DN 90 | kus | 14 |  |  | 2 | 1 | 9 | 9 | 4 | 0 | 0 | 0 | 0 | 0 | 1 | 9 | 0
31 | 230193002R00 | Nasunutí potrubní sekce do chráničky DN 80 | m | 9.5 |  |  | 2 | 1 | 9 | 9 | 4 | 0 | 0 | 0 | 0 | 0 | 1 | 9 | 0.02365
32 | 230194002R00 | Utěsnění chráničky manžetou DN 80 | kus | 2 |  |  | 2 | 1 | 9 | 9 | 4 | 0 | 0 | 0 | 0 | 0 | 1 | 9 | 0
33 | 230195006R00 | Montáž distanční objímky celistvé d 86-106 mm | kus | 9 |  |  | 2 | 1 | 9 | 9 | 4 | 0 | 0 | 0 | 0 | 0 | 1 | 9 | 0
34 | 230220031R00 | Montáž čichačky na chráničku PN 38 6724 | kus | 1 |  |  | 2 | 1 | 9 | 9 | 4 | 0 | 0 | 0 | 0 | 0 | 1 | 9 | 0
35 | 230230017R00 | Hlavní tlaková zkouška vzduchem 0,6 MPa, DN 80 | m | 121 |  |  | 2 | 1 | 9 | 9 | 4 | 0 | 0 | 0 | 0 | 0 | 1 | 9 | 0
36 | 230230076R00 | Čištění potrubí, DN 200 | m | 121 |  |  | 2 | 1 | 9 | 9 | 4 | 0 | 0 | 0 | 0 | 0 | 1 | 9 | 0
37 | 100130003 | KVO | ks | 1 |  |  | 2 | 12 | 0 | 29 | 4 | 0 | 0 | 0 | 0 | 0 | 12 | 0 | 0
38 | 553999901 | Čichačka na chráničku | ks | 1 |  |  | 2 | 12 | 0 | 56 | 4 | 0 | 0 | 0 | 0 | 0 | 12 | 0 | 0
39 | R01 | Práce na propoji - pracovníci JMP, a.s. | kpl | 1 |  |  | 2 | 12 | 0 | 1 | 4 | 0 | 0 | 0 | 0 | 0 | 12 | 0 | 0
40 | 273443884 | Manžeta na chráničky 90 x 160 mm | kus | 2 |  |  | 2 | 3 | 9 | 273443884 | 3 | 0 | 0 | 0 | 0 | 0 | 3 | 9 | 0.001
41 | 28613106.M | Elektrospojka d 90 mm SDR 11 PE 100 ELGEF Plus | kus | 8 |  |  | 2 | 3 | 9 | 28613106.M | 3 | 0 | 0 | 0 | 0 | 0 | 3 | 9 | 0
42 | 28613126.M | Elektro T-kus d 90mm rovnoramenný PE100 SDR11 dodávka - propoj | kus | 1 |  |  | 2 | 3 | 9 | 28613126.M | 3 | 0 | 0 | 0 | 0 | 0 | 3 | 9 | 0
43 | 28613146.M | Záslepka na tupo d 90 mm PE 100 SDR 11 | kus | 2 |  |  | 2 | 3 | 9 | 28613146.M | 3 | 0 | 0 | 0 | 0 | 0 | 3 | 9 | 0
44 | 28613962.A | Trubka tlaková plyn d90x5,2 PE100 SDR 17,6 | m | 127.05 |  |  | 2 | 3 | 9 | 28613962.A | 3 | 0 | 0 | 0 | 0 | 0 | 3 | 9 | 0.0014
45 | 28653335.A | Koleno 45° elektrosvařovací d 90 mm | kus | 4 |  |  | 2 | 3 | 0 | 28653335.A | 3 | 0 | 0 | 0 | 0 | 0 | 3 | 0 | 0.00062
46 | 28653510 | Objímka distanční Raci | kus | 9 |  |  | 2 | 3 | 9 | 28653510 | 3 | 0 | 0 | 0 | 0 | 0 | 3 | 9 | 0.0002
47 | 422005057 | Šoupátko Hawle S 2000 4055 DN 80 - propoj | kus | 1 |  |  | 2 | 3 | 9 | 422005057 | 3 | 0 | 0 | 0 | 0 | 0 | 3 | 9 | 0
48 | 4220543 | Zemní souprava Hawle 9000E2 DN 50-100 | kus | 1 |  |  | 2 | 3 | 9 | 4220543 | 3 | 0 | 0 | 0 | 0 | 0 | 3 | 9 | 0
49 | 42291352 | Poklop litinový Y 4504 - šoupátkový | kus | 1 |  |  | 2 | 3 | 9 | 42291352 | 3 | 0 | 0 | 0 | 0 | 0 | 3 | 9 | 0.016
50 | 42291402 | Poklop litinový Y 4510 - ventilový | kus | 1 |  |  | 2 | 3 | 9 | 42291402 | 3 | 0 | 0 | 0 | 0 | 0 | 3 | 9 | 0.008
51 | 59245312R | Betonová podkladní deska pod poklop | ks | 2 |  |  | 2 | 3 | 9 | 59245312R | 3 | 0 | 0 | 0 | 0 | 0 | 3 | 9 | 0
52 | 904 R00 | Hzs-zkousky v ramci montaz.praci | hod | 6 |  |  | 2 | 10 | 0 | 8 | 5 | 0 | 0 | 0 | 0 | 0 | 10 | 0 | 0
53 | 905 R00 | Hzs-revize provoz.souboru a st.obj. | hod | 8 |  |  | 2 | 10 | 0 | 8 | 5 | 0 | 0 | 0 | 0 | 0 | 10 | 0 | 0
| Celkem za | M23 Montáže potrubí |  |  |  | 0 | 4 |  |  |  |  | 0 | 0 | 0 | 0 | 0
Díl: | M46 | Zemní práce při montážích |  |  |  |  | 1
54 | 460310201R00 | Kladení 1 kabelu pomocí KAELBLE v hornině 1-4 | m | 121 |  |  | 2 | 1 | 9 | 9 | 4 | 0 | 0 | 0 | 0 | 0 | 1 | 9 | 9e-05
55 | 460490012R00 | Zakrytí kabelu výstražnou folií PVC, šířka 33 cm | m | 121 |  |  | 2 | 1 | 9 | 9 | 4 | 0 | 0 | 0 | 0 | 0 | 1 | 9 | 0.00031
56 | 34141301 | Vodič silový pevné uložení CYY 2,5 mm2 | m | 124.63 |  |  | 2 | 3 | 9 | 34141301 | 3 | 0 | 0 | 0 | 0 | 0 | 3 | 9 | 4e-05
| Celkem za | M46 Zemní práce při montážích |  |  |  | 0 | 4 |  |  |  |  | 0 | 0 | 0 | 0 | 0