## rekapitulace
Aspe
Soupis objektů s DPH
Stavba:123 019 - Lávka pro pěší - trať Tábor - Bechyně
| Varianta:ZŘ - |  |  |  | Sazba 1 | 0
| Odbytová cena: |  |  |  | Sazba 2 | 15
| OC+DPH: |  |  |  | Sazba 3 | 21
Objekt | Popis | OC | DPH | OC+DPH
SO 000_II | Všeobecné konstrukce a práce II Etapa
SO 101 | Komunikace pro pěší
SO 202 | Lávka ve svahu
SO 250 | Opěrná zeď vlevo
SO 401 | Veřejné osvětlení

## SO 000_II
Aspe
Příloha k formuláři pro ocenění nabídky
Stavba |  | 123 019 |  | Lávka pro pěší - trať Tábor - Bechyně
číslo a název SO |  | SO 000_II |  | Všeobecné konstrukce a práce II Etapa
číslo a název rozpočtu: |  | SO 000_II |  | Všeobecné konstrukce a práce II Etapa
Poř. č.pol. | cenová soustava | Kód položky | Varianta položky | Název položky | jednotka | Počet jednotek | CENA |  | Sazba | DPH
[7 empty] | jednotková | celkem | DPH
1 | 2 | 3 | 4 | 5 | 6 | 7 | 8 | 9
|  | 0 |  | Všeobecné konstrukce a práce
1 | 2024_OTSKP | 02910.1 |  | OSTATNÍ POŽADAVKY - ZEMĚMĚŘIČSKÁ MĚŘENÍ geometrický plán v počtu 10 ks | KČ | 1
2 | 2024_OTSKP | 02910.2 |  | OSTATNÍ POŽADAVKY - ZEMĚMĚŘIČSKÁ MĚŘENÍ zaměření skutečného provedení stavby, geodetické práce během výstavby | KČ | 1
3 | 2024_OTSKP | 02943 |  | OSTATNÍ POŽADAVKY - VYPRACOVÁNÍ RDS vč. potřebných VTD | KČ | 1
4 | 2024_OTSKP | 02944 |  | OSTAT POŽADAVKY - DOKUMENTACE SKUTEČ PROVEDENÍ V DIGIT FORMĚ vypracování DSPS - 4 paré pro potřeby objednatele | KČ | 1
5 | 2024_OTSKP | 02960.1 |  | OSTATNÍ POŽADAVKY - ODBORNÝ DOZOR zajištění geologa, geotechnika se souhlasem investora | KČ | 1
6 | 2024_OTSKP | 02960.2 |  | OSTATNÍ POŽADAVKY - ODBORNÝ DOZOR koordinace výstavby se zhotovitelem rekonstrukce železničního mostu | KPL | 1
7 | 2024_OTSKP | 02991 |  | OSTATNÍ POŽADAVKY - INFORMAČNÍ TABULE | KUS | 2
8 | 2024_OTSKP | 03100 |  | ZAŘÍZENÍ STAVENIŠTĚ - ZŘÍZENÍ, PROVOZ, DEMONTÁŽ | KPL | 1
|  | 0 |  | Všeobecné konstrukce a práce
C e l k e m

## SO 101
Aspe
Příloha k formuláři pro ocenění nabídky
Stavba |  | 123 019 |  | Lávka pro pěší - trať Tábor - Bechyně
číslo a název SO |  | SO 101 |  | Komunikace pro pěší
číslo a název rozpočtu: |  | SO 101 |  | Komunikace pro pěší
Poř. č.pol. | cenová soustava | Kód položky | Varianta položky | Název položky | jednotka | Počet jednotek | CENA |  | Sazba | DPH
[7 empty] | jednotková | celkem | DPH
1 | 2 | 3 | 4 | 5 | 6 | 7 | 8 | 9
|  | 0 |  | Všeobecné konstrukce a práce
1 | 2024_OTSKP | 014101 |  | POPLATKY ZA SKLÁDKU | M3 | 108.28
101,2+54,0-46,92=108,280 [A]
|  | 0 |  | Všeobecné konstrukce a práce
|  | 1 |  | Zemní práce
2 | 2024_OTSKP | 12373 |  | ODKOP PRO SPOD STAVBU SILNIC A ŽELEZNIC TŘ. I | M3 | 101.2
pro komunikaci: 2,2m2*46,0m=101,200 [A]
3 | 2024_OTSKP | 13173 |  | HLOUBENÍ JAM ZAPAŽ I NEPAŽ TŘ. I | M3 | 54
pro schody: 27,0m2*2,0m=54,000 [A]
4 | 2024_OTSKP | 17120 |  | ULOŽENÍ SYPANINY DO NÁSYPŮ A NA SKLÁDKY BEZ ZHUTNĚNÍ | M3 | 155.2
101,2+54,0=155,200 [A]
5 | 2024_OTSKP | 171303 |  | ULOŽENÍ SYPANINY DO NÁSYPŮ V AKTIV ZÓNĚ SE ZHUT DO 100% PS | M3 | 46.92
3,4*46,0*0,3=46,920 [A]
6 | 2024_OTSKP | 18110 |  | ÚPRAVA PLÁNĚ SE ZHUTNĚNÍM V HORNINĚ TŘ. I | M2 | 156.4
3,4*46,0=156,400 [A]
7 | 2024_OTSKP | 18220 |  | ROZPROSTŘENÍ ORNICE VE SVAHU vč. dodání materiálu | M3 | 9.2
0,1m2*(47,0+45,0)m=9,200 [A]
|  | 1 |  | Zemní práce
|  | 2 |  | Základy
8 | 2024_OTSKP | 27152 |  | POLŠTÁŘE POD ZÁKLADY Z KAMENIVA DRCENÉHO | M3 | 2.309
pod ŽB schodiště: 2,85*2,7*0,3=2,309 [A]
|  | 2 |  | Základy
|  | 4 |  | Vodorovné konstrukce
9 | 2024_OTSKP | 43112 |  | SCHODIŠŤ KONSTR Z DÍLCŮ ŽELEZOBETON | M3 | 7.749
0,15*0,45*1,4*82=7,749 [A]
10 | 2024_OTSKP | 431325 |  | SCHODIŠŤ KONSTR ZE ŽELEZOBETONU DO C30/37 | M3 | 7.143
1,45m2*2,65m2+2,0m2*1,65m2=7,143 [A]
11 | 2024_OTSKP | 431365 |  | VÝZTUŽ SCHODIŠŤ KONSTR Z BETONÁŘSKÉ OCELI 10505, B500B | T | 0.825
825,3/1000=0,825 [A]
12 | 2024_OTSKP | 451312 |  | PODKLADNÍ A VÝPLŇOVÉ VRSTVY Z PROSTÉHO BETONU C12/15 | M3 | 1.154
pod ŽB schodiště: 2,85*2,7*0,15=1,154 [A]
13 | 2024_OTSKP | 45131A |  | PODKLADNÍ A VÝPLŇOVÉ VRSTVY Z PROSTÉHO BETONU C20/25 | M3 | 48.6
pod schodnice: 27,0m2*1,8m=48,600 [A]
14 | 2024_OTSKP | 45157 |  | PODKLADNÍ A VÝPLŇOVÉ VRSTVY Z KAMENIVA TĚŽENÉHO | M3 | 0.745
1,5*(2,75+3,05+2,7+2,8+1,25+1,3+1,0+1,7)*0,03=0,745 [A]
15 | 2024_OTSKP | 465511 |  | DLAŽBY Z LOMOVÉHO KAMENE NA SUCHO kamenný odsek tl. 60mm | M3 | 1.49
1,5*(2,75+3,05+2,7+2,8+1,25+1,3+1,0+1,7)*0,06=1,490 [A]
|  | 4 |  | Vodorovné konstrukce
|  | 5 |  | Komunikace
16 | 2024_OTSKP | 56354 |  | VOZOVKOVÉ VRSTVY Z MECH ZPEV ZEMINY TL. DO 200MM | M2 | 138
3,0*46,0=138,000 [A]
17 | 2024_OTSKP | 56361 |  | VOZOVKOVÉ VRSTVY Z RECYKLOVANÉHO MATERIÁLU TL DO 50MM | M2 | 115
2,5*46,0=115,000 [A]
18 | 2024_OTSKP | 574A01 |  | ASFALTOVÝ BETON PRO OBRUSNÉ VRSTVY ACO 8 | M3 | 5.75
2,5*46,0*0,05=5,750 [A]
|  | 5 |  | Komunikace
|  | 9 |  | Ostatní konstrukce a práce
19 | 2024_OTSKP | 917223 |  | SILNIČNÍ A CHODNÍKOVÉ OBRUBY Z BETONOVÝCH OBRUBNÍKŮ ŠÍŘ 100MM | M | 33.1
2*(2,75+3,05+2,7+2,8+1,25+1,3+1,0+1,7)=33,100 [A]
20 | 2024_OTSKP | 91771 |  | OBRUBA Z DLAŽEBNÍCH KOSTEK VELKÝCH PŘÍDLAŽBA Z ŽULOVÝCH KOSTEK DO LOŽE Z BETONU | M | 184
2*(47,0+45,0)=184,000 [A]
21 | 2024_OTSKP | 935212 |  | PŘÍKOPOVÉ ŽLABY Z BETON TVÁRNIC ŠÍŘ DO 600MM DO BETONU TL 100MM | M | 45.2
22 | 2024_OTSKP | 93639 |  | ZAÚSTĚNÍ SKLUZŮ (VČET DLAŽBY Z LOM KAMENE) | KUS | 1
23 | R-položka | R9111C1 |  | ZÁBRADLÍ LANKOVÉ - DODÁVKA A MONTÁŽ vč. kotvení | M | 45.2
|  | 9 |  | Ostatní konstrukce a práce
C e l k e m

## SO 202
Aspe
Příloha k formuláři pro ocenění nabídky
Stavba |  | 123 019 |  | Lávka pro pěší - trať Tábor - Bechyně
číslo a název SO |  | SO 202 |  | Lávka ve svahu
číslo a název rozpočtu: |  | SO 202 |  | Lávka ve svahu
Poř. č.pol. | cenová soustava | Kód položky | Varianta položky | Název položky | jednotka | Počet jednotek | CENA |  | Sazba | DPH
[7 empty] | jednotková | celkem | DPH
1 | 2 | 3 | 4 | 5 | 6 | 7 | 8 | 9
|  | 0 |  | Všeobecné konstrukce a práce
1 | 2024_OTSKP | 014101 |  | POPLATKY ZA SKLÁDKU | M3 | 320.523
z výkopů: 15,0m2*0,4m+214,0m2*1,2m+52,0m2*1,0m=314,800 [A] z vrtů pro piloty: 18*4,5*0,15*0,15*3,14=5,723 [B] Celkem: A+B=320,523 [C]
|  | 0 |  | Všeobecné konstrukce a práce
|  | 1 |  | Zemní práce
2 | 2024_OTSKP | 13173 |  | HLOUBENÍ JAM ZAPAŽ I NEPAŽ TŘ. I 80% výkopu | M3 | 251.84
(15,0m2*0,4m+214,0m2*1,2m+52,0m2*1,0m)*0,8=251,840 [A]
3 | 2024_OTSKP | 13183 |  | HLOUBENÍ JAM ZAPAŽ I NEPAŽ TŘ II 20% výkopu | M3 | 62.96
(15,0m2*0,4m+214,0m2*1,2m+52,0m2*1,0m)*0,2=62,960 [A]
4 | 2024_OTSKP | 17120 |  | ULOŽENÍ SYPANINY DO NÁSYPŮ A NA SKLÁDKY BEZ ZHUTNĚNÍ | M3 | 320.523
z výkopů: 15,0m2*0,4m+214,0m2*1,2m+52,0m2*1,0m=314,800 [A] z vrtů pro piloty: 18*4,5*0,15*0,15*3,14=5,723 [B] Celkem: A+B=320,523 [C]
5 | 2024_OTSKP | 17581 |  | OBSYP POTRUBÍ A OBJEKTŮ Z NAKUPOVANÝCH MATERIÁLŮ | M3 | 116.1
(1,9+4,6)*10,0+2*9*0,75+5,8*5,5+1,0*5,7=116,100 [A]
6 | 2024_OTSKP | 184A1 |  | VYSAZOVÁNÍ KEŘŮ LISTNATÝCH S BALEM VČETNĚ VÝKOPU JAMKY | KUS | 100
2*50=100,000 [A]
|  | 1 |  | Zemní práce
|  | 2 |  | Základy
7 | 2024_OTSKP | 224325 |  | PILOTY ZE ŽELEZOBETONU C30/37 | M3 | 5.087
2*9*4,0*0,15*0,15*3,14=5,087 [A]
8 | 2024_OTSKP | 224365 |  | VÝZTUŽ PILOT Z OCELI 10505, B500B | T | 1.041
1041,1/1000=1,041 [A]
9 | 2024_OTSKP | 22694 |  | ZÁPOROVÉ PAŽENÍ Z KOVU DOČASNÉ | T | 1.297
1297,45/1000=1,297 [A]
10 | 2024_OTSKP | 22695A |  | VÝDŘEVA ZÁPOROVÉHO PAŽENÍ DOČASNÁ (PLOCHA) | M2 | 16.2
1,8*9,0=16,200 [A]
11 | 2024_OTSKP | 264715 |  | VRTY PRO PILOTY TŘ I A II D DO 300MM | M | 119.5
pro piloty: 18*4,5=81,000 [A] předvrty pro zápory: 7*5,5=38,500 [B] Celkem: A+B=119,500 [C]
12 | 2024_OTSKP | 27152 |  | POLŠTÁŘE POD ZÁKLADY Z KAMENIVA DRCENÉHO | M3 | 6.18
O1: 2,9m2*0,3m=0,870 [A] O2: 3,9m2*0,3m=1,170 [B] opěrná zeď: 13,8m2*0,3m=4,140 [C] Celkem: A+B+C=6,180 [D]
13 | 2024_OTSKP | 272325 |  | ZÁKLADY ZE ŽELEZOBETONU DO C30/37 | M3 | 1.35
patky: 18*0,5*0,5*0,3=1,350 [A]
14 | 2024_OTSKP | 272365 |  | VÝZTUŽ ZÁKLADŮ Z OCELI 10505, B500B | T | 0.358
358,0/1000=0,358 [A]
15 | 2024_OTSKP | 28999 |  | OPLÁŠTĚNÍ (ZPEVNĚNÍ) Z FÓLIE | M2 | 33.4
2*1,3*1,0+8,8*3,5=33,400 [A]
|  | 2 |  | Základy
|  | 3 |  | Svislé konstrukce
16 | 2024_OTSKP | 327325 |  | ZDI OPĚRNÉ, ZÁRUBNÍ, NÁBŘEŽNÍ ZE ŽELEZOVÉHO BETONU DO C30/37 (B37) | M3 | 6.563
základ: 11,9m2*0,275m=3,273 [A] dřík: 1,4*0,25*9,4m=3,290 [B] Celkem: A+B=6,563 [C]
17 | 2024_OTSKP | 327365 |  | VÝZTUŽ ZDÍ OPĚRNÝCH, ZÁRUBNÍCH, NÁBŘEŽNÍCH Z OCELI 10505 | T | 0.791
791,4/1000=0,791 [A]
18 | 2024_OTSKP | 333325 |  | MOSTNÍ OPĚRY A KŘÍDLA ZE ŽELEZOVÉHO BETONU DO C30/37 | M3 | 3.17
O1: dřík: 0,8m2*1,8m=1,440 [A] křídla: 2*0,8m2*0,25m=0,400 [B] O2: 0,6m2*1,8m=1,080 [C] křídla: 2*0,5m2*0,25m=0,250 [D] Celkem: A+B+C+D=3,170 [E]
19 | 2024_OTSKP | 333365 |  | VÝZTUŽ MOSTNÍCH OPĚR A KŘÍDEL Z OCELI 10505, B500B | T | 0.723
723,4/1000=0,723 [A]
|  | 3 |  | Svislé konstrukce
|  | 4 |  | Vodorovné konstrukce
20 | 2024_OTSKP | 42194A |  | MOSTNÍ NOSNÉ DESKOVÉ KONSTR Z OCELI S 235 | T | 2.927
2927,24/1000=2,927 [A]
21 | 2024_OTSKP | 42794 |  | ZAKRYTÍ KANÁLŮ Z KOVU | T | 4.433
plechová výplň: 45m2*0,01*7850kg/m3/1000=3,533 [A] pororošt: 45m2*20kg/m2/1000=0,900 [B] Celkem: A+B=4,433 [C]
22 | 2024_OTSKP | 451312 |  | PODKLADNÍ A VÝPLŇOVÉ VRSTVY Z PROSTÉHO BETONU C12/15 | M3 | 6.162
O1: 2,9m2*0,1m=0,290 [A] O2: 3,9m2*0,1m=0,390 [B] opěrná zeď: 13,8m2*0,15m=2,070 [C] patky pilot: 2*9*0,7*0,7*0,1=0,882 [D] pod drenáž: (0,4+0,1)m2m*1,3m+0,2m2*9,4=2,530 [E] Celkem: A+B+C+D+E=6,162 [F]
23 | 2024_OTSKP | 45157 |  | PODKLADNÍ A VÝPLŇOVÉ VRSTVY Z KAMENIVA TĚŽENÉHO | M3 | 10.998
okolo těsnící fólie: (2*1,3*1,0+8,8*3,5)*0,15*2=10,020 [A] pod kamenné odesky: (17,0+15,6)m2*0,03=0,978 [B] Celkem: A+B=10,998 [C]
24 | 2024_OTSKP | 45852 |  | VÝPLŇ ZA OPĚRAMI A ZDMI Z KAMENIVA DRCENÉHO | M3 | 3.75
2*1,3*0,3+9,9*0,3=3,750 [A]
25 | 2024_OTSKP | 465511 |  | DLAŽBY Z LOMOVÉHO KAMENE NA SUCHO kamenný odsek tl. 60mm | M3 | 1.956
(17,0+15,6)m2*0,06=1,956 [A]
|  | 4 |  | Vodorovné konstrukce
|  | 5 |  | Komunikace
26 | 2024_OTSKP | 56341 |  | VOZOVKOVÉ VRSTVY ZE ŠTĚRKOPÍSKU TL. DO 50MM | M2 | 32.6
(17,0+15,6)m2=32,600 [A]
27 | 2024_OTSKP | 56353 |  | VOZOVKOVÉ VRSTVY Z MECH ZPEV ZEMINY TL. DO 150MM | M2 | 32.6
(17,0+15,6)m2=32,600 [A]
|  | 5 |  | Komunikace
|  | 7 |  | Přidružená stavební výroba
28 | 2024_OTSKP | 711509 |  | OCHRANA IZOLACE NA POVRCHU TEXTILIÍ | M2 | 36.08
(2,2+1,4)*1,8+2*0,8+2*0,5+2,7*10,0=36,080 [A]
|  | 7 |  | Přidružená stavební výroba
|  | 8 |  | Potrubí
29 | 2024_OTSKP | 87533 |  | POTRUBÍ DREN Z TRUB PLAST DN DO 150MM | M | 11.4
2*1,3+8,8=11,400 [A]
|  | 8 |  | Potrubí
|  | 9 |  | Ostatní konstrukce a práce
30 | 2024_OTSKP | 917223 |  | SILNIČNÍ A CHODNÍKOVÉ OBRUBY Z BETONOVÝCH OBRUBNÍKŮ ŠÍŘ 100MM | M | 32.3
6,4+9,9+9,0+7,0=32,300 [A]
31 | 2024_OTSKP | 93263 |  | PŘEKRYTÍ ZRCADLA ELASTOMEROVÝM PÁSEM pro uložení NK na opěry | M2 | 0.9
2*1,8*0,25=0,900 [A]
32 | 2024_OTSKP | 93541 |  | ŽLABY Z DÍLCŮ Z POLYMERBETONU SVĚTLÉ ŠÍŘKY DO 100MM VČETNĚ MŘÍŽÍ | M | 1.8
33 | 2024_OTSKP | 93751 |  | MOBILIÁŘ - KOVOVÉ LAVIČKY LAVIČKA Z POROROŠTU | KUS | 1
34 | R-položka | R9111C1 |  | ZÁBRADLÍ LANKOVÉ - DODÁVKA A MONTÁŽ vč. kotvení | M | 127.5
35 | R-položka | R93619 |  | ZAJIŠTĚNÍ SVAHU | M2 | 378
2*30,0*6,3=378,000 [A]
36 | R-položka | R93659 |  | OCELOVÁ ZÁBRANA SE SKLENĚNOU VÝPLNÍ | KUS | 1
|  | 9 |  | Ostatní konstrukce a práce
C e l k e m

## SO 250
Aspe
Příloha k formuláři pro ocenění nabídky
Stavba |  | 123 019 |  | Lávka pro pěší - trať Tábor - Bechyně
číslo a název SO |  | SO 250 |  | Opěrná zeď vlevo
číslo a název rozpočtu: |  | SO 250 |  | Opěrná zeď vlevo
Poř. č.pol. | cenová soustava | Kód položky | Varianta položky | Název položky | jednotka | Počet jednotek | CENA |  | Sazba | DPH
[7 empty] | jednotková | celkem | DPH
1 | 2 | 3 | 4 | 5 | 6 | 7 | 8 | 9
|  | 0 |  | Všeobecné konstrukce a práce
1 | 2024_OTSKP | 014101 |  | POPLATKY ZA SKLÁDKU | M3 | 320.982
z výkopů: 15,0m2*0,4m+214,0m2*1,2m+52,0m2*1,0m=314,800 [A] z vrtů pro piloty: 11*4,5*0,15*0,15*3,14=3,497 [B] z vrtů pro mikropiloty: 38*4,0*0,075*0,075*3,14=2,685 [C] Celkem: A+B+C=320,982 [D]
|  | 0 |  | Všeobecné konstrukce a práce
|  | 1 |  | Zemní práce
2 | 2024_OTSKP | 13173 |  | HLOUBENÍ JAM ZAPAŽ I NEPAŽ TŘ. I | M3 | 314.8
15,0m2*0,4m+214,0m2*1,2m+52,0m2*1,0m=314,800 [A]
3 | 2024_OTSKP | 17120 |  | ULOŽENÍ SYPANINY DO NÁSYPŮ A NA SKLÁDKY BEZ ZHUTNĚNÍ | M3 | 320.982
z výkopů: 15,0m2*0,4m+214,0m2*1,2m+52,0m2*1,0m=314,800 [A] z vrtů pro piloty: 11*4,5*0,15*0,15*3,14=3,497 [B] z vrtů pro mikropiloty: 38*4,0*0,075*0,075*3,14=2,685 [C] Celkem: A+B+C=320,982 [D]
4 | 2024_OTSKP | 17581 |  | OBSYP POTRUBÍ A OBJEKTŮ Z NAKUPOVANÝCH MATERIÁLŮ | M3 | 42.2
2,0*21,1=42,200 [A]
|  | 1 |  | Zemní práce
|  | 2 |  | Základy
5 | 2024_OTSKP | 224325 |  | PILOTY ZE ŽELEZOBETONU C30/37 | M3 | 3.109
11*4,0*0,15*0,15*3,14=3,109 [A]
6 | 2024_OTSKP | 224365 |  | VÝZTUŽ PILOT Z OCELI 10505, B500B | T | 0.636
636,2/1000=0,636 [A]
7 | 2024_OTSKP | 22694 |  | ZÁPOROVÉ PAŽENÍ Z KOVU DOČASNÉ | T | 4.381
4381,0/1000=4,381 [A]
8 | 2024_OTSKP | 22695A |  | VÝDŘEVA ZÁPOROVÉHO PAŽENÍ DOČASNÁ (PLOCHA) | M2 | 57
9 | 2024_OTSKP | 227831 |  | MIKROPILOTY KOMPLET D DO 150MM NA POVRCHU | M | 152
38*4,0=152,000 [A]
10 | 2024_OTSKP | 26173 |  | VRTY PRO KOTV, INJEKT, MIKROPIL NA POVR TŘ I A II D DO 150MM | M | 114
38*3,0=114,000 [A]
11 | 2024_OTSKP | 26183 |  | VRT PRO KOTV, INJEK, MIKROPIL NA POVR TŘ III A IV D DO 150MM | M | 38
38*1,0=38,000 [A]
12 | 2024_OTSKP | 264715 |  | VRTY PRO PILOTY TŘ I A II D DO 300MM | M | 179.5
pro piloty: 11*4,5=49,500 [A] předvrty pro zápory: 20*5,5+5*4,0=130,000 [B] Celkem: A+B=179,500 [C]
13 | 2024_OTSKP | 272325 |  | ZÁKLADY ZE ŽELEZOBETONU DO C30/37 | M3 | 0.825
patky: 11*0,5*0,5*0,3=0,825 [A]
14 | 2024_OTSKP | 272365 | K | VÝZTUŽ ZÁKLADŮ Z OCELI 10505, B500B O | T | 0.219
218,8/1000=0,219 [A]
15 | 2024_OTSKP | 28999 |  | OPLÁŠTĚNÍ (ZPEVNĚNÍ) Z FÓLIE | M2 | 31.95
1,5*21,3=31,950 [A]
|  | 2 |  | Základy
|  | 3 |  | Svislé konstrukce
16 | 2024_OTSKP | 327325 |  | ZDI OPĚRNÉ, ZÁRUBNÍ, NÁBŘEŽNÍ ZE ŽELEZOVÉHO BETONU DO C30/37 (B37) | M3 | 14.825
2*28,3m2*0,25m+2,7m2*0,25m+2,0*0,3*21,3=14,825 [A]
17 | 2024_OTSKP | 327365 |  | VÝZTUŽ ZDÍ OPĚRNÝCH, ZÁRUBNÍCH, NÁBŘEŽNÍCH Z OCELI 10505 | T | 8.003
8003,3/1000=8,003 [A]
|  | 3 |  | Svislé konstrukce
|  | 4 |  | Vodorovné konstrukce
18 | 2024_OTSKP | 42194A |  | MOSTNÍ NOSNÉ DESKOVÉ KONSTR Z OCELI S 235 | T | 1.206
vyhlídka: 1206,05/1000=1,206 [A]
19 | 2024_OTSKP | 42794 |  | ZAKRYTÍ KANÁLŮ Z KOVU | T | 1.592
plechová výplň: (6,5+8,3)m2*0,01*7850kg/m3/1000=1,162 [A] pororošt: (14,2+7,3)m2*20kg/m2/1000=0,430 [B] Celkem: A+B=1,592 [C]
20 | 2024_OTSKP | 43117A |  | SCHODIŠŤ KONSTR Z DÍLCŮ Z OCELI S 235 | T | 0.867
866,57/1000=0,867 [A]
21 | 2024_OTSKP | 451312 |  | PODKLADNÍ A VÝPLŇOVÉ VRSTVY Z PROSTÉHO BETONU C12/15 | M3 | 18.144
opěrná zeď: 21,5m*2,3m*0,1m=4,945 [A] patky pilot: 11*0,7*0,7*0,1=0,539 [B] pod drenáž: 0,6m2*21,1m=12,660 [C] Celkem: A+B+C=18,144 [D]
22 | 2024_OTSKP | 45131A |  | PODKLADNÍ A VÝPLŇOVÉ VRSTVY Z PROSTÉHO BETONU C20/25 pod dlažbu | M3 | 1.98
19,8m2*0,1=1,980 [A]
23 | 2024_OTSKP | 45157 |  | PODKLADNÍ A VÝPLŇOVÉ VRSTVY Z KAMENIVA TĚŽENÉHO okolo těsnící fólie | M3 | 9.585
1,5*21,3*0,15*2=9,585 [A]
24 | 2024_OTSKP | 465511 |  | DLAŽBY Z LOMOVÉHO KAMENE NA SUCHO | M3 | 4.95
19,8m2*0,25=4,950 [A]
|  | 4 |  | Vodorovné konstrukce
|  | 7 |  | Přidružená stavební výroba
25 | 2024_OTSKP | 711509 |  | OCHRANA IZOLACE NA POVRCHU TEXTILIÍ | M2 | 108.63
5,1m*21,3m+2,7m2=108,630 [A]
|  | 7 |  | Přidružená stavební výroba
|  | 8 |  | Potrubí
26 | 2024_OTSKP | 87533 |  | POTRUBÍ DREN Z TRUB PLAST DN DO 150MM | M | 22.1
2*0,4+21,3=22,100 [A]
|  | 8 |  | Potrubí
|  | 9 |  | Ostatní konstrukce a práce
27 | 2024_OTSKP | 93541 |  | ŽLABY Z DÍLCŮ Z POLYMERBETONU SVĚTLÉ ŠÍŘKY DO 100MM VČETNĚ MŘÍŽÍ | M | 1.8
28 | R-položka | R9111C1 |  | ZÁBRADLÍ LANKOVÉ - DODÁVKA A MONTÁŽ vč. kotvení | M | 64.6
|  | 9 |  | Ostatní konstrukce a práce
C e l k e m

## SO 401
Aspe
Příloha k formuláři pro ocenění nabídky
Stavba |  | 123 019 |  | Lávka pro pěší - trať Tábor - Bechyně
číslo a název SO |  | SO 401 |  | Veřejné osvětlení
číslo a název rozpočtu: |  | SO 401 |  | Veřejné osvětlení
Poř. č.pol. | cenová soustava | Kód položky | Varianta položky | Název položky | jednotka | Počet jednotek | CENA |  | Sazba | DPH
[7 empty] | jednotková | celkem | DPH
1 | 2 | 3 | 4 | 5 | 6 | 7 | 8 | 9
|  | 0 |  | Všeobecné konstrukce a práce
1 | OTSKP_2024 | 029113 |  | OSTATNÍ POŽADAVKY - GEODETICKÉ ZAMĚŘENÍ - CELKY | KUS | 1
0,5% z ceny SO Celkem = 1,000
2 | OTSKP_2024 | 02940 |  | OSTATNÍ POŽADAVKY - VYPRACOVÁNÍ DOKUMENTACE | KPL | 1
5% z ceny SO Celkem = 1,000
3 | OTSKP_2024 | 03100 |  | ZAŘÍZENÍ STAVENIŠTĚ - ZŘÍZENÍ, PROVOZ, DEMONTÁŽ | KPL | 1
2% z ceny SO Celkem = 1,000
|  | 0 |  | Všeobecné konstrukce a práce
|  | 1 |  | Zemní práce
4 | OTSKP_2024 | 13183 |  | HLOUBENÍ JAM ZAPAŽ I NEPAŽ TŘ II | M3 | 2.695
Základ stožárů VO - 5ks 0,7*0,7*1,1*5=2,695 [A]
5 | 2024_OTSKP | 131838 |  | HLOUBENÍ JAM ZAPAŽ I NEPAŽ TŘ. II, ODVOZ DO 20KM | M3 | 2.695
Základ stožárů VO - 5ks 0,7*0,7*1,1*5=2,695 [A]
6 | 2024_OTSKP | 13283 |  | HLOUBENÍ RÝH ŠÍŘ DO 2M PAŽ I NEPAŽ TŘ. II | M3 | 81.6
Rýha 0,35x0,8m, délka 270m 0,35*0,8*270=75,600 [A] Rýha 0,5x1,2m, délka 10m 0,5*1,2*10=6,000 [B] Celkem: A+B=81,600 [C]
7 | 2024_OTSKP | 132838 |  | HLOUBENÍ RÝH ŠÍŘ DO 2M PAŽ I NEPAŽ TŘ. II, ODVOZ DO 20KM | M3 | 21.9
Rýha 0,35x0,8m, délka 270m 0,35*0,2*270=18,900 [A] Rýha 0,5x1,2m, délka 10m 0,5*0,6*10=3,000 [B] Celkem: A+B=21,900 [C]
8 | OTSKP_2024 | 17411 |  | ZÁSYP JAM A RÝH ZEMINOU SE ZHUTNĚNÍM | M3 | 59.7
Rýha 0,35x0,8m, délka 270m 0,35*0,6*270=56,700 [A] Rýha 0,5x1,2m, délka 10m 0,5*0,6*10=3,000 [B] Celkem: A+B=59,700 [C]
9 | OTSKP_2024 | 18010 |  | VŠEOBECNÉ ÚPRAVY ZASTAVĚNÉHO ÚZEMÍ | M2 | 99.5
Rýha 0,35x0,8m, délka 270m 0,35*270=94,500 [A] Rýha 0,5x1,2m, délka 10m 0,5*10=5,000 [B] Celkem: A+B=99,500 [C]
|  | 1 |  | Zemní práce
|  | 2 |  | Základy
10 | OTSKP_2024 | 272313 |  | ZÁKLADY Z PROSTÉHO BETONU DO C16/20 | M3 | 2.695
Základ stožárů VO - 5ks 0,7*0,7*1,1*5=2,695 [A]
|  | 2 |  | Základy
|  | 5 |  | Komunikace
11 | OTSKP_2024 | 56324 |  | VOZOVKOVÉ VRSTVY Z VIBROVANÉHO ŠTĚRKU TL. DO 200MM | M2 | 5
Rýha 0,5x1,2m, délka 10m 0,5*10=5,000 [A]
|  | 5 |  | Komunikace
|  | 7 |  | Přidružená stavební výroba
12 | OTSKP_2024 | 702211 |  | KABELOVÁ CHRÁNIČKA ZEMNÍ DN DO 100 MM | M | 50
Viz situace (ochrana kabelu VO v kontaktu se zelení) Délka 50m 50,000=50,000 [A]
13 | OTSKP_2024 | 702212 |  | KABELOVÁ CHRÁNIČKA ZEMNÍ DN PŘES 100 DO 200 MM | M | 11
Rýha 0,5x1,2m, délka 10m 10*1,1=11,000 [A]
14 | OTSKP_2024 | 702312 |  | ZAKRYTÍ KABELŮ VÝSTRAŽNOU FÓLIÍ ŠÍŘKY PŘES 20 DO 40 CM | M | 297
Rýha 0,35x0,8m, délka 270m 270*1,1=297,000 [A]
15 | OTSKP_2024 | 702313 |  | ZAKRYTÍ KABELŮ VÝSTRAŽNOU FÓLIÍ ŠÍŘKY PŘES 40 CM | M | 11
Rýha 0,5x1,2m, délka 10m 10*1,1=11,000 [A]
16 | OTSKP_2024 | 702901 |  | ZASYPÁNÍ KABELOVÉHO ŽLABU VRSTVOU Z PŘESÁTÉHO PÍSKU ČI VÝKOPKU SVĚTLÉ ŠÍŘKY DO 120 MM | M | 270
Délka 270m 270,0=270,000 [A]
17 | OTSKP_2024 | 709210 |  | KŘIŽOVATKA KABELOVÝCH VEDENÍ SE STÁVAJÍCÍ INŽENÝRSKOU SÍTÍ (KABELEM, POTRUBÍM APOD.) | KUS | 5
Viz situace 5=5,000 [A]
18 | OTSKP_2024 | 741911 |  | UZEMŇOVACÍ VODIČ V ZEMI FEZN DO 120 MM2 | M | 308
Viz situace nové VO Rýha 0,35x0,8m, délka 270m Rýha 0,5x1,2m, délka 10m 280*1,1=308,000 [A]
19 | OTSKP_2024 | 741C02 |  | UZEMŇOVACÍ SVORKA | KUS | 7
Viz schéma zapojení nového VO Svorka pro propojení uzemňovacího drátu v zemi 7=7,000 [A]
20 | OTSKP_2024 | 742H11 |  | KABEL NN ČTYŘ- A PĚTIŽÍLOVÝ CU S PLASTOVOU IZOLACÍ DO 2,5 MM2 | M | 710
Viz schéma zapojení nového VO Kabel 5Jx1,5mm2: 580m=580,000 [A] Kabel 5Jx2,5mm2: 80m=80,000 [B] Kabel 3Jx1,5mm2: 50m=50,000 [C] Celkem: A+B+C=710,000 [D]
21 | OTSKP_2024 | 742H12 |  | KABEL NN ČTYŘ- A PĚTIŽÍLOVÝ CU S PLASTOVOU IZOLACÍ OD 4 DO 16 MM2 | M | 520
Viz schéma zapojení nového VO Kabel 4Jx10mm2: 160m=160,000 [A] Kabel 4Jx16mm2: 360m=360,000 [B] Celkem: A+B=520,000 [C]
22 | OTSKP_2024 | 742L11 |  | UKONČENÍ DVOU AŽ PĚTIŽÍLOVÉHO KABELU V ROZVADĚČI NEBO NA PŘÍSTROJI DO 2,5 MM2 | KUS | 8
Viz schéma zapojení nového VO 8=8,000 [A]
23 | OTSKP_2024 | 742L12 |  | UKONČENÍ DVOU AŽ PĚTIŽÍLOVÉHO KABELU V ROZVADĚČI NEBO NA PŘÍSTROJI OD 4 DO 16 MM2 | KUS | 12
Viz schéma zapojení nového VO 12=12,000 [A]
24 | OTSKP_2024 | 742P13 |  | ZATAŽENÍ KABELU DO CHRÁNIČKY - KABEL DO 4 KG/M | M | 65
Viz součet položek 12 a 13 50m + 15m=65,000 [A]
25 | OTSKP_2024 | 742P15 |  | OZNAČOVACÍ ŠTÍTEK NA KABEL | KUS | 20
Viz schéma zapojení nového VO Označení kabelů 4x10, 4x16, 5x2,5 20=20,000 [A]
26 | OTSKP_2024 | 743121 |  | OSVĚTLOVACÍ STOŽÁR PEVNÝ ŽÁROVĚ ZINKOVANÝ DÉLKY DO 6 M | KUS | 5
Viz schéma zapojení nového VO 4ks 114/76/60, 1ks atyp 159/76/60 5=5,000 [A]
27 | OTSKP_2024 | 743151 |  | OSVĚTLOVACÍ STOŽÁR - STOŽÁROVÁ ROZVODNICE S 1-2 JISTÍCÍMI PRVKY | KUS | 7
Viz schéma zapojení nového VO 5ks do nových stožárů VO 2ks do stávajících stožárů VO č. 2,13 7=7,000 [A]
28 | OTSKP_2024 | 743551 |  | SVÍTIDLO VENKOVNÍ VŠEOBECNÉ LED, MIN. IP 44, DO 10 W | KUS | 80
Viz schéma zapojení nového VO LED svítidlo, 2.6W, 2700K 80=80,000 [A]
29 | OTSKP_2024 | 743552 |  | SVÍTIDLO VENKOVNÍ VŠEOBECNÉ LED, MIN. IP 44, PŘES 10 DO 25 W | KUS | 5
Viz schéma zapojení nového VO LED svítidlo, 19W, 2700K 5=5,000 [A]
30 | OTSKP_2024 | 744811 |  | PROUDOVÝ CHRÁNIČ DVOUPÓLOVÝ S NADPROUDOVOU OCHRANOU (10 KA) DO 30 MA, DO 25 A | KUS | 3
1 fázový proudový chránič s jističem 10A/C/30mA/typ-A Osazení do prostoru elektrovýzbroje stožáru VO č.4 3=3,000 [A]
31 | OTSKP_2024 | 747213 |  | CELKOVÁ PROHLÍDKA, ZKOUŠENÍ, MĚŘENÍ A VYHOTOVENÍ VÝCHOZÍ REVIZNÍ ZPRÁVY, PRO OBJEM IN PŘES 500 DO 1000 TIS. KČ | KUS | 2
2=2,000 [A]
32 | OTSKP_2024 | 747214 |  | CELKOVÁ PROHLÍDKA, ZKOUŠENÍ, MĚŘENÍ A VYHOTOVENÍ VÝCHOZÍ REVIZNÍ ZPRÁVY, PRO OBJEM IN - PŘÍPLATEK ZA KAŽDÝCH DALŠÍCH I ZAPOČATÝCH 500 TIS. KČ | KUS | 1
1=1,000 [A]
33 | OTSKP_2024 | 747301 |  | PROVEDENÍ PROHLÍDKY A ZKOUŠKY PRÁVNICKOU OSOBOU, VYDÁNÍ PRŮKAZU ZPŮSOBILOSTI | KUS | 1
1=1,000 [A]
34 | OTSKP_2024 | 747701 |  | DOKONČOVACÍ MONTÁŽNÍ PRÁCE NA ELEKTRICKÉM ZAŘÍZENÍ | HOD | 10
10=10,000 [A]
35 | OTSKP_2024 | 747703 |  | ZKUŠEBNÍ PROVOZ | HOD | 10
10=10,000 [A]
36 | OTSKP_2024 | 75IG6X |  | VEDENÍ UZEMŇOVACÍ V ZEMI Z FEZN DRÁTU DO 120 MM2 - MONTÁŽ | M | 308
Viz položka 18 308=308,000 [A]
37 | OTSKP_2024 | 75IH7X |  | UKONČENÍ KABELU SMRŠŤOVACÍ KONCOVKA - MONTÁŽ | KUS | 152
Viz schéma zapojení nového VO 152=152,000 [A]
39 | OTSKP_2024 | R1 |  | KABELOVÁ SPOJKA GELOVÁ SE SVORKOVNICÍ 5x2,5-25 MM2 | KUS | 2
Viz schéma rozváděče RVO Spojení kabelů CYKY 4Jx16mm2 s gumovým kabelem v zemním kontejneru 2=2,000 [A]
40 | OTSKP_2024 | R702211 |  | KABELOVÁ CHRÁNIČKA DN DO 100 MM | M | 165
Viz vzorové řezy uložení kabelů v lávce Chránička Ř32mm v madlech zábradlí Délka 150*1,1=165,000 [A]
41 | OTSKP_2024 | R742P13 |  | ZATAŽENÍ KABELU DO CHRÁNIČKY - KABEL DO 4 KG/M | M | 165
Viz položka 40 165,0=165,000 [A]
42 | OTSKP_2024 | R742P15 |  | OZNAČOVACÍ ŠTÍTEK - STOŽÁRY VO A SVÍTIDLA V ZÁBRADLÍ | KUS | 85
Viz schéma zapojení nového VO Označení stožárů VO = 5=5,000 [A] Označení svítidel v zábradlí = 80=80,000 [B] Celkem: A+B=85,000 [C]
43 | OTSKP_2024 | R743721 |  | ROZVADĚČ PRO VEŘEJNÉ OSVĚTLENÍ BEZ MĚŘENÍ SPOTŘEBY EL. ENERGIE DO 4 KS TŘÍFÁZOVÝCH VĚTVÍ | KUS | 1
Viz schéma rozváděče RVO - zemní kontejner Cena dle nabídky = 250 000,00,- Kč
|  | 7 |  | Přidružená stavební výroba
|  | 8 |  | Potrubí
38 | OTSKP_2024 | 89952 |  | OBETONOVÁNÍ POTRUBÍ Z PROSTÉHO BETONU | M3 | 2
Rýha 0,5x1,2m, délka 10m 0,5*0,4*10=2,000 [A]
|  | 8 |  | Potrubí
C e l k e m