## Velkoplošná pila
Příloha č. 1 - Požadovaná technická specifikace | Jsou-li v zadávací dokumentaci či přílohách zadávací dokumentace pro doplnění popisu předmětu plnění zakázky uvedeny odkazy na konkrétní obchodní názvy - obchodní značky, obchodní firmy apod., jedná se pouze o vymezení požadovaného standardu a zadavatel pro plnění zakázky umožňuje použít i jiné technicky a kvalitativně srovnatelné řešení. Pokud tedy zadávací dokumentace vč. příloh obsahuje přímé nebo nepřímé odkazy na určité dodavatele nebo výrobky, nebo patenty na vynálezy, užitné vzory, průmyslové vzory, ochranné známky nebo označení původu, je to odůvodněno předmětem veřejné zakázky a zejména nutností dosažení přesného popisu požadovaného plnění. Zadavatel umožňuje možnost nabídnout rovnocenné řešení v souladu s § 89 odst. 5 a odst. 6 ZZVZ.
Velkoplošná pila pro dělení velkoplošného materiálu na bázi dřeva
Popis:
Technická specifikace - minimální požadavky | ANO | NE | Nabídnutý parametr | Poznámka
Zařízení pro dělení velkoplošného materiálu na bázi dřeva, řízeno PC. Umístění pily pod sklad desek, nakládání pily vakuovým manipulátorem skladu desek.
Řezná délka pily min. 4.300 mm
Hloubka pily - válečkový stůl - min. 7.300 mm
Průměr hlavního pilového kotouče min. 360 mm
Maximální zdánlivý výkon hlavního motoru pilového kotouče max. 22 kVA
Přesah pilového kotouče nad stolem min. 105 mm
Průměr předřezového pilového kotouče min. 300 mm
Výška řezaného materiálu min. 90 mm
Minimální tloušťka materiálu při použití bočního dorazu - min. 3 mm
Vyrovnávač balíku ve válečkovém stole - min. 3 ks
Otevření úchytek (kleští) min. 105 mm
Úchytky s funkcí zdvihu a poklesu
Počet úchytek (kleští) - min. 7 ks
Všechny úchytky (kleště) dvouprsté
Rychlost pilového kotouče vpřed: minimální rozsah 5 - 160 m/min.
Rychlost pilového kotouče vzad min. 160 m/min.
Rychlost vsuvu vpřed min. 25 m/min.
Rychlost vsuvu vzad min. 80 m/min.
Přesnost umístění pozice min. +/- 0,1 mm
Přesnost rovinnosti řezu na 3 metry řezné délky min. +/- 0,1 mm
Pravítko na válečkovém stole o délce min. 2.000 mm
Plošné vedení pilového agregátu a vsouvacího vozíku
Automatické centrální čištění (mazání) pilového agregátu a vsouvacího vozíku
Dvoukolejové vedení vsuvu
Vsouvací vozík - servopohon, bezdotykový měřící systém
Druhý vsouvací vozík
Dvoukolejové vedení druhého vsuvu
Druhý vsouvací vozík - servopohon, bezdotykový měřící systém
Vyrážecí trny materiálu umístěné na druhém vsuvu - min. 3 ks
Automatické etiketování (tiskárna štítků)
Automatická etiketovací jednotka umístěná na druhém vsuvu
Ocelový stůl kolem roviny řezu
Hlavní pilový agregát osazen nástrojem
Předřezový agregát osazen nástrojem
Samostatný předřezový agregát
Automatika řezné délky
Automatika řezné výšky pilového kotouče nad řezaným materiálem
Boční přítlak, schopný přitlačit materiál nezávisle na pilovém vozíku o šířce min. 2.000 mm
Plynulé nastavení tlaku z ovládacího pultu přes frekvenční měnič
Možnost měnit tlak úchytek (kleští) ze strany obsluhy
Válečkový stůl ve stroji pro možnost zpracování materiálu od 3 mm tloušťky
1 ks vzduchový stůl pevný, včetně pravítka
Min. rozměr vzduchového stolu - š x d - min. 600 x 2.000 mm
3 ks vzduchový stůl posuvný
Min. rozměry posuvných vzduchových stolů - š x d - min. 600 x 2.000 mm
Všechny 4 ks stolů osazeny náběhovými válečky
Centrální frekvenčně ovládaný ventilátor pro vzduchové stoly
Ochranné ploty kolem celé zadní části stroje
Vstupní dveře v ochranném plotě - 1 ks
Obslužný řídící software v českém jazyce
Tiskárna štítků umístěná u obsluhy
Optimalizační software
Software pro zbytky
Dokumentace stroje v češtině
Potvrzuji pravdivost vyplněných údajů a prohlašuji, že nabídka odpovídá minimálním požadavkům uvedeným v zadávací dokumentaci.
…………………………………………………………………….........
podpis a razítko účastníka