## CN
Technické služby Jablonec nad Nisou, s.r.o.
Souběžná 7, 466 01 Jablonec nad Nisou
'ð 483 369 911 www.tsj.cz
Soupis prací
| Akce : | Souvislá údržba komunikace
| Objednatel : | Statutární město Jablonec nad Nisou - OSKO
| Místo : | Jablonec n.N., ul. Turistická (od č. 179/22 k ul. Pod Servisem a od odbočky k č. 5346 až k č. 4356)
|  | popis | m.j. | počet | cena m.j. | celkem
1 | všeobecné
| převzetí asfaltových ker k dalšímu využití |  | t | 19.125 |  | 0
| třídění výkopové zeminy a podkladů nestmelených (z výkopů) |  | m3 | 1 |  | 0
| pomoc práce zříz nebo zajišť regulaci a ochranu dopravy DIO |  | kpl | 1 |  | 0
2 | dešťová kanalizace, potrubí:
| výšková úprava kanalizačních šachet |  | ks | 6 |  | 0
| výšková úprava mříže uliční vpustě |  | ks | 2 |  | 0
| výšková úprava krycích hrnců |  | ks | 5 |  | 0
3 | dlážděné povrchy komunikací:
* | odstranění dlažeb betonových |  | m2 | 8 |  | 0
* | přídlažba z betonové dlažby u č. 179/22 - odstranit
** | odkop pro spodní stavbu ze stabilizované zeminy tř. I |  | m3 | 0.4 |  | 0
** | dlážděné kryty z drobné kostky 10/12 do MC - oprava na místě do 20 m2 |  | m2 | 2.5 |  | 0
** | ložná vrstva pod dlažby z MC tl. 50 mm |  | m2 | 2.5 |  | 0
** | okolo UV pod křižovatkou s ul. Severní - pro navadení vody do vpusti, materiál z deponie investora
4 | asfaltobetonové povrchy komunikací:
| strojní pokládka ACO velkoplošná tl. 5 cm (od 800 m2) |  | m2 | 1210 |  | 0
*** | asfaltový beton - vyrovnávka podkladních vrstev |  | m3 | 10 |  | 0
*** | v místech hloubkové eroze povrchu cca 1/3 plochy tl. 2-3 cm
| spojovací postřik živičný |  | m2 | 1210 |  | 0
| frézování vozovek asfaltových - obrazce pro napojení a vjezdy |  | m2 | 150 |  | 0
| ruční dobourávání, řezání |  | hod | 24 |  | 0
| ošetření spár asfaltovou zálivkou |  | mb | 80 |  | 0
5 | obrubníky: | vjezd u č. 427
| hloubení jam a rýh v komunikaci |  | m3 | 0.6 |  | 0
| osazení silniční obruby 250 mm do bet lože |  | mb | 4 |  | 0
| betonová patka za obruby |  | m3 | 0.36 |  | 0
| krajnice z recyklovaného materiálu do tl. 100 mm |  | m2 | 150 |  | 0
|  |  | Celkem bez DPH |  |  | 0
|  |  | DPH 21 % |  |  | 0
|  |  | Celkem s DPH |  |  | 0
Poznámka: Na dílo bude poskytnuta záruka v délce 24 měsíců ode dne předání bez vad a nedodělků. Záruka se nevztahuje na škody vzniklé živelnými událostmi či cizím zaviněním. Výslovně se ujednává, že na vady díla, které vzniknou po převzetí díla a jsou způsobené špatnou údržbou díla, násilným poškozením těžkými mechanismy, účinky dopravy, pokud dopravní zátěž neodpovídá konstrukci vozovky, materiály rozrušujícími silniční konstrukci, se záruka nevztahuje. Zhotovitel neodpovídá za vady, které se projeví v průběhu záruční lhůty a byly způsobeny deformací původního podloží.
Obr.: