## List1
Technická specifikace - plnění požadavků Příloha Kupní smlouvy
Drtící technologie | Požadavek | Nabídnuto
Podvozek - nápravový kolový přívěs, 3 nápravy, závěs oko 50 mm | ano | ano/ne
Vzduchové brzdy s ABS | ano | ano/ne
Hydraulický přídavný pojezd pro kolový podvozek | ano | ano/ne
Přepravní rozměry- délka (včetně složeného vynášecího dopravníku) | max. 10 000 mm | …mm
Přepravní rozměry - šířka | max. 2 550 mm | …mm
Přepravní rozměry výška (včetně složeného vynášecího dopravníku) | max. 3 650 mm | …mm
Hmotnost stroje včetně magnetického separátoru a vynášecího zadního pásového dopravníku | max. 27 000 kg | …kg
Objem palivové nádrže | min. 500 l | …l
Motor o výkonu | min. 300 kW | …kW
Zajištění spolehlivého provozu v zimních podmínkách - předehřev motoru, nízkoteplotní hydraulický olej | ano | ano/ne
Pohon rotoru - mechanický přes planetovou převodovku | ano | ano/ne
Jednorotorový stroj | ano | ano/ne
Možnost plynulé regulace otáček rotoru v závislosti na zatížení stroje | ano | ano/ne
Možnost reverzace rotoru během pracovního režimu stroje | ano | ano/ne
Automatické odstavení stroje v případě přetížení stroje | ano | ano/ne
Rozměry pracovního rotoru - délka | min. 2 100 mm | …mm
Průměr rotoru | min. 600 mm | …mm
Počet pracovních nástrojů (zubů, kladiv) na rotoru | min. 25 ks - max. 40 ks | …ks
Fixace pracovních nástrojů (zubů, kladiv) na rotoru - Požadováno je řešení s použitím jednoho centrálního zajišťovacího prvku (např. čepu nebo šroubu) , konstrukce umožní snadnou manipulaci při údržbě. Konstrukce uchycení musí umožňovat výměnu jednotlivých kladiv bez použití speciálních zařízení nebo demontáže rotorových částí | ano | ano/ne
Dodrcovací protiostří s možností hydraulicky ovládané a stavitelné klapky protiostří | ano | ano/ne
Fixace protiostří jedním šroubem | ano | ano/ne
Hydraulicky sklopná boční stěna pro inspekci rotorového prostoru | ano | ano/ne
Šířka spodního vynášecího dopravníku | min. 800 mm | …mm
Šířka zadního vynášecího dopravníku | min. 1 000 mm | …mm
Délka zadního vynášecího dopravníku | max. 5 000 mm | …mm
Výška výhozu zadního vynášecího dopravníku | max. 3 000 mm | …mm
Hydraulicky sklopný zadní vynášecí dopravník | ano | ano/ne
LED pracovní osvětlení stroje | ano | ano/ne
Dálkové ovládání stroje - Rádiové dálkové ovládání, jednoduché ovládání jednou osobou, např. z nakladače, přesné nastavení a sledování strojových dat prostřednictvím multifunkčního displeje | ano | ano/ne
Magnetický separátor příčně uložený na vynášecím dopravníku | ano | ano/ne
Násypka drtiče - jednostranné zvýšení vlevo ve směru jízdy, min. navýšení o 300 mm | ano | ano/ne
Hydraulicky sklopná dálkově ovládaná přídavná násypka | ano | ano/ne
Příprava na vodní skrápění | ano | ano/ne
Přídavná hydraulika k připojení příslušenství a dalšího stroje - výkon hydrauliky | min. 70 litrů/min. | …litrů/min.
Centrální mazání | ano | ano/ne
Modulární a systémové řešení - Nabízený stroj musí být konstrukčně a funkčně připraven pro provoz v rámci modulárního technologického celku , který umožňuje navázání na další zpracovatelské jednotky | ano | ano/ne
Schválení pro provoz na pozemních komunikacích | ano | ano/ne