## Rekapitulace stavby
Export Komplet | [24 empty] | VZ | 2.0 | ZAMOK |  |  |  |  | False | False | {aeab5d52-ca42-4f33-9479-44b775c240d5}
[31 empty] | 0,01 | 21
[31 empty] | 0,01 | 15
|  | REKAPITULACE STAVBY | [15 empty] | v --- níže se nacházejí doplnkové a pomocné údaje k sestavám --- v | [11 empty] | Návod na vyplnění | 0,001
|  | Kód: |  |  |  |  | 0997-22/3 | [22 empty] | Měnit lze pouze buňky se žlutým podbarvením! 1) v Rekapitulaci stavby vyplňte údaje o Uchazeči (přenesou se do ostatních sestav i v jiných listech) 2) na vybraných listech vyplňte v sestavě Soupis prací ceny u položek | 0,01
|  | Stavba: |  |  |  |  | H-park Hanušovice - I.etapa 2022 | [23 empty] | 0,01
|  | KSO: | [11 empty] | CC-CZ: | [16 empty] | 0,01
|  | Místo: |  |  |  |  | Hanušovice | [6 empty] | Datum: |  | 28. 2. 2022 | [14 empty] | 0,01
0,01
|  | Zadavatel: | [11 empty] | IČ: |  | 00302546 | [14 empty] | 0,01
|  |  | Město Hanušovice | [10 empty] | DIČ: |  | CZ00302546 | [14 empty] | 0,01
0,01
|  | Uchazeč: | [11 empty] | IČ: |  | Vyplň údaj | [14 empty] | 0,01
|  |  | Vyplň údaj | [10 empty] | DIČ: |  | Vyplň údaj | [14 empty] | 0,01
False
|  | Projektant: | [11 empty] | IČ: |  | 27821251 | [14 empty] | False
|  |  | Cekr CZ s.r.o. | [10 empty] | DIČ: |  | CZ27821251 | [14 empty] | True
0,01
|  | Zpracovatel: | [11 empty] | IČ: | [16 empty] | 0,01
|  |  | Jan Zamykal, CS ÚRS 2022 01 | [10 empty] | DIČ: | [16 empty] | False
Poznámka:
Soupis prací je sestaven s využitím Cenové soustavy ÚRS. Položky, které pochází z této cenové soustavy, jsou ve sloupci 'Cenová soustava' označeny popisem 'CS ÚRS' a úrovní příslušného kalendářního pololetí. Veškeré další informace vymezující popis a podmínky použití těchto položek z Cenové soustavy, které nejsou uvedeny přímo v soupisu prací, jsou neomezeně dálkově k dispozici na https://podminky.urs.cz.
|  | Cena bez DPH | [11 empty] | 0
[8 empty] | Sazba daně |  | Základ daně |  |  |  | Výše daně
|  | DPH |  | základní |  |  |  | 21% |  | 0 |  |  |  | 0
|  |  |  | snížená |  |  |  | 15% |  | 0 |  |  |  | 0
|  |  |  | zákl. přenesená |  |  |  | 21% |  | 0 |  |  |  | 0
|  |  |  | sníž. přenesená |  |  |  | 15% |  | 0 |  |  |  | 0
|  |  |  | nulová |  |  |  | 0% |  | 0 |  |  |  | 0
|  | Cena s DPH | [6 empty] | v |  | CZK |  |  | 0
REKAPITULACE OBJEKTŮ STAVBY A SOUPISŮ PRACÍ
| Kód: | [6 empty] | 0997-22/3
| Stavba: | [6 empty] | H-park Hanušovice - I.etapa 2022
| Místo: | [6 empty] | Hanušovice |  |  |  |  | Datum: |  | 28. 2. 2022
| Zadavatel: | [6 empty] | Město Hanušovice |  |  |  |  | Projektant: |  | Cekr CZ s.r.o. |  |  | Informatívní údaje z listů zakázek
| Uchazeč: | [11 empty] | Zpracovatel: |  | Jan Zamykal, CS ÚRS 2022 01
| Kód |  |  |  | Popis | [6 empty] | Cena bez DPH [CZK] |  |  |  | Cena s DPH [CZK] | Typ | z toho Ostat. náklady [CZK] | DPH [CZK] | Normohodiny [h] | DPH základní [CZK] | DPH snížená [CZK] | DPH základní přenesená [CZK] | DPH snížená přenesená [CZK] | Základna DPH základní | Základna DPH snížená | Základna DPH zákl. přenesená | Základna DPH sníž. přenesená | Základna DPH nulová
| Náklady stavby celkem | [10 empty] | 0 |  |  |  | 0 |  | 0 | 0 | 0 | 0 | 0 | 0 | 0 | 0 | 0 | 0 | 0 | 0 |  | D | 0 | ###NOIMPORT### | IMPORT | {aeab5d52-ca42-4f33-9479-44b775c240d5} | {00000000-0000-0000-0000-000000000000}
|  | SO 06 |  |  |  | Objekty pozemních komunikací, lávka pro pěší | [5 empty] | 0 |  |  |  | 0 | STA | 0 | 0 | 0 | 0 | 0 | 0 | 0 | 0 | 0 | 0 | 0 | 0 |  | D | 1 | ###NOIMPORT### | IMPORT | {46dec8f9-cd09-482d-a69a-6016aa9b0354} | {aeab5d52-ca42-4f33-9479-44b775c240d5} | 2
/ |  |  | SO 06.2 |  |  |  | lávka pro pěší |  |  |  |  | 0 |  |  |  | 0 | Soupis | 0 | 0 | 0 | 0 | 0 | 0 | 0 | 0 | 0 | 0 | 0 | 0 |  |  | 2 |  | IMPORT | {74bf0e7e-9f3e-4a5f-9294-ba03553b7c8c} | {46dec8f9-cd09-482d-a69a-6016aa9b0354}

## SO 06.2 - lávka pro pěší
{74bf0e7e-9f3e-4a5f-9294-ba03553b7c8c}
2
| KRYCÍ LIST SOUPISU PRACÍ | [7 empty] | v --- níže se nacházejí doplnkové a pomocné údaje k sestavám --- v | [8 empty] | False
Stavba:
H-park Hanušovice - I.etapa 2022
Objekt:
SO 06 - Objekty pozemních komunikací, lávka pro pěší
Soupis:
SO 06.2 - lávka pro pěší
| KSO: |  |  |  |  | CC-CZ:
| Místo: |  | Hanušovice |  |  | Datum: | 28. 2. 2022
| Zadavatel: |  |  |  |  | IČ: | 00302546
|  | Město Hanušovice |  |  |  | DIČ: | CZ00302546
| Uchazeč: |  |  |  |  | IČ: | Vyplň údaj
|  | Vyplň údaj |  |  |  | DIČ: | Vyplň údaj
| Projektant: |  |  |  |  | IČ: | 27821251
|  | Cekr CZ s.r.o. |  |  |  | DIČ: | CZ27821251
| Zpracovatel: |  |  |  |  | IČ:
|  | Jan Zamykal, CS ÚRS 2022 01 |  |  |  | DIČ:
Poznámka:
| Cena bez DPH | [5 empty] | 0
|  |  | Základ daně |  |  | Sazba daně | Výše daně
| DPH | základní | 0 |  |  | 21% | 0
|  | snížená | 0 |  |  | 15% | 0
|  | zákl. přenesená | 0 |  |  | 21% | 0
|  | sníž. přenesená | 0 |  |  | 15% | 0
|  | nulová | 0 |  |  | 0% | 0
| Cena s DPH |  |  | v | CZK |  | 0
REKAPITULACE ČLENĚNÍ SOUPISU PRACÍ
Stavba:
H-park Hanušovice - I.etapa 2022
Objekt:
SO 06 - Objekty pozemních komunikací, lávka pro pěší
Soupis:
SO 06.2 - lávka pro pěší
Místo: |  |  | Hanušovice |  |  | Datum: | 28. 2. 2022
Zadavatel: |  |  | Město Hanušovice |  |  | Projektant: | Cekr CZ s.r.o.
Uchazeč: |  |  | Vyplň údaj |  |  | Zpracovatel: | Jan Zamykal, CS ÚRS 2022 01
Kód dílu - Popis | [6 empty] | Cena celkem [CZK]
Náklady stavby celkem | [6 empty] | 0 | [11 empty] | -1
| HSV - Práce a dodávky HSV | [5 empty] | 0
| 1 - Zemní práce | [5 empty] | 0
| 2 - Zakládání | [5 empty] | 0
| 3 - Svislé a kompletní konstrukce | [5 empty] | 0
| 4 - Vodorovné konstrukce | [5 empty] | 0
| 5 - Komunikace pozemní | [5 empty] | 0
| 6 - Úpravy povrchů, podlahy a osazování výplní | [5 empty] | 0
| 8 - Trubní vedení | [5 empty] | 0
| 9 - Ostatní konstrukce a práce, bourání | [5 empty] | 0
| 998 - Přesun hmot | [5 empty] | 0
| PSV - Práce a dodávky PSV | [5 empty] | 0
| 711 - Izolace proti vodě, vlhkosti a plynům | [5 empty] | 0
| VRN - Vedlejší rozpočtové náklady | [5 empty] | 0
| VRN1 - Průzkumné, geodetické a projektové práce | [5 empty] | 0
| VRN3 - Zařízení staveniště | [5 empty] | 0
| VRN4 - Inženýrská činnost | [5 empty] | 0
| VRN7 - Provozní vlivy | [5 empty] | 0
SOUPIS PRACÍ
Stavba:
H-park Hanušovice - I.etapa 2022
Objekt:
SO 06 - Objekty pozemních komunikací, lávka pro pěší
Soupis:
SO 06.2 - lávka pro pěší
Místo: |  |  | Hanušovice |  |  | Datum: | 28. 2. 2022
Zadavatel: |  |  | Město Hanušovice |  |  | Projektant: | Cekr CZ s.r.o.
Uchazeč: |  |  | Vyplň údaj |  |  | Zpracovatel: | Jan Zamykal, CS ÚRS 2022 01
PČ | Typ | Kód | Popis | MJ | Množství | J.cena [CZK] | Cena celkem [CZK] | Cenová soustava |  | DPH | J. Nh [h] | Nh celkem [h] | J. hmotnost [t] | Hmotnost celkem [t] | J. suť [t] | Suť Celkem [t]
Náklady soupisu celkem | [6 empty] | 0 |  |  |  |  | 0 |  | 1302.4786 |  | 0 |  | D | -1 | [10 empty] | 0
| D | HSV | Práce a dodávky HSV |  |  |  | 0 |  |  |  |  | 0 |  | 1301.8763 |  | 0 | 1 | D | 0 |  |  |  | ROZPOCET | [6 empty] | 0
| D | 1 | Zemní práce |  |  |  | 0 |  |  |  |  | 0 |  | 599.803 |  | 0 | 1 | D | 1 |  |  |  | ROZPOCET | [6 empty] | 0
1 | K | 115101201 | Čerpání vody na dopravní výšku do 10 m s uvažovaným průměrným přítokem do 500 l/min | hod | 160 |  | 0 | CS ÚRS 2022 01 |  | základní |  | 0 | 3e-05 | 0.0048 | 0 | 0 | 4 | K | 2 |  |  |  | ROZPOCET | 0 | 0 | 0 | 0 | 0 | 1 | 0 | 4 | -519992898
| Online PSC |  | https://podminky.urs.cz/item/CS_URS_2022_01/115101201 | [14 empty] | Online PSC | 2
| VV |  | "čerpání vody vč. záložního čerpadla" 2*10*8,0 |  | 160 | [12 empty] | VV | 2 | 2 | True | 0 | ROZPOCET
| VV |  | Součet |  | 160 | [12 empty] | VV | 2 | 4 | True | 1 | ROZPOCET
2 | K | 115101301 | Pohotovost záložní čerpací soupravy pro dopravní výšku do 10 m s uvažovaným průměrným přítokem do 500 l/min | den | 160 |  | 0 | CS ÚRS 2022 01 |  | základní |  | 0 | 0 | 0 | 0 | 0 | 4 | K | 2 |  |  |  | ROZPOCET | 0 | 0 | 0 | 0 | 0 | 1 | 0 | 4 | -1992636660
| Online PSC |  | https://podminky.urs.cz/item/CS_URS_2022_01/115101301 | [14 empty] | Online PSC | 2
| VV |  | "záložní čerpadlo" 160 |  | 160 | [12 empty] | VV | 2 | 2 | True | 0 | ROZPOCET
| VV |  | Součet |  | 160 | [12 empty] | VV | 2 | 4 | True | 1 | ROZPOCET
3 | K | 122251102 | Odkopávky a prokopávky nezapažené strojně v hornině třídy těžitelnosti I skupiny 3 přes 20 do 50 m3 | m3 | 35.567 |  | 0 | CS ÚRS 2022 01 |  | základní |  | 0 | 0 | 0 | 0 | 0 | 4 | K | 2 |  |  |  | ROZPOCET | 0 | 0 | 0 | 0 | 0 | 1 | 0 | 4 | -537422939
| Online PSC |  | https://podminky.urs.cz/item/CS_URS_2022_01/122251102 | [14 empty] | Online PSC | 2
| VV |  | "odkopávky pro kamennou dlažbu na březích koryta" 0,35*(16,46+10,31) |  | 9.37 | [12 empty] | VV | 2 | 2 | True | 0 | ROZPOCET
| VV |  | "odkopávky pro přechod z rovnaniny z lom. kamene" 0,55*(10,29+10,73+14,16+12,45) |  | 26.197 | [12 empty] | VV | 2 | 2 | True | 0 | ROZPOCET
| VV |  | Součet |  | 35.567 | [12 empty] | VV | 2 | 4 | True | 1 | ROZPOCET
4 | K | 131251100 | Hloubení nezapažených jam a zářezů strojně s urovnáním dna do předepsaného profilu a spádu v hornině třídy těžitelnosti I skupiny 3 do 20 m3 | m3 | 1.154 |  | 0 | CS ÚRS 2022 01 |  | základní |  | 0 | 0 | 0 | 0 | 0 | 4 | K | 2 |  |  |  | ROZPOCET | 0 | 0 | 0 | 0 | 0 | 1 | 0 | 4 | 1840299805
| Online PSC |  | https://podminky.urs.cz/item/CS_URS_2022_01/131251100 | [14 empty] | Online PSC | 2
| VV |  | "zřízení čerpacích jímek prům. 70cm, hl. 1,5m" 2*3,14*0,35*0,35*1,5 |  | 1.154 | [12 empty] | VV | 2 | 2 | True | 0 | ROZPOCET
| VV |  | Součet |  | 1.154 | [12 empty] | VV | 2 | 4 | True | 1 | ROZPOCET
5 | K | 131251104 | Hloubení nezapažených jam a zářezů strojně s urovnáním dna do předepsaného profilu a spádu v hornině třídy těžitelnosti I skupiny 3 přes 100 do 500 m3 | m3 | 230.241 |  | 0 | CS ÚRS 2022 01 |  | základní |  | 0 | 0 | 0 | 0 | 0 | 4 | K | 2 |  |  |  | ROZPOCET | 0 | 0 | 0 | 0 | 0 | 1 | 0 | 4 | 2051791379
| Online PSC |  | https://podminky.urs.cz/item/CS_URS_2022_01/131251104 | [14 empty] | Online PSC | 2
| VV |  | "hloubení jam pro základy nové lávky, cca 70% v hor. tř. 3" | [14 empty] | VV | 2 | 1 | True | 0 | ROZPOCET
| VV |  | "OP1" 19,64*10,0*0,7 |  | 137.48 | [12 empty] | VV | 2 | 2 | True | 0 | ROZPOCET
| VV |  | "OP2" 15,59*8,5*0,7 |  | 92.761 | [12 empty] | VV | 2 | 2 | True | 0 | ROZPOCET
| VV |  | Součet |  | 230.241 | [12 empty] | VV | 2 | 4 | True | 1 | ROZPOCET
6 | K | 131351104 | Hloubení nezapažených jam a zářezů strojně s urovnáním dna do předepsaného profilu a spádu v hornině třídy těžitelnosti II skupiny 4 přes 100 do 500 m3 | m3 | 98.675 |  | 0 | CS ÚRS 2022 01 |  | základní |  | 0 | 0 | 0 | 0 | 0 | 4 | K | 2 |  |  |  | ROZPOCET | 0 | 0 | 0 | 0 | 0 | 1 | 0 | 4 | -1812385910
| Online PSC |  | https://podminky.urs.cz/item/CS_URS_2022_01/131351104 | [14 empty] | Online PSC | 2
| VV |  | "hloubení jam pro základy nové lávky, cca 30% v hor. tř. 4" | [14 empty] | VV | 2 | 1 | True | 0 | ROZPOCET
| VV |  | "OP1" 19,64*10,0*0,3 |  | 58.92 | [12 empty] | VV | 2 | 2 | True | 0 | ROZPOCET
| VV |  | "OP2" 15,59*8,5*0,3 |  | 39.755 | [12 empty] | VV | 2 | 2 | True | 0 | ROZPOCET
| VV |  | Součet |  | 98.675 | [12 empty] | VV | 2 | 4 | True | 1 | ROZPOCET
7 | K | 132251101 | Hloubení nezapažených rýh šířky do 800 mm strojně s urovnáním dna do předepsaného profilu a spádu v hornině třídy těžitelnosti I skupiny 3 do 20 m3 | m3 | 14.956 |  | 0 | CS ÚRS 2022 01 |  | základní |  | 0 | 0 | 0 | 0 | 0 | 4 | K | 2 |  |  |  | ROZPOCET | 0 | 0 | 0 | 0 | 0 | 1 | 0 | 4 | -1142940046
| Online PSC |  | https://podminky.urs.cz/item/CS_URS_2022_01/132251101 | [14 empty] | Online PSC | 2
| VV |  | "hloubení rýh pro příčné a podélné prahy a patku" | [14 empty] | VV | 2 | 1 | True | 0 | ROZPOCET
| VV |  | "OP1" 0,6*0,8*(2,77+3,02+10,84) |  | 7.982 | [12 empty] | VV | 2 | 2 | True | 0 | ROZPOCET
| VV |  | "OP2" 0,6*0,8*(2,00+1,72+10,81) |  | 6.974 | [12 empty] | VV | 2 | 2 | True | 0 | ROZPOCET
| VV |  | Součet |  | 14.956 | [12 empty] | VV | 2 | 4 | True | 1 | ROZPOCET
8 | K | 151711111 | Osazení ocelových zápor pro pažení hloubených vykopávek do předem provedených vrtů se zabetonováním spodního konce, s případným obsypem zápory pískem délky od 0 do 8 m | m | 112 |  | 0 | CS ÚRS 2022 01 |  | základní |  | 0 | 0.00133 | 0.14896 | 0 | 0 | 4 | K | 2 |  |  |  | ROZPOCET | 0 | 0 | 0 | 0 | 0 | 1 | 0 | 4 | -729008100
| Online PSC |  | https://podminky.urs.cz/item/CS_URS_2022_01/151711111 | [14 empty] | Online PSC | 2
| VV |  | "zápory HEB 300 dl. 8m, vzdálenost á 1m" 14*8,0 |  | 112 | [12 empty] | VV | 2 | 2 | True | 0 | ROZPOCET
| VV |  | Součet |  | 112 | [12 empty] | VV | 2 | 4 | True | 1 | ROZPOCET
9 | M | 13010990 | ocel profilová jakost S235JR (11 375) průřez HEB 300 | t | 13.104 |  | 0 | CS ÚRS 2022 01 |  | základní |  | 0 | 1 | 13.104 | 0 | 0 | 8 | M | 2 |  |  |  | ROZPOCET | 0 | 0 | 0 | 0 | 0 | 1 | 0 | 4 | 1883954378
| P |  | Poznámka k položce: Hmotnost: 120,00 kg/m | [14 empty] | P | 2
| VV |  | "ocel HEB 300, hmotnost 117 kg/m" 112*117/1000 |  | 13.104 | [12 empty] | VV | 2 | 2 | True | 0 | ROZPOCET
| VV |  | Součet |  | 13.104 | [12 empty] | VV | 2 | 4 | True | 1 | ROZPOCET
10 | K | 151721111 | Pažení do ocelových zápor bez ohledu na druh pažin, s odstraněním pažení, hloubky výkopu do 4 m | m2 | 40.138 |  | 0 | CS ÚRS 2022 01 |  | základní |  | 0 | 0.0264 | 1.0596 | 0 | 0 | 4 | K | 2 |  |  |  | ROZPOCET | 0 | 0 | 0 | 0 | 0 | 1 | 0 | 4 | 1998701086
| Online PSC |  | https://podminky.urs.cz/item/CS_URS_2022_01/151721111 | [14 empty] | Online PSC | 2
| VV |  | "pažiny z dřevěných fošen tl. 8cm, dl. 95cm, vč. dodávky a montáže pažin" (3,25*0,95)*13 |  | 40.138 | [12 empty] | VV | 2 | 2 | True | 0 | ROZPOCET
| VV |  | Součet |  | 40.138 | [12 empty] | VV | 2 | 4 | True | 1 | ROZPOCET
11 | K | 153111114 | Úprava ocelových štětovnic pro štětové stěny řezání z terénu, štětovnic zaberaněných příčné | kus | 14 |  | 0 | CS ÚRS 2022 01 |  | základní |  | 0 | 0.0002 | 0.0028 | 0 | 0 | 4 | K | 2 |  |  |  | ROZPOCET | 0 | 0 | 0 | 0 | 0 | 1 | 0 | 4 | 194069177
| Online PSC |  | https://podminky.urs.cz/item/CS_URS_2022_01/153111114 | [14 empty] | Online PSC | 2
| VV |  | "odříznutí zápor HEB 300 na terénu" 14 |  | 14 | [12 empty] | VV | 2 | 2 | True | 0 | ROZPOCET
| VV |  | Součet |  | 14 | [12 empty] | VV | 2 | 4 | True | 1 | ROZPOCET
12 | K | 153125112 | Odstranění dřevěných stěn nasazených nebo tabulových jakékoliv výšky a tloušťky stěny z terénu s odstraněním vodicích pilot osazených v otvorech | m2 | 42.25 |  | 0 | CS ÚRS 2022 01 |  | základní |  | 0 | 0 | 0 | 0 | 0 | 4 | K | 2 |  |  |  | ROZPOCET | 0 | 0 | 0 | 0 | 0 | 1 | 0 | 4 | 1944473268
| Online PSC |  | https://podminky.urs.cz/item/CS_URS_2022_01/153125112 | [14 empty] | Online PSC | 2
| VV |  | "odstranění záporového pažení nad terénem" 13,0*3,25 |  | 42.25 | [12 empty] | VV | 2 | 2 | True | 0 | ROZPOCET
| VV |  | Součet |  | 42.25 | [12 empty] | VV | 2 | 4 | True | 1 | ROZPOCET
13 | K | 162751117 | Vodorovné přemístění výkopku nebo sypaniny po suchu na obvyklém dopravním prostředku, bez naložení výkopku, avšak se složením bez rozhrnutí z horniny třídy těžitelnosti I skupiny 1 až 3 na vzdálenost přes 9 000 do 10 000 m | m3 | 395.457 |  | 0 | CS ÚRS 2022 01 |  | základní |  | 0 | 0 | 0 | 0 | 0 | 4 | K | 2 |  |  |  | ROZPOCET | 0 | 0 | 0 | 0 | 0 | 1 | 0 | 4 | 44803633
| Online PSC |  | https://podminky.urs.cz/item/CS_URS_2022_01/162751117 | [14 empty] | Online PSC | 2
| VV |  | "odvoz přebytečné zeminy na skládku VZD 20 km" | [14 empty] | VV | 2 | 1 | True | 0 | ROZPOCET
| VV |  | "z hloubení jam" 1,154+328,915 |  | 330.069 | [12 empty] | VV | 2 | 2 | True | 0 | ROZPOCET
| VV |  | "z hloubení rýh" 14,956 |  | 14.956 | [12 empty] | VV | 2 | 2 | True | 0 | ROZPOCET
| VV |  | "z odkopávek" 35,567 |  | 35.567 | [12 empty] | VV | 2 | 2 | True | 0 | ROZPOCET
| VV |  | "materiál z vrtů pilot" 0,795+14,07 |  | 14.865 | [12 empty] | VV | 2 | 2 | True | 0 | ROZPOCET
| VV |  | Součet |  | 395.457 | [12 empty] | VV | 2 | 4 | True | 1 | ROZPOCET
14 | K | 162751119 | Vodorovné přemístění výkopku nebo sypaniny po suchu na obvyklém dopravním prostředku, bez naložení výkopku, avšak se složením bez rozhrnutí z horniny třídy těžitelnosti I skupiny 1 až 3 na vzdálenost Příplatek k ceně za každých dalších i započatých 1 000 m | m3 | 2768.199 |  | 0 | CS ÚRS 2022 01 |  | základní |  | 0 | 0 | 0 | 0 | 0 | 4 | K | 2 |  |  |  | ROZPOCET | 0 | 0 | 0 | 0 | 0 | 1 | 0 | 4 | 442795505
| Online PSC |  | https://podminky.urs.cz/item/CS_URS_2022_01/162751119 | [14 empty] | Online PSC | 2
| VV |  | "příplatek za zvětšený přesun odvozu na skládku VZD 17 km" 395,457*7 |  | 2768.199 | [12 empty] | VV | 2 | 2 | True | 0 | ROZPOCET
| VV |  | Součet |  | 2768.199 | [12 empty] | VV | 2 | 4 | True | 1 | ROZPOCET
15 | K | 171153101 | Zemní hrázky přívodních a odpadních melioračních kanálů zhutňované po vrstvách tloušťky 200 mm s přemístěním sypaniny do 20 m nebo s jejím přehozením do 3 m z hornin třídy těžitelnosti I a II, skupiny 1 až 4 | m3 | 11.7 |  | 0 | CS ÚRS 2022 01 |  | základní |  | 0 | 0 | 0 | 0 | 0 | 4 | K | 2 |  |  |  | ROZPOCET | 0 | 0 | 0 | 0 | 0 | 1 | 0 | 4 | 615923524
| Online PSC |  | https://podminky.urs.cz/item/CS_URS_2022_01/171153101 | [14 empty] | Online PSC | 2
| VV |  | "podélné hrázkování pro provedení příčného betonového a kamenného prahu" ((16,5+16)*0,3*0,6)*2 |  | 11.7 | [12 empty] | VV | 2 | 2 | True | 0 | ROZPOCET
| VV |  | Součet |  | 11.7 | [12 empty] | VV | 2 | 4 | True | 1 | ROZPOCET
16 | M | 58337310.P | štěrkopísek frakce 0/4, písek pytlovaný protipovodňový 60x30cm | t | 22.23 |  | 0 |  |  | základní |  | 0 | 1 | 22.23 | 0 | 0 | 8 | M | 2 |  |  |  | ROZPOCET | 0 | 0 | 0 | 0 | 0 | 1 | 0 | 4 | 957884420
| P |  | Poznámka k položce: Firemní položka. | [14 empty] | P | 2
| VV |  | 11,7*1,9 "Přepočtené koeficientem množství |  | 22.23 | [12 empty] | VV | 2 | 2 | True | 0 | ROZPOCET
| VV |  | Součet |  | 22.23 | [12 empty] | VV | 2 | 4 | True | 1 | ROZPOCET
17 | K | 171201231 | Poplatek za uložení stavebního odpadu na recyklační skládce (skládkovné) zeminy a kamení zatříděného do Katalogu odpadů pod kódem 17 05 04 | t | 711.823 |  | 0 | CS ÚRS 2022 01 |  | základní |  | 0 | 0 | 0 | 0 | 0 | 4 | K | 2 |  |  |  | ROZPOCET | 0 | 0 | 0 | 0 | 0 | 1 | 0 | 4 | 2011282985
| Online PSC |  | https://podminky.urs.cz/item/CS_URS_2022_01/171201231 | [14 empty] | Online PSC | 2
| VV |  | 395,457*1,8 "Přepočtené koeficientem množství |  | 711.823 | [12 empty] | VV | 2 | 2 | True | 0 | ROZPOCET
| VV |  | Součet |  | 711.823 | [12 empty] | VV | 2 | 4 | True | 1 | ROZPOCET
18 | K | 171251201 | Uložení sypaniny na skládky nebo meziskládky bez hutnění s upravením uložené sypaniny do předepsaného tvaru | m3 | 395.457 |  | 0 | CS ÚRS 2022 01 |  | základní |  | 0 | 0 | 0 | 0 | 0 | 4 | K | 2 |  |  |  | ROZPOCET | 0 | 0 | 0 | 0 | 0 | 1 | 0 | 4 | 1356897568
| Online PSC |  | https://podminky.urs.cz/item/CS_URS_2022_01/171251201 | [14 empty] | Online PSC | 2
19 | K | 174151101 | Zásyp sypaninou z jakékoliv horniny strojně s uložením výkopku ve vrstvách se zhutněním jam, šachet, rýh nebo kolem objektů v těchto vykopávkách | m3 | 259.544 |  | 0 | CS ÚRS 2022 01 |  | základní |  | 0 | 0 | 0 | 0 | 0 | 4 | K | 2 |  |  |  | ROZPOCET | 0 | 0 | 0 | 0 | 0 | 1 | 0 | 4 | -1931785427
| Online PSC |  | https://podminky.urs.cz/item/CS_URS_2022_01/174151101 | [14 empty] | Online PSC | 2
| VV |  | "zásyp stavebních jam novým materiálem, hutnění na Id=0,85" | [14 empty] | VV | 2 | 1 | True | 0 | ROZPOCET
| VV |  | "před opěrami" 1,23*4,2+1,0*4,2 |  | 9.366 | [12 empty] | VV | 2 | 2 | True | 0 | ROZPOCET
| VV |  | "za opěrami" 4,98*11,6+8,78*9,5 |  | 141.178 | [12 empty] | VV | 2 | 2 | True | 0 | ROZPOCET
| VV |  | "kolem křídel" 2*5,8*5,0+2*5,1*5,0 |  | 109 | [12 empty] | VV | 2 | 2 | True | 0 | ROZPOCET
| VV |  | Součet |  | 259.544 | [12 empty] | VV | 2 | 4 | True | 1 | ROZPOCET
20 | M | 58344229 | štěrkodrť frakce 0/125 | t | 519.088 |  | 0 | CS ÚRS 2022 01 |  | základní |  | 0 | 1 | 519.088 | 0 | 0 | 8 | M | 2 |  |  |  | ROZPOCET | 0 | 0 | 0 | 0 | 0 | 1 | 0 | 4 | -1230430607
| VV |  | 259,544*2 "Přepočtené koeficientem množství |  | 519.088 | [12 empty] | VV | 2 | 2 | True | 0 | ROZPOCET
| VV |  | Součet |  | 519.088 | [12 empty] | VV | 2 | 4 | True | 1 | ROZPOCET
21 | K | 175151201 | Obsypání objektů nad přilehlým původním terénem strojně sypaninou z vhodných hornin třídy těžitelnosti I a II, skupiny 1 až 4 nebo materiálem uloženým ve vzdálenosti do 3 m od vnějšího kraje objektu pro jakoukoliv míru zhutnění bez prohození sypaniny | m3 | 3.528 |  | 0 | CS ÚRS 2022 01 |  | základní |  | 0 | 0 | 0 | 0 | 0 | 4 | K | 2 |  |  |  | ROZPOCET | 0 | 0 | 0 | 0 | 0 | 1 | 0 | 4 | 2107946960
| Online PSC |  | https://podminky.urs.cz/item/CS_URS_2022_01/175151201 | [14 empty] | Online PSC | 2
| VV |  | "ochranný obsyp stojky za opěrami ze štěrkopísku, hutněno na Id=0,85" 0,6*(1,3*2,8+0,8*2,8) |  | 3.528 | [12 empty] | VV | 2 | 2 | True | 0 | ROZPOCET
| VV |  | Součet |  | 3.528 | [12 empty] | VV | 2 | 4 | True | 1 | ROZPOCET
22 | M | 58337344 | štěrkopísek frakce 0/32 | t | 7.056 |  | 0 | CS ÚRS 2022 01 |  | základní |  | 0 | 1 | 7.056 | 0 | 0 | 8 | M | 2 |  |  |  | ROZPOCET | 0 | 0 | 0 | 0 | 0 | 1 | 0 | 4 | 1059747739
| VV |  | 3,528*2 "Přepočtené koeficientem množství |  | 7.056 | [12 empty] | VV | 2 | 2 | True | 0 | ROZPOCET
| VV |  | Součet |  | 7.056 | [12 empty] | VV | 2 | 4 | True | 1 | ROZPOCET
23 | K | 181411132 | Založení trávníku na půdě předem připravené plochy do 1000 m2 výsevem včetně utažení parkového na svahu přes 1:5 do 1:2 | m2 | 137.43 |  | 0 | CS ÚRS 2022 01 |  | základní |  | 0 | 0 | 0 | 0 | 0 | 4 | K | 2 |  |  |  | ROZPOCET | 0 | 0 | 0 | 0 | 0 | 1 | 0 | 4 | -1786878776
| Online PSC |  | https://podminky.urs.cz/item/CS_URS_2022_01/181411132 | [14 empty] | Online PSC | 2
| VV |  | "založení trávníku na ohumusovaných plochách" 137,43 |  | 137.43 | [12 empty] | VV | 2 | 2 | True | 0 | ROZPOCET
| VV |  | Součet |  | 137.43 | [12 empty] | VV | 2 | 4 | True | 1 | ROZPOCET
24 | M | 00572410 | osivo směs travní parková | kg | 2.749 |  | 0 | CS ÚRS 2022 01 |  | základní |  | 0 | 0.001 | 0.002749 | 0 | 0 | 8 | M | 2 |  |  |  | ROZPOCET | 0 | 0 | 0 | 0 | 0 | 1 | 0 | 4 | 112081693
| VV |  | 137,43*0,02 "Přepočtené koeficientem množství |  | 2.749 | [12 empty] | VV | 2 | 2 | True | 0 | ROZPOCET
| VV |  | Součet |  | 2.749 | [12 empty] | VV | 2 | 4 | True | 1 | ROZPOCET
25 | K | 181951112 | Úprava pláně vyrovnáním výškových rozdílů strojně v hornině třídy těžitelnosti I, skupiny 1 až 3 se zhutněním | m2 | 21.08 |  | 0 | CS ÚRS 2022 01 |  | základní |  | 0 | 0 | 0 | 0 | 0 | 4 | K | 2 |  |  |  | ROZPOCET | 0 | 0 | 0 | 0 | 0 | 1 | 0 | 4 | 305561818
| Online PSC |  | https://podminky.urs.cz/item/CS_URS_2022_01/181951112 | [14 empty] | Online PSC | 2
| VV |  | "úprava pláně zemního tělesa na Edef2=30MPa" 12,01+9,07 |  | 21.08 | [12 empty] | VV | 2 | 2 | True | 0 | ROZPOCET
| VV |  | Součet |  | 21.08 | [12 empty] | VV | 2 | 4 | True | 1 | ROZPOCET
26 | K | 182251101 | Svahování trvalých svahů do projektovaných profilů strojně s potřebným přemístěním výkopku při svahování násypů v jakékoliv hornině | m2 | 159.48 |  | 0 | CS ÚRS 2022 01 |  | základní |  | 0 | 0 | 0 | 0 | 0 | 4 | K | 2 |  |  |  | ROZPOCET | 0 | 0 | 0 | 0 | 0 | 1 | 0 | 4 | 168639450
| Online PSC |  | https://podminky.urs.cz/item/CS_URS_2022_01/182251101 | [14 empty] | Online PSC | 2
| VV |  | "vysvahování břehů řeky v místě dotčení" 85,28+74,2 |  | 159.48 | [12 empty] | VV | 2 | 2 | True | 0 | ROZPOCET
| VV |  | Součet |  | 159.48 | [12 empty] | VV | 2 | 4 | True | 1 | ROZPOCET
27 | K | 182351123 | Rozprostření a urovnání ornice ve svahu sklonu přes 1:5 strojně při souvislé ploše přes 100 do 500 m2, tl. vrstvy do 200 mm | m2 | 137.43 |  | 0 | CS ÚRS 2022 01 |  | základní |  | 0 | 0 | 0 | 0 | 0 | 4 | K | 2 |  |  |  | ROZPOCET | 0 | 0 | 0 | 0 | 0 | 1 | 0 | 4 | -1524160148
| Online PSC |  | https://podminky.urs.cz/item/CS_URS_2022_01/182351123 | [14 empty] | Online PSC | 2
| VV |  | "ohumusování dotčených ploch v okolí stavby" (37,77+38,45+31,84+29,37) |  | 137.43 | [12 empty] | VV | 2 | 2 | True | 0 | ROZPOCET
| VV |  | Součet |  | 137.43 | [12 empty] | VV | 2 | 4 | True | 1 | ROZPOCET
28 | M | 10364101 | zemina pro terénní úpravy - ornice | t | 37.106 |  | 0 | CS ÚRS 2022 01 |  | základní |  | 0 | 1 | 37.106 | 0 | 0 | 8 | M | 2 |  |  |  | ROZPOCET | 0 | 0 | 0 | 0 | 0 | 1 | 0 | 4 | -852154956
| VV |  | 137,43*0,15*1,8 |  | 37.106 | [12 empty] | VV | 2 | 2 | True | 0 | ROZPOCET
| VV |  | Součet |  | 37.106 | [12 empty] | VV | 2 | 4 | True | 1 | ROZPOCET
29 | K | 185804312 | Zalití rostlin vodou plochy záhonů jednotlivě přes 20 m2 | m3 | 8.248 |  | 0 | CS ÚRS 2022 01 |  | základní |  | 0 | 0 | 0 | 0 | 0 | 4 | K | 2 |  |  |  | ROZPOCET | 0 | 0 | 0 | 0 | 0 | 1 | 0 | 4 | 63898591
| Online PSC |  | https://podminky.urs.cz/item/CS_URS_2022_01/185804312 | [14 empty] | Online PSC | 2
| VV |  | "zalití osetých ploch, spotřeba 20 l/m2, 3x po dobu výstavby" 137,47*0,02*3 |  | 8.248 | [12 empty] | VV | 2 | 2 | True | 0 | ROZPOCET
| VV |  | Součet |  | 8.248 | [12 empty] | VV | 2 | 4 | True | 1 | ROZPOCET
| D | 2 | Zakládání |  |  |  | 0 |  |  |  |  | 0 |  | 173.4094 |  | 0 | 1 | D | 1 |  |  |  | ROZPOCET | [6 empty] | 0
30 | K | 211521111 | Výplň kamenivem do rýh odvodňovacích žeber nebo trativodů bez zhutnění, s úpravou povrchu výplně kamenivem hrubým drceným frakce 63 až 125 mm | m3 | 0.896 |  | 0 | CS ÚRS 2022 01 |  | základní |  | 0 | 1.63 | 1.4605 | 0 | 0 | 4 | K | 2 |  |  |  | ROZPOCET | 0 | 0 | 0 | 0 | 0 | 1 | 0 | 4 | -477660251
| Online PSC |  | https://podminky.urs.cz/item/CS_URS_2022_01/211521111 | [14 empty] | Online PSC | 2
| VV |  | "obsyp rubové drenáže lomovým kamenem velikosti do 200mm" 0,4*0,4*2*2,8 |  | 0.896 | [12 empty] | VV | 2 | 2 | True | 0 | ROZPOCET
| VV |  | Součet |  | 0.896 | [12 empty] | VV | 2 | 4 | True | 1 | ROZPOCET
31 | K | 211971110 | Zřízení opláštění výplně z geotextilie odvodňovacích žeber nebo trativodů v rýze nebo zářezu se stěnami šikmými o sklonu do 1:2 | m2 | 6 |  | 0 | CS ÚRS 2022 01 |  | základní |  | 0 | 0.00017 | 0.00102 | 0 | 0 | 4 | K | 2 |  |  |  | ROZPOCET | 0 | 0 | 0 | 0 | 0 | 1 | 0 | 4 | -530110261
| Online PSC |  | https://podminky.urs.cz/item/CS_URS_2022_01/211971110 | [14 empty] | Online PSC | 2
| VV |  | "obalení trativodní trubky geotextilií" 2*5,0*0,6 |  | 6 | [12 empty] | VV | 2 | 2 | True | 0 | ROZPOCET
| VV |  | Součet |  | 6 | [12 empty] | VV | 2 | 4 | True | 1 | ROZPOCET
32 | M | 69311228 | geotextilie netkaná separační, ochranná, filtrační, drenážní PES 250g/m2 | m2 | 7.107 |  | 0 | CS ÚRS 2022 01 |  | základní |  | 0 | 0.00025 | 0.0017768 | 0 | 0 | 8 | M | 2 |  |  |  | ROZPOCET | 0 | 0 | 0 | 0 | 0 | 1 | 0 | 4 | 1243166617
| VV |  | 6*1,1845 "Přepočtené koeficientem množství |  | 7.107 | [12 empty] | VV | 2 | 2 | True | 0 | ROZPOCET
| VV |  | Součet |  | 7.107 | [12 empty] | VV | 2 | 4 | True | 1 | ROZPOCET
33 | K | 212312111 | Lože pro trativody z betonu prostého | m3 | 1.176 |  | 0 | CS ÚRS 2022 01 |  | základní |  | 0 | 2.301 | 2.706 | 0 | 0 | 4 | K | 2 |  |  |  | ROZPOCET | 0 | 0 | 0 | 0 | 0 | 1 | 0 | 4 | -1936479492
| Online PSC |  | https://podminky.urs.cz/item/CS_URS_2022_01/212312111 | [14 empty] | Online PSC | 2
| VV |  | "lože pod rubovou drenáž - deska z prostého betonu C 25/30-XC2" 0,3*0,7*(2*2,8) |  | 1.176 | [12 empty] | VV | 2 | 2 | True | 0 | ROZPOCET
| VV |  | Součet |  | 1.176 | [12 empty] | VV | 2 | 4 | True | 1 | ROZPOCET
34 | K | 212711112 | Trativody z trub z prostého betonu bez lože vnitřního průměru trativodek 150 mm | m | 10 |  | 0 | CS ÚRS 2022 01 |  | základní |  | 0 | 0.04017 | 0.4017 | 0 | 0 | 4 | K | 2 |  |  |  | ROZPOCET | 0 | 0 | 0 | 0 | 0 | 1 | 0 | 4 | -846520586
| Online PSC |  | https://podminky.urs.cz/item/CS_URS_2022_01/212711112 | [14 empty] | Online PSC | 2
| VV |  | "drenáž pro odvodnění rubu opěr z HDPE DN 150" 2*5,0 |  | 10 | [12 empty] | VV | 2 | 2 | True | 0 | ROZPOCET
| VV |  | Součet |  | 10 | [12 empty] | VV | 2 | 4 | True | 1 | ROZPOCET
35 | K | 224211114 | Maloprofilové vrty průběžným sacím vrtáním průměru přes 56 do 93 mm do úklonu 45° v hl 0 až 25 m v hornině tř. III a IV | m | 128 |  | 0 | CS ÚRS 2022 01 |  | základní |  | 0 | 0.0002 | 0.0256 | 0 | 0 | 4 | K | 2 |  |  |  | ROZPOCET | 0 | 0 | 0 | 0 | 0 | 1 | 0 | 4 | -1833307878
| Online PSC |  | https://podminky.urs.cz/item/CS_URS_2022_01/224211114 | [14 empty] | Online PSC | 2
| VV |  | "vrty pro mikropiloty prům. 89 dl. 8m" 16*8,0 |  | 128 | [12 empty] | VV | 2 | 2 | True | 0 | ROZPOCET
| VV |  | Součet |  | 128 | [12 empty] | VV | 2 | 4 | True | 1 | ROZPOCET
36 | K | 226111114 | Velkoprofilové vrty náběrovým vrtáním svislé nezapažené průměru přes 400 do 450 mm, v hl od 0 do 5 m v hornině tř. IV | m | 112 |  | 0 | CS ÚRS 2022 01 |  | základní |  | 0 | 3e-05 | 0.00336 | 0 | 0 | 4 | K | 2 |  |  |  | ROZPOCET | 0 | 0 | 0 | 0 | 0 | 1 | 0 | 4 | -312837644
| Online PSC |  | https://podminky.urs.cz/item/CS_URS_2022_01/226111114 | [14 empty] | Online PSC | 2
| VV |  | "vývrt pro osazení zápor prům. 400mm s ocel. výpažnicí pro záporové pažení" 14*8,0 |  | 112 | [12 empty] | VV | 2 | 2 | True | 0 | ROZPOCET
| VV |  | Součet |  | 112 | [12 empty] | VV | 2 | 4 | True | 1 | ROZPOCET
37 | M | 14033234 | trubka ocelová bezešvá hladká tl 10mm ČSN 41 1375.1 D 426mm | m | 112 |  | 0 | CS ÚRS 2022 01 |  | základní |  | 0 | 0.09113 | 10.2066 | 0 | 0 | 8 | M | 2 |  |  |  | ROZPOCET | 0 | 0 | 0 | 0 | 0 | 1 | 0 | 4 | -482629275
38 | K | 231111111 | Zřízení výplně pilot bez vytažení pažnic nezapažených nebo zapažených bentonitovou suspenzí svislých z betonu prostého, v hl od 0 do 30 m, při průměru piloty přes 245 do 450 mm | m | 66.5 |  | 0 | CS ÚRS 2022 01 |  | základní |  | 0 | 0 | 0 | 0 | 0 | 4 | K | 2 |  |  |  | ROZPOCET | 0 | 0 | 0 | 0 | 0 | 1 | 0 | 4 | -731655498
| Online PSC |  | https://podminky.urs.cz/item/CS_URS_2022_01/231111111 | [14 empty] | Online PSC | 2
| VV |  | "výplň vývrtu pod úrovní terénu záporového pažení" 14*4,75 |  | 66.5 | [12 empty] | VV | 2 | 2 | True | 0 | ROZPOCET
| VV |  | Součet |  | 66.5 | [12 empty] | VV | 2 | 4 | True | 1 | ROZPOCET
39 | M | 58932314 | beton C 12/15 kamenivo frakce 0/22 | m3 | 8.352 |  | 0 | CS ÚRS 2022 01 |  | základní |  | 0 | 2.234 | 18.6584 | 0 | 0 | 8 | M | 2 |  |  |  | ROZPOCET | 0 | 0 | 0 | 0 | 0 | 1 | 0 | 4 | -55559111
| VV |  | "výplň vývrtu pod úrovní terénu záporového pažení" 3,14*0,2*0,2*14*4,75 |  | 8.352 | [12 empty] | VV | 2 | 2 | True | 0 | ROZPOCET
| VV |  | Součet |  | 8.352 | [12 empty] | VV | 2 | 4 | True | 1 | ROZPOCET
40 | K | 273311124 | Základové konstrukce z betonu prostého desky ve výkopu nebo na hlavách pilot C 12/15 | m3 | 6.072 |  | 0 | CS ÚRS 2022 01 |  | základní |  | 0 | 2.3458 | 14.2436 | 0 | 0 | 4 | K | 2 |  |  |  | ROZPOCET | 0 | 0 | 0 | 0 | 0 | 1 | 0 | 4 | -609992917
| Online PSC |  | https://podminky.urs.cz/item/CS_URS_2022_01/273311124 | [14 empty] | Online PSC | 2
| VV |  | "podkladní beton z C 12/15-X0 v tl. 15cm" 2*(4,6*4,4*0,15) |  | 6.072 | [12 empty] | VV | 2 | 2 | True | 0 | ROZPOCET
| VV |  | Součet |  | 6.072 | [12 empty] | VV | 2 | 4 | True | 1 | ROZPOCET
41 | K | 273354111 | Bednění základových konstrukcí desek zřízení | m2 | 5.4 |  | 0 | CS ÚRS 2022 01 |  | základní |  | 0 | 0.00144 | 0.007776 | 0 | 0 | 4 | K | 2 |  |  |  | ROZPOCET | 0 | 0 | 0 | 0 | 0 | 1 | 0 | 4 | -334391479
| Online PSC |  | https://podminky.urs.cz/item/CS_URS_2022_01/273354111 | [14 empty] | Online PSC | 2
| VV |  | "bednění pro podkladní beton" ((4,6+4,4)*0,15*2)*2 |  | 5.4 | [12 empty] | VV | 2 | 2 | True | 0 | ROZPOCET
| VV |  | Součet |  | 5.4 | [12 empty] | VV | 2 | 4 | True | 1 | ROZPOCET
42 | K | 273354211 | Bednění základových konstrukcí desek odstranění bednění | m2 | 5.4 |  | 0 | CS ÚRS 2022 01 |  | základní |  | 0 | 4e-05 | 0.000216 | 0 | 0 | 4 | K | 2 |  |  |  | ROZPOCET | 0 | 0 | 0 | 0 | 0 | 1 | 0 | 4 | 1457534048
| Online PSC |  | https://podminky.urs.cz/item/CS_URS_2022_01/273354211 | [14 empty] | Online PSC | 2
43 | K | 275321119 | Základové konstrukce z betonu železového patky a bloky ve výkopu nebo na hlavách pilot C 35/45 | m3 | 26.376 |  | 0 | CS ÚRS 2022 01 |  | základní |  | 0 | 2.5505 | 67.273 | 0 | 0 | 4 | K | 2 |  |  |  | ROZPOCET | 0 | 0 | 0 | 0 | 0 | 1 | 0 | 4 | -744605181
| Online PSC |  | https://podminky.urs.cz/item/CS_URS_2022_01/275321119 | [14 empty] | Online PSC | 2
| VV |  | "základy ze ŽB C 35/45-XF2, viz příloha č. 3 Podélný řez" (4,2*4,0*0,785)*2 |  | 26.376 | [12 empty] | VV | 2 | 2 | True | 0 | ROZPOCET
| VV |  | Součet |  | 26.376 | [12 empty] | VV | 2 | 4 | True | 1 | ROZPOCET
44 | K | 275354111 | Bednění základových konstrukcí patek a bloků zřízení | m2 | 24.6 |  | 0 | CS ÚRS 2022 01 |  | základní |  | 0 | 0.00144 | 0.035424 | 0 | 0 | 4 | K | 2 |  |  |  | ROZPOCET | 0 | 0 | 0 | 0 | 0 | 1 | 0 | 4 | 825016323
| Online PSC |  | https://podminky.urs.cz/item/CS_URS_2022_01/275354111 | [14 empty] | Online PSC | 2
| VV |  | 2*0,75*(2*4,2+2*4,0) |  | 24.6 | [12 empty] | VV | 2 | 2 | True | 0 | ROZPOCET
| VV |  | Součet |  | 24.6 | [12 empty] | VV | 2 | 4 | True | 1 | ROZPOCET
45 | K | 275354211 | Bednění základových konstrukcí patek a bloků odstranění bednění | m2 | 24.6 |  | 0 | CS ÚRS 2022 01 |  | základní |  | 0 | 4e-05 | 0.000984 | 0 | 0 | 4 | K | 2 |  |  |  | ROZPOCET | 0 | 0 | 0 | 0 | 0 | 1 | 0 | 4 | 714269856
| Online PSC |  | https://podminky.urs.cz/item/CS_URS_2022_01/275354211 | [14 empty] | Online PSC | 2
46 | K | 275361116 | Výztuž základových konstrukcí patek a bloků z betonářské oceli 10 505 (R) nebo BSt 500 | t | 3.429 |  | 0 | CS ÚRS 2022 01 |  | základní |  | 0 | 1.0383 | 3.5603 | 0 | 0 | 4 | K | 2 |  |  |  | ROZPOCET | 0 | 0 | 0 | 0 | 0 | 1 | 0 | 4 | 1267490458
| Online PSC |  | https://podminky.urs.cz/item/CS_URS_2022_01/275361116 | [14 empty] | Online PSC | 2
| VV |  | "výztuž základů, spotřeba 0,13 t/m3" 26,376*0,13 |  | 3.429 | [12 empty] | VV | 2 | 2 | True | 0 | ROZPOCET
| VV |  | Součet |  | 3.429 | [12 empty] | VV | 2 | 4 | True | 1 | ROZPOCET
47 | K | 281811112 | Ocelové injekční trubky pro injektování osazené do předem připraveného injekčního vrtu s ponecháním trubek ve vrtu z trubek délky jednotlivě do 1,5 m, vnitřního průměru trubek přes 38,10 do 50,80 mm, (2,0") | m | 128 |  | 0 | CS ÚRS 2022 01 |  | základní |  | 0 | 0.00723 | 0.92544 | 0 | 0 | 4 | K | 2 |  |  |  | ROZPOCET | 0 | 0 | 0 | 0 | 0 | 1 | 0 | 4 | 2021940994
| Online PSC |  | https://podminky.urs.cz/item/CS_URS_2022_01/281811112 | [14 empty] | Online PSC | 2
| VV |  | "mikropiloty prům. 89/20mm dl. 8m, kořen dl. 6m, dvakrát injektovaný, hlava plech tl. 20mm 200/200mm" 16*8,0 |  | 128 | [12 empty] | VV | 2 | 2 | True | 0 | ROZPOCET
| VV |  | Součet |  | 128 | [12 empty] | VV | 2 | 4 | True | 1 | ROZPOCET
48 | K | 282602112 | Injektování povrchové s dvojitým obturátorem mikropilot nebo kotev tlakem přes 0,60 do 2,0 MPa | hod | 16 |  | 0 | CS ÚRS 2022 01 |  | základní |  | 0 | 0.00015 | 0.0024 | 0 | 0 | 4 | K | 2 |  |  |  | ROZPOCET | 0 | 0 | 0 | 0 | 0 | 1 | 0 | 4 | -2146636345
| Online PSC |  | https://podminky.urs.cz/item/CS_URS_2022_01/282602112 | [14 empty] | Online PSC | 2
49 | M | 58932310 | beton C 12/15 kamenivo frakce 0/8 | m3 | 24.125 |  | 0 | CS ÚRS 2022 01 |  | základní |  | 0 | 2.234 | 53.8952 | 0 | 0 | 8 | M | 2 |  |  |  | ROZPOCET | 0 | 0 | 0 | 0 | 0 | 1 | 0 | 4 | -763843026
| D | 3 | Svislé a kompletní konstrukce |  |  |  | 0 |  |  |  |  | 0 |  | 107.9727 |  | 0 | 1 | D | 1 |  |  |  | ROZPOCET | [6 empty] | 0
50 | K | 334323118 | Mostní opěry a úložné prahy z betonu železového C 30/37 | m3 | 16.416 |  | 0 | CS ÚRS 2022 01 |  | základní |  | 0 | 2.5021 | 41.0743 | 0 | 0 | 4 | K | 2 |  |  |  | ROZPOCET | 0 | 0 | 0 | 0 | 0 | 1 | 0 | 4 | 1427832600
| Online PSC |  | https://podminky.urs.cz/item/CS_URS_2022_01/334323118 | [14 empty] | Online PSC | 2
| VV |  | "rám ze ŽB C 30/37-XF2, viz příloha č.6 výkres tvaru" | [14 empty] | VV | 2 | 1 | True | 0 | ROZPOCET
| VV |  | "opěry" (1,74*3,6+1,3*3,6)*1,5 |  | 16.416 | [12 empty] | VV | 2 | 2 | True | 0 | ROZPOCET
| VV |  | Součet |  | 16.416 | [12 empty] | VV | 2 | 4 | True | 1 | ROZPOCET
51 | K | 334323218 | Mostní křídla a závěrné zídky z betonu železového C 30/37 | m3 | 7.059 |  | 0 | CS ÚRS 2022 01 |  | základní |  | 0 | 2.5021 | 17.6623 | 0 | 0 | 4 | K | 2 |  |  |  | ROZPOCET | 0 | 0 | 0 | 0 | 0 | 1 | 0 | 4 | 1182163432
| Online PSC |  | https://podminky.urs.cz/item/CS_URS_2022_01/334323218 | [14 empty] | Online PSC | 2
| VV |  | "rám ze ŽB C 30/37-XF2, viz příloha č.6 výkres tvaru" | [14 empty] | VV | 2 | 1 | True | 0 | ROZPOCET
| VV |  | "křídla" 0,4*(2*5,17+2*3,19) |  | 6.688 | [12 empty] | VV | 2 | 2 | True | 0 | ROZPOCET
| VV |  | "konzolky na křídlech" 0,053*(2*2,0+2*1,5) |  | 0.371 | [12 empty] | VV | 2 | 2 | True | 0 | ROZPOCET
| VV |  | Součet |  | 7.059 | [12 empty] | VV | 2 | 4 | True | 1 | ROZPOCET
52 | K | 334351115 | Bednění mostních opěr a úložných prahů ze systémového bednění zřízení z palubek, pro železobeton | m2 | 39.756 |  | 0 | CS ÚRS 2022 01 |  | základní |  | 0 | 0.00388 | 0.15425 | 0 | 0 | 4 | K | 2 |  |  |  | ROZPOCET | 0 | 0 | 0 | 0 | 0 | 1 | 0 | 4 | 2052637897
| Online PSC |  | https://podminky.urs.cz/item/CS_URS_2022_01/334351115 | [14 empty] | Online PSC | 2
| VV |  | "bednění opěr" (1,74+1,3)*3,6+(2,72+2,22)*2,8+2*(4,1+3,39) |  | 39.756 | [12 empty] | VV | 2 | 2 | True | 0 | ROZPOCET
| VV |  | Součet |  | 39.756 | [12 empty] | VV | 2 | 4 | True | 1 | ROZPOCET
53 | K | 334351214 | Bednění mostních opěr a úložných prahů ze systémového bednění odstranění z palubek | m2 | 39.756 |  | 0 | CS ÚRS 2022 01 |  | základní |  | 0 | 4e-05 | 0.0015902 | 0 | 0 | 4 | K | 2 |  |  |  | ROZPOCET | 0 | 0 | 0 | 0 | 0 | 1 | 0 | 4 | -1014416264
| Online PSC |  | https://podminky.urs.cz/item/CS_URS_2022_01/334351214 | [14 empty] | Online PSC | 2
54 | K | 334352112 | Bednění mostních křídel a závěrných zídek ze systémového bednění zřízení z palubek | m2 | 21.994 |  | 0 | CS ÚRS 2022 01 |  | základní |  | 0 | 0.00374 | 0.082258 | 0 | 0 | 4 | K | 2 |  |  |  | ROZPOCET | 0 | 0 | 0 | 0 | 0 | 1 | 0 | 4 | -1821559123
| Online PSC |  | https://podminky.urs.cz/item/CS_URS_2022_01/334352112 | [14 empty] | Online PSC | 2
| VV |  | "křídla" (2*5,17+2*3,19+0,4*(3,09+2,22)) |  | 18.844 | [12 empty] | VV | 2 | 2 | True | 0 | ROZPOCET
| VV |  | "konzolky na křídlech" 0,45*(2*2,0+2*1,5) |  | 3.15 | [12 empty] | VV | 2 | 2 | True | 0 | ROZPOCET
| VV |  | Součet |  | 21.994 | [12 empty] | VV | 2 | 4 | True | 1 | ROZPOCET
55 | K | 334352212 | Bednění mostních křídel a závěrných zídek ze systémového bednění odstranění z palubek | m2 | 21.994 |  | 0 | CS ÚRS 2022 01 |  | základní |  | 0 | 4e-05 | 0.00087976 | 0 | 0 | 4 | K | 2 |  |  |  | ROZPOCET | 0 | 0 | 0 | 0 | 0 | 1 | 0 | 4 | 678913087
| Online PSC |  | https://podminky.urs.cz/item/CS_URS_2022_01/334352212 | [14 empty] | Online PSC | 2
56 | K | 334361216 | Výztuž betonářská mostních konstrukcí opěr, úložných prahů, křídel, závěrných zídek, bloků ložisek, pilířů a sloupů z oceli 10 505 (R) nebo BSt 500 dříků opěr | t | 2.462 |  | 0 | CS ÚRS 2022 01 |  | základní |  | 0 | 1.0385 | 2.5567 | 0 | 0 | 4 | K | 2 |  |  |  | ROZPOCET | 0 | 0 | 0 | 0 | 0 | 1 | 0 | 4 | 1130868530
| Online PSC |  | https://podminky.urs.cz/item/CS_URS_2022_01/334361216 | [14 empty] | Online PSC | 2
| VV |  | "spotřeba oceli 0,15 t/m3" 16,416*0,15 |  | 2.462 | [12 empty] | VV | 2 | 2 | True | 0 | ROZPOCET
| VV |  | Součet |  | 2.462 | [12 empty] | VV | 2 | 4 | True | 1 | ROZPOCET
57 | K | 334361226 | Výztuž betonářská mostních konstrukcí opěr, úložných prahů, křídel, závěrných zídek, bloků ložisek, pilířů a sloupů z oceli 10 505 (R) nebo BSt 500 křídel, závěrných zdí | t | 1.059 |  | 0 | CS ÚRS 2022 01 |  | základní |  | 0 | 1.0765 | 1.14 | 0 | 0 | 4 | K | 2 |  |  |  | ROZPOCET | 0 | 0 | 0 | 0 | 0 | 1 | 0 | 4 | 1378466806
| Online PSC |  | https://podminky.urs.cz/item/CS_URS_2022_01/334361226 | [14 empty] | Online PSC | 2
| VV |  | "spotřeba oceli 0,15 t/m3" (6,688+0,371)*0,15 |  | 1.059 | [12 empty] | VV | 2 | 2 | True | 0 | ROZPOCET
| VV |  | Součet |  | 1.059 | [12 empty] | VV | 2 | 4 | True | 1 | ROZPOCET
58 | K | 334376314 | Výztuž předpínací mostních opěr, pilířů a úložných prahů délky do 20 m napínání kabelů soudržných i nesoudržných 12-lanových | kus | 5 |  | 0 | CS ÚRS 2022 01 |  | základní |  | 0 | 0.00089 | 0.00445 | 0 | 0 | 4 | K | 2 |  |  |  | ROZPOCET | 0 | 0 | 0 | 0 | 0 | 1 | 0 | 4 | 1473688954
| Online PSC |  | https://podminky.urs.cz/item/CS_URS_2022_01/334376314 | [14 empty] | Online PSC | 2
| VV |  | "napínání předpínacích kabelů z jedné strany" 5 |  | 5 | [12 empty] | VV | 2 | 2 | True | 0 | ROZPOCET
| VV |  | Součet |  | 5 | [12 empty] | VV | 2 | 4 | True | 1 | ROZPOCET
59 | K | 334791114 | Prostup v betonových zdech z plastových trub průměru do DN 200 | m | 1.2 |  | 0 | CS ÚRS 2022 01 |  | základní |  | 0 | 0.0202 | 0.02424 | 0 | 0 | 4 | K | 2 |  |  |  | ROZPOCET | 0 | 0 | 0 | 0 | 0 | 1 | 0 | 4 | 493016281
| Online PSC |  | https://podminky.urs.cz/item/CS_URS_2022_01/334791114 | [14 empty] | Online PSC | 2
| VV |  | "vyústění drenáže skrz křídla - trubka HDPE DN 180" 2*0,4 |  | 0.8 | [12 empty] | VV | 2 | 2 | True | 0 | ROZPOCET
| VV |  | "vyústění liniového žlabu skrz křídla - trubka HDPE DN 180" 0,4 |  | 0.4 | [12 empty] | VV | 2 | 2 | True | 0 | ROZPOCET
| VV |  | Součet |  | 1.2 | [12 empty] | VV | 2 | 4 | True | 1 | ROZPOCET
60 | K | 334951113 | Podpěrné skruže dočasné ze dřeva z hranolů zřízení | m3 | 342.76 |  | 0 | CS ÚRS 2022 01 |  | základní |  | 0 | 0.13208 | 45.2717 | 0 | 0 | 4 | K | 2 |  |  |  | ROZPOCET | 0 | 0 | 0 | 0 | 0 | 1 | 0 | 4 | -1588880428
| Online PSC |  | https://podminky.urs.cz/item/CS_URS_2022_01/334951113 | [14 empty] | Online PSC | 2
| VV |  | 4,1*22*3,8 |  | 342.76 | [12 empty] | VV | 2 | 2 | True | 0 | ROZPOCET
| VV |  | Součet |  | 342.76 | [12 empty] | VV | 2 | 4 | True | 1 | ROZPOCET
61 | K | 334952113 | Podpěrné skruže dočasné ze dřeva z hranolů odstranění | m3 | 342.76 |  | 0 | CS ÚRS 2022 01 |  | základní |  | 0 | 0 | 0 | 0 | 0 | 4 | K | 2 |  |  |  | ROZPOCET | 0 | 0 | 0 | 0 | 0 | 1 | 0 | 4 | 190274497
| Online PSC |  | https://podminky.urs.cz/item/CS_URS_2022_01/334952113 | [14 empty] | Online PSC | 2
| D | 4 | Vodorovné konstrukce |  |  |  | 0 |  |  |  |  | 0 |  | 407.3402 |  | 0 | 1 | D | 1 |  |  |  | ROZPOCET | [6 empty] | 0
62 | K | 413352115 | Podpěrná konstrukce nosníků a průvlaků výšky podepření do 4 m výšky nosníku (po spodní hranu stropní desky) přes 100 cm zřízení | m2 | 110.88 |  | 0 | CS ÚRS 2022 01 |  | základní |  | 0 | 0.00161 | 0.17852 | 0 | 0 | 4 | K | 2 |  |  |  | ROZPOCET | 0 | 0 | 0 | 0 | 0 | 1 | 0 | 4 | -465009357
| Online PSC |  | https://podminky.urs.cz/item/CS_URS_2022_01/413352115 | [14 empty] | Online PSC | 2
| VV |  | "podpěrná konstrukce pod bednění rámové příčle z dřevěných nosníků, montáž, dmeontáž, doprava" 5,04*22,0 |  | 110.88 | [12 empty] | VV | 2 | 2 | True | 0 | ROZPOCET
| VV |  | Součet |  | 110.88 | [12 empty] | VV | 2 | 4 | True | 1 | ROZPOCET
63 | K | 413352116 | Podpěrná konstrukce nosníků a průvlaků výšky podepření do 4 m výšky nosníku (po spodní hranu stropní desky) přes 100 cm odstranění | m2 | 110.88 |  | 0 | CS ÚRS 2022 01 |  | základní |  | 0 | 0 | 0 | 0 | 0 | 4 | K | 2 |  |  |  | ROZPOCET | 0 | 0 | 0 | 0 | 0 | 1 | 0 | 4 | 2144898070
| Online PSC |  | https://podminky.urs.cz/item/CS_URS_2022_01/413352116 | [14 empty] | Online PSC | 2
64 | K | 421321118 | Mostní železobetonové nosné konstrukce deskové nebo klenbové klenbové, z betonu C 30/37 | m3 | 54.27 |  | 0 | CS ÚRS 2022 01 |  | základní |  | 0 | 2.5022 | 135.7944 | 0 | 0 | 4 | K | 2 |  |  |  | ROZPOCET | 0 | 0 | 0 | 0 | 0 | 1 | 0 | 4 | 1707424986
| Online PSC |  | https://podminky.urs.cz/item/CS_URS_2022_01/421321118 | [14 empty] | Online PSC | 2
| VV |  | "rám z ŽB C30/37-XF4, viz příloha č. 6 výkres tvaru" | [14 empty] | VV | 2 | 1 | True | 0 | ROZPOCET
| VV |  | "příčel" 22,00*1,95+3,79*1,5*2 |  | 54.27 | [12 empty] | VV | 2 | 2 | True | 0 | ROZPOCET
| VV |  | Součet |  | 54.27 | [12 empty] | VV | 2 | 4 | True | 1 | ROZPOCET
65 | K | 421361226 | Výztuž deskových konstrukcí z betonářské oceli 10 505 (R) nebo BSt 500 deskového mostu | t | 8.141 |  | 0 | CS ÚRS 2022 01 |  | základní |  | 0 | 1.0493 | 8.5421 | 0 | 0 | 4 | K | 2 |  |  |  | ROZPOCET | 0 | 0 | 0 | 0 | 0 | 1 | 0 | 4 | 1097660952
| Online PSC |  | https://podminky.urs.cz/item/CS_URS_2022_01/421361226 | [14 empty] | Online PSC | 2
| VV |  | "spotřeba oclei 0,15 t/m3" 54,27*0,15 |  | 8.141 | [12 empty] | VV | 2 | 2 | True | 0 | ROZPOCET
| VV |  | Součet |  | 8.141 | [12 empty] | VV | 2 | 4 | True | 1 | ROZPOCET
66 | K | 421371131 | Výztuž předpínací nosné konstrukce mostů předpínací kabely pro vnitřní nebo vnější předpětí | t | 1.914 |  | 0 | CS ÚRS 2022 01 |  | základní |  | 0 | 1.02 | 1.9523 | 0 | 0 | 4 | K | 2 |  |  |  | ROZPOCET | 0 | 0 | 0 | 0 | 0 | 1 | 0 | 4 | 146111243
| Online PSC |  | https://podminky.urs.cz/item/CS_URS_2022_01/421371131 | [14 empty] | Online PSC | 2
| VV |  | "předpínací výztuž 12-ti lanové kabely Y1860 S7-15,7, hmotnost 1,172 kg/m" 5*12*(24,721+2,5)*0,001172 |  | 1.914 | [12 empty] | VV | 2 | 2 | True | 0 | ROZPOCET
| VV |  | Součet |  | 1.914 | [12 empty] | VV | 2 | 4 | True | 1 | ROZPOCET
67 | K | 421374224 | Výztuž předpínací nosné konstrukce mostů kabelová chránička pro soudržné předpínání z vinutého plechu, vnitřního průměru přes 80 do 100 mm | m | 121.555 |  | 0 | CS ÚRS 2022 01 |  | základní |  | 0 | 0.00066 | 0.080226 | 0 | 0 | 4 | K | 2 |  |  |  | ROZPOCET | 0 | 0 | 0 | 0 | 0 | 1 | 0 | 4 | -241310681
| Online PSC |  | https://podminky.urs.cz/item/CS_URS_2022_01/421374224 | [14 empty] | Online PSC | 2
| VV |  | "kabelové kanálky z vinutého plechu prům. 90/85mm, u=19" 24,311*5 |  | 121.555 | [12 empty] | VV | 2 | 2 | True | 0 | ROZPOCET
| VV |  | Součet |  | 121.555 | [12 empty] | VV | 2 | 4 | True | 1 | ROZPOCET
68 | K | 421375113 | Výztuž předpínací nosné konstrukce mostů kotva aktivní 12 lan | kus | 10 |  | 0 | CS ÚRS 2022 01 |  | základní |  | 0 | 0.02824 | 0.2824 | 0 | 0 | 4 | K | 2 |  |  |  | ROZPOCET | 0 | 0 | 0 | 0 | 0 | 1 | 0 | 4 | -953447038
| Online PSC |  | https://podminky.urs.cz/item/CS_URS_2022_01/421375113 | [14 empty] | Online PSC | 2
| VV |  | "kotvy pro 12-ti lanové kabely vč. osazení" 2*5 |  | 10 | [12 empty] | VV | 2 | 2 | True | 0 | ROZPOCET
| VV |  | Součet |  | 10 | [12 empty] | VV | 2 | 4 | True | 1 | ROZPOCET
69 | K | 421378122 | Výztuž předpínací nosné konstrukce mostů injektáž cementovou maltou chrániček, vnitřního průměru přes 80 do 130 mm | m | 121.555 |  | 0 | CS ÚRS 2022 01 |  | základní |  | 0 | 0.01049 | 1.2751 | 0 | 0 | 4 | K | 2 |  |  |  | ROZPOCET | 0 | 0 | 0 | 0 | 0 | 1 | 0 | 4 | 1079558401
| Online PSC |  | https://podminky.urs.cz/item/CS_URS_2022_01/421378122 | [14 empty] | Online PSC | 2
| VV |  | "injektáž kabelových kanálků předpínací výztuž aktivovanou cem. maltou" 24,311*5 |  | 121.555 | [12 empty] | VV | 2 | 2 | True | 0 | ROZPOCET
| VV |  | Součet |  | 121.555 | [12 empty] | VV | 2 | 4 | True | 1 | ROZPOCET
70 | K | 423357112 | Bednění spřažené ocelobetonové konstrukce zřízení podhledu mezi nosníky | m2 | 121 |  | 0 | CS ÚRS 2022 01 |  | základní |  | 0 | 0.01298 | 1.5706 | 0 | 0 | 4 | K | 2 |  |  |  | ROZPOCET | 0 | 0 | 0 | 0 | 0 | 1 | 0 | 4 | -2193055
| Online PSC |  | https://podminky.urs.cz/item/CS_URS_2022_01/423357112 | [14 empty] | Online PSC | 2
| VV |  | "bedněn příčle" 5,5*22 |  | 121 | [12 empty] | VV | 2 | 2 | True | 0 | ROZPOCET
| VV |  | Součet |  | 121 | [12 empty] | VV | 2 | 4 | True | 1 | ROZPOCET
71 | K | 423357212 | Bednění spřažené ocelobetonové konstrukce odstranění podhledu mezi nosníky | m2 | 121 |  | 0 | CS ÚRS 2022 01 |  | základní |  | 0 | 0.0011 | 0.1331 | 0 | 0 | 4 | K | 2 |  |  |  | ROZPOCET | 0 | 0 | 0 | 0 | 0 | 1 | 0 | 4 | -2007013912
| Online PSC |  | https://podminky.urs.cz/item/CS_URS_2022_01/423357212 | [14 empty] | Online PSC | 2
72 | K | 452218010 | Zajišťovací práh z upraveného lomového kamene na dně a ve svahu melioračních kanálů, s patkami nebo bez patek s dlažbovitou úpravou viditelných ploch na sucho | m3 | 3.85 |  | 0 | CS ÚRS 2022 01 |  | základní |  | 0 | 2 | 7.7 | 0 | 0 | 4 | K | 2 |  |  |  | ROZPOCET | 0 | 0 | 0 | 0 | 0 | 1 | 0 | 4 | -618502902
| Online PSC |  | https://podminky.urs.cz/item/CS_URS_2022_01/452218010 | [14 empty] | Online PSC | 2
| VV |  | "ukončující kamenná patka ve dně koryta do hl. min. 0,8m, balvany 63-500mm" (2,02+2,0+2,0+2,0)*0,6*0,8 |  | 3.85 | [12 empty] | VV | 2 | 2 | True | 0 | ROZPOCET
| VV |  | Součet |  | 3.85 | [12 empty] | VV | 2 | 4 | True | 1 | ROZPOCET
73 | K | 452318510 | Zajišťovací práh z betonu prostého se zvýšenými nároky na prostředí na dně a ve svahu melioračních kanálů s patkami nebo bez patek | m3 | 20.503 |  | 0 | CS ÚRS 2022 01 |  | základní |  | 0 | 2.4926 | 51.1048 | 0 | 0 | 4 | K | 2 |  |  |  | ROZPOCET | 0 | 0 | 0 | 0 | 0 | 1 | 0 | 4 | -1494511483
| Online PSC |  | https://podminky.urs.cz/item/CS_URS_2022_01/452318510 | [14 empty] | Online PSC | 2
| VV |  | "ukončující příčný práh 0,8/0,6m v korytě řeky, vč. bednění a odbednění" 0,8*0,6*(6,82+6,81) |  | 6.542 | [12 empty] | VV | 2 | 2 | True | 0 | ROZPOCET
| VV |  | "ukončující příčný práh 0,7/0,6m na březích řeky, vč. bednění a odbednění" 0,7*0,6*(8,78+9,11+7,9+7,45) |  | 13.961 | [12 empty] | VV | 2 | 2 | True | 0 | ROZPOCET
| VV |  | Součet |  | 20.503 | [12 empty] | VV | 2 | 4 | True | 1 | ROZPOCET
74 | K | 458311121 | Výplňové klíny a filtrační vrstvy za opěrou z betonu hutněného po vrstvách výplňového prostého | m3 | 4.2 |  | 0 | CS ÚRS 2022 01 |  | základní |  | 0 | 2.3457 | 9.8519 | 0 | 0 | 4 | K | 2 |  |  |  | ROZPOCET | 0 | 0 | 0 | 0 | 0 | 1 | 0 | 4 | -1455028647
| Online PSC |  | https://podminky.urs.cz/item/CS_URS_2022_01/458311121 | [14 empty] | Online PSC | 2
| VV |  | "přechodové klíny z mezerovitého beotnu MCB C 12/15-X0, tl. 250-500mm, dl.2m" | [14 empty] | VV | 2 | 1 | True | 0 | ROZPOCET
| VV |  | 2*2,0*0,375*2,8 |  | 4.2 | [12 empty] | VV | 2 | 2 | True | 0 | ROZPOCET
| VV |  | Součet |  | 4.2 | [12 empty] | VV | 2 | 4 | True | 1 | ROZPOCET
75 | K | 463211121 | Rovnanina z lomového kamene neopracovaného tříděného pro všechny tloušťky rovnaniny, bez vypracování líce s vyplněním spár a dutin těženým kamenivem | m3 | 32.125 |  | 0 | CS ÚRS 2022 01 |  | základní |  | 0 | 2.21 | 70.9963 | 0 | 0 | 4 | K | 2 |  |  |  | ROZPOCET | 0 | 0 | 0 | 0 | 0 | 1 | 0 | 4 | 81943770
| Online PSC |  | https://podminky.urs.cz/item/CS_URS_2022_01/463211121 | [14 empty] | Online PSC | 2
| VV |  | "přechod z rovnaniny lomovým kamenem hmot. min. 350 kg vč. urovnání líce a proštěrkování" (16,52+17,53+15,82+14,38)*0,5 |  | 32.125 | [12 empty] | VV | 2 | 2 | True | 0 | ROZPOCET
| VV |  | Součet |  | 32.125 | [12 empty] | VV | 2 | 4 | True | 1 | ROZPOCET
76 | K | 465513157 | Dlažba svahu u mostních opěr z upraveného lomového žulového kamene s vyspárováním maltou MC 25, šíře spáry 15 mm do betonového lože C 25/30 tloušťky 200 mm, plochy přes 10 m2 | m2 | 114.312 |  | 0 | CS ÚRS 2022 01 |  | základní |  | 0 | 1.0312 | 117.8785 | 0 | 0 | 4 | K | 2 |  |  |  | ROZPOCET | 0 | 0 | 0 | 0 | 0 | 1 | 0 | 4 | -325319861
| Online PSC |  | https://podminky.urs.cz/item/CS_URS_2022_01/465513157 | [14 empty] | Online PSC | 2
| VV |  | "dlažba z lom. kamene tl. 20cm vč. bet. lože z C 25/30-X0 tl. 15cm a vyspárování" 1,2*(51,25+44,01) |  | 114.312 | [12 empty] | VV | 2 | 2 | True | 0 | ROZPOCET
| VV |  | Součet |  | 114.312 | [12 empty] | VV | 2 | 4 | True | 1 | ROZPOCET
| D | 5 | Komunikace pozemní |  |  |  | 0 |  |  |  |  | 0 |  | 12.178 |  | 0 | 1 | D | 1 |  |  |  | ROZPOCET | [6 empty] | 0
77 | K | 564851011 | Podklad ze štěrkodrti ŠD s rozprostřením a zhutněním plochy jednotlivě do 100 m2, po zhutnění tl. 150 mm | m2 | 24.58 |  | 0 | CS ÚRS 2022 01 |  | základní |  | 0 | 0.345 | 8.4801 | 0 | 0 | 4 | K | 2 |  |  |  | ROZPOCET | 0 | 0 | 0 | 0 | 0 | 1 | 0 | 4 | 688179356
| Online PSC |  | https://podminky.urs.cz/item/CS_URS_2022_01/564851011 | [14 empty] | Online PSC | 2
| VV |  | "podkladní vrstva vozovky 2x tl. 15cm" 2*(8,82+3,47) |  | 24.58 | [12 empty] | VV | 2 | 2 | True | 0 | ROZPOCET
| VV |  | Součet |  | 24.58 | [12 empty] | VV | 2 | 4 | True | 1 | ROZPOCET
78 | K | 565135111 | Asfaltový beton vrstva podkladní ACP 16 (obalované kamenivo střednězrnné - OKS) s rozprostřením a zhutněním v pruhu šířky přes 1,5 do 3 m, po zhutnění tl. 50 mm | m2 | 16.33 |  | 0 | CS ÚRS 2022 01 |  | základní |  | 0 | 0.13188 | 2.1536 | 0 | 0 | 4 | K | 2 |  |  |  | ROZPOCET | 0 | 0 | 0 | 0 | 0 | 1 | 0 | 4 | -1875250977
| Online PSC |  | https://podminky.urs.cz/item/CS_URS_2022_01/565135111 | [14 empty] | Online PSC | 2
| VV |  | "podkladní vrstva z ACP 16+ tl. 5cm" 9,17+7,16 |  | 16.33 | [12 empty] | VV | 2 | 2 | True | 0 | ROZPOCET
| VV |  | Součet |  | 16.33 | [12 empty] | VV | 2 | 4 | True | 1 | ROZPOCET
79 | K | 573191111 | Postřik infiltrační kationaktivní emulzí v množství 1,00 kg/m2 | m2 | 16.33 |  | 0 | CS ÚRS 2022 01 |  | základní |  | 0 | 0.00034 | 0.0055522 | 0 | 0 | 4 | K | 2 |  |  |  | ROZPOCET | 0 | 0 | 0 | 0 | 0 | 1 | 0 | 4 | -2096582314
| Online PSC |  | https://podminky.urs.cz/item/CS_URS_2022_01/573191111 | [14 empty] | Online PSC | 2
80 | K | 573231106 | Postřik spojovací PS bez posypu kamenivem ze silniční emulze, v množství 0,30 kg/m2 | m2 | 14.79 |  | 0 | CS ÚRS 2022 01 |  | základní |  | 0 | 0.00031 | 0.0045849 | 0 | 0 | 4 | K | 2 |  |  |  | ROZPOCET | 0 | 0 | 0 | 0 | 0 | 1 | 0 | 4 | 535179265
| Online PSC |  | https://podminky.urs.cz/item/CS_URS_2022_01/573231106 | [14 empty] | Online PSC | 2
| VV |  | "spojovací postřik 0,25 kg/m2" 8,33+6,46 |  | 14.79 | [12 empty] | VV | 2 | 2 | True | 0 | ROZPOCET
| VV |  | Součet |  | 14.79 | [12 empty] | VV | 2 | 4 | True | 1 | ROZPOCET
81 | K | 577134111 | Asfaltový beton vrstva obrusná ACO 11 (ABS) s rozprostřením a se zhutněním z nemodifikovaného asfaltu v pruhu šířky do 3 m tř. I, po zhutnění tl. 40 mm | m2 | 14.79 |  | 0 | CS ÚRS 2022 01 |  | základní |  | 0 | 0.10373 | 1.5342 | 0 | 0 | 4 | K | 2 |  |  |  | ROZPOCET | 0 | 0 | 0 | 0 | 0 | 1 | 0 | 4 | 234208129
| Online PSC |  | https://podminky.urs.cz/item/CS_URS_2022_01/577134111 | [14 empty] | Online PSC | 2
| VV |  | "obrusná vrstva z ACO 11 v tl. 4cm" 8,33+6,46 |  | 14.79 | [12 empty] | VV | 2 | 2 | True | 0 | ROZPOCET
| VV |  | Součet |  | 14.79 | [12 empty] | VV | 2 | 4 | True | 1 | ROZPOCET
| D | 6 | Úpravy povrchů, podlahy a osazování výplní |  |  |  | 0 |  |  |  |  | 0 |  | 0 |  | 0 | 1 | D | 1 |  |  |  | ROZPOCET | [6 empty] | 0
82 | K | 628612202R | Povrchová úprava betonu (mostovka a křídla) - striáž | m2 | 107.05 |  | 0 | vlastní |  | základní |  | 0 | 0 | 0 | 0 | 0 | 4 | K | 2 |  |  |  | ROZPOCET | 0 | 0 | 0 | 0 | 0 | 1 | 0 | 4 | -337327544
| VV |  | 4,1*25+2*0,65*(2+1,5) |  | 107.05 | [12 empty] | VV | 2 | 2 | True | 0 | ROZPOCET
| VV |  | Součet |  | 107.05 | [12 empty] | VV | 2 | 4 | True | 1 | ROZPOCET
| D | 8 | Trubní vedení |  |  |  | 0 |  |  |  |  | 0 |  | 0.001656 |  | 0 | 1 | D | 1 |  |  |  | ROZPOCET | [6 empty] | 0
83 | K | 871315221 | Kanalizační potrubí z tvrdého PVC v otevřeném výkopu ve sklonu do 20 %, hladkého plnostěnného jednovrstvého, tuhost třídy SN 8 DN 160 | m | 0.6 |  | 0 | CS ÚRS 2022 01 |  | základní |  | 0 | 0.00276 | 0.001656 | 0 | 0 | 4 | K | 2 |  |  |  | ROZPOCET | 0 | 0 | 0 | 0 | 0 | 1 | 0 | 4 | -1545245756
| Online PSC |  | https://podminky.urs.cz/item/CS_URS_2022_01/871315221 | [14 empty] | Online PSC | 2
| VV |  | "vyústění liniového žlabu skrz křídlo trubka HDPE DN 150" 0,6 |  | 0.6 | [12 empty] | VV | 2 | 2 | True | 0 | ROZPOCET
| VV |  | Součet |  | 0.6 | [12 empty] | VV | 2 | 4 | True | 1 | ROZPOCET
| D | 9 | Ostatní konstrukce a práce, bourání |  |  |  | 0 |  |  |  |  | 0 |  | 1.1714 |  | 0 | 1 | D | 1 |  |  |  | ROZPOCET | [6 empty] | 0
84 | K | 911334111R | Zábradlí dřevěné - ATYP - vč. povrchové úpravy, kotevního materiálu, ocel madla | m | 57 |  | 0 | vlastní |  | základní |  | 0 | 0 | 0 | 0 | 0 | 4 | K | 2 |  |  |  | ROZPOCET | 0 | 0 | 0 | 0 | 0 | 1 | 0 | 4 | -414580560
85 | K | 911381511 | Montáž a demontáž dočasných svodidel pro oddělení jízdních pruhů nebo přesměrování dopravy, úroveň zadržení T3 W2 oboustranných betonových celkové délky do 500 m | m | 15.5 |  | 0 | CS ÚRS 2022 01 |  | základní |  | 0 | 0 | 0 | 0 | 0 | 4 | K | 2 |  |  |  | ROZPOCET | 0 | 0 | 0 | 0 | 0 | 1 | 0 | 4 | -1049785066
| Online PSC |  | https://podminky.urs.cz/item/CS_URS_2022_01/911381511 | [14 empty] | Online PSC | 2
| VV |  | "dovoz a montáž provizorního jednostranného svodidla, demontáž a odvoz po dokončení stavby v.0,5m" 15,5 |  | 15.5 | [12 empty] | VV | 2 | 2 | True | 0 | ROZPOCET
| VV |  | Součet |  | 15.5 | [12 empty] | VV | 2 | 4 | True | 1 | ROZPOCET
86 | K | 911381522 | Montáž a demontáž dočasných svodidel pro oddělení jízdních pruhů nebo přesměrování dopravy, úroveň zadržení T3 W2 oboustranných betonových Příplatek k ceně za první a každý další den použití po dobu 31 až 180 dnů | m | 1395 |  | 0 | CS ÚRS 2022 01 |  | základní |  | 0 | 0 | 0 | 0 | 0 | 4 | K | 2 |  |  |  | ROZPOCET | 0 | 0 | 0 | 0 | 0 | 1 | 0 | 4 | -1008856958
| Online PSC |  | https://podminky.urs.cz/item/CS_URS_2022_01/911381522 | [14 empty] | Online PSC | 2
| VV |  | "předpokládaná doba výstavby 3 měsíce" 15,5*90 |  | 1395 | [12 empty] | VV | 2 | 2 | True | 0 | ROZPOCET
| VV |  | Součet |  | 1395 | [12 empty] | VV | 2 | 4 | True | 1 | ROZPOCET
87 | K | 913111111R | Tabulka s letopočtem stavby nové lávky - vlys do betonu | kus | 1 |  | 0 | vlastní |  | základní |  | 0 | 0 | 0 | 0 | 0 | 4 | K | 2 |  |  |  | ROZPOCET | 0 | 0 | 0 | 0 | 0 | 1 | 0 | 4 | -683591798
88 | K | 919121112 | Utěsnění dilatačních spár zálivkou za studena v cementobetonovém nebo živičném krytu včetně adhezního nátěru s těsnicím profilem pod zálivkou, pro komůrky šířky 10 mm, hloubky 25 mm | m | 5.6 |  | 0 | CS ÚRS 2022 01 |  | základní |  | 0 | 0.00011 | 0.000616 | 0 | 0 | 4 | K | 2 |  |  |  | ROZPOCET | 0 | 0 | 0 | 0 | 0 | 1 | 0 | 4 | 1309217955
| Online PSC |  | https://podminky.urs.cz/item/CS_URS_2022_01/919121112 | [14 empty] | Online PSC | 2
| VV |  | "spára krytu vozovky na konci lávky" 2*2,8 |  | 5.6 | [12 empty] | VV | 2 | 2 | True | 0 | ROZPOCET
| VV |  | Součet |  | 5.6 | [12 empty] | VV | 2 | 4 | True | 1 | ROZPOCET
89 | K | 919724121R | Těsnící folie tl. 1,5mm - geomembrána | m2 | 17.584 |  | 0 | vlastní |  | základní |  | 0 | 0 | 0 | 0 | 0 | 4 | K | 2 |  |  |  | ROZPOCET | 0 | 0 | 0 | 0 | 0 | 1 | 0 | 4 | -1124432159
| VV |  | "těsnící folie ve vrstvě štěrkopísku" 2,8*(2,52+3,76) |  | 17.584 | [12 empty] | VV | 2 | 2 | True | 0 | ROZPOCET
| VV |  | Součet |  | 17.584 | [12 empty] | VV | 2 | 4 | True | 1 | ROZPOCET
90 | K | 919732211 | Styčná pracovní spára při napojení nového živičného povrchu na stávající se zalitím za tepla modifikovanou asfaltovou hmotou s posypem vápenným hydrátem šířky do 15 mm, hloubky do 25 mm včetně prořezání spáry | m | 5.1 |  | 0 | CS ÚRS 2022 01 |  | základní |  | 0 | 0.00061 | 0.003111 | 0 | 0 | 4 | K | 2 |  |  |  | ROZPOCET | 0 | 0 | 0 | 0 | 0 | 1 | 0 | 4 | -17260065
| Online PSC |  | https://podminky.urs.cz/item/CS_URS_2022_01/919732211 | [14 empty] | Online PSC | 2
| VV |  | "naříznutí a zálivka na styku vozovky hlavní okružní trasy" 5,1 |  | 5.1 | [12 empty] | VV | 2 | 2 | True | 0 | ROZPOCET
| VV |  | Součet |  | 5.1 | [12 empty] | VV | 2 | 4 | True | 1 | ROZPOCET
91 | K | 919735111 | Řezání stávajícího živičného krytu nebo podkladu hloubky do 50 mm | m | 5.6 |  | 0 | CS ÚRS 2022 01 |  | základní |  | 0 | 0 | 0 | 0 | 0 | 4 | K | 2 |  |  |  | ROZPOCET | 0 | 0 | 0 | 0 | 0 | 1 | 0 | 4 | 1994260672
| Online PSC |  | https://podminky.urs.cz/item/CS_URS_2022_01/919735111 | [14 empty] | Online PSC | 2
| VV |  | "naříznutí krytu vozovky na konci lávky" 2*2,8 |  | 5.6 | [12 empty] | VV | 2 | 2 | True | 0 | ROZPOCET
| VV |  | Součet |  | 5.6 | [12 empty] | VV | 2 | 4 | True | 1 | ROZPOCET
92 | K | 931994142 | Těsnění spáry betonové konstrukce pásy, profily, tmely tmelem polyuretanovým spáry dilatační do 4,0 cm2 | m | 20.2 |  | 0 | CS ÚRS 2022 01 |  | základní |  | 0 | 0.00017 | 0.003434 | 0 | 0 | 4 | K | 2 |  |  |  | ROZPOCET | 0 | 0 | 0 | 0 | 0 | 1 | 0 | 4 | -1421431591
| Online PSC |  | https://podminky.urs.cz/item/CS_URS_2022_01/931994142 | [14 empty] | Online PSC | 2
| VV |  | "těsnění pčracovních spár v rubu spodní stavby pružným tmelem" 10,6+9,6 |  | 20.2 | [12 empty] | VV | 2 | 2 | True | 0 | ROZPOCET
| VV |  | Součet |  | 20.2 | [12 empty] | VV | 2 | 4 | True | 1 | ROZPOCET
93 | K | 931994171 | Těsnění spáry betonové konstrukce pásy, profily, tmely pásem izolačním asfaltovaným šířky do 500 mm spáry pracovní | m | 48.6 |  | 0 | CS ÚRS 2022 01 |  | základní |  | 0 | 0.00345 | 0.16767 | 0 | 0 | 4 | K | 2 |  |  |  | ROZPOCET | 0 | 0 | 0 | 0 | 0 | 1 | 0 | 4 | 122995578
| Online PSC |  | https://podminky.urs.cz/item/CS_URS_2022_01/931994171 | [14 empty] | Online PSC | 2
| VV |  | "těsnění pracovních spár v rubu spodní stavby asf. pásem š. 33cm" 7,6+6,6 |  | 14.2 | [12 empty] | VV | 2 | 2 | True | 0 | ROZPOCET
| VV |  | "těsnění pracovních spár základ - opěra (křídlo) asf. pásem š. 33cm" 10,6+9,6+7,6+6,6 |  | 34.4 | [12 empty] | VV | 2 | 2 | True | 0 | ROZPOCET
| VV |  | Součet |  | 48.6 | [12 empty] | VV | 2 | 4 | True | 1 | ROZPOCET
94 | K | 935932328 | Odvodňovací plastový žlab pro třídu zatížení C 250 vnitřní šířky 200 mm s krycím roštem můstkovým z litiny | m | 2.8 |  | 0 | CS ÚRS 2022 01 |  | základní |  | 0 | 0.35593 | 0.9966 | 0 | 0 | 4 | K | 2 |  |  |  | ROZPOCET | 0 | 0 | 0 | 0 | 0 | 1 | 0 | 4 | 1727643508
| Online PSC |  | https://podminky.urs.cz/item/CS_URS_2022_01/935932328 | [14 empty] | Online PSC | 2
| VV |  | "liniový odvodňovací žlab C250 se spádem dna, vč. čistícího kusu a mříže, do bet. lože z C 25/30n XF3" 2,8 |  | 2.8 | [12 empty] | VV | 2 | 2 | True | 0 | ROZPOCET
| VV |  | Součet |  | 2.8 | [12 empty] | VV | 2 | 4 | True | 1 | ROZPOCET
| D | 998 | Přesun hmot |  |  |  | 0 |  |  |  |  | 0 |  | 0 |  | 0 | 1 | D | 1 |  |  |  | ROZPOCET | [6 empty] | 0
95 | K | 998212111 | Přesun hmot pro mosty zděné, betonové monolitické, spřažené ocelobetonové nebo kovové vodorovná dopravní vzdálenost do 100 m výška mostu do 20 m | t | 954.195 |  | 0 | CS ÚRS 2022 01 |  | základní |  | 0 | 0 | 0 | 0 | 0 | 4 | K | 2 |  |  |  | ROZPOCET | 0 | 0 | 0 | 0 | 0 | 1 | 0 | 4 | -1182414139
| Online PSC |  | https://podminky.urs.cz/item/CS_URS_2022_01/998212111 | [14 empty] | Online PSC | 2
| D | PSV | Práce a dodávky PSV |  |  |  | 0 |  |  |  |  | 0 |  | 0.60232 |  | 0 | 2 | D | 0 |  |  |  | ROZPOCET | [6 empty] | 0
| D | 711 | Izolace proti vodě, vlhkosti a plynům |  |  |  | 0 |  |  |  |  | 0 |  | 0.60232 |  | 0 | 2 | D | 1 |  |  |  | ROZPOCET | [6 empty] | 0
96 | K | 711113111 | Izolace proti zemní vlhkosti natěradly a tmely za studena na ploše vodorovné V těsnícím nátěrem na bázi pryže (latexu) a bitumenů | m2 | 107.05 |  | 0 | CS ÚRS 2022 01 |  | základní |  | 0 | 0.001 | 0.10705 | 0 | 0 | 16 | K | 2 |  |  |  | ROZPOCET | 0 | 0 | 0 | 0 | 0 | 1 | 0 | 16 | 1331575892
| Online PSC |  | https://podminky.urs.cz/item/CS_URS_2022_01/711113111 | [14 empty] | Online PSC | 2
| VV |  | "penetrace betonu lávky - hydrofobní penetrace dle ČSN EN 1504-2 - vrchní povrch mostovky a vrch křídel" | [14 empty] | VV | 2 | 1 | True | 0 | ROZPOCET
| VV |  | 4,1*25+2*0,65*(2,0+1,5) |  | 107.05 | [12 empty] | VV | 2 | 2 | True | 0 | ROZPOCET
| VV |  | Součet |  | 107.05 | [12 empty] | VV | 2 | 4 | True | 1 | ROZPOCET
97 | K | 711122131 | Provedení izolace proti zemní vlhkosti natěradly a tmely za horka na ploše svislé S nátěrem asfaltovým | m2 | 98.508 |  | 0 | CS ÚRS 2022 01 |  | základní |  | 0 | 3e-05 | 0.0029552 | 0 | 0 | 16 | K | 2 |  |  |  | ROZPOCET | 0 | 0 | 0 | 0 | 0 | 1 | 0 | 16 | -1839869184
| Online PSC |  | https://podminky.urs.cz/item/CS_URS_2022_01/711122131 | [14 empty] | Online PSC | 2
| VV |  | "izolace základů, opěr a křídel proti zemní vlhkosti nátěry Np" | [14 empty] | VV | 2 | 1 | True | 0 | ROZPOCET
| VV |  | "Np-základy" 2*0,75*(2*4,2+2*4,0)+2*(2,8*1,25+3,6*1,25+2*0,3*4,0) |  | 45.4 | [12 empty] | VV | 2 | 2 | True | 0 | ROZPOCET
| VV |  | "Np-opěra 1" (2,71*2,8+0,27*3,6+2*1,09) |  | 10.74 | [12 empty] | VV | 2 | 2 | True | 0 | ROZPOCET
| VV |  | "Np-opěra 2" (2,21*2,8+0,27*3,6+2*1,09) |  | 9.34 | [12 empty] | VV | 2 | 2 | True | 0 | ROZPOCET
| VV |  | "křídla" 2*(5,17+3,54+0,4*3,09)+2*(3,19+2,49+0,4*2,22) |  | 33.028 | [12 empty] | VV | 2 | 2 | True | 0 | ROZPOCET
| VV |  | Součet |  | 98.508 | [12 empty] | VV | 2 | 4 | True | 1 | ROZPOCET
98 | M | 11163150 | lak penetrační asfaltový | t | 0.156 |  | 0 | CS ÚRS 2022 01 |  | základní |  | 0 | 1 | 0.156 | 0 | 0 | 32 | M | 2 |  |  |  | ROZPOCET | 0 | 0 | 0 | 0 | 0 | 1 | 0 | 16 | -1650865720
| P |  | Poznámka k položce: Spotřeba 0,3-0,4kg/m2 | [14 empty] | P | 2
| VV |  | 98,508*0,00158 "Přepočtené koeficientem množství |  | 0.156 | [12 empty] | VV | 2 | 2 | True | 0 | ROZPOCET
| VV |  | Součet |  | 0.156 | [12 empty] | VV | 2 | 4 | True | 1 | ROZPOCET
99 | K | 711122131 | Provedení izolace proti zemní vlhkosti natěradly a tmely za horka na ploše svislé S nátěrem asfaltovým | m2 | 177.124 |  | 0 | CS ÚRS 2022 01 |  | základní |  | 0 | 3e-05 | 0.0053137 | 0 | 0 | 16 | K | 2 |  |  |  | ROZPOCET | 0 | 0 | 0 | 0 | 0 | 1 | 0 | 16 | 624357033
| Online PSC |  | https://podminky.urs.cz/item/CS_URS_2022_01/711122131 | [14 empty] | Online PSC | 2
| VV |  | "izolace základů, opěr a křídel proti zemní vlhkosti nátěry 2Na" | [14 empty] | VV | 2 | 1 | True | 0 | ROZPOCET
| VV |  | "2Na-základy" (2*0,75*(2*4,2+2*4,0)+2*(2,8*1,25+3,6*1,25+2*0,3*4,0))*2 |  | 90.8 | [12 empty] | VV | 2 | 2 | True | 0 | ROZPOCET
| VV |  | "2Na-opěra 1" (2,71*2,8+0,27*3,6+2*1,09)*2 |  | 21.48 | [12 empty] | VV | 2 | 2 | True | 0 | ROZPOCET
| VV |  | "2Na-opěra 2" (2,21*2,8+0,27*3,6+2*1,09)*2 |  | 18.68 | [12 empty] | VV | 2 | 2 | True | 0 | ROZPOCET
| VV |  | "křídla" 2*(5,17+3,54+0,4*3,09)+2*(3,19+2,49+0,4*2,22)*2 |  | 46.164 | [12 empty] | VV | 2 | 2 | True | 0 | ROZPOCET
| VV |  | Součet |  | 177.124 | [12 empty] | VV | 2 | 4 | True | 1 | ROZPOCET
100 | M | 11163152 | lak hydroizolační asfaltový | t | 0.331 |  | 0 | CS ÚRS 2022 01 |  | základní |  | 0 | 1 | 0.331 | 0 | 0 | 32 | M | 2 |  |  |  | ROZPOCET | 0 | 0 | 0 | 0 | 0 | 1 | 0 | 16 | -1899056449
| P |  | Poznámka k položce: Spotřeba: 0,3-0,5 kg/m2 | [14 empty] | P | 2
| VV |  | 177,124*0,00187 "Přepočtené koeficientem množství |  | 0.331 | [12 empty] | VV | 2 | 2 | True | 0 | ROZPOCET
| VV |  | Součet |  | 0.331 | [12 empty] | VV | 2 | 4 | True | 1 | ROZPOCET
101 | K | 998711101 | Přesun hmot pro izolace proti vodě, vlhkosti a plynům stanovený z hmotnosti přesunovaného materiálu vodorovná dopravní vzdálenost do 50 m v objektech výšky do 6 m | t | 0.602 |  | 0 | CS ÚRS 2022 01 |  | základní |  | 0 | 0 | 0 | 0 | 0 | 16 | K | 2 |  |  |  | ROZPOCET | 0 | 0 | 0 | 0 | 0 | 1 | 0 | 16 | 1825649460
| Online PSC |  | https://podminky.urs.cz/item/CS_URS_2022_01/998711101 | [14 empty] | Online PSC | 2
| D | VRN | Vedlejší rozpočtové náklady |  |  |  | 0 |  |  |  |  | 0 |  | 0 |  | 0 | 5 | D | 0 |  |  |  | ROZPOCET | [6 empty] | 0
| D | VRN1 | Průzkumné, geodetické a projektové práce |  |  |  | 0 |  |  |  |  | 0 |  | 0 |  | 0 | 5 | D | 1 |  |  |  | ROZPOCET | [6 empty] | 0
102 | K | 012103000 | Geodetické práce před výstavbou | kpl | 1 |  | 0 | CS ÚRS 2022 01 |  | základní |  | 0 | 0 | 0 | 0 | 0 | 4 | K | 2 |  |  |  | ROZPOCET | 0 | 0 | 0 | 0 | 0 | 1 | 0 | 4 | 1840710400
| Online PSC |  | https://podminky.urs.cz/item/CS_URS_2022_01/012103000 | [14 empty] | Online PSC | 2
103 | K | 012203000 | Geodetické práce při provádění stavby | kpl | 1 |  | 0 | CS ÚRS 2022 01 |  | základní |  | 0 | 0 | 0 | 0 | 0 | 4 | K | 2 |  |  |  | ROZPOCET | 0 | 0 | 0 | 0 | 0 | 1 | 0 | 4 | 690597575
| Online PSC |  | https://podminky.urs.cz/item/CS_URS_2022_01/012203000 | [14 empty] | Online PSC | 2
104 | K | 012303000 | Geodetické práce po výstavbě | kpl | 1 |  | 0 | CS ÚRS 2022 01 |  | základní |  | 0 | 0 | 0 | 0 | 0 | 4 | K | 2 |  |  |  | ROZPOCET | 0 | 0 | 0 | 0 | 0 | 1 | 0 | 4 | 1935763706
| Online PSC |  | https://podminky.urs.cz/item/CS_URS_2022_01/012303000 | [14 empty] | Online PSC | 2
105 | K | 013203000 | Dokumentace stavby bez rozlišení | kpl | 1 |  | 0 | CS ÚRS 2022 01 |  | základní |  | 0 | 0 | 0 | 0 | 0 | 4 | K | 2 |  |  |  | ROZPOCET | 0 | 0 | 0 | 0 | 0 | 1 | 0 | 4 | 1746538624
| Online PSC |  | https://podminky.urs.cz/item/CS_URS_2022_01/013203000 | [14 empty] | Online PSC | 2
| VV |  | "havarijní a povodňový plán" 1 |  | 1 | [12 empty] | VV | 2 | 2 | True | 0 | ROZPOCET
| VV |  | Součet |  | 1 | [12 empty] | VV | 2 | 4 | True | 1 | ROZPOCET
106 | K | 013244000 | realizační dokumentace stavby | kpl | 1 |  | 0 | CS ÚRS 2022 01 |  | základní |  | 0 | 0 | 0 | 0 | 0 | 4 | K | 2 |  |  |  | ROZPOCET | 0 | 0 | 0 | 0 | 0 | 1 | 0 | 4 | 1350871851
| Online PSC |  | https://podminky.urs.cz/item/CS_URS_2022_01/013244000 | [14 empty] | Online PSC | 2
107 | K | 013254000 | Dokumentace skutečného provedení stavby | kpl | 1 |  | 0 | CS ÚRS 2022 01 |  | základní |  | 0 | 0 | 0 | 0 | 0 | 4 | K | 2 |  |  |  | ROZPOCET | 0 | 0 | 0 | 0 | 0 | 1 | 0 | 4 | 733488692
| Online PSC |  | https://podminky.urs.cz/item/CS_URS_2022_01/013254000 | [14 empty] | Online PSC | 2
108 | K | 013284000 | Pasportizace objektu po provedení prací | kpl | 1 |  | 0 | CS ÚRS 2022 01 |  | základní |  | 0 | 0 | 0 | 0 | 0 | 4 | K | 2 |  |  |  | ROZPOCET | 0 | 0 | 0 | 0 | 0 | 1 | 0 | 4 | -151615859
| Online PSC |  | https://podminky.urs.cz/item/CS_URS_2022_01/013284000 | [14 empty] | Online PSC | 2
| VV |  | "geometrický plán po dokončení stavby" 1 |  | 1 | [12 empty] | VV | 2 | 2 | True | 0 | ROZPOCET
| VV |  | Součet |  | 1 | [12 empty] | VV | 2 | 4 | True | 1 | ROZPOCET
109 | K | 013294000 | Ostatní dokumentace | kpl | 1 |  | 0 | CS ÚRS 2022 01 |  | základní |  | 0 | 0 | 0 | 0 | 0 | 4 | K | 2 |  |  |  | ROZPOCET | 0 | 0 | 0 | 0 | 0 | 1 | 0 | 4 | -690587030
| Online PSC |  | https://podminky.urs.cz/item/CS_URS_2022_01/013294000 | [14 empty] | Online PSC | 2
| VV |  | "mostní list vč. stanovení zatížitelnosti mostu" 1 |  | 1 | [12 empty] | VV | 2 | 2 | True | 0 | ROZPOCET
| VV |  | Součet |  | 1 | [12 empty] | VV | 2 | 4 | True | 1 | ROZPOCET
| D | VRN3 | Zařízení staveniště |  |  |  | 0 |  |  |  |  | 0 |  | 0 |  | 0 | 5 | D | 1 |  |  |  | ROZPOCET | [6 empty] | 0
110 | K | 032103000 | Náklady na stavební buňky | kpl | 1 |  | 0 | CS ÚRS 2022 01 |  | základní |  | 0 | 0 | 0 | 0 | 0 | 4 | K | 2 |  |  |  | ROZPOCET | 0 | 0 | 0 | 0 | 0 | 1 | 0 | 4 | 1941683355
| Online PSC |  | https://podminky.urs.cz/item/CS_URS_2022_01/032103000 | [14 empty] | Online PSC | 2
| VV |  | "zařízení staveniště - vybudování, provoz a odstranění" 1 |  | 1 | [12 empty] | VV | 2 | 2 | True | 0 | ROZPOCET
| VV |  | Součet |  | 1 | [12 empty] | VV | 2 | 4 | True | 1 | ROZPOCET
| D | VRN4 | Inženýrská činnost |  |  |  | 0 |  |  |  |  | 0 |  | 0 |  | 0 | 5 | D | 1 |  |  |  | ROZPOCET | [6 empty] | 0
111 | K | 041903000 | Dozor jiné osoby | kpl | 1 |  | 0 | CS ÚRS 2022 01 |  | základní |  | 0 | 0 | 0 | 0 | 0 | 4 | K | 2 |  |  |  | ROZPOCET | 0 | 0 | 0 | 0 | 0 | 1 | 0 | 4 | 670358264
| Online PSC |  | https://podminky.urs.cz/item/CS_URS_2022_01/041903000 | [14 empty] | Online PSC | 2
| VV |  | "první hlavní prohlídka lávky" 1 |  | 1 | [12 empty] | VV | 2 | 2 | True | 0 | ROZPOCET
| VV |  | Součet |  | 1 | [12 empty] | VV | 2 | 4 | True | 1 | ROZPOCET
112 | K | 049103000 | Náklady vzniklé v souvislosti s realizací stavby | kpl | 1 |  | 0 | CS ÚRS 2022 01 |  | základní |  | 0 | 0 | 0 | 0 | 0 | 4 | K | 2 |  |  |  | ROZPOCET | 0 | 0 | 0 | 0 | 0 | 1 | 0 | 4 | -1022165312
| Online PSC |  | https://podminky.urs.cz/item/CS_URS_2022_01/049103000 | [14 empty] | Online PSC | 2
| VV |  | "dokladová část dodavatelel stavby - kniha průběžné evidence odpadů, doklady" 1 |  | 1 | [12 empty] | VV | 2 | 2 | True | 0 | ROZPOCET
| VV |  | Součet |  | 1 | [12 empty] | VV | 2 | 4 | True | 1 | ROZPOCET
| D | VRN7 | Provozní vlivy |  |  |  | 0 |  |  |  |  | 0 |  | 0 |  | 0 | 5 | D | 1 |  |  |  | ROZPOCET | [6 empty] | 0
113 | K | 075103000R | Ochranná pásma elektrického vedení | kpl | 1 |  | 0 | CS ÚRS 2022 01 |  | základní |  | 0 | 0 | 0 | 0 | 0 | 4 | K | 2 |  |  |  | ROZPOCET | 0 | 0 | 0 | 0 | 0 | 1 | 0 | 4 | 107863670
| Online PSC |  | https://podminky.urs.cz/item/CS_URS_2022_01/075103000R | [14 empty] | Online PSC | 2
| VV |  | "odstávka stávajícího nadzemního vedení NN a CETIN - přerušení provozu na 1. týden z důvodu zřízení záporového pažení a mikropilot" 1 |  | 1 | [12 empty] | VV | 2 | 2 | True | 0 | ROZPOCET
| VV |  | Součet |  | 1 | [12 empty] | VV | 2 | 4 | True | 1 | ROZPOCET

## Pokyny pro vyplnění
Struktura údajů, formát souboru a metodika pro zpracování
Struktura
Soubor je složen ze záložky Rekapitulace stavby a záložek s názvem soupisu prací pro jednotlivé objekty ve formátu XLSX. Každá ze záložek přitom obsahuje
ještě samostatné sestavy vymezené orámovaním a nadpisem sestavy.
Rekapitulace stavby obsahuje sestavu Rekapitulace stavby a Rekapitulace objektů stavby a soupisů prací.
V sestavě Rekapitulace stavby jsou uvedeny informace identifikující předmět veřejné zakázky na stavební práce, KSO, CC-CZ, CZ-CPV, CZ-CPA a rekapitulaci
celkové nabídkové ceny uchazeče.
Termínem "uchazeč" (resp. zhotovitel) se myslí "účastník zadávacího řízení" ve smyslu zákona o zadávání veřejných zakázek.
V sestavě Rekapitulace objektů stavby a soupisů prací je uvedena rekapitulace stavebních objektů, inženýrských objektů, provozních souborů,
vedlejších a ostatních nákladů a ostatních nákladů s rekapitulací nabídkové ceny za jednotlivé soupisy prací. Na základě údaje Typ je možné
identifikovat, zda se jedná o objekt nebo soupis prací pro daný objekt:
|  | STA | Stavební objekt pozemní
|  | ING | Stavební objekt inženýrský
|  | PRO | Provozní soubor
|  | VON | Vedlejší a ostatní náklady
|  | OST | Ostatní
|  | Soupis | Soupis prací pro daný typ objektu
Soupis prací pro jednotlivé objekty obsahuje sestavy Krycí list soupisu prací, Rekapitulace členění soupisu prací, Soupis prací. Za soupis prací může být považován
i objekt stavby v případě, že neobsahuje podřízenou zakázku.
Krycí list soupisu obsahuje rekapitulaci informací o předmětu veřejné zakázky ze sestavy Rekapitulace stavby, informaci o zařazení objektu do KSO,
CC-CZ, CZ-CPV, CZ-CPA a rekapitulaci celkové nabídkové ceny uchazeče za aktuální soupis prací.
Rekapitulace členění soupisu prací obsahuje rekapitulaci soupisu prací ve všech úrovních členění soupisu tak, jak byla tato členění použita (např.
stavební díly, funkční díly, případně jiné členění) s rekapitulací nabídkové ceny.
Soupis prací obsahuje položky veškerých stavebních nebo montážních prací, dodávek materiálů a služeb nezbytných pro zhotovení stavebního objektu,
inženýrského objektu, provozního souboru, vedlejších a ostatních nákladů.
Pro položky soupisu prací se zobrazují následující informace:
|  | PČ |  | Pořadové číslo položky v aktuálním soupisu
|  | TYP |  | Typ položky: K - konstrukce, M - materiál, PP - plný popis, PSC - poznámka k souboru cen, P - poznámka k položce, VV - výkaz výměr
|  | Kód |  | Kód položky
|  | Popis |  | Zkrácený popis položky
|  | MJ |  | Měrná jednotka položky
|  | Množství |  | Množství v měrné jednotce
|  | J.cena |  | Jednotková cena položky. Zadaní může obsahovat namísto J.ceny sloupce J.materiál a J.montáž, jejichž součet definuje
J.cenu položky.
|  | Cena celkem |  | Celková cena položky daná jako součin množství a j.ceny
|  | Cenová soustava |  | Příslušnost položky do cenové soustavy
Ke každé položce soupisu prací se na samostatných řádcích může zobrazovat:
Plný popis položky
Poznámka k souboru cen a poznámka zadavatele
Výkaz výměr
Pokud je k řádku výkazu výměr evidovaný údaj ve sloupci Kód, jedná se o definovaný odkaz, na který se může odvolávat výkaz výměr z jiné položky.
Metodika pro zpracování
Jednotlivé sestavy jsou v souboru provázány. Editovatelné pole jsou zvýrazněny žlutým podbarvením, ostatní pole neslouží k editaci a nesmí být jakkoliv
modifikovány.
Uchazeč je pro podání nabídky povinen vyplnit žlutě podbarvená pole:
Pole Uchazeč v sestavě Rekapitulace stavby - zde uchazeč vyplní svůj název (název subjektu)
Pole IČ a DIČ v sestavě Rekapitulace stavby - zde uchazeč vyplní svoje IČ a DIČ
Datum v sestavě Rekapitulace stavby - zde uchazeč vyplní datum vytvoření nabídky
J.cena = jednotková cena v sestavě Soupis prací o maximálním počtu desetinných míst uvedených v poli
- pokud sestavy soupisů prací obsahují pole J.cena, měla by být všechna tato pole vyplněna nenulovými
Poznámka - nepovinný údaj pro položku soupisu
V případě, že sestavy soupisů prací neobsahují pole J.cena, potom ve všech soupisech prací obsahují pole:
- J.materiál - jednotková cena materiálu
- J.montáž - jednotková cena montáže
Uchazeč v tomto případě by měl vyplnit všechna pole J.materiál a pole J.montáž nenulovými kladnými číslicemi. V případech, kdy položka
neobsahuje žádný materiál je přípustné, aby pole J.materiál bylo vyplněno nulou. V případech, kdy položka neobsahuje žádnou montáž je přípustné,
aby pole J.montáž bylo vyplněno nulou. Obě pole - J.materiál, J.Montáž u jedné položky by však neměly být vyplněny nulou.
Rekapitulace stavby
Název |  |  | Povinný |  | Popis | Typ | Max. počet
atributu |  |  | (A/N) |  |  |  | znaků
Kód |  |  | A |  | Kód stavby | String | 20
Stavba |  |  | A |  | Název stavby | String | 120
Místo |  |  | N |  | Místo stavby | String | 50
Datum |  |  | A |  | Datum vykonaného exportu | Date
KSO |  |  | N |  | Klasifikace stavebního objektu | String | 15
CC-CZ |  |  | N |  | Klasifikace stavbeních děl | String | 15
CZ-CPV |  |  | N |  | Společný slovník pro veřejné zakázky | String | 20
CZ-CPA |  |  | N |  | Klasifikace produkce podle činností | String | 20
Zadavatel |  |  | N |  | Zadavatel zadaní | String | 50
IČ |  |  | N |  | IČ zadavatele zadaní | String | 20
DIČ |  |  | N |  | DIČ zadavatele zadaní | String | 20
Uchazeč |  |  | N |  | Uchazeč veřejné zakázky | String | 50
Projektant |  |  | N |  | Projektant | String | 50
Poznámka |  |  | N |  | Poznámka k zadání | String | 255
Sazba DPH |  |  | A |  | Rekapitulace sazeb DPH u položek soupisů | eGSazbaDph
Základna DPH |  |  | A |  | Základna DPH určena součtem celkové ceny z položek soupisů | Double
Hodnota DPH |  |  | A |  | Hodnota DPH | Double
Cena bez DPH |  |  | A |  | Celková cena bez DPH za celou stavbu. Sčítává se ze všech listů. | Double
Cena s DPH |  |  | A |  | Celková cena s DPH za celou stavbu | Double
Rekapitulace objektů stavby a soupisů prací
Název |  |  | Povinný |  | Popis | Typ | Max. počet
atributu |  |  | (A/N) |  |  |  | znaků
Kód |  |  | A |  | Přebírá se z Rekapitulace stavby | String | 20
Stavba |  |  | A |  | Přebírá se z Rekapitulace stavby | String | 120
Místo |  |  | N |  | Přebírá se z Rekapitulace stavby | String | 50
Datum |  |  | A |  | Přebírá se z Rekapitulace stavby | Date
Zadavatel |  |  | N |  | Přebírá se z Rekapitulace stavby | String | 50
Projektant |  |  | N |  | Přebírá se z Rekapitulace stavby | String | 50
Uchazeč |  |  | N |  | Přebírá se z Rekapitulace stavby | String | 50
Kód |  |  | A |  | Kód objektu | String | 20
Objektu, Soupis prací |  |  | A |  | Název objektu | String | 120
Cena bez DPH |  |  | A |  | Cena bez DPH za daný objekt | Double
Cena s DPH |  |  | A |  | Cena spolu s DPH za daný objekt | Double
Typ |  |  | A |  | Typ zakázky | eGTypZakazky
Krycí list soupisu
Název |  |  | Povinný |  | Popis | Typ | Max. počet
atributu |  |  | (A/N) |  |  |  | znaků
Stavba |  |  | A |  | Přebírá se z Rekapitulace stavby | String | 120
Objekt |  |  | A |  | Kód a název objektu | String | 20 + 120
Soupis |  |  | A |  | Kód a název soupisu | String | 20 + 120
KSO |  |  | N |  | Klasifikace stavebního objektu | String | 15
CC-CZ |  |  | N |  | Klasifikace stavbeních děl | String | 15
CZ-CPV |  |  | N |  | Společný slovník pro veřejné zakázky | String | 20
CZ-CPA |  |  | N |  | Klasifikace produkce podle činností | String | 20
Místo |  |  | N |  | Přebírá se z Rekapitulace stavby | String | 50
Zadavatel |  |  | N |  | Přebírá se z Rekapitulace stavby | String | 50
Uchazeč |  |  | N |  | Přebírá se z Rekapitulace stavby | String | 50
Projektant |  |  | N |  | Přebírá se z Rekapitulace stavby | String | 50
Poznámka |  |  | N |  | Poznámka k soupisu prací | String | 255
Sazba DPH |  |  | A |  | Rekapitulace sazeb DPH na položkách aktuálního soupisu | eGSazbaDph
Základna DPH |  |  | A |  | Základna DPH určena součtem celkové ceny z položek aktuálního soupisu | Double
Hodnota DPH |  |  | A |  | Hodnota DPH | Double
Cena bez DPH |  |  | A |  | Cena bez DPH za daný soupis | Double
Cena s DPH |  |  | A |  | Cena s DPH za daný soupis | Double
Rekapitulace členění soupisu prací
Název |  |  | Povinný |  | Popis | Typ | Max. počet
atributu |  |  | (A/N) |  |  |  | znaků
Stavba |  |  | A |  | Přebírá se z Rekapitulace stavby | String | 120
Objekt |  |  | A |  | Kód a název objektu, přebírá se z Krycího listu soupisu | String | 20 + 120
Soupis |  |  | A |  | Kód a název objektu, přebírá se z Krycího listu soupisu | String | 20 + 120
Místo |  |  | N |  | Přebírá se z Rekapitulace stavby | String | 50
Datum |  |  | A |  | Přebírá se z Rekapitulace stavby | Date
Zadavatel |  |  | N |  | Přebírá se z Rekapitulace stavby | String | 50
Projektant |  |  | N |  | Přebírá se z Rekapitulace stavby | String | 50
Uchazeč |  |  | N |  | Přebírá se z Rekapitulace stavby | String | 50
Kód dílu - Popis |  |  | A |  | Kód a název dílu ze soupisu | String | 20 + 100
Cena celkem |  |  | A |  | Cena celkem za díl ze soupisu | Double
Soupis prací
Název |  |  | Povinný |  | Popis | Typ | Max. počet
atributu |  |  | (A/N) |  |  |  | znaků
Stavba |  |  | A |  | Přebírá se z Rekapitulace stavby | String | 120
Objekt |  |  | A |  | Kód a název objektu | String | 20 + 120
Soupis |  |  | A |  | Přebírá se z Krycího listu soupisu | String | 20 + 120
Místo |  |  | N |  | Přebírá se z Krycího listu soupisu | String | 50
Datum |  |  | A |  | Přebírá se z Krycího listu soupisu | Date
Zadavatel |  |  | N |  | Přebírá se z Krycího listu soupisu | String | 50
Projektant |  |  | N |  | Přebírá se z Krycího listu soupisu | String | 50
Uchazeč |  |  | N |  | Přebírá se z Krycího listu soupisu | String | 50
PČ |  |  | A |  | Pořadové číslo položky soupisu | Long
Typ |  |  | A |  | Typ položky soupisu | eGTypPolozky | 1
Kód |  |  | A |  | Kód položky ze soupisu | String | 20
Popis |  |  | A |  | Popis položky ze soupisu | String | 255
MJ |  |  | A |  | Měrná jednotka položky | String | 10
Množství |  |  | A |  | Množství položky soupisu | Double
J.Cena |  |  | A |  | Jednotková cena položky | Double
Cena celkem |  |  | A |  | Cena celkem vyčíslena jako J.Cena * Množství | Double
Cenová soustava |  |  | N |  | Zařazení položky do cenové soustavy | String | 50
p |  |  | N |  | Poznámka položky ze soupisu | Memo
psc |  |  | N |  | Poznámka k souboru cen ze soupisu | Memo
pp |  |  | N |  | Plný popis položky ze soupisu | Memo
vv |  |  | N |  | Výkaz výměr (figura, výraz, výměra) ze soupisu | Text,Text,Double | 20, 150
DPH |  |  | A |  | Sazba DPH pro položku | eGSazbaDPH
Hmotnost |  |  | A |  | Hmotnost položky ze soupisu | Double
Suť |  |  | A |  | Suť položky ze soupisu | Double
Nh |  |  | N |  | Normohodiny položky ze soupisu | Double
Datová věta
Typ věty |  |  | Hodnota |  | Význam
eGSazbaDPH |  |  | základní |  | Základní sazba DPH
|  |  | snížená |  | Snížená sazba DPH
|  |  | nulová |  | Nulová sazba DPH
|  |  | zákl. přenesená |  | Základní sazba DPH přenesená
|  |  | sníž. přenesená |  | Snížená sazba DPH přenesená
eGTypZakazky |  |  | STA |  | Stavební objekt
|  |  | PRO |  | Provozní soubor
|  |  | ING |  | Inženýrský objekt
|  |  | VON |  | Vedlejší a ostatní náklady
|  |  | OST |  | Ostatní náklady
eGTypPolozky |  |  | 1 |  | Položka typu HSV
|  |  | 2 |  | Položka typu PSV
|  |  | 3 |  | Položka typu M
|  |  | 4 |  | Položka typu OST