## List1
Výkaz výměr
číslo položky | Název položky | MJ | množství | cena/MJ | celkem (Kč)
831350012RAB | Kanalizace z trub PVC krdlových hloubka 1,0-1,5 m
| vč. Zemních prací, podsypu | m | 14
831230110RAA | Vodoodní přípojka z trub polyetylénových D
| 40-63 hloubka 0,8 m | m | 14
Celkem za | TRUBNÍ VEDENÍ
631313511R00 | Mazanina betonová tl. 8-12 cm C 12/15 (B 12,5)
| 0,1*122,7 | m3 | 12.27
631319173R00 | Příplatek za stržení povrchu mazaniny tl. 12 cm | m3 | 12.27
631361921RT5 | Výstuž mazanin svařovanou sítí z drátů tažených
| svařovaná síť - drát 6,0 mm, oka 150/150 mm | t | 0.43
| 0,003301-*122,7*1,05 |  | 0.43
631571002R00 | Násyp z kameniva těženého 0 - 4, tř. I | m3 | 6.14
0,05*(77+21+5,5+2,2+2+15)
631571004R00 | Násyp ze štěrkopísku 0 - 32, tř. I | m3 | 12.27
0,1*(77+21+5,5+2,2+2+15)
632411104RT1 | Vyrovnávací stěrka Cemix 050, ruční zprac. Tl. 4 mm | m2 | 113
samonivelační anhydritová směs 30 Cemix 050 30 MPa
77+21+15
Celkem za | PODLAHY A PODLAHOVÉ KONSTRUKCE
139601101R00 | Vykopávka pro nové vrstvy podlahy | m3 | 36.81
Celkem za | ZEMNÍ PRÁCE
998011002R00 | Přesun hmot | t | 130
Celkem za | STAVENIŠTNÍ PŘESUN HMOT
| Montáž vrat posuvných | m2 | 10.5
3,5*3,0
| Vrata posuvná (kov + dřevo) 350x300 cm | kus | 1
Celkem za | KONSTRUKCE TESAŘSKÉ