## Stavba
Soupis prací
na podkladě Projektové dokumentace Atelieru M1 architekti s.r.o. z 07/2015
PROJEKT:
Stavba 2015/057 - "Rozšíření kapacity ZŠ a ZUŠ Líbeznice - II- Etapa - výstavba tělocvičny se zázemím"
Objednatel : Obec Líbeznice, Mělnická 43, 250 65 Líbeznice |  |  | IČ : | 240427
|  |  | DIČ : | CZ00240427
Zhotovitel : Atelier M1 architekti s.r.o., Markétská 1, Praha 6, 169 000 |  |  | IČ : | 27074153
Autor: Ing. arch. Jan Hájek, Mgr. Pavel Joba, Ing. arch. Jakub Havlas |  |  | DIČ : | CZ27074153
Za zhotovitele : |  | Za objednatele :
Rekapitulace stavebních objektů a provozních souborů
Číslo a název objektu / provozního souboru
SO 01 | Tělocvična se zázemím
SO 02 | Budova zázemí hřiště
SO 03 | Vodovodní přípojka
SO 04 | Kanalizační přípojka
SO 05 | Odvod a vsakování dešťových vod
SO 06 | Přípojka plynu
SO 09 | Zpevněné plochy
SO 10 | Sadové úpravy
Celkem za stavbu
Rekapitulace stavebních rozpočtů
Číslo objektu | Číslo a název rozpočtu
SO 01 | 1 Budova tělocvičny
SO 01 | 2 Zdravotechnika
SO 01 | 3 Ústřední topení
SO 01 | 4 Vzduchotechnika
SO 01 | 5 Měření a regulace
SO 01 | 6 Slaboproud
SO 01 | 8 Silnoproud
SO 02 | 1 Budova zázemí
SO 02 | 2 Zdravotechnika
SO 03 | Vodovodní přípojka
SO 04 | Kanalizační přípojka
SO 05 | Odvod a vsakování dešťových vod
SO 06 | Přípojka plynu
SO 09 | Zpevněné plochy
SO 10 | Sadové úpravy
Celkem za stavbu
Rekapitulace vedlejších rozpočtových nákladů
Název vedlejšího nákladu
Zařízení staveniště
Provoz investora
Kompletační činnost (IČD)
Rezerva rozpočtu
Celkem za stavbu
Ceny jsou konečné, obsahují veškeré náklady potřebné pro kompletní dokončení a předání funkčního díla - dodávku, montáž, kotevní a spojovací prostředky, zapojení, oživení, zprovoznění, odzkoušení a vyregulování dodaného zařízení. Součástí dodávky je též kompletní výrobní příprava, tj. zpracování časoprostorového harmonogramu výstavby s vyznačením uzlových bodů, zhotovení dodavatelské dokumentace v digitální a listinné podobě ve čtyřech paré hrubopisu k projednání a čtyřech paré čistopisu, projednání a odsouhlasení dodavatelské dokumentace s autorem projektu a investorem, účast na kontrolních dnech stavby, koordinace speciálních profesí se stavební částí, vytýčení stávajících inženýrských sítí, ověření rozměrů na stavbě. Součástí dodávky jsou dokumentace a doklady dodaného díla dokumentaci, t.j. projekt skutečného provedení, výchozí revize, měření a odzkoušení, prohlášení o shodě, záruční listy, n ávody a manuály, zaškolení obsluhy, certifikace zdravotní nezávadnosti a bezpečnosti, certifikace požární odolnosti konstrukcí. Dodávka obsahuje veškerou dopravu, přesuny hmot, vybalení, rozmístění a instalaci prvků, odvoz a likvidaci suti, odpadu, likvidaci obalů, závěrečný čistý úklid, ostrahu stavby, seznam zařízení v členění po místnostech.Cena obsahuje dále náklady na výrobu, odzkoušení a odsouhlasení prototypů atypických výrobků, odzkoušení vzorů na místě. Vzorky, prototypy a zkoušky budou provedeny v rozsahu, počtu verzí a čase potřebném k jejich úplnému protokolárnímu odsouhlasení. Vzorování a výroba prototypů bude provedena před zadáním do výroby. Zadání do výroby bude provedeno po protokolárním odsouhlasení dodavatelské dokumentace, prototypů a vzorků ze strany autorů návrhu a investora. Místo plnění:Líbeznice
Nedílnou součástí tohoto dokumentu jsou Specifikace technických standardů - viz část D.1.3. této projektové dokumentace

## SO 01 1 KL
SOUPIS PRACÍ
Rozpočet | 1 | Budova tělocvičny
Objekt
SO 01 | Tělocvična se zázemím
Stavba
2015/057 | Rozšíření kapacity ZŠ a ZUŠ Líbeznice
Projektant | Atelier M1 architekti s.r.o.
Objednatel | Obec Líbeznice
Dodavatel
Rozpočtoval
Vypracoval |  | Za zhotovitele | Za objednatele
Jméno : |  | Jméno : | Jméno :
Datum : |  | Datum : | Datum :
Podpis : |  | Podpis: | Podpis:

## SO 01 1 Rek
Stavba : |  | 2015/057 Rozšíření kapacity ZŠ a ZUŠ Líbeznice | Soupis prací : | 1
Objekt : |  | SO 01 Tělocvična se zázemím | Budova tělocvičny
REKAPITULACE STAVEBNÍCH DÍLŮ
Stavební díl
1 | Zemní práce
11 | Přípravné a přidružené práce
2 | Základy a zvláštní zakládání
3 | Svislé a kompletní konstrukce
4 | Vodorovné konstrukce
9 | Ostatní konstrukce, bourání
95 | Dokončovací konstrukce na pozemních stavbách
99 | Staveništní přesun hmot
711 | Izolace proti vodě
713 | Izolace tepelné
762 | Konstrukce tesařské, insekticidně a fungicidně ošetřené bezbarvými prostředky
764 | Konstrukce klempířské
766-1 | Konstukce truhlářské - okna, včetně vnitřních parapetů
766-2 | Konstrukce truhlářské - dveře - včetně polychromie povrchů dle části D.10 tohoto projektu, ozn. V.1-V9. - výtvarný motiv - barevný monochrom
766-6 | Truhlářské prvky - včetně polychromie povrchů dle části D.10 tohoto projektu, ozn. V.1-V9. - výtvarný motiv - barevný monochrom
767 | Konstrukce zámečnické
767-1 | Fasáda - prosklení
790 | Skladby konstrukcí, včetně polychromie povrchů dle části D.10 tohoto projektu, ozn. V.1-V9. - výtvarný motiv - barevný monochrom
798 | část D.10 tohoto projektu - Informační a orientační systém ozn I.1. - I.6. , atyp dle autorského návrhu
799 | Ostatní - včetně polychromie povrchů dle části D.10 tohoto projektu, ozn. V.1-V9. - výtvarný motiv - barevný monochrom
D96 | Přesuny suti a vybouraných hmot

## SO 01 1 Pol
SOUPIS PRACÍ
Nedílnou součástí tohoto dokumentu jsou Specifikace technických standardů - viz část D.1.3. této projektové dokumentace
Stavba : |  | 2015/057 Rozšíření kapacity ZŠ a ZUŠ Líbeznice |  | soupis prací | 1
Objekt : |  | SO 01 Tělocvična se zázemím |  | Budova tělocvičny
P.č. | Číslo položky | Název položky, označení prvku ve Specifikacích technických standardů tohoto projektu | MJ | množství |  |  | Jednotková hmotnost | Celková hmotnost | Jednotková dem.hmot. | Celková dem.hmot.
Díl: | 1 | Zemní práce | [10 empty] | 1
1 | 121101102R00 | Sejmutí ornice s přemístěním přes 50 do 100 m | m3 | 523.075 | 0 | 0 | 0 | 0 | 0 | 0 |  |  | 2 | 1 | 1 | 1 | 1 | 0 | 0 | 0 | 0 | 0 | 1 | 1
|  | 2092,30*0,25 |  | 523.075 | 0 | [6 empty] | 2092,30*0,25
2 | 131201113R00 | Hloubení nezapaž. jam hor.3 do 10000 m3, STROJNĚ | m3 | 4885.6191 | 0 | 0 | 0 | 0 | 0 | 0 |  |  | 2 | 1 | 1 | 1 | 1 | 0 | 0 | 0 | 0 | 0 | 1 | 1
|  | Začátek provozního součtu |  | 0 | 0 | [6 empty] | Začátek provozního součtu
|  | srovnání na - 0,550:(2092,30-1704,60)*((2,95+2,85+1,60+2,75)/4)/2 |  | 491.8944 | 0 | [6 empty] | srovnání na - 0,550:(2092,30-1704,60)*((2,95+2,85+1,60+2,75)/4)/2
|  | 1704,60*((2,95+2,85+1,70+2,75)/4) |  | 4368.0375 | 0 | [6 empty] | 1704,60*((2,95+2,85+1,70+2,75)/4)
|  | odpočet ornice:-2092,30*0,20 |  | -418.46 | 0 | [6 empty] | odpočet ornice:-2092,30*0,20
|  | Konec provozního součtu |  | 4441.4719 | 0 | [6 empty] | Konec provozního součtu
|  | 4441,4719*1,10 |  | 4885.6191 | 0 | [6 empty] | 4441,4719*1,10
3 | 132301210R00 | Hloubení rýh š.do 200 cm hor.4 do 50 m3, STROJNĚ | m3 | 87.4875 | 0 | 0 | 0 | 0 | 0 | 0 |  |  | 2 | 1 | 1 | 1 | 1 | 0 | 0 | 0 | 0 | 0 | 1 | 1
|  | pas:161,20*0,30 |  | 48.36 | 0 | [6 empty] | pas:161,20*0,30
|  | pasy -1,00:(6,35+18,15)*2*2*0,80*0,45 |  | 35.28 | 0 | [6 empty] | pasy -1,00:(6,35+18,15)*2*2*0,80*0,45
|  | 3*4,75*0,60*0,45 |  | 3.8475 | 0 | [6 empty] | 3*4,75*0,60*0,45
4 | 133301101R00 | Hloubení šachet v hor.4 do 100 m3 | m3 | 51.0537 | 0 | 0 | 0 | 0 | 0 | 0 |  |  | 2 | 1 | 1 | 1 | 1 | 0 | 0 | 0 | 0 | 0 | 1 | 1
|  | Patka A:11*2,30*2,30*0,45/2 |  | 13.0927 | 0 | [6 empty] | Patka A:11*2,30*2,30*0,45/2
|  | 11*1,40*1,40*0,35 |  | 7.546 | 0 | [6 empty] | 11*1,40*1,40*0,35
|  | Patka B:4*2,60*2,60*0,45/2 |  | 6.084 | 0 | [6 empty] | Patka B:4*2,60*2,60*0,45/2
|  | 4*1,70*1,70*0,35 |  | 4.046 | 0 | [6 empty] | 4*1,70*1,70*0,35
|  | Patka C:4*3,10*2,50*0,55/2 |  | 8.525 | 0 | [6 empty] | Patka C:4*3,10*2,50*0,55/2
|  | 4*2,00*1,40*1,05 |  | 11.76 | 0 | [6 empty] | 4*2,00*1,40*1,05
5 | 162601102R14 | Vodorovné přemístění výkopku z hor.1-4 do 20km skládka | m3 | 4094.9592 | 0 | 0 | 0 | 0 | 0 | 0 |  |  | 2 | 1 | 1 | 1 | 1 | 0 | 0 | 0 | 0 | 0 | 1 | 1
|  | SO 01 - výkopy:4885,6191+87,4875+51,0537 |  | 5024.1603 | 0 | [6 empty] | SO 01 - výkopy:4885,6191+87,4875+51,0537
|  | SO 02 - výkop / zásyp:19,188-136,40 |  | -117.212 | 0 | [6 empty] | SO 02 - výkop / zásyp:19,188-136,40
|  | SO 03 - výkop / zásyp:30,00-48,00 |  | -18 | 0 | [6 empty] | SO 03 - výkop / zásyp:30,00-48,00
|  | SO 04 - výkop / zásyp:48,00-48,00 |  | 0 | 0 | [6 empty] | SO 04 - výkop / zásyp:48,00-48,00
|  | SO 05 - výkop / zásyp:189,60+630,00-217,00 |  | 602.6 | 0 | [6 empty] | SO 05 - výkop / zásyp:189,60+630,00-217,00
|  | SO 06 - výkop / zásyp:21,00-15,00 |  | 6 | 0 | [6 empty] | SO 06 - výkop / zásyp:21,00-15,00
|  | SO 07 - výkop / zásyp: |  | 0 | 0 | [6 empty] | SO 07 - výkop / zásyp:
|  | SO 08 - výkop / zásyp: |  | 0 | 0 | [6 empty] | SO 08 - výkop / zásyp:
|  | SO 09 - výkop / zásyp:0,49-517,4591 |  | -516.9691 | 0 | [6 empty] | SO 09 - výkop / zásyp:0,49-517,4591
|  | Modelace - ochranný val:-885,62 |  | -885.62 | 0 | [6 empty] | Modelace - ochranný val:-885,62
6 | 171201201R00 | Uložení sypaniny -modelace na výšku přes 2m kolem hřiště - ochranný val | m3 | 885.62 | 0 | 0 | 0 | 0 | 0 | 0 |  |  | 2 | 1 | 1 | 1 | 1 | 0 | 0 | 0 | 0 | 0 | 1 | 1
7 | 199000002R00 | Poplatek za skládku horniny 1- 4 | m3 | 4094.9592 | 0 | 0 | 0 | 0 | 0 | 0 |  |  | 2 | 1 | 1 | 1 | 1 | 0 | 0 | 0 | 0 | 0 | 1 | 1
| Celkem za | 1 Zemní práce |  |  |  | 0 |  | 0 |  | 0 |  |  | 4 |  |  |  |  | 0 | 0 | 0 | 0 | 0
Díl: | 11 | Přípravné a přidružené práce | [10 empty] | 1
8 | 113107415R00 | Odstranění podkladu nad 50 m2,kam.těžené tl.15 cm stávající zpevněné plochy | m2 | 155 | 0 | 0 | 0 | 0 | -0.33 | -51.15 |  |  | 2 | 1 | 1 | 1 | 1 | 0 | 0 | 0 | 0 | 0 | 1 | 1
9 | 113108305R00 | Odstranění podkladu pl.do 50 m2, živice tl. 5 cm stávající zpevněné plochy | m2 | 155 | 0 | 0 | 0 | 0 | -0.11 | -17.05 |  |  | 2 | 1 | 1 | 1 | 1 | 0 | 0 | 0 | 0 | 0 | 1 | 1
10 | 981011309 | Odstranění drobných prvků vč.odvozu a likvidace | kompl | 1 | 0 | 0 | 0.00075 | 0.00075 | -0.25 | -0.25 |  |  | 2 | 1 | 1 | 1 | 1 | 0 | 0 | 0 | 0 | 0 | 1 | 1
|  | (plot na hraně hřiště, lavičky, schůdky na hřiště) | [8 empty] | (plot na hraně hřiště, lavičky, schůdky na hřiště) |  | 3
11 | 981011312R00 | Demolice budov, zdivo, podíl konstr. do 15 %, MVC | m3 | 594 | 0 | 0 | 0.00075 | 0.4455 | -0.25 | -148.5 |  |  | 2 | 1 | 1 | 1 | 1 | 0 | 0 | 0 | 0 | 0 | 1 | 1
|  | Stávající klubovna:22,00*9,00*3,00 |  | 594 | [7 empty] | Stávající klubovna:22,00*9,00*3,00
| Celkem za | 11 Přípravné a přidružené práce |  |  |  | 0 |  | 0.44625 |  | -216.95 |  |  | 4 |  |  |  |  | 0 | 0 | 0 | 0 | 0
Díl: | 2 | Základy a zvláštní zakládání | [10 empty] | 1
12 | 212755114RX1 | Trativody z drenážních trubek DN 10 cm bez lože PVC | m | 81 | 0 | 0 | 0.00049 | 0.03969 | 0 | 0 |  |  | 2 | 1 | 1 | 1 | 1 | 0 | 0 | 0 | 0 | 0 | 1 | 1
|  | drenáž položená do štěrku pod základ opěrné stěny | [8 empty] | drenáž položená do štěrku pod základ opěrné stěny |  | 3
|  | Začátek provozního součtu |  | 0 | [7 empty] | Začátek provozního součtu
|  | (5,66+6,48+15,562+40,30+3,876+5,836+3,22)/3,00 |  | 26.978 | [7 empty] | (5,66+6,48+15,562+40,30+3,876+5,836+3,22)/3,00
|  | Konec provozního součtu |  | 26.978 | [7 empty] | Konec provozního součtu
|  | 27,00*3,00 |  | 81 | [7 empty] | 27,00*3,00
13 | 274321411R00 | Železobeton základových pasů C 25/30 | m3 | 85.6633 | 0 | 0 | 2.525 | 216.2998 | 0 | 0 |  |  | 2 | 1 | 1 | 1 | 1 | 0 | 0 | 0 | 0 | 0 | 1 | 1
|  | Úsek 1:5,655*1,85*0,50 |  | 5.2309 | [7 empty] | Úsek 1:5,655*1,85*0,50
|  | Úsek 2:6,479*2,15*0,50 |  | 6.9649 | [7 empty] | Úsek 2:6,479*2,15*0,50
|  | Úsek 3:15,561*2,15*0,50 |  | 16.7281 | [7 empty] | Úsek 3:15,561*2,15*0,50
|  | Úsek 4:40,30*2,15*0,50 |  | 43.3225 | [7 empty] | Úsek 4:40,30*2,15*0,50
|  | Úsek 5:3,875*2,15*0,50 |  | 4.1656 | [7 empty] | Úsek 5:3,875*2,15*0,50
|  | Úsek 6:5,836*2,15*0,50 |  | 6.2737 | [7 empty] | Úsek 6:5,836*2,15*0,50
|  | Úsek 7:3,219*1,85*0,50 |  | 2.9776 | [7 empty] | Úsek 7:3,219*1,85*0,50
14 | 274351215R00 | Bednění stěn základových pasů - zřízení | m2 | 95.375 | 0 | 0 | 0.03916 | 3.7349 | 0 | 0 |  |  | 2 | 1 | 1 | 1 | 1 | 0 | 0 | 0 | 0 | 0 | 1 | 1
|  | Úsek 1:(5,655+1,85)*2*0,50 |  | 7.505 | [7 empty] | Úsek 1:(5,655+1,85)*2*0,50
|  | Úsek 2:(6,479+2,15)*2*0,50 |  | 8.629 | [7 empty] | Úsek 2:(6,479+2,15)*2*0,50
|  | Úsek 3:(15,561+2,15)*2*0,50 |  | 17.711 | [7 empty] | Úsek 3:(15,561+2,15)*2*0,50
|  | Úsek 4:(40,30+2,15)*2*0,50 |  | 42.45 | [7 empty] | Úsek 4:(40,30+2,15)*2*0,50
|  | Úsek 5:(3,875+2,15)*2*0,50 |  | 6.025 | [7 empty] | Úsek 5:(3,875+2,15)*2*0,50
|  | Úsek 6:(5,836+2,15)*2*0,50 |  | 7.986 | [7 empty] | Úsek 6:(5,836+2,15)*2*0,50
|  | Úsek 7:(3,219+1,85)*2*0,50 |  | 5.069 | [7 empty] | Úsek 7:(3,219+1,85)*2*0,50
15 | 274351216R00 | Bednění stěn základových pasů - odstranění | m2 | 95.375 | 0 | 0 | 0 | 0 | 0 | 0 |  |  | 2 | 1 | 1 | 1 | 1 | 0 | 0 | 0 | 0 | 0 | 1 | 1
16 | 275321311R00 | Železobeton základových patek C 16/20 | m3 | 21.114 | 0 | 0 | 2.525 | 53.3128 | 0 | 0 |  |  | 2 | 1 | 1 | 1 | 1 | 0 | 0 | 0 | 0 | 0 | 1 | 1
|  | Patka A:1,20*1,20*0,85*11 |  | 13.464 | [7 empty] | Patka A:1,20*1,20*0,85*11
|  | Patka B:1,50*1,50*0,85*4 |  | 7.65 | [7 empty] | Patka B:1,50*1,50*0,85*4
17 | 275321411R00 | Železobeton základových patek C 25/30 | m3 | 6.1136 | 0 | 0 | 2.525 | 15.4368 | 0 | 0 |  |  | 2 | 1 | 1 | 1 | 1 | 0 | 0 | 0 | 0 | 0 | 1 | 1
|  | Začátek provozního součtu |  | 0 | [7 empty] | Začátek provozního součtu
|  | Patka C:1,80*1,20*0,60 |  | 1.296 | [7 empty] | Patka C:1,80*1,20*0,60
|  | 0,65*0,65*0,55 |  | 0.2324 | [7 empty] | 0,65*0,65*0,55
|  | Konec provozního součtu |  | 1.5284 | [7 empty] | Konec provozního součtu
|  | 1,5284*4 |  | 6.1136 | [7 empty] | 1,5284*4
18 | 275351215R00 | Bednění stěn základových patek - zřízení | m2 | 85.4 | 0 | 0 | 0.0392 | 3.3477 | 0 | 0 |  |  | 2 | 1 | 1 | 1 | 1 | 0 | 0 | 0 | 0 | 0 | 1 | 1
|  | Patka A:1,20*4*0,85*11 |  | 44.88 | [7 empty] | Patka A:1,20*4*0,85*11
|  | Patka B:1,50*4*0,85*4 |  | 20.4 | [7 empty] | Patka B:1,50*4*0,85*4
|  | Začátek provozního součtu |  | 0 | [7 empty] | Začátek provozního součtu
|  | Patka C:(1,80+1,20)*2*0,60 |  | 3.6 | [7 empty] | Patka C:(1,80+1,20)*2*0,60
|  | 0,65*4*0,55 |  | 1.43 | [7 empty] | 0,65*4*0,55
|  | Konec provozního součtu |  | 5.03 | [7 empty] | Konec provozního součtu
|  | 5,03*4 |  | 20.12 | [7 empty] | 5,03*4
19 | 275351216R00 | Bednění stěn základových patek - odstranění | m2 | 85.4 | 0 | 0 | 0 | 0 | 0 | 0 |  |  | 2 | 1 | 1 | 1 | 1 | 0 | 0 | 0 | 0 | 0 | 1 | 1
20 | 275361821R00 | Výztuž základových patek z betonářské ocelí 10505 | t | 0.2816 | 0 | 0 | 1.0212 | 0.28756 | 0 | 0 |  |  | 2 | 1 | 1 | 1 | 1 | 0 | 0 | 0 | 0 | 0 | 1 | 1
|  | 281,569/1000 |  | 0.2816 | [7 empty] | 281,569/1000
| Celkem za | 2 Základy a zvláštní zakládání |  |  |  | 0 |  | 292.4593 |  | 0 |  |  | 4 |  |  |  |  | 0 | 0 | 0 | 0 | 0
Díl: | 3 | Svislé a kompletní konstrukce | [10 empty] | 1
21 | 311112330RT2 | Stěna z tvárnic ztraceného bednění , tl. 30 cm zalití tvárnic betonem C 16/20, vč.výztuže | m2 | 15.425 | 0 | 0 | 0.75125 | 11.588 | 0 | 0 |  |  | 2 | 1 | 1 | 1 | 1 | 0 | 0 | 0 | 0 | 0 | 1 | 1
|  | Vstupní rampa:(1,65+2,50)*(0,70+0,80) |  | 6.225 | [7 empty] | Vstupní rampa:(1,65+2,50)*(0,70+0,80)
|  | 8,00*(0,70/2+0,80) |  | 9.2 | [7 empty] | 8,00*(0,70/2+0,80)
22 | 311321411R00 | Železobeton nadzákladových zdí C 25/30 | m3 | 71.671 | 0 | 0 | 2.5277 | 181.1606 | 0 | 0 |  |  | 2 | 1 | 1 | 1 | 1 | 0 | 0 | 0 | 0 | 0 | 1 | 1
|  | Stěna A:5,665*0,35*(0,20+0,75)/2 |  | 0.9418 | [7 empty] | Stěna A:5,665*0,35*(0,20+0,75)/2
|  | Stěna B:6,479*0,35*(0,572+1,428)/2 |  | 2.2676 | [7 empty] | Stěna B:6,479*0,35*(0,572+1,428)/2
|  | Stěna C:15,561*0,35*(1,428+3,00)/2 |  | 12.0582 | [7 empty] | Stěna C:15,561*0,35*(1,428+3,00)/2
|  | Stěna D:40,30*0,35*(3,00+3,50)/2 |  | 45.8412 | [7 empty] | Stěna D:40,30*0,35*(3,00+3,50)/2
|  | Stěna E:3,875*0,35*(3,50+2,783)/2 |  | 4.2607 | [7 empty] | Stěna E:3,875*0,35*(3,50+2,783)/2
|  | Stěna F:5,836*0,35*(2,783+1,703)/2 |  | 4.5816 | [7 empty] | Stěna F:5,836*0,35*(2,783+1,703)/2
|  | Stěna G:3,219*0,35*(1,703+1,35)/2 |  | 1.7198 | [7 empty] | Stěna G:3,219*0,35*(1,703+1,35)/2
23 | 311351105R00 | Bednění nadzákladových zdí oboustranné - zřízení | m2 | 419.2434 | 0 | 0 | 0.03931 | 16.4805 | 0 | 0 |  |  | 2 | 1 | 1 | 1 | 1 | 0 | 0 | 0 | 0 | 0 | 1 | 1
|  | Stěna A:(5,665+0,35)*2*(0,20+0,75)/2 |  | 5.7142 | [7 empty] | Stěna A:(5,665+0,35)*2*(0,20+0,75)/2
|  | Stěna B:(6,479+0,35)*2*(0,572+1,428)/2 |  | 13.658 | [7 empty] | Stěna B:(6,479+0,35)*2*(0,572+1,428)/2
|  | Stěna C:(15,561+0,35)*2*(1,428+3,00)/2 |  | 70.4539 | [7 empty] | Stěna C:(15,561+0,35)*2*(1,428+3,00)/2
|  | Stěna D:(40,30+0,35)*2*(3,00+3,50)/2 |  | 264.225 | [7 empty] | Stěna D:(40,30+0,35)*2*(3,00+3,50)/2
|  | Stěna E:(3,875+0,35)*2*(3,50+2,783)/2 |  | 26.5457 | [7 empty] | Stěna E:(3,875+0,35)*2*(3,50+2,783)/2
|  | Stěna F:(5,836+0,35)*2*(2,783+1,703)/2 |  | 27.7504 | [7 empty] | Stěna F:(5,836+0,35)*2*(2,783+1,703)/2
|  | Stěna G:(3,219+0,35)*2*(1,703+1,35)/2 |  | 10.8962 | [7 empty] | Stěna G:(3,219+0,35)*2*(1,703+1,35)/2
24 | 311351106R00 | Bednění nadzákladových zdí oboustranné-odstranění | m2 | 419.2434 | 0 | 0 | 0 | 0 | 0 | 0 |  |  | 2 | 1 | 1 | 1 | 1 | 0 | 0 | 0 | 0 | 0 | 1 | 1
25 | 311361821R00 | Výztuž nadzákladových zdí z betonářské ocelí 10505 vč. výztuže zakl.pasu | t | 13.2722 | 0 | 0 | 1.0203 | 13.5415 | 0 | 0 |  |  | 2 | 1 | 1 | 1 | 1 | 0 | 0 | 0 | 0 | 0 | 1 | 1
|  | 13272,21/1000 |  | 13.2722 | [7 empty] | 13272,21/1000
| Celkem za | 3 Svislé a kompletní konstrukce |  |  |  | 0 |  | 222.7706 |  | 0 |  |  | 4 |  |  |  |  | 0 | 0 | 0 | 0 | 0
Díl: | 4 | Vodorovné konstrukce | [10 empty] | 1
26 | 411320132RAA | Rampa ŽB z pohledového betonu C16/20, tl. 15 cm, ztrac.bednění ocelový pozinkovaný plech, výztuž 90 kg/m3 | m2 | 17.325 | 0 | 0 | 0.41632 | 7.2127 | 0 | 0 |  |  | 2 | 1 | 1 | 1 | 1 | 0 | 0 | 0 | 0 | 0 | 1 | 1
|  | 1,65*2,50+1,65*8,00 |  | 17.325 | [7 empty] | 1,65*2,50+1,65*8,00
| Celkem za | 4 Vodorovné konstrukce |  |  |  | 0 |  | 7.2127 |  | 0 |  |  | 4 |  |  |  |  | 0 | 0 | 0 | 0 | 0
Díl: | 9 | Ostatní konstrukce, bourání | [10 empty] | 1
27 | 953943113R00 | Osazení kovových předmětů do zdiva, 15 kg / kus osazení hasících přístrojů | kus | 11 | 0 | 0 | 0.0234 | 0.2574 | 0 | 0 |  |  | 2 | 1 | 1 | 1 | 1 | 0 | 0 | 0 | 0 | 0 | 1 | 1
3
28 | 44984124 | Přístroj hasicí práškový PG 6 PDC | kus | 11 | 0 | 0 | 0.0155 | 0.1705 |  | 0 |  |  | 2 | 3 | 0 | 44984124 | 1 | 0 | 0 | 0 | 0 | 0 | 3 | 0
| Celkem za | 9 Ostatní konstrukce, bourání |  |  |  | 0 |  | 0.4279 |  | 0 |  |  | 4 |  |  |  |  | 0 | 0 | 0 | 0 | 0
Díl: | 95 | Dokončovací konstrukce na pozemních stavbách | [10 empty] | 1
29 | 952901111R00 | Vyčištění budov o výšce podlaží do 4 m | m2 | 975.78 | 0 | 0 | 4e-05 | 0.039031 | 0 | 0 |  |  | 2 | 1 | 1 | 1 | 1 | 0 | 0 | 0 | 0 | 0 | 1 | 1
|  | 1.NP: |  | 0 | [7 empty] | 1.NP:
|  | 1.01 až 1.07:18,76+12,80+10,77+125,81+3,96+3,69+1,11 |  | 176.9 | [7 empty] | 1.01 až 1.07:18,76+12,80+10,77+125,81+3,96+3,69+1,11
|  | 1.08 až 1.13:15,50+15,23+2,88+1,80+1,80+3,16 |  | 40.37 | [7 empty] | 1.08 až 1.13:15,50+15,23+2,88+1,80+1,80+3,16
|  | 1.16 až:4,24*2+1,08*2+11,17*2+17,68+1,61+7,73 |  | 60 | [7 empty] | 1.16 až:4,24*2+1,08*2+11,17*2+17,68+1,61+7,73
|  | 1.25 až 1.30:36,61+11,39+45,08+11,39+36,61 |  | 141.08 | [7 empty] | 1.25 až 1.30:36,61+11,39+45,08+11,39+36,61
|  | 1.31 až 1,36:20,9+10,50+8,10+13,25+25,50+12,38 |  | 90.63 | [7 empty] | 1.31 až 1,36:20,9+10,50+8,10+13,25+25,50+12,38
|  | 2.NP: |  | 0 | [7 empty] | 2.NP:
|  | 2.01 až 2.10:18,24+61,76+7,82*2+1,08*2+3,09*2+4,03*2 |  | 112.04 | [7 empty] | 2.01 až 2.10:18,24+61,76+7,82*2+1,08*2+3,09*2+4,03*2
|  | 2.11 až 2.17:1,32+4,55+5,32+122,03+61,76+12,11+6,22 |  | 213.31 | [7 empty] | 2.11 až 2.17:1,32+4,55+5,32+122,03+61,76+12,11+6,22
|  | 2.18 až 2.24:3,8+6,41+0,72+4,70+36,36+52,46+37,00 |  | 141.45 | [7 empty] | 2.18 až 2.24:3,8+6,41+0,72+4,70+36,36+52,46+37,00
30 | 952901114R00 | Vyčištění budov o výšce podlaží nad 4 m | m2 | 513.79 | 0 | 0 | 4e-05 | 0.020552 | 0 | 0 |  |  | 2 | 1 | 1 | 1 | 1 | 0 | 0 | 0 | 0 | 0 | 1 | 1
|  | 1.14:483,03 |  | 483.03 | [7 empty] | 1.14:483,03
|  | 1.15:30,76 |  | 30.76 | [7 empty] | 1.15:30,76
31 | 952902110R00 | Čištění zametáním v místnostech a chodbách | m2 | 513.79 | 0 | 0 | 0 | 0 | 0 | 0 |  |  | 2 | 1 | 1 | 1 | 1 | 0 | 0 | 0 | 0 | 0 | 1 | 1
|  | 1.14:483,03 |  | 483.03 | [7 empty] | 1.14:483,03
|  | 1.15:30,76 |  | 30.76 | [7 empty] | 1.15:30,76
32 | 953735113R | Odvětrání vodorovné plastové DN -10 opěrná stěna | m | 9.8 | 0 | 0 | 0.01616 | 0.15837 | 0 | 0 |  |  | 2 | 1 | 1 | 1 | 1 | 0 | 0 | 0 | 0 | 0 | 1 | 1
|  | Začátek provozního součtu |  | 0 | [7 empty] | Začátek provozního součtu
|  | (5,66+6,48+15,562+40,30+3,876+5,836+3,22)/6,00 |  | 13.489 | [7 empty] | (5,66+6,48+15,562+40,30+3,876+5,836+3,22)/6,00
|  | Konec provozního součtu |  | 13.489 | [7 empty] | Konec provozního součtu
|  | 14,00*0,70 |  | 9.8 | [7 empty] | 14,00*0,70
| Celkem za | 95 Dokončovací konstrukce na pozemních stavbách |  |  |  | 0 |  | 0.21795 |  | 0 |  |  | 4 |  |  |  |  | 0 | 0 | 0 | 0 | 0
Díl: | 99 | Staveništní přesun hmot | [10 empty] | 1
33 | 998011032R00 | Přesun hmot pro budovy výšky do 12 m | t | 523.5348 | 0 | 0 | 0 | 0 |  | 0 |  |  | 2 | 7 | 1 | 2 | 1 | 0 | 0 | 0 | 0 | 0 | 7 | 1
| Celkem za | 99 Staveništní přesun hmot |  |  |  | 0 |  | 0 |  | 0 |  |  | 4 |  |  |  |  | 0 | 0 | 0 | 0 | 0
Díl: | 711 | Izolace proti vodě | [10 empty] | 1
34 | 711141559R01 | Izolace proti vlhk. vodorovná pásy svařování horkým vzduchem nebo horkým klínem | m2 | 513.79 | 0 | 0 | 0.00041 | 0.21065 | 0 | 0 |  |  | 2 | 1 | 7 | 7 | 2 | 0 | 0 | 0 | 0 | 0 | 1 | 7
|  | 1.14:483,03 |  | 483.03 | [7 empty] | 1.14:483,03
|  | 1.15:30,76 |  | 30.76 | [7 empty] | 1.15:30,76
35 | 711142559R02 | Izolace proti vlhkosti svislá pásy svařování horkým vzduchem nebo horkým klínem | m2 | 16.38 | 0 | 0 | 0.00058 | 0.0095004 | 0 | 0 |  |  | 2 | 1 | 7 | 7 | 2 | 0 | 0 | 0 | 0 | 0 | 1 | 7
|  | (27,00*2+17,00*2+4,00*4)*1,05*0,15 |  | 16.38 | [7 empty] | (27,00*2+17,00*2+4,00*4)*1,05*0,15
36 | 711491171R01 | Izolace tlaková, podkladní textilie, vodorovná | m2 | 539.4795 | 0 | 0 | 0 | 0 | 0 | 0 |  |  | 2 | 1 | 7 | 7 | 2 | 0 | 0 | 0 | 0 | 0 | 1 | 7
|  | Začátek provozního součtu |  | 0 | [7 empty] | Začátek provozního součtu
|  | 1.14:483,03 |  | 483.03 | [7 empty] | 1.14:483,03
|  | 1.15:30,76 |  | 30.76 | [7 empty] | 1.15:30,76
|  | Konec provozního součtu |  | 513.79 | [7 empty] | Konec provozního součtu
|  | 513,79*1,05 |  | 539.4795 | [7 empty] | 513,79*1,05
37 | 283220893 | Izolace proti zemní vhkosti - nevyzružená folie na bázi měkčeného polyvinylchloridu | m2 | 556.6785 | 0 | 0 | 0 | 0 |  | 0 |  |  | 2 | 3 | 7 | 283220893 | 2 | 0 | 0 | 0 | 0 | 0 | 3 | 7
|  | Začátek provozního součtu |  | 0 | [7 empty] | Začátek provozního součtu
|  | 1.14:483,03 |  | 483.03 | [7 empty] | 1.14:483,03
|  | 1.15:30,76 |  | 30.76 | [7 empty] | 1.15:30,76
|  | (27,00*2+17,00*2+4,00*4)*1,05*0,15 |  | 16.38 | [7 empty] | (27,00*2+17,00*2+4,00*4)*1,05*0,15
|  | Konec provozního součtu |  | 530.17 | [7 empty] | Konec provozního součtu
|  | 530,17*1,05 |  | 556.6785 | [7 empty] | 530,17*1,05
38 | 693660191 | Textilie netkaná - směs regenerovaných technických vláken | m2 | 539.4795 | 0 | 0 | 0.0002 | 0.1079 |  | 0 |  |  | 2 | 3 | 7 | 693660191 | 2 | 0 | 0 | 0 | 0 | 0 | 3 | 7
|  | Začátek provozního součtu |  | 0 | [7 empty] | Začátek provozního součtu
|  | 1.14:483,03 |  | 483.03 | [7 empty] | 1.14:483,03
|  | 1.15:30,76 |  | 30.76 | [7 empty] | 1.15:30,76
|  | Konec provozního součtu |  | 513.79 | [7 empty] | Konec provozního součtu
|  | 513,79*1,05 |  | 539.4795 | [7 empty] | 513,79*1,05
39 | 998711202R00 | Přesun hmot pro izolace proti vodě, výšky do 12 m | % | 1016.9695 | 0 | 0 | 0 | 0 |  | 0 |  |  | 2 | 7 | 1002 | 5 | 2 | 0 | 0 | 0 | 0 | 0 | 7 | 1002
| Celkem za | 711 Izolace proti vodě |  |  |  | 0 |  | 0.32805 |  | 0 |  |  | 4 |  |  |  |  | 0 | 0 | 0 | 0 | 0
Díl: | 713 | Izolace tepelné | [10 empty] | 1
40 | 713121110R | Izolace stěny pěnové sklo 200/150mm 1.PP - ŽB stěna | m | 200 | 0 | 0 | 0 | 0 | 0 | 0 |  |  | 2 | 1 | 7 | 7 | 2 | 0 | 0 | 0 | 0 | 0 | 1 | 7
| Celkem za | 713 Izolace tepelné |  |  |  | 0 |  | 0 |  | 0 |  |  | 4 |  |  |  |  | 0 | 0 | 0 | 0 | 0
Díl: | 762 | Konstrukce tesařské, insekticidně a fungicidně ošetřené bezbarvými prostředky | [10 empty] | 1
41 | 762100010R | Konstrukce střechy průvlaky, vaznice, stropnice, obruby, povrchová úprava hoblování, sražené hrany , napouštění bezbarvou lazurou. Výpis materiálu - viz část D.3.2. tohoto projektu - Konstrukční řešení | kompl | 1 | 0 | 0 | 0 | 0 | 0 | 0 |  |  | 2 | 1 | 7 | 7 | 2 | 0 | 0 | 0 | 0 | 0 | 1 | 7
42 | 762100011R | Konstrukce stropu průvlaky, stropnice, obruby, povrchová úprava hoblování, sražené hrany , napouštění bezbarvou lazurou. Výpis materiálu - viz část D.3.2. tohoto projektu - Konstrukční řešení | kompl | 1 | 0 | 0 | 0 | 0 | 0 | 0 |  |  | 2 | 1 | 7 | 7 | 2 | 0 | 0 | 0 | 0 | 0 | 1 | 7
43 | 762100013R | Konstrukce sloupů , povrchová úprava hoblování, sražené hrany, napouštění bezbarvou lazurou. Výpis materiálu - viz část D.3.2. tohoto projektu - Konstrukční řešení | kompl | 1 | 0 | 0 | 0 | 0 | 0 | 0 |  |  | 2 | 1 | 7 | 7 | 2 | 0 | 0 | 0 | 0 | 0 | 1 | 7
44 | 762100014R | Konstrukce rámu, povrchová úprava hoblování, sražené hrany , napouštění bezbarvou lazurou. Výpis materiálu - viz část D.3.2. tohoto projektu - Konstrukční řešení | kompl | 1 | 0 | 0 | 0 | 0 | 0 | 0 |  |  | 2 | 1 | 7 | 7 | 2 | 0 | 0 | 0 | 0 | 0 | 1 | 7
45 | 762100015R | Ocelový a spojovácí materiál. Výpis materiálu - viz část D.3.2. tohoto projektu - Konstrukční řešení | kompl | 1 | 0 | 0 | 0 | 0 | 0 | 0 |  |  | 2 | 1 | 7 | 7 | 2 | 0 | 0 | 0 | 0 | 0 | 1 | 7
46 | 762100016R | část D.3.2. tohoto projektu - Konstrukční řešení - Kompletní dodavatelská dokumentace nosné konstrukce, dílenská dokumentace, projekt pro výrobu a realizaci, statika. | kompl | 1 | 0 | 0 | 0 | 0 | 0 | 0 |  |  | 2 | 1 | 7 | 7 | 2 | 0 | 0 | 0 | 0 | 0 | 1 | 7
47 | 762100017R | část D.3.2. tohoto projektu . Konstrukční řešení - Kompletní montáž nosné konstrukce vč.jeřábu, lešení a plošin, včetně geodetického zaměření. | kompl | 1 | 0 | 0 | 0 | 0 | 0 | 0 |  |  | 2 | 1 | 7 | 7 | 2 | 0 | 0 | 0 | 0 | 0 | 1 | 7
48 | 762TS/ 01 | Stužující prvek atikový rovný ozn. TS 01, vč. spojovacího materiálu. | kompl | 2 | 0 | 0 | 0 | 0 | 0 | 0 |  |  | 2 | 1 | 7 | 7 | 2 | 0 | 0 | 0 | 0 | 0 | 1 | 7
49 | 762TS/ 02 | Stužující prvek atikový rovný ozn. TS 02, vč. spojovacího materiálu. | kompl | 2 | 0 | 0 | 0 | 0 | 0 | 0 |  |  | 2 | 1 | 7 | 7 | 2 | 0 | 0 | 0 | 0 | 0 | 1 | 7
50 | 762TS/ 03 | Nosná břevna obkladu v tělocvičně ozn. TS 03, vč. spojovacího materiálu. | kompl | 1 | 0 | 0 | 0 | 0 | 0 | 0 |  |  | 2 | 1 | 7 | 7 | 2 | 0 | 0 | 0 | 0 | 0 | 1 | 7
51 | 762TS/ 04 | Nosný prvek příčky na balkonech ozn. TS 04, vč. spojovacího materiálu. | kompl | 4 | 0 | 0 | 0 | 0 | 0 | 0 |  |  | 2 | 1 | 7 | 7 | 2 | 0 | 0 | 0 | 0 | 0 | 1 | 7
52 | 762TS/ 05 | Pomocná konstrukce pro vynesení obkladu ozn. TS 05, vč. spojovacího materiálu. | kompl | 4 | 0 | 0 | 0 | 0 | 0 | 0 |  |  | 2 | 1 | 7 | 7 | 2 | 0 | 0 | 0 | 0 | 0 | 1 | 7
53 | 762TS/ 06 | Tesařská příprava pro osazení a začištění oken ozn. TS 06, vč. spojovacího materiálu. | m | 410 | 0 | 0 | 0 | 0 | 0 | 0 |  |  | 2 | 1 | 7 | 7 | 2 | 0 | 0 | 0 | 0 | 0 | 1 | 7
54 | 762TS/ 07 | TS.07 - Blendy stropní konstrukce pro napojení příčky na strop, vč. spojovacího materiálu. | m | 170 | 0 | 0 | 0 | 0 | 0 | 0 |  |  | 2 | 1 | 7 | 7 | 2 | 0 | 0 | 0 | 0 | 0 | 1 | 7
55 | 762TS/ 08 | TS.08 - tesařské výměny v nosné konstrukci obkladů pro vytvoření stavebních nik rozvaděčů ESI, ESL, HUP, MaR. Tvarově stabilizovaný profil , vč. spojovacího materiálu. | ks | 15 | 0 | 0
| Celkem za | 762 Konstrukce tesařské |  |  |  | 0 |  | 0 |  | 0 |  |  | 4 |  |  |  |  | 0 | 0 | 0 | 0 | 0
Díl: | 764 | Konstrukce klempířské | [10 empty] | 1
56 | 764/KL.01 | KL.01 - Parapet rovný, plech poplastovaný s polepem PVC folií - Rozvinutá šířka: 450mm. | m | 31 | 0 | 0 | 0.00295 | 0.09145 | 0 | 0 |  |  | 2 | 1 | 7 | 7 | 2 | 0 | 0 | 0 | 0 | 0 | 1 | 7
57 | 764/KL.02 | KL.02 - Parapet rovný, plech poplastovaný s polepem PVC folií - Rozvinutá šířka: 450mm. | m | 37 | 0 | 0 | 0.00295 | 0.10915 | 0 | 0 |  |  | 2 | 1 | 7 | 7 | 2 | 0 | 0 | 0 | 0 | 0 | 1 | 7
58 | 764/KL.03 | KL.03 - Okenní parapet obloukový, plech poplastovaný s polepem PVC folií, délka oblouku 4 m - Rozvinutá šířka: 450mm. | m | 64 | 0 | 0 | 0.00295 | 0.1888 | 0 | 0 |  |  | 2 | 1 | 7 | 7 | 2 | 0 | 0 | 0 | 0 | 0 | 1 | 7
59 |  | 4,00*16 |  | 64 | 0 | [6 empty] | 4,00*16
60 | 764/KL.04 | KL.04 - Okenní parapet obloukový, plech poplastovaný s polepem PVC folií, délka oblouku 6 m - Rozvinutá šířka: 450mm. | m | 12 | 0 | 0 | 0.00295 | 0.0354 | 0 | 0 |  |  | 2 | 1 | 7 | 7 | 2 | 0 | 0 | 0 | 0 | 0 | 1 | 7
61 |  | 6,00*2 |  | 12 | 0 | [6 empty] | 6,00*2
62 | 764/KL.05 | KL.05 - Oplechování atiky plech poplastovaný s polepem PVC folií. | m | 140 | 0 | 0 | 0.00295 | 0.413 | 0 | 0 |  |  | 2 | 1 | 7 | 7 | 2 | 0 | 0 | 0 | 0 | 0 | 1 | 7
63 | 764/KL.06 | KL.06 - Oplechování jádra 1 poplastovaný plech s polepem PVC folií. | kompl | 1 | 0 | 0 | 0.00295 | 0.00295 | 0 | 0 |  |  | 2 | 1 | 7 | 7 | 2 | 0 | 0 | 0 | 0 | 0 | 1 | 7
64 | 764/KL.07 | KL.07 - Oplechování jádra 2 poplastovaný plech s polepem PVC folií. | kompl | 1 | 0 | 0 | 0.00295 | 0.00295 | 0 | 0 |  |  | 2 | 1 | 7 | 7 | 2 | 0 | 0 | 0 | 0 | 0 | 1 | 7
65 | 764/KL.08 | KL.08 - Oplechování kruhového okna průměru 900mm , plech poplastovaný s polepem PVC folií. | m | 5.652 | 0 | 0 | 0.00295 | 0.016673 | 0 | 0 |  |  | 2 | 1 | 7 | 7 | 2 | 0 | 0 | 0 | 0 | 0 | 1 | 7
66 | [12 empty] | 3
67 |  | 2*3,14*0,90 |  | 5.652 | [7 empty] | 2*3,14*0,90
68 | 764/KL.09 | KL.09 - Oplechování kruhového prostupu DN 500mm , plech poplastovaný s polepem PVC folií. | m | 3.14 | 0 | 0 | 0.00295 | 0.009263 | 0 | 0 |  |  | 2 | 1 | 7 | 7 | 2 | 0 | 0 | 0 | 0 | 0 | 1 | 7
69 |  | 2*3,14*0,50 |  | 3.14 | [7 empty] | 2*3,14*0,50
70 | 764/KL.10 | KL.10 - Oplechování požární stěny Rozvinutá šířka :1,50m, plech poplastovaný s polepem PVC folií. | m | 18.3 | 0 | 0 | 0.00295 | 0.053985 | 0 | 0 |  |  | 2 | 1 | 7 | 7 | 2 | 0 | 0 | 0 | 0 | 0 | 1 | 7
71 | 764/KL.11 | KL.11 - Oplechování prostupu 250x315mm , plech poplastovaný s polepem PVC folií. | kompl | 1 | 0 | 0 | 0.00295 | 0.00295 | 0 | 0 |  |  | 2 | 1 | 7 | 7 | 2 | 0 | 0 | 0 | 0 | 0 | 1 | 7
72 | 764/KL.12 | KL.12 - Oplechování prostupu DN 300 , plech poplastovaný s polepem PVC folií, | kompl | 3 | 0 | 0 | 0.00295 | 0.00885 | 0 | 0 |  |  | 2 | 1 | 7 | 7 | 2 | 0 | 0 | 0 | 0 | 0 | 1 | 7
73 | 764/KL.13 | KL.13 - Oplechování prostupu DN 150 , plech poplastovaný s polepem PVC folií. | kompl | 3 | 0 | 0 | 0.00295 | 0.00885 | 0 | 0 |  |  | 2 | 1 | 7 | 7 | 2 | 0 | 0 | 0 | 0 | 0 | 1 | 7
74 | 764/KL.14 | KL.14 - Prostupy hromosvodu přes atiku. | kompl | 9 | 0 | 0 | 0.00295 | 0.02655 | 0 | 0 |  |  | 2 | 1 | 7 | 7 | 2 | 0 | 0 | 0 | 0 | 0 | 1 | 7
75 | 764333300R | Ukončovací ocelový profil skladby fas. S 03 a S 04 | m | 200 | 0 | 0 | 0.00212 | 0.424 | 0 | 0 |  |  | 2 | 1 | 7 | 7 | 2 | 0 | 0 | 0 | 0 | 0 | 1 | 7
| Celkem za | 764 Konstrukce klempířské |  |  |  | 0 |  | 1.3948 |  | 0 |  |  | 4 |  |  |  |  | 0 | 0 | 0 | 0 | 0
Díl: | 766-1 | Konstukce truhlářské - okna, včetně vnitřních parapetů | [10 empty] | 1
76 | 7661/O01 | O 01 - Okno segmentové v 1.NP Celkové rozměry: š/v 4050 /1200 mm | kus | 1 | 0 | 0 | 0 | 0 | 0 | 0 |  |  | 2 | 1 | 7 | 7 | 2 | 0 | 0 | 0 | 0 | 0 | 1 | 7
77 | 7661/O02 | O 02 - Okno rovné 1 ve 2.NP Celkové rozměry: š/v 5260 /1600 mm | kus | 1 | 0 | 0 | 0 | 0 | 0 | 0 |  |  | 2 | 1 | 7 | 7 | 2 | 0 | 0 | 0 | 0 | 0 | 1 | 7
78 | 7661/O03 | O 03 - Okno rovné 2 ve 2.NP Celkové rozměry: š/v 5300 /1600 mm | kus | 1 | 0 | 0 | 0 | 0 | 0 | 0 |  |  | 2 | 1 | 7 | 7 | 2 | 0 | 0 | 0 | 0 | 0 | 1 | 7
79 | 7661/O04 | O 04 - Okno rovné 3 ve 2.NP Celkové rozměry: š/v 3220 /1600 mm | kus | 1 | 0 | 0 | 0 | 0 | 0 | 0 |  |  | 2 | 1 | 7 | 7 | 2 | 0 | 0 | 0 | 0 | 0 | 1 | 7
80 | 7661/O05 | O 05 - Okno rovné 4 ve 2.NP Celkové rozměry: š/v 3470 /1600 mm | kus | 1 | 0 | 0 | 0 | 0 | 0 | 0 |  |  | 2 | 1 | 7 | 7 | 2 | 0 | 0 | 0 | 0 | 0 | 1 | 7
81 | 7661/O06 | O 06 - Okno rovné 5 ve 2.NP Celkové rozměry: š/v 2420 /1600 mm | kus | 1 | 0 | 0 | 0 | 0 | 0 | 0 |  |  | 2 | 1 | 7 | 7 | 2 | 0 | 0 | 0 | 0 | 0 | 1 | 7
82 | 7661/O07 | O 07 - Okno segmentové 1 ve 2.NP Celkové rozměry: š/v 4050 /1600 mm | kus | 1 | 0 | 0 | 0 | 0 | 0 | 0 |  |  | 2 | 1 | 7 | 7 | 2 | 0 | 0 | 0 | 0 | 0 | 1 | 7
83 | 7661/O08 | O 08 - Okno segmentové 2 ve 2.NP Celkové rozměry: š/v 5800 /1600 mm | kus | 1 | 0 | 0 | 0 | 0 | 0 | 0 |  |  | 2 | 1 | 7 | 7 | 2 | 0 | 0 | 0 | 0 | 0 | 1 | 7
84 | 7661/O09 | O 09 - Střešní světlík, včetně nosného osazovacího rámu včetně tesařské přípravy | kus | 2 | 0 | 0 | 0 | 0 | 0 | 0 |  |  | 2 | 1 | 7 | 7 | 2 | 0 | 0 | 0 | 0 | 0 | 1 | 7
85 | 7661/O10 | O 10 - Střešní výlez Celkové rozměry: a/b 900 /900 mm včetně tesařské přípravy | kus | 1 | 0 | 0 | 0 | 0 | 0 | 0 |  |  | 2 | 1 | 7 | 7 | 2 | 0 | 0 | 0 | 0 | 0 | 1 | 7
| Celkem za | 766-1 Konstukce truhlářské - okna |  |  |  | 0 |  | 0 |  | 0 |  |  | 4 |  |  |  |  | 0 | 0 | 0 | 0 | 0
Díl: | 766-2 | Konstrukce truhlářské - dveře - včetně polychromie povrchů dle části D.10 tohoto projektu, ozn. V.1-V9. - výtvarný motiv - barevný monochrom | [10 empty] | 1
86 | 7662/D1.03 | D 1.03 - Dveře vstupní Světlost š/v: 900/2450 | kus | 1 | 0 | 0 | 0 | 0 | 0 | 0 |  |  | 2 | 1 | 7 | 7 | 2 | 0 | 0 | 0 | 0 | 0 | 1 | 7
87 | 7662/D1.05 | D 1.05 - Dveře vstupní Světlost š/v: 800/2150 mm | kus | 1 | 0 | 0 | 0 | 0 | 0 | 0 |  |  | 2 | 1 | 7 | 7 | 2 | 0 | 0 | 0 | 0 | 0 | 1 | 7
88 | 7662/D1.06 | D 1.06 - Dveře vstupní Světlost š/v: 800/2150 mm | kus | 1 | 0 | 0 | 0 | 0 | 0 | 0 |  |  | 2 | 1 | 7 | 7 | 2 | 0 | 0 | 0 | 0 | 0 | 1 | 7
89 | 7662/D1.08 | D 1.08 - Dveře interiér - vstup kavárna Světlost š/v: 1800/2150 mm | kus | 1 | 0 | 0 | 0 | 0 | 0 | 0 |  |  | 2 | 1 | 7 | 7 | 2 | 0 | 0 | 0 | 0 | 0 | 1 | 7
90 | 7662/D1.09 | D 1.09 - Dveře interiér - vstup tělocvična Světlost š/v: 1800/2150 mm | kus | 1 | 0 | 0 | 0 | 0 | 0 | 0 |  |  | 2 | 1 | 7 | 7 | 2 | 0 | 0 | 0 | 0 | 0 | 1 | 7
91 | 7662/D1.10 | D 1.10 - Dveře interiér - vstup WC Světlost š/v: 800/2150 mm | kus | 1 | 0 | 0 | 0 | 0 | 0 | 0 |  |  | 2 | 1 | 7 | 7 | 2 | 0 | 0 | 0 | 0 | 0 | 1 | 7
92 | 7662/D1.11 | D 1.11 - Dveře interiér - vstup WC Světlost š/v: 800/2150 mm | kus | 1 | 0 | 0 | 0 | 0 | 0 | 0 |  |  | 2 | 1 | 7 | 7 | 2 | 0 | 0 | 0 | 0 | 0 | 1 | 7
93 | 7662/D1.12 | D 1.12 - Dveře interiér - vstup WC Světlost š/v: 800/2150 mm | kus | 1 | 0 | 0 | 0 | 0 | 0 | 0 |  |  | 2 | 1 | 7 | 7 | 2 | 0 | 0 | 0 | 0 | 0 | 1 | 7
94 | 7662/D1.13 | D 1.13 - Dveře interiér - vstup WC Světlost š/v: 800/2150 mm | kus | 1 | 0 | 0 | 0 | 0 | 0 | 0 |  |  | 2 | 1 | 7 | 7 | 2 | 0 | 0 | 0 | 0 | 0 | 1 | 7
95 | 7662/D1.14 | D 1.14 - Dveře interiér - vstup výlevka Světlost š/v: 700/2150 mm | kus | 1 | 0 | 0 | 0 | 0 | 0 | 0 |  |  | 2 | 1 | 7 | 7 | 2 | 0 | 0 | 0 | 0 | 0 | 1 | 7
96 | 7662/D1.15 | D 1.15 - Dveře interiér - vstup přípravna pokrmů Světlost š/v: 800/2150 mm | kus | 1 | 0 | 0 | 0 | 0 | 0 | 0 |  |  | 2 | 1 | 7 | 7 | 2 | 0 | 0 | 0 | 0 | 0 | 1 | 7
97 | 7662/D1.16 | D 1.16 - Dveře interiér - vstup chodba Světlost š/v: 1800/2150 mm | kus | 1 | 0 | 0 | 0 | 0 | 0 | 0 |  |  | 2 | 1 | 7 | 7 | 2 | 0 | 0 | 0 | 0 | 0 | 1 | 7
98 | 7662/D1.17 | D 1.17 - Dveře interiér - šatna ženy Světlost š/v: 800/2150 mm | kus | 1 | 0 | 0 | 0 | 0 | 0 | 0 |  |  | 2 | 1 | 7 | 7 | 2 | 0 | 0 | 0 | 0 | 0 | 1 | 7
99 | 7662/D1.18 | D 1.18 - Dveře interiér - vstup WC Světlost š/v: 700/2150 mm | kus | 1 | 0 | 0 | 0 | 0 | 0 | 0 |  |  | 2 | 1 | 7 | 7 | 2 | 0 | 0 | 0 | 0 | 0 | 1 | 7
100 | 7662/D1.19 | D 1.19 - Dveře interiér - vstup WC Světlost š/v: 700/2150 mm | kus | 1 | 0 | 0 | 0 | 0 | 0 | 0 |  |  | 2 | 1 | 7 | 7 | 2 | 0 | 0 | 0 | 0 | 0 | 1 | 7
101 | 7662/D1.20 | D 1.20 - Dveře interiér - šatna muži Světlost š/v: 800/2150 mm | kus | 1 | 0 | 0 | 0 | 0 | 0 | 0 |  |  | 2 | 1 | 7 | 7 | 2 | 0 | 0 | 0 | 0 | 0 | 1 | 7
102 | 7662/D1.21 | D 1.21 - Dveře interiér - vstup tělocvična Světlost š/v: 1800/2150 mm | kus | 1 | 0 | 0 | 0 | 0 | 0 | 0 |  |  | 2 | 1 | 7 | 7 | 2 | 0 | 0 | 0 | 0 | 0 | 1 | 7
103 | 7662/D1.22 | D 1.22 - Dveře interiér - vstup tělocvična Světlost š/v: 1800/2150 mm | kus | 1 | 0 | 0 | 0 | 0 | 0 | 0 |  |  | 2 | 1 | 7 | 7 | 2 | 0 | 0 | 0 | 0 | 0 | 1 | 7
104 | 7662/D1.23 | D 1.23 - Dveře interiér - vstup šatna hosté Světlost š/v: 1800/2150 mm | kus | 1 | 0 | 0 | 0 | 0 | 0 | 0 |  |  | 2 | 1 | 7 | 7 | 2 | 0 | 0 | 0 | 0 | 0 | 1 | 7
105 | 7662/D1.24 | D 1.24 - Dveře interiér - vstup klubovna domácí Světlost š/v: 800/2150 mm | kus | 1 | 0 | 0 | 0 | 0 | 0 | 0 |  |  | 2 | 1 | 7 | 7 | 2 | 0 | 0 | 0 | 0 | 0 | 1 | 7
106 | 7662/D1.25 | D 1.25 - Dveře interiér - vstup sprchy Světlost š/v: 800/2150 mm | kus | 1 | 0 | 0 | 0 | 0 | 0 | 0 |  |  | 2 | 1 | 7 | 7 | 2 | 0 | 0 | 0 | 0 | 0 | 1 | 7
107 | 7662/D1.26 | D 1.26 - Dveře interiér - vstup WC Světlost š/v: 700/2150 mm | kus | 1 | 0 | 0 | 0 | 0 | 0 | 0 |  |  | 2 | 1 | 7 | 7 | 2 | 0 | 0 | 0 | 0 | 0 | 1 | 7
108 | 7662/D1.27 | D 1.27 - Dveře interiér - vstup WC Světlost š/v: 700/2150 mm | kus | 1 | 0 | 0 | 0 | 0 | 0 | 0 |  |  | 2 | 1 | 7 | 7 | 2 | 0 | 0 | 0 | 0 | 0 | 1 | 7
109 | 7662/D1.28 | D 1.28 - Dveře interiér - šatna muži Světlost š/v: 800/2150 mm | kus | 1 | 0 | 0 | 0 | 0 | 0 | 0 |  |  | 2 | 1 | 7 | 7 | 2 | 0 | 0 | 0 | 0 | 0 | 1 | 7
110 | 7662/D1.29 | D 1.29 - Dveře interiér - šatna ženy Světlost š/v: 800/2150 mm | kus | 1 | 0 | 0 | 0 | 0 | 0 | 0 |  |  | 2 | 1 | 7 | 7 | 2 | 0 | 0 | 0 | 0 | 0 | 1 | 7
111 | 7662/D1.30 | D 1.30 - Dveře interiér - vstup tělocvična Světlost š/v: 1800/2150 mm | kus | 1 | 0 | 0 | 0 | 0 | 0 | 0 |  |  | 2 | 1 | 7 | 7 | 2 | 0 | 0 | 0 | 0 | 0 | 1 | 7
112 | 7662/D1.31 | D 1.31- Dveře interiér - vstup rozhodčí Světlost š/v: 800/2150 mm | kus | 1 | 0 | 0 | 0 | 0 | 0 | 0 |  |  | 2 | 1 | 7 | 7 | 2 | 0 | 0 | 0 | 0 | 0 | 1 | 7
113 | 7662/D1.32 | D 1.32- Dveře interiér - vstup WC Světlost š/v: 800/2150 mm | kus | 1 | 0 | 0 | 0 | 0 | 0 | 0 |  |  | 2 | 1 | 7 | 7 | 2 | 0 | 0 | 0 | 0 | 0 | 1 | 7
114 | 7662/D1.33 | D 1.33- Dveře interiér - vstup WC Světlost š/v: 800/2150 mm | kus | 1 | 0 | 0 | 0 | 0 | 0 | 0 |  |  | 2 | 1 | 7 | 7 | 2 | 0 | 0 | 0 | 0 | 0 | 1 | 7
115 | 7662/D1.34 | D 1.34 - Dveře interiér - vstup rozhodčí Světlost š/v: 800/2150 mm | kus | 1 | 0 | 0 | 0 | 0 | 0 | 0 |  |  | 2 | 1 | 7 | 7 | 2 | 0 | 0 | 0 | 0 | 0 | 1 | 7
116 | 7662/D1.35 | D 1.35 - Dveře interiér - vstup klubovna Světlost š/v: 800/2150 mm | kus | 1 | 0 | 0 | 0 | 0 | 0 | 0 |  |  | 2 | 1 | 7 | 7 | 2 | 0 | 0 | 0 | 0 | 0 | 1 | 7
117 | 7662/D1.36 | D 1.36 - Dveře interiér - sprchy domácí Světlost š/v: 800/2150 mm | kus | 1 | 0 | 0 | 0 | 0 | 0 | 0 |  |  | 2 | 1 | 7 | 7 | 2 | 0 | 0 | 0 | 0 | 0 | 1 | 7
118 | 7662/D1.37 | D 1.37 - Dveře exteriér - vstupní Světlost š/v: 2400/2050 mm | kus | 1 | 0 | 0 | 0 | 0 | 0 | 0 |  |  | 2 | 1 | 7 | 7 | 2 | 0 | 0 | 0 | 0 | 0 | 1 | 7
119 | 7662/D1.38 | D 1.38 - Dveře exteriér - vstupní Světlost š/v: 2400/2050 mm | kus | 1 | 0 | 0 | 0 | 0 | 0 | 0 |  |  | 2 | 1 | 7 | 7 | 2 | 0 | 0 | 0 | 0 | 0 | 1 | 7
120 | 7662/D1.39 | D 1.39 - Dveře interiér - vstup sklad Světlost š/v: 1500/2000 mm | kus | 1 | 0 | 0 | 0 | 0 | 0 | 0 |  |  | 2 | 1 | 7 | 7 | 2 | 0 | 0 | 0 | 0 | 0 | 1 | 7
121 | 7662/D1.40 | D 1.40 - Dveře interiér - vstup sklad Světlost š/v: 800/2000 mm | kus | 1 | 0 | 0 | 0 | 0 | 0 | 0 |  |  | 2 | 1 | 7 | 7 | 2 | 0 | 0 | 0 | 0 | 0 | 1 | 7
122 | 7662/D1.41 | D 1.41 - Dveře interiér - vstup sklad Světlost š/v: 800/2000 mm | kus | 1 | 0 | 0 | 0 | 0 | 0 | 0 |  |  | 2 | 1 | 7 | 7 | 2 | 0 | 0 | 0 | 0 | 0 | 1 | 7
123 | 7662/D1.42 | D 1.42 - Dveře interiér - vstup prádelna Světlost š/v: 800/2000 mm | kus | 1 | 0 | 0 | 0 | 0 | 0 | 0 |  |  | 2 | 1 | 7 | 7 | 2 | 0 | 0 | 0 | 0 | 0 | 1 | 7
124 | 7662/D2.03 | D 2.03 - Dveře interiér - vstup sklad Světlost š/v: 800/2150 mm | kus | 1 | 0 | 0 | 0 | 0 | 0 | 0 |  |  | 2 | 1 | 7 | 7 | 2 | 0 | 0 | 0 | 0 | 0 | 1 | 7
125 | 7662/D2.04 | D 2.03 - Dveře interiér - vstup klubovna Světlost š/v: 1800/2150 mm | kus | 1 | 0 | 0 | 0 | 0 | 0 | 0 |  |  | 2 | 1 | 7 | 7 | 2 | 0 | 0 | 0 | 0 | 0 | 1 | 7
126 | 7662/D2.05 | D 2.05 - Dveře interiér - vstup klubovna Světlost š/v: 900/2150 mm | kus | 1 | 0 | 0 | 0 | 0 | 0 | 0 |  |  | 2 | 1 | 7 | 7 | 2 | 0 | 0 | 0 | 0 | 0 | 1 | 7
127 | 7662/D2.06 | D 2.06 - Dveře interiér - vstup klubovna Světlost š/v: 900/2150 mm | kus | 1 | 0 | 0 | 0 | 0 | 0 | 0 |  |  | 2 | 1 | 7 | 7 | 2 | 0 | 0 | 0 | 0 | 0 | 1 | 7
128 | 7662/D2.07 | D 2.07 - Dveře interiér - vstup kuchyňka Světlost š/v: 800/2150 mm | kus | 1 | 0 | 0 | 0 | 0 | 0 | 0 |  |  | 2 | 1 | 7 | 7 | 2 | 0 | 0 | 0 | 0 | 0 | 1 | 7
129 | 7662/D2.08 | D 2.08 - Dveře interiér - vstup WC Světlost š/v: 800/2150 mm | kus | 1 | 0 | 0 | 0 | 0 | 0 | 0 |  |  | 2 | 1 | 7 | 7 | 2 | 0 | 0 | 0 | 0 | 0 | 1 | 7
130 | 7662/D2.09 | D 2.09 - Dveře interiér - vstup sál Světlost š/v: 900/2150 mm | kus | 1 | 0 | 0 | 0 | 0 | 0 | 0 |  |  | 2 | 1 | 7 | 7 | 2 | 0 | 0 | 0 | 0 | 0 | 1 | 7
131 | 7662/D2.10 | D 2.10 - Dveře interiér - vstup sál Světlost š/v: 900/2150 mm | kus | 1 | 0 | 0 | 0 | 0 | 0 | 0 |  |  | 2 | 1 | 7 | 7 | 2 | 0 | 0 | 0 | 0 | 0 | 1 | 7
132 | 7662/D2.11 | D 2.11- Dveře interiér - vstup WC Světlost š/v: 800/2150 mm | kus | 1 | 0 | 0 | 0 | 0 | 0 | 0 |  |  | 2 | 1 | 7 | 7 | 2 | 0 | 0 | 0 | 0 | 0 | 1 | 7
133 | 7662/D2.12 | D 2.12- Dveře interiér - vstup výlevka Světlost š/v: 800/2150 mm | kus | 1 | 0 | 0 | 0 | 0 | 0 | 0 |  |  | 2 | 1 | 7 | 7 | 2 | 0 | 0 | 0 | 0 | 0 | 1 | 7
134 | 7662/D2.13 | D 2.13- Dveře interiér - vstup WC Světlost š/v: 800/2150 mm | kus | 1 | 0 | 0 | 0 | 0 | 0 | 0 |  |  | 2 | 1 | 7 | 7 | 2 | 0 | 0 | 0 | 0 | 0 | 1 | 7
135 | 7662/D2.14 | D 2.14 - Dveře interiér - vstup předsíň Světlost š/v: 1000/2150 mm | kus | 1 | 0 | 0 | 0 | 0 | 0 | 0 |  |  | 2 | 1 | 7 | 7 | 2 | 0 | 0 | 0 | 0 | 0 | 1 | 7
136 | 7662/D2.15 | D 2.15 - Dveře interiér - vstup předsíň Světlost š/v: 1000/2150 mm | kus | 1 | 0 | 0 | 0 | 0 | 0 | 0 |  |  | 2 | 1 | 7 | 7 | 2 | 0 | 0 | 0 | 0 | 0 | 1 | 7
137 | 7662/D2.16 | D 2.16- Dveře interiér - vstup šatna muži Světlost š/v: 800/2150 mm | kus | 1 | 0 | 0 | 0 | 0 | 0 | 0 |  |  | 2 | 1 | 7 | 7 | 2 | 0 | 0 | 0 | 0 | 0 | 1 | 7
138 | 7662/D2.17 | D 2.17 - Dveře interiér - vstup šatna ženy Světlost š/v: 800/2150 mm | kus | 1 | 0 | 0 | 0 | 0 | 0 | 0 |  |  | 2 | 1 | 7 | 7 | 2 | 0 | 0 | 0 | 0 | 0 | 1 | 7
139 | 7662/D2.18 | D 2.18 - Dveře interiér - vstup WC Světlost š/v: 700/2150 mm | kus | 1 | 0 | 0 | 0 | 0 | 0 | 0 |  |  | 2 | 1 | 7 | 7 | 2 | 0 | 0 | 0 | 0 | 0 | 1 | 7
140 | 7662/D2.19 | D 2.19 - Dveře interiér - vstup WC Světlost š/v: 700/2150 mm | kus | 1 | 0 | 0 | 0 | 0 | 0 | 0 |  |  | 2 | 1 | 7 | 7 | 2 | 0 | 0 | 0 | 0 | 0 | 1 | 7
141 | 7662/D2.20 | D 2.20 - Dveře interiér - vstup WC Světlost š/v: 800/2150 mm | kus | 1 | 0 | 0 | 0 | 0 | 0 | 0 |  |  | 2 | 1 | 7 | 7 | 2 | 0 | 0 | 0 | 0 | 0 | 1 | 7
142 | 7662/D2.21 | D 2.21 - Dveře interiér - vstup WC Světlost š/v: 1000/2150 mm | kus | 1 | 0 | 0 | 0 | 0 | 0 | 0 |  |  | 2 | 1 | 7 | 7 | 2 | 0 | 0 | 0 | 0 | 0 | 1 | 7
143 | 7662/D2.22 | D 2.22 - Dveře interiér - vstup výlevka Světlost š/v: 700/2150 mm | kus | 1 | 0 | 0 | 0 | 0 | 0 | 0 |  |  | 2 | 1 | 7 | 7 | 2 | 0 | 0 | 0 | 0 | 0 | 1 | 7
144 | 7662/D2.23 | D 2.23 - Dveře interiér - vstup WC Světlost š/v: 800/2150 mm | kus | 1 | 0 | 0 | 0 | 0 | 0 | 0 |  |  | 2 | 1 | 7 | 7 | 2 | 0 | 0 | 0 | 0 | 0 | 1 | 7
145 | 7662/D2.24 | D 2.24 - Dveře interiér - vstup výlevka Světlost š/v: 800/2150 mm | kus | 1 | 0 | 0 | 0 | 0 | 0 | 0 |  |  | 2 | 1 | 7 | 7 | 2 | 0 | 0 | 0 | 0 | 0 | 1 | 7
| Celkem za | 766-2 Konstrukce truhlářské - dveře |  |  |  | 0 |  | 0 |  | 0 |  |  | 4 |  |  |  |  | 0 | 0 | 0 | 0 | 0
Díl: | 766-6 | Truhlářské prvky - včetně polychromie povrchů dle části D.10 tohoto projektu, ozn. V.1-V9. - výtvarný motiv - barevný monochrom | [10 empty] | 1
146 | 7666/T01 | T01 - Skládací akustická stěna v klubovně skautů Celkové rozměry: š/v/h 8500/3900/80 mm | kompl | 1 | 0 | 0 | 0 | 0 | 0 | 0 |  |  | 2 | 1 | 7 | 7 | 2 | 0 | 0 | 0 | 0 | 0 | 1 | 7
147 | 7666/T02 | T02 - Skládací akustická stěna v malém cvičebním prostoru | kompl | 1 | 0 | 0 | 0 | 0 | 0 | 0 |  |  | 2 | 1 | 7 | 7 | 2 | 0 | 0 | 0 | 0 | 0 | 1 | 7
148 | 7666/T03 | T 03 - Sanitární příčky Celkové rozměry: š/h/v 2700/1200/2000 mm | kompl | 1 | 0 | 0 | 0 | 0 | 0 | 0 |  |  | 2 | 1 | 7 | 7 | 2 | 0 | 0 | 0 | 0 | 0 | 1 | 7
149 | 7666/T04 | T04 - Sanitární příčky Celkové rozměry: š/h/v 2550/900/2000 mm | kompl | 1 | 0 | 0 | 0 | 0 | 0 | 0 |  |  | 2 | 1 | 7 | 7 | 2 | 0 | 0 | 0 | 0 | 0 | 1 | 7
150 | 7666/T05 | T05 - Sanitární příčky Celkové rozměry: š/h/v 2700/900/2000 mm | kompl | 1 | 0 | 0 | 0 | 0 | 0 | 0 |  |  | 2 | 1 | 7 | 7 | 2 | 0 | 0 | 0 | 0 | 0 | 1 | 7
151 | 7666/T06 | T 06 - Parapet, nadpraží a ostění otvoru na balkonech tělovcičny šířka 250, tl.40mm | m | 39.7 | 0 | 0 | 0 | 0 | 0 | 0 |  |  | 2 | 1 | 7 | 7 | 2 | 0 | 0 | 0 | 0 | 0 | 1 | 7
152 | 7666/T07 | T 07 - Dveře do prostoru s rackem Celkové rozměry: š/v/t 600/2200/50 mm, nárazuvzdoené. | kompl | 1 | 0 | 0 | 0 | 0 | 0 | 0 |  |  | 2 | 1 | 7 | 7 | 2 | 0 | 0 | 0 | 0 | 0 | 1 | 7
153 | 7666/T08 | T 08 - Dvířka pro výdej z kuchyně do tělocvičny, nárazuvzdorná | kompl | 1 | 0 | 0 | 0 | 0 | 0 | 0 |  |  | 2 | 1 | 7 | 7 | 2 | 0 | 0 | 0 | 0 | 0 | 1 | 7
154 | 7666/T09 | T 09 - Revizní přístup k radiátorům v obkladu tělocvičny, nárazuvzdorný. Demontovatelná část obkladu. | kompl | 1 | 0 | 0 | 0 | 0 | 0 | 0 |  |  | 2 | 1 | 7 | 7 | 2 | 0 | 0 | 0 | 0 | 0 | 1 | 7
155 | 7666/T10 | T 10 - Posuvné dveře do technické skříně pro kotel, hlavní rozvaděč a rack | kompl | 1 | 0 | 0 | 0 | 0 | 0 | 0 |  |  | 2 | 1 | 7 | 7 | 2 | 0 | 0 | 0 | 0 | 0 | 1 | 7
156 | 7666/T11 | T 11 - Sanitární příčky Celkové rozměry: š/h/v 2700/900/2000 mm | kompl | 1 | 0 | 0 | 0 | 0 | 0 | 0 |  |  | 2 | 1 | 7 | 7 | 2 | 0 | 0 | 0 | 0 | 0 | 1 | 7
157 | 7666/T12 | T 12 - Sanitární příčky Celkové rozměry: š/h/v 2700/900/2000 mm | kompl | 1 | 0 | 0 | 0 | 0 | 0 | 0 |  |  | 2 | 1 | 7 | 7 | 2 | 0 | 0 | 0 | 0 | 0 | 1 | 7
158 | 7666/T13 | T 13 - Kyvné dveře do sprchy č. m. 1.17 Celkové rozměry: š/v 800/2200 mm | kompl | 1 | 0 | 0 | 0 | 0 | 0 | 0 |  |  | 2 | 1 | 7 | 7 | 2 | 0 | 0 | 0 | 0 | 0 | 1 | 7
159 | 7666/T14 | T 14 - Kyvné dveře do sprchy č. m. 1.16 Celkové rozměry: š/v 800/2200 mm | kompl | 1 | 0 | 0 | 0 | 0 | 0 | 0 |  |  | 2 | 1 | 7 | 7 | 2 | 0 | 0 | 0 | 0 | 0 | 1 | 7
160 | 7666/T15 | T 15 - Kyvné dveře do sprchy č. m. 2.08 Dtto T 14 | kompl | 1 | 0 | 0 | 0 | 0 | 0 | 0 |  |  | 2 | 1 | 7 | 7 | 2 | 0 | 0 | 0 | 0 | 0 | 1 | 7
161 | 7666/T16 | T 16 - Kyvné dveře do sprchy č. m. 2.07 Dtto T 13 | kompl | 1 | 0 | 0 | 0 | 0 | 0 | 0 |  |  | 2 | 1 | 7 | 7 | 2 | 0 | 0 | 0 | 0 | 0 | 1 | 7
162 | 7666/T17 | T 17 - Venkovní lavička | kus | 2 | 0 | 0 | 0 | 0 | 0 | 0 |  |  | 2 | 1 | 7 | 7 | 2 | 0 | 0 | 0 | 0 | 0 | 1 | 7
163 | 7666/T18 | T18 - Truhlářské nadpraží vnějších výplní otvorů rovné - interier. Materiál, třívrstvá masivní deska smrk, tl. 22mm, šířka do 300mm. Délkové členění ve vázbě na konstrukční a okenní systém Povrchová úprava broušení, napouštění bezbarvou lazurou. Včetně varovnávacích a kotvících prostředků. | mb | 30 | 0 | 0
164 | 7666/T19 | T19- Truhlářské nadpraží vnějších výplní otvorů oblé - interier. Materiál, třívrstvá masivní deska smrk, tl. 22mm, šířka do 300mm, Délkové členění ve vázbě na konstrukční a okenní systém Povrchová úprava broušení, napouštění bezbarvou lazurou. Včetně varovnávacích a kotvících prostředků. | mb | 90 | 0 | 0
165 | 7666/T20 | T20- Truhlářské nadpraží vnějších výplní otvorů rovné - exterier. Materiál, třívrstvá masivní deska modřín, tl. 22mm, šířka do 300mm, Délkové členění ve vázbě na konstrukční a okenní systém Povrchová úprava broušení, napouštění bezbarvou lazurou. Včetně varovnávacích a kotvících prostředků. | mb | 30 | 0 | 0
166 | 7666/T21 | T21- Truhlářské nadpraží vnějších výplní otvorů oblé - exterier. Materiál, třívrstvá masivní deska modřín, tl. 22mm, šířka do 300mm. Délkové členění ve vázbě na konstrukční a okenní systém Povrchová úprava broušení, napouštění bezbarvou lazurou. Včetně varovnávacích a kotvících prostředků. | mb | 90 | 0 | 0
167 | 7666/T22 | T22 - Truhlářské nadpraží vnějších rolet - demontovatelné. Materiál, třívrstvá masivní deska modřín, tl. 22mm, šířka do 300mm. Délkové členění ve vázbě na konstrukční a okenní systém Povrchová úprava broušení, napouštění bezbarvou lazurou. Včetně varovnávacích a kotvících prostředků. | mb | 55 | 0 | 0
168 | 7666/T23 | T23 - Truhlářské ostení vnejších výplní otvorů - interier. Materiál, třívrstvá masivní deska smrk, tl. 22mm, šířka do 300mm. Délkové členění ve vázbě na konstrukční a okenní systém Povrchová úprava broušení, napouštění bezbarvou lazurou. Včetně varovnávacích a kotvících prostředků. | mb | 30 | 0 | 0
169 | 7666/T24 | T24 - Truhlářské ostení vnejších výplní otvorů - exterier. Materiál, třívrstvá masivní deska modřín, tl. 22mm, šířka do 300mm. Délkové členění ve vázbě na konstrukční a okenní systém Povrchová úprava broušení, napouštění bezbarvou lazurou. Včetně varovnávacích a kotvících prostředků. | mb | 30 | 0 | 0
170 | 7666/T25 | T25 - Truhlářský parapet vnějších výplní otvorů - intreier. Materiál, třívrstvá masivní deska smrk, tl. 22mm, šířka do 300mm. Délkové členění ve vázbě na konstrukční a okenní systém Povrchová úprava broušení, napouštění bezbarvou lazurou. Včetně varovnávacích a kotvících prostředků. | mb | 150 | 0 | 0
171 | 7666/T26 | T26 - Truhlářský parapet vnějších výplní otvorů - exterier. Materiál, třívrstvá masivní deska modřín, tl. 22mm, šířka do 300mm. Délkové členění ve vázbě na konstrukční a okenní systém Povrchová úprava broušení, napouštění bezbarvou lazurou. Včetně varovnávacích a kotvících prostředků. | mb | 150 | 0 | 0
| Celkem za | 766-6 Truhlářské prvky |  |  | 0 | 0 |  | 0 |  | 0 |  |  | 4 |  |  |  |  | 0 | 0 | 0 | 0 | 0
Díl: | 767 | Konstrukce zámečnické |  |  | 0 | [7 empty] | 1
172 | 767/Z 02 | Z.02 - Zábradlí u přístupové rampy | kompl | 1 | 0 | 0 | 0.02513 | 0.02513 | 0 | 0 |  |  | 2 | 1 | 7 | 7 | 2 | 0 | 0 | 0 | 0 | 0 | 1 | 7
173 | 767/Z 03 | Z.03 - Revizní víko studny | kompl | 1 | 0 | 0 | 0.02513 | 0.02513 | 0 | 0 |  |  | 2 | 1 | 7 | 7 | 2 | 0 | 0 | 0 | 0 | 0 | 1 | 7
174 | 767/Z 04 | Z.04 - Venkovní čistící rohožka zabudovaná v rampě | kompl | 1 | 0 | 0 | 0.02513 | 0.02513 | 0 | 0 |  |  | 2 | 1 | 7 | 7 | 2 | 0 | 0 | 0 | 0 | 0 | 1 | 7
175 | 767/Z 05 | Z.05 - Venkovní čistící rohožka před vstupem do šaten fotbalistů | kompl | 1 | 0 | 0 | 0.02513 | 0.02513 | 0 | 0 |  |  | 2 | 1 | 7 | 7 | 2 | 0 | 0 | 0 | 0 | 0 | 1 | 7
176 | 767/Z 06 | Z.06 - Venkovní čistící rohožka před vstupem do bufetu | kompl | 1 | 0 | 0 | 0.02513 | 0.02513 | 0 | 0 |  |  | 2 | 1 | 7 | 7 | 2 | 0 | 0 | 0 | 0 | 0 | 1 | 7
177 | 767/Z 07 | Z.07 - Venkovní čistící rohožka před vstupem do tělocvičny | kompl | 1 | 0 | 0 | 0.02513 | 0.02513 | 0 | 0 |  |  | 2 | 1 | 7 | 7 | 2 | 0 | 0 | 0 | 0 | 0 | 1 | 7
178 | 767/Z 08 | Z.08 - Plechový límec pro vytažení hydroizolační vrstvy | kompl | 1 | 0 | 0 | 0.02513 | 0.02513 | 0 | 0 |  |  | 2 | 1 | 7 | 7 | 2 | 0 | 0 | 0 | 0 | 0 | 1 | 7
179 | 767/Z 09 | Z.09 - Uzamykatelná dvířka niky pro zásobník TUV mč.1.08 | kompl | 1 | 0 | 0 | 0.02513 | 0.02513 | 0 | 0 |  |  | 2 | 1 | 7 | 7 | 2 | 0 | 0 | 0 | 0 | 0 | 1 | 7
180 | 767/Z 10 | Z.10 - Dvoukřídlá dvířka pro přístup do připojovací skříně RE a HUP na fasádě, atyp, s dřevěným obkldem v provedení dle fasády | kompl | 1 | 0 | 0 | 0.02513 | 0.02513 | 0 | 0 |  |  | 2 | 1 | 7 | 7 | 2 | 0 | 0 | 0 | 0 | 0 | 1 | 7
181 | 767/Z 11 | Z.11 - Dvířka pro přístup do rozvaděče a zásuvkové skříně na fasádě, atyp s dřevěným obkladem v provedení dle fasády. | kompl | 1 | 0 | 0 | 0.02513 | 0.02513 | 0 | 0 |  |  | 2 | 1 | 7 | 7 | 2 | 0 | 0 | 0 | 0 | 0 | 1 | 7
182 | 767/Z 12 | Z.12 - Konzola pro zavěšení časomíry včetně teleskopické tyče délky 6m | kompl | 1 | 0 | 0 | 0.02513 | 0.02513 | 0 | 0 |  |  | 2 | 1 | 7 | 7 | 2 | 0 | 0 | 0 | 0 | 0 | 1 | 7
183 | 767/Z 13 | Z.13 - Nosič projektoru v tělocvičně s ochranným krytem | kompl | 1 | 0 | 0 | 0.02513 | 0.02513 | 0 | 0 |  |  | 2 | 1 | 7 | 7 | 2 | 0 | 0 | 0 | 0 | 0 | 1 | 7
184 | 767/Z 14 | Z.14 - Nosič reproduktorů v tělocvičně s ochraným krytem | kompl | 1 | 0 | 0 | 0.02513 | 0.02513 | 0 | 0 |  |  | 2 | 1 | 7 | 7 | 2 | 0 | 0 | 0 | 0 | 0 | 1 | 7
185 | 767/Z 15 | Z.15 - Distanční tyč pro rozepření obkladu fasády | kompl | 1 | 0 | 0 | 0.02513 | 0.02513 | 0 | 0 |  |  | 2 | 1 | 7 | 7 | 2 | 0 | 0 | 0 | 0 | 0 | 1 | 7
186 | 767/Z 16 | Z.16 - Skříň pro HUP, atyp s dřevěným obkladem v provedení dle fasády | kompl | 1 | 0 | 0 | 0.02513 | 0.02513 | 0 | 0 |  |  | 2 | 1 | 7 | 7 | 2 | 0 | 0 | 0 | 0 | 0 | 1 | 7
187 | 767/Z 17 | Z.17 - Okování hrany atiky, ohýbané | m | 140 | 0 | 0 | 0.02513 | 3.5182 | 0 | 0 |  |  | 2 | 1 | 7 | 7 | 2 | 0 | 0 | 0 | 0 | 0 | 1 | 7
188 | 767/Z 19 | Z.19 - Plechový obklad vstupní niky do šaten fotbalistů,obklad stěn a stropu barevnost dle D.10 | kompl | 1 | 0 | 0 | 0.02513 | 0.02513 | 0 | 0 |  |  | 2 | 1 | 7 | 7 | 2 | 0 | 0 | 0 | 0 | 0 | 1 | 7
189 | 767/Z 20 | Z.20 - Revizní žebřík pro přístup na střechu | kompl | 1 | 0 | 0 | 0.02513 | 0.02513 | 0 | 0 |  |  | 2 | 1 | 7 | 7 | 2 | 0 | 0 | 0 | 0 | 0 | 1 | 7
190 | 767/Z 21 | Z.21 - Okování hrany prahu vrat do objektu zázemí | kompl | 2 | 0 | 0 | 0.02513 | 0.05026 | 0 | 0 |  |  | 2 | 1 | 7 | 7 | 2 | 0 | 0 | 0 | 0 | 0 | 1 | 7
191 | 767/Z 22 | Z.22 - Venkovní čistící rohožka zabudovaná v rampě | kompl | 1 | 0 | 0 | 0.02513 | 0.02513 | 0 | 0 |  |  | 2 | 1 | 7 | 7 | 2 | 0 | 0 | 0 | 0 | 0 | 1 | 7
192 | 767/Z 23 | Z.23 - Konzola pro vynesení kolejnic většího závěsu | kompl | 1 | 0 | 0 | 0.02513 | 0.02513 | 0 | 0 |  |  | 2 | 1 | 7 | 7 | 2 | 0 | 0 | 0 | 0 | 0 | 1 | 7
193 | 767/Z 24 | Z.23 - Konzola pro vynesení kolejnic menšího závěsu | kompl | 1 | 0 | 0 | 0.02513 | 0.02513 | 0 | 0 |  |  | 2 | 1 | 7 | 7 | 2 | 0 | 0 | 0 | 0 | 0 | 1 | 7
194 | 767/Z 25 | Z.25 - Konzola pro vynesení projekčního plátna v tělocvičně včetně krycího pouzdra | kompl | 1 | 0 | 0 | 0.02513 | 0.02513 | 0 | 0 |  |  | 2 | 1 | 7 | 7 | 2 | 0 | 0 | 0 | 0 | 0 | 1 | 7
195 | 767/Z 26 | Z.26 - Sklápěcí basketbalový koš | kompl | 2 | 0 | 0 | 0.02513 | 0.05026 | 0 | 0 |  |  | 2 | 1 | 7 | 7 | 2 | 0 | 0 | 0 | 0 | 0 | 1 | 7
196 | 767/Z 27 | Z.27 - Krajník plechový kolem okapového chodníčku | m | 195 | 0 | 0 | 0.02513 | 4.9003 | 0 | 0 |  |  | 2 | 1 | 7 | 7 | 2 | 0 | 0 | 0 | 0 | 0 | 1 | 7
197 | 767/Z 29 | Z.29 - Volejbalové sloupky | kompl | 1 | 0 | 0 | 0.02513 | 0.02513 | 0 | 0 |  |  | 2 | 1 | 7 | 7 | 2 | 0 | 0 | 0 | 0 | 0 | 1 | 7
198 | 767/Z 30 | Z.30 - Okraje čistících zón | m | 65 | 0 | 0 | 0.02513 | 1.6335 | 0 | 0 |  |  | 2 | 1 | 7 | 7 | 2 | 0 | 0 | 0 | 0 | 0 | 1 | 7
199 | 767/Z 31 | Z.32 - Plechový obklad u vstupu do tělocvičny, lakovaný v barevnosti dle D.10 | kompl | 1 | 0 | 0
200 | 767/Z 32 | Z33 - ukončení difuzní folie u soklu budovy - okapnice ocel pozink, v zaoblenách částech stavby ohýbaná, šroubovaná přes těsnění | mb | 140 | 0 | 0
201 | 767/Z 33 | Z34 - zámečnické krytování dešťových svodů, ocelový kastlík šroubovaný, samonosný na výšku 3m, světlého rozměru 150/150mm, komaxitový lak černý matný, včetně skratého kotvení do nadpraží a soklu stavby. | mb | 6 | 0 | 0
| Celkem za | 767 Konstrukce zámečnické |  |  |  | 0 |  | 10.7054 |  | 0 |  |  | 4 |  |  |  |  | 0 | 0 | 0 | 0 | 0
Díl: | 767-1 | Fasáda - prosklení | [10 empty] | 1
202 | 7671/F1 | F 1 - Sestava fasádního strukturálního zasklení Celkové rozměry š/v: 5500/2905 mm | kus | 1 | 0 | 0 | 0 | 0 | 0 | 0 |  |  | 2 | 1 | 7 | 7 | 2 | 0 | 0 | 0 | 0 | 0 | 1 | 7
203 | 7671/F2 | F 2 - Sestava fasádního strukturálního zasklení Celkové rozměry š/v: 14975/2905 mm | kus | 1 | 0 | 0 | 0 | 0 | 0 | 0 |  |  | 2 | 1 | 7 | 7 | 2 | 0 | 0 | 0 | 0 | 0 | 1 | 7
204 | 7671/F3 | F 3 - Sestava fasádního strukturálního zasklení Celkové rozměry š/v: 2800/2905 mm | kus | 1 | 0 | 0 | 0 | 0 | 0 | 0 |  |  | 2 | 1 | 7 | 7 | 2 | 0 | 0 | 0 | 0 | 0 | 1 | 7
205 | 7671/F4 | F 4 - Sestava fasádního strukturálního zasklení Celkové rozměry š/v: 5550/3505 mm | kus | 1 | 0 | 0 | 0 | 0 | 0 | 0 |  |  | 2 | 1 | 7 | 7 | 2 | 0 | 0 | 0 | 0 | 0 | 1 | 7
206 | 7671/F5 | F 5 - Sestava fasádního strukturálního zasklení Celkové rozměry š/v: 2470/2955 mm | kus | 1 | 0 | 0 | 0 | 0 | 0 | 0 |  |  | 2 | 1 | 7 | 7 | 2 | 0 | 0 | 0 | 0 | 0 | 1 | 7
207 | 7671/F6 | F 6 - Sestava fasádního strukturálního zasklení Celkové rozměry š/v: 3450/2955 mm | kus | 1 | 0 | 0 | 0 | 0 | 0 | 0 |  |  | 2 | 1 | 7 | 7 | 2 | 0 | 0 | 0 | 0 | 0 | 1 | 7
| Celkem za | 767-1 Fasáda - prosklení |  |  |  | 0 |  | 0 |  | 0 |  |  | 4 |  |  |  |  | 0 | 0 | 0 | 0 | 0
Díl: | 790 | Skladby konstrukcí, včetně polychromie povrchů dle části D.10 tohoto projektu, ozn. V.1-V9. - výtvarný motiv - barevný monochrom | [10 empty] | 1
208 | 790/S00 | S.00 - Hrubá podlaha na terénu včetně zesílení pod příčky a obvodového límce | m2 | 1056.25 | 0 | 0 | 0.75414 | 796.5604 | 0 | 0 |  |  | 2 | 1 | 1 | 1 | 2 | 0 | 0 | 0 | 0 | 0 | 1 | 1
209 | 790/S01 | S.01 - Obvodová stěna nad terénem - rovná | m2 | 426.02 | 0 | 0 | 0 | 0 | 0 | 0 |  |  | 2 | 1 | 1 | 1 | 2 | 0 | 0 | 0 | 0 | 0 | 1 | 1
|  | 218,85+359,42 |  | 578.27 | [7 empty] | 218,85+359,42
|  | odpočet otvorů:-(64,24+64,25+10,00+13,76) |  | -152.25 | [7 empty] | odpočet otvorů:-(64,24+64,25+10,00+13,76)
210 | 790/S02 | S.02 - Obvodová stěna nad terénem - oblá | m2 | 298.4 | 0 | 0 | 0 | 0 | 0 | 0 |  |  | 2 | 1 | 1 | 1 | 2 | 0 | 0 | 0 | 0 | 0 | 1 | 1
|  | 211,26+235,12 |  | 446.38 | [7 empty] | 211,26+235,12
|  | odpočet otvorů:-(46,94+23,84+46,94+2,16+13,76+14,34) |  | -147.98 | [7 empty] | odpočet otvorů:-(46,94+23,84+46,94+2,16+13,76+14,34)
211 | 790/S03 | S.03 - Obvodová stěna pod terénem - rovná | m2 | 140.52 | 0 | 0 | 0 | 0 | 0 | 0 |  |  | 2 | 1 | 1 | 1 | 2 | 0 | 0 | 0 | 0 | 0 | 1 | 1
212 | 790/S04 | S.04 - Obvodová stěna pod terénem - oblá | m2 | 78.78 |  | 0 | 0 | 0 | 0 | 0 |  |  | 2 | 1 | 1 | 1 | 2 | 0 | 0 | 0 | 0 | 0 | 1 | 1
|  | 51,34+27,44 |  | 78.78 | [7 empty] | 51,34+27,44
213 | 790/S08 | S.08 - Sportovní podlaha v tělocvičně | m2 | 483.3 |  | 0 | 0 | 0 | 0 | 0 |  |  | 2 | 1 | 1 | 1 | 2 | 0 | 0 | 0 | 0 | 0 | 1 | 1
|  | 1.14:483,30 |  | 483.3 | [7 empty] | 1.14:483,30
214 | 790/S09 | S.09 - Betonová podlaha na terénu | m2 | 297.86 |  | 0 | 0.26178 | 77.9738 | 0 | 0 |  |  | 2 | 1 | 1 | 1 | 2 | 0 | 0 | 0 | 0 | 0 | 1 | 1
|  | 1.04:125,81 |  | 125.81 | [7 empty] | 1.04:125,81
|  | 1.09:15,23 |  | 15.23 | [7 empty] | 1.09:15,23
|  | 1.15:30,79 |  | 30.79 | [7 empty] | 1.15:30,79
|  | 1.24:7,73 |  | 7.73 | [7 empty] | 1.24:7,73
|  | 1.26:36,61 |  | 36.61 | [7 empty] | 1.26:36,61
|  | 1.28:45,08 |  | 45.08 | [7 empty] | 1.28:45,08
|  | 1.30 :36,61 |  | 36.61 | [7 empty] | 1.30 :36,61
215 | 790/S10 | S.10 - Čistící zóna v 1.NP objektu tělocvičny | m2 | 36.47 |  | 0 | 0.25996 | 9.4807 | 0 | 0 |  |  | 2 | 1 | 1 | 1 | 2 | 0 | 0 | 0 | 0 | 0 | 1 | 1
|  | 1.01:18,79 |  | 18.79 | [7 empty] | 1.01:18,79
|  | 1.22:17,68 |  | 17.68 | [7 empty] | 1.22:17,68
216 | 790/S11 | S.11 - Keramická podlaha | m2 | 117.47 |  | 0 | 0.31773 | 37.3237 | 0 | 0 |  |  | 2 | 1 | 1 | 1 | 2 | 0 | 0 | 0 | 0 | 0 | 1 | 1
|  | 1.02 - 1.03:12,80+10,77 |  | 23.57 | [7 empty] | 1.02 - 1.03:12,80+10,77
|  | 1.05 - 1.08:3,96+3,69+1,11+15,50 |  | 24.26 | [7 empty] | 1.05 - 1.08:3,96+3,69+1,11+15,50
|  | 1.10 - 1.13:2,88+1,80+1,80+3,16 |  | 9.64 | [7 empty] | 1.10 - 1.13:2,88+1,80+1,80+3,16
|  | 1.16 - 1.21:4,24+4,24+1,08+1,08+11,17+11,17 |  | 32.98 | [7 empty] | 1.16 - 1.21:4,24+4,24+1,08+1,08+11,17+11,17
|  | 1.23:1,81 |  | 1.81 | [7 empty] | 1.23:1,81
|  | 1.25:2,43 |  | 2.43 | [7 empty] | 1.25:2,43
|  | 1.27:11,39 |  | 11.39 | [7 empty] | 1.27:11,39
|  | 1.29:11,39 |  | 11.39 | [7 empty] | 1.29:11,39
217 | 790/S12 | S.12 - Strop nad 1.NP - dřevěná paluba | m2 | 387.11 |  | 0 | 0 | 0 | 0 | 0 |  |  | 2 | 1 | 1 | 1 | 2 | 0 | 0 | 0 | 0 | 0 | 1 | 1
|  | 2.02:61,76 |  | 61.76 | [7 empty] | 2.02:61,76
|  | 2.12 -2.14:4,56+5,32+122,03 |  | 131.91 | [7 empty] | 2.12 -2.14:4,56+5,32+122,03
|  | 2.15:61,76-2,50*2,50 |  | 55.51 | [7 empty] | 2.15:61,76-2,50*2,50
|  | 2.16:12,11 |  | 12.11 | [7 empty] | 2.16:12,11
|  | 2.22 - 2.24:36,36+52,46+37,00 |  | 125.82 | [7 empty] | 2.22 - 2.24:36,36+52,46+37,00
218 | 790/S13 | S.13 - Strop nad 1.NP - keramická dlažba | m2 | 55.28 |  | 0 | 0 | 0 | 0 | 0 |  |  | 2 | 1 | 1 | 1 | 2 | 0 | 0 | 0 | 0 | 0 | 1 | 1
|  | 2.03 - 2.08:7,82+7,82+1,08+1,08+3,09+3,09 |  | 23.98 | [7 empty] | 2.03 - 2.08:7,82+7,82+1,08+1,08+3,09+3,09
|  | 2.09 - 2.11:4,03+4,03+1,32 |  | 9.38 | [7 empty] | 2.09 - 2.11:4,03+4,03+1,32
|  | 2.17 - 2.21:6,22+3,87+6,41+0,72+4,70 |  | 21.92 | [7 empty] | 2.17 - 2.21:6,22+3,87+6,41+0,72+4,70
219 | 790/S14 | S.14 - Strop nad 1.NP - čistící zóna | m2 | 24.49 |  | 0 | 0 | 0 | 0 | 0 |  |  | 2 | 1 | 1 | 1 | 2 | 0 | 0 | 0 | 0 | 0 | 1 | 1
|  | 2.01:18,24 |  | 18.24 | [7 empty] | 2.01:18,24
|  | 2.15:2,50*2,50 |  | 6.25 | [7 empty] | 2.15:2,50*2,50
220 | 790/S15 | S.15 - Střecha objektu tělocvičny | m2 | 1269 |  | 0 | 3e-05 | 0.03807 | 0 | 0 |  |  | 2 | 1 | 7 | 7 | 2 | 0 | 0 | 0 | 0 | 0 | 1 | 7
221 | 790/S17A | S.17A - SDK příčka standard | m2 | 604.172 |  | 0 | 0 | 0 | 0 | 0 |  |  | 2 | 1 | 1 | 1 | 2 | 0 | 0 | 0 | 0 | 0 | 1 | 1
|  | Začátek provozního součtu |  | 0 | [7 empty] | Začátek provozního součtu
|  | 1.NP:4,75+3*2,10+0,70+5,50+0,90+2*1,60 |  | 21.35 | [7 empty] | 1.NP:4,75+3*2,10+0,70+5,50+0,90+2*1,60
|  | 0,95+2,40+2,15+2*6,85+18,20+8,30*2 |  | 54 | [7 empty] | 0,95+2,40+2,15+2*6,85+18,20+8,30*2
|  | 0,80+2,20+4,00+1,40+1,10+2*0,90 |  | 11.3 | [7 empty] | 0,80+2,20+4,00+1,40+1,10+2*0,90
|  | 1,60+4,10+4,15+1,40+1,50+2,70 |  | 15.45 | [7 empty] | 1,60+4,10+4,15+1,40+1,50+2,70
|  | Konec provozního součtu |  | 102.1 | [7 empty] | Konec provozního součtu
|  | 102,10*3,35 |  | 342.035 | [7 empty] | 102,10*3,35
|  | Začátek provozního součtu |  | 0 | [7 empty] | Začátek provozního součtu
|  | otvory:0,90*2,20*11 |  | 21.78 | [7 empty] | otvory:0,90*2,20*11
|  | 0,80*2,20*6 |  | 10.56 | [7 empty] | 0,80*2,20*6
|  | 2,00*2,20*1 |  | 4.4 | [7 empty] | 2,00*2,20*1
|  | 1,05*2,20*2 |  | 4.62 | [7 empty] | 1,05*2,20*2
|  | Konec provozního součtu |  | 41.36 | [7 empty] | Konec provozního součtu
|  | -41,36 |  | -41.36 | [7 empty] | -41,36
|  | Začátek provozního součtu |  | 0 | [7 empty] | Začátek provozního součtu
|  | 2.NP:18,50+2,20+1,20+1,00+0,90+4,00+3,40+1,75 |  | 32.95 | [7 empty] | 2.NP:18,50+2,20+1,20+1,00+0,90+4,00+3,40+1,75
|  | 2,75+2*1,425+4,543+2,85+1,30+1,80 |  | 16.093 | [7 empty] | 2,75+2*1,425+4,543+2,85+1,30+1,80
|  | 2,91*2+8,42+4,95 |  | 19.19 | [7 empty] | 2,91*2+8,42+4,95
|  | Konec provozního součtu |  | 68.233 | [7 empty] | Konec provozního součtu
|  | 68,233*4,88 |  | 332.977 | [7 empty] | 68,233*4,88
|  | Začátek provozního součtu |  | 0 | [7 empty] | Začátek provozního součtu
|  | otvory:0,90*2,20*7 |  | 13.86 | [7 empty] | otvory:0,90*2,20*7
|  | 0,80*2,20*5 |  | 8.8 | [7 empty] | 0,80*2,20*5
|  | 1,10*2,20*1 |  | 2.42 | [7 empty] | 1,10*2,20*1
|  | 1,00*2,20*2 |  | 4.4 | [7 empty] | 1,00*2,20*2
|  | Konec provozního součtu |  | 29.48 | [7 empty] | Konec provozního součtu
|  | -29,48 |  | -29.48 | [7 empty] | -29,48
222 | 790/S17B | S.17B - SDK příčka akustická | m2 | 244.6735 |  | 0 | 0 | 0 | 0 | 0 |  |  | 2 | 1 | 1 | 1 | 2 | 0 | 0 | 0 | 0 | 0 | 1 | 1
|  | 1.NP:(5,50+2,575+5,70+6,05+1,425*2+4,875)*3,35 |  | 92.2925 | [7 empty] | 1.NP:(5,50+2,575+5,70+6,05+1,425*2+4,875)*3,35
|  | Začátek provozního součtu |  | 0 | [7 empty] | Začátek provozního součtu
|  | otvory:0,90*2,20*6 |  | 11.88 | [7 empty] | otvory:0,90*2,20*6
|  | 0,80*2,20*1 |  | 1.76 | [7 empty] | 0,80*2,20*1
|  | 2,00*2,20*1 |  | 4.4 | [7 empty] | 2,00*2,20*1
|  | Konec provozního součtu |  | 18.04 | [7 empty] | Konec provozního součtu
|  | -18,04 |  | -18.04 | [7 empty] | -18,04
|  | 2.NP:(18,50*2+0,60*2,00)*4,88 |  | 186.416 | [7 empty] | 2.NP:(18,50*2+0,60*2,00)*4,88
|  | Začátek provozního součtu |  | 0 | [7 empty] | Začátek provozního součtu
|  | otvory:0,90*2,20*1 |  | 1.98 | [7 empty] | otvory:0,90*2,20*1
|  | 1,10*2,20*2 |  | 4.84 | [7 empty] | 1,10*2,20*2
|  | 1,05*1,30*1 |  | 1.365 | [7 empty] | 1,05*1,30*1
|  | 1,15*2,20*2 |  | 5.06 | [7 empty] | 1,15*2,20*2
|  | 1,25*2,20*1 |  | 2.75 | [7 empty] | 1,25*2,20*1
|  | Konec provozního součtu |  | 15.995 | [7 empty] | Konec provozního součtu
|  | -15,995 |  | -15.995 | [7 empty] | -15995
223 | 790/S17C | S.17C - SDK příčka vandaluvzdorná | m2 | 103.5647 |  | 0 | 0 | 0 | 0 | 0 |  |  | 2 | 1 | 1 | 1 | 2 | 0 | 0 | 0 | 0 | 0 | 1 | 1
|  | 1.NP:18,50*2*3,35 |  | 123.95 | [7 empty] | 1.NP:18,50*2*3,35
|  | Začátek provozního součtu |  | 0 | [7 empty] | Začátek provozního součtu
|  | otvory:2,00*2,20*4 |  | 17.6 | [7 empty] | otvory:2,00*2,20*4
|  | 0,545*2,20 |  | 1.199 | [7 empty] | 0,545*2,20
|  | 1,175*1,35*1 |  | 1.5863 | [7 empty] | 1,175*1,35*1
|  | Konec provozního součtu |  | 20.3853 | [7 empty] | Konec provozního součtu
|  | -20,3853 |  | -20.3853 | [7 empty] | -203853
224 | 790/S18 | S.18 - SDK příčka instalační | m2 | 199.561 |  | 0 | 0 | 0 | 0 | 0 |  |  | 2 | 1 | 1 | 1 | 2 | 0 | 0 | 0 | 0 | 0 | 1 | 1
|  | Začátek provozního součtu |  | 0 | [7 empty] | Začátek provozního součtu
|  | 1.NP:2,40+2,15+2*1,00+2*0,65+4,45+1,05*2 |  | 14.4 | [7 empty] | 1.NP:2,40+2,15+2*1,00+2*0,65+4,45+1,05*2
|  | 0,90+2,70+0,90+1,15+1,00+1,65+0,85 |  | 9.15 | [7 empty] | 0,90+2,70+0,90+1,15+1,00+1,65+0,85
|  | Konec provozního součtu |  | 23.55 | [7 empty] | Konec provozního součtu
|  | 23,50*3,35 |  | 78.725 | [7 empty] | 23,50*3,35
|  | Začátek provozního součtu |  | 0 | [7 empty] | Začátek provozního součtu
|  | 2.NP:2,85+0,50+1,225+0,60+3,00+1,775+1,15+1,55 |  | 12.65 | [7 empty] | 2.NP:2,85+0,50+1,225+0,60+3,00+1,775+1,15+1,55
|  | 1,20+1,40+1,65+4,00+2,15+0,90 |  | 11.3 | [7 empty] | 1,20+1,40+1,65+4,00+2,15+0,90
|  | Konec provozního součtu |  | 23.95 | [7 empty] | Konec provozního součtu
|  | 23,95*4,88 |  | 116.876 | [7 empty] | 23,95*4,88
|  | (1,50+0,30)*2*0,90 |  | 3.24 | [7 empty] | (1,50+0,30)*2*0,90
|  | (1,20+0,30)*2*0,90 |  | 2.7 | [7 empty] | (1,20+0,30)*2*0,90
|  | -0,90*2,20 |  | -1.98 | [7 empty] | -0,90*2,20
225 | 790/S20 | S.20 - Akustický obklad stropu | m2 | 994.99 |  | 0 | 0 | 0 | 0 | 0 |  |  | 2 | 1 | 1 | 1 | 2 | 0 | 0 | 0 | 0 | 0 | 1 | 1
|  | 1.NP: |  | 0 | [7 empty] | 1.NP:
|  | 1.04:125,81 |  | 125.81 | [7 empty] | 1.04:125,81
|  | 1.14:483,30 |  | 483.3 | [7 empty] | 1.14:483,30
|  | 1.26:36,61 |  | 36.61 | [7 empty] | 1.26:36,61
|  | 1.28:45,08 |  | 45.08 | [7 empty] | 1.28:45,08
|  | 1.30:36,61 |  | 36.61 | [7 empty] | 1.30:36,61
|  | 2.NP: |  | 0 | [7 empty] | 2.NP:
|  | 2.01 - 2.02:18,24+61,76 |  | 80 | [7 empty] | 2.01 - 2.02:18,24+61,76
|  | 2.15:61,76 |  | 61.76 | [7 empty] | 2.15:61,76
|  | 2.22 - 2.24:36,36+52,46+37,00 |  | 125.82 | [7 empty] | 2.22 - 2.24:36,36+52,46+37,00
226 | 790/S21A | S.21A - Akustický obklad stěny -pohltivý | m2 | 199.2 |  | 0 | 0 | 0 | 0 | 0 |  |  | 2 | 1 | 1 | 1 | 2 | 0 | 0 | 0 | 0 | 0 | 1 | 1
|  | 1.NP: |  | 0 | [7 empty] | 1.NP:
|  | 1.14: |  | 0 | [7 empty] | 1.14:
|  | LOZP1 :66,80 |  | 66.8 | [7 empty] | LOZP1 :66,80
|  | LOZP2:98,80 |  | 98.8 | [7 empty] | LOZP2:98,80
|  | 2.NP: |  | 0 | [7 empty] | 2.NP:
|  | 2.22, 2.23, 2.24: |  | 0 | [7 empty] | 2.22, 2.23, 2.24:
|  | LOZP3:25,60 |  | 25.6 | [7 empty] | LOZP3:25,60
|  | 2.14: |  | 0 | [7 empty] | 2.14:
|  | LOZP3:8,00 |  | 8 | [7 empty] | LOZP3:8,00
227 | 790/S21B | S.21B - Akustický obklad stěny -odrazivý | m2 | 50.4 |  | 0 | 0 | 0 | 0 | 0 |  |  | 2 | 1 | 1 | 1 | 2 | 0 | 0 | 0 | 0 | 0 | 1 | 1
|  | 2.NP: |  | 0 | [7 empty] | 2.NP:
|  | 2.22, 2.23, 2.24: |  | 0 | [7 empty] | 2.22, 2.23, 2.24:
|  | LONF:38,40 |  | 38.4 | [7 empty] | LONF:38,40
|  | 2.14: |  | 0 | [7 empty] | 2.14:
|  | LONF:12,00 |  | 12 | [7 empty] | LONF:12,00
228 | 790/S21C | S.21C - Obklad stěny - rovný | m2 | 368 |  | 0 | 0 | 0 | 0 | 0 |  |  | 2 | 1 | 1 | 1 | 2 | 0 | 0 | 0 | 0 | 0 | 1 | 1
|  | Projektant:368,00 |  | 368 | [7 empty] | Projektant:368,00
229 | 790/S21D | S.21D - Obklad stěny - oblý | m2 | 326 |  | 0 | 0 | 0 | 0 | 0 |  |  | 2 | 1 | 1 | 1 | 2 | 0 | 0 | 0 | 0 | 0 | 1 | 1
|  | Projektant:326,00 |  | 326 | [7 empty] | Projektant:326,00
230 | 790/S22 | S.22 - Obklad stěny tělocvičny do výšky 2,2m | m2 | 176.2325 |  | 0 | 0 | 0 | 0 | 0 |  |  | 2 | 1 | 1 | 1 | 2 | 0 | 0 | 0 | 0 | 0 | 1 | 1
|  | mč.1.14:(17,00+27,00)*2*2,20 |  | 193.6 | [7 empty] | mč.1.14:(17,00+27,00)*2*2,20
|  | Začátek provozního součtu |  | 0 | [7 empty] | Začátek provozního součtu
|  | otvory:1,80*2,20*4 |  | 15.84 | [7 empty] | otvory:1,80*2,20*4
|  | 1,175*1,30 |  | 1.5275 | [7 empty] | 1,175*1,30
|  | Konec provozního součtu |  | 17.3675 | [7 empty] | Konec provozního součtu
|  | -17,3675 |  | -17.3675 | [7 empty] | -173675
231 | 790/S23 | S.23 - Obklad stěny keramický do výšky 2,2m | m2 | 413 |  | 0 | 0.02388 | 9.8624 | 0 | 0 |  |  | 2 | 1 | 1 | 1 | 2 | 0 | 0 | 0 | 0 | 0 | 1 | 1
|  | Projektant:413,00 |  | 413 | [7 empty] | Projektant:413,00
232 | 790/S24 | S.24 - SDK zavěšený podhled | m2 | 407.02 |  | 0 | 0.02388 | 9.7196 | 0 | 0 |  |  | 2 | 1 | 1 | 1 | 2 | 0 | 0 | 0 | 0 | 0 | 1 | 1
|  | 1.NP: |  | 0 | [7 empty] | 1.NP:
|  | 1.01 - 1.03:18,76+12,80+10,77 |  | 42.33 | [7 empty] | 1.01 - 1.03:18,76+12,80+10,77
|  | 1.05 - 1.13:3,96+3,96+1,11+15,50+15,23+2,88+1,80+1,80+3,16 |  | 49.4 | [7 empty] | 1.05 - 1.13:3,96+3,96+1,11+15,50+15,23+2,88+1,80+1,80+3,16
|  | 1.15 - 1.25:30,79+4,24+4,24+1,08+1,08+11,17+11,17 |  | 63.77 | [7 empty] | 1.15 - 1.25:30,79+4,24+4,24+1,08+1,08+11,17+11,17
|  | 17,68+1,61+7,73+2,43 |  | 29.45 | [7 empty] | 17,68+1,61+7,73+2,43
|  | 1.27:11,39 |  | 11.39 | [7 empty] | 1.27:11,39
|  | 1.29:11,39 |  | 11.39 | [7 empty] | 1.29:11,39
|  | 2.NP: |  | 0 | [7 empty] | 2.NP:
|  | 2.03 - 2.08:7,82+7,82+1,08+1,08+3,09+3,09 |  | 23.98 | [7 empty] | 2.03 - 2.08:7,82+7,82+1,08+1,08+3,09+3,09
|  | 2.09 - 2.14:4,03+4,03+1,32+4,55+5,32+122,03 |  | 141.28 | [7 empty] | 2.09 - 2.14:4,03+4,03+1,32+4,55+5,32+122,03
|  | 2.16 - 2.21:12,11+6,22+3,87+6,41+0,72+4,70 |  | 34.03 | [7 empty] | 2.16 - 2.21:12,11+6,22+3,87+6,41+0,72+4,70
233 | 790/S25 | S.25 - Příčka na balkonech v tělocvičně | m2 | 84.5572 |  | 0 | 0.02388 | 2.0192 | 0 | 0 |  |  | 2 | 1 | 1 | 1 | 2 | 0 | 0 | 0 | 0 | 0 | 1 | 1
|  | mč.1.14:2*18,20*2,323 |  | 84.5572 | [7 empty] | mč.1.14:2*18,20*2,323
234 | 790/S28 | S.28 - Skladba okapového chodníčku šíře 500mm | m2 | 41.12 |  | 0 | 0.02388 | 0.98195 | 0 | 0 |  |  | 2 | 1 | 1 | 1 | 2 | 0 | 0 | 0 | 0 | 0 | 1 | 1
|  | 2,02+10,00+9,00+13,90+6,20 |  | 41.12 | [7 empty] | 2,02+10,00+9,00+13,90+6,20
235 | 790/S30 | S.30 - Požárně dělící konstrukce prostupující střechou | m2 | 12.46 |  | 0 | 0.02388 | 0.29754 | 0 | 0 |  |  | 2 | 1 | 1 | 1 | 2 | 0 | 0 | 0 | 0 | 0 | 1 | 1
|  | 17,80*0,70 |  | 12.46 | [7 empty] | 17,80*0,70
| Celkem za | 790 Skladby konstrukcí |  |  |  | 0 |  | 944.2575 |  | 0 |  |  | 4 |  |  |  |  | 0 | 0 | 0 | 0 | 0
Díl: | 798 | část D.10 tohoto projektu - Informační a orientační systém ozn I.1. - I.6. , atyp dle autorského návrhu | [10 empty] | 1
236 | 798/I.1 | I.1. - Popisy vstupů do budovy á 2m2 | kus | 7 | 0 | 0 | 0 | 0 | 0 | 0 |  |  | 2 | 1 | 7 | 7 | 2 | 0 | 0 | 0 | 0 | 0 | 1 | 7
237 | 798/I.2 | I.2- Pitkogramy do rozměru 200/200m | kus | 40 | 0 | 0 | 0 | 0 | 0 | 0 |  |  | 2 | 1 | 7 | 7 | 2 | 0 | 0 | 0 | 0 | 0 | 1 | 7
238 | 798/I.3 | I.3. - Slovní popisy | kus | 10 | 0 | 0 | 0 | 0 | 0 | 0 |  |  | 2 | 1 | 7 | 7 | 2 | 0 | 0 | 0 | 0 | 0 | 1 | 7
239 | 798/I.4 | I,4. - Číselné označení šatních skříněk | kus | 160 | 0 | 0 | 0 | 0 | 0 | 0 |  |  | 2 | 1 | 0 | 0 | 2 | 0 | 0 | 0 | 0 | 0 | 1 | 0
240 | 798/I.5 | I. 5.- Exterierový nápis ručně malovaný barvou na dřevěný obklad fasády Rozměr 41 x 4,9. Včetně vzorování. | kus | 1 | 0 | 0 | 0 | 0 | 0 | 0 |  |  | 2 | 1 | 0 | 0 | 2 | 0 | 0 | 0 | 0 | 0 | 1 | 0
241 | 798/I.6 | I.6 - Povinné normové bezpečnostní a technické značení pro požární hasící zařízení, požárního těsnění, central stopu, únikových cest, imobilní uživatele, označení prvků TZB | kus | 40 | 0 | 0 | 0 | 0 | 0 | 0 |  |  | 2 | 1 | 7 | 7 | 2 | 0 | 0 | 0 | 0 | 0 | 1 | 7
242 | 798/I.7 | I. 6. - Požární evakuační plány a požární poplachové směrnice | kompl | 1 | 0 | 0 | 0 | 0 | 0 | 0 |  |  | 2 | 1 | 7 | 7 | 2 | 0 | 0 | 0 | 0 | 0 | 1 | 7
243 | 798/I.8 | Autorské dopracování výtvarných motivů do výrobních a DTP podkladů | kus | 1 | 0 | 0 | 0 | 0 | 0 | 0 |  |  | 2 | 1 | 7 | 7 | 2 | 0 | 0 | 0 | 0 | 0 | 1 | 7
| Celkem za | 798 Informační a orientační systém |  |  |  | 0 |  | 0 |  | 0 |  |  | 4 |  |  |  |  | 0 | 0 | 0 | 0 | 0
Díl: | 799 | Ostatní - včetně polychromie povrchů dle části D.10 tohoto projektu, ozn. V.1-V9. - výtvarný motiv - barevný monochrom | [10 empty] | 1
244 | 799/OST01 | OST 01 - Barový pult | kus | 1 | 0 | 0 | 0 | 0 | 0 | 0 |  |  | 2 | 1 | 7 | 7 | 2 | 0 | 0 | 0 | 0 | 0 | 1 | 7
245 | 799/OST02 | OST 02 - Barový regál | kus | 1 | 0 | 0 | 0 | 0 | 0 | 0 |  |  | 2 | 1 | 7 | 7 | 2 | 0 | 0 | 0 | 0 | 0 | 1 | 7
246 | 799/OST03 | OST 03 - Kuchyň v místnosti 1.08 příprava jídla | kus | 1 | 0 | 0 | 0 | 0 | 0 | 0 |  |  | 2 | 1 | 7 | 7 | 2 | 0 | 0 | 0 | 0 | 0 | 1 | 7
247 | 799/OST04 | OST 04 - Šatní skříňky pro zaměstnance | kompl | 2 | 0 | 0 | 0 | 0 | 0 | 0 |  |  | 2 | 1 | 7 | 7 | 2 | 0 | 0 | 0 | 0 | 0 | 1 | 7
248 | 799/OST05 | OST 05 - Pružné sedací prvky v tělocvičně | kus | 18 | 0 | 0 | 0 | 0 | 0 | 0 |  |  | 2 | 1 | 7 | 7 | 2 | 0 | 0 | 0 | 0 | 0 | 1 | 7
249 | 799/OST06 | OST 06 - Uzamykatelné kóje ve skladu nářadí tělocvičny včetně regálu | kus | 1 |  | 0 | 0 | 0 | 0 | 0 |  |  | 2 | 1 | 7 | 7 | 2 | 0 | 0 | 0 | 0 | 0 | 1 | 7
250 | 799/OST07 | OST 07 - Šatní skříňky s lavičkou v šatnách fotbalistů | kompl | 2 |  | 0 | 0 | 0 | 0 | 0 |  |  | 2 | 1 | 7 | 7 | 2 | 0 | 0 | 0 | 0 | 0 | 1 | 7
251 | 799/OST08 | OST 08 - Kuchyňka v klubovně fotbalistů | kus | 1 |  | 0 | 0 | 0 | 0 | 0 |  |  | 2 | 1 | 7 | 7 | 2 | 0 | 0 | 0 | 0 | 0 | 1 | 7
252 | 799/OST10 | OST 10 - Recepční pult | kus | 1 |  | 0 | 0 | 0 | 0 | 0 |  |  | 2 | 1 | 7 | 7 | 2 | 0 | 0 | 0 | 0 | 0 | 1 | 7
253 | 799/OST11 | OST 11 - Skříňky s lavičkou v šatně tělocvičny | kompl | 2 |  | 0 | 0 | 0 | 0 | 0 |  |  | 2 | 1 | 7 | 7 | 2 | 0 | 0 | 0 | 0 | 0 | 1 | 7
254 | 799/OST13 | OST 13 - Regál vestavěný v klubovně 1 | kus | 1 |  | 0 | 0 | 0 | 0 | 0 |  |  | 2 | 1 | 7 | 7 | 2 | 0 | 0 | 0 | 0 | 0 | 1 | 7
255 | 799/OST14 | OST 14 - Regál vestavěný v klubovně 2 | kus | 1 |  | 0 | 0 | 0 | 0 | 0 |  |  | 2 | 1 | 7 | 7 | 2 | 0 | 0 | 0 | 0 | 0 | 1 | 7
256 | 799/OST15 | OST 15 - Regál vestavěný v přednáškové místnosti | kus | 1 |  | 0 | 0 | 0 | 0 | 0 |  |  | 2 | 1 | 7 | 7 | 2 | 0 | 0 | 0 | 0 | 0 | 1 | 7
257 | 799/OST16 | OST 16 - Kuchyňka m.č. 2.17 | kus | 1 |  | 0 | 0 | 0 | 0 | 0 |  |  | 2 | 1 | 7 | 7 | 2 | 0 | 0 | 0 | 0 | 0 | 1 | 7
258 | 799/OST17 | OST 17- kuchyňka mč 2.14 | kus | 1 |  | 0 | 0 | 0 | 0 | 0 |  |  | 2 | 1 | 7 | 7 | 2 | 0 | 0 | 0 | 0 | 0 | 1 | 7
259 | 799/OST18 | OST 18 - Žebřiny v posilovně | kus | 7 |  | 0 | 0 | 0 | 0 | 0 |  |  | 2 | 1 | 7 | 7 | 2 | 0 | 0 | 0 | 0 | 0 | 1 | 7
260 | 799/OST19 | OST 19 - Šatní skříňky a lavička v šatně posilovny | kus | 2 |  | 0 | 0 | 0 | 0 | 0 |  |  | 2 | 1 | 7 | 7 | 2 | 0 | 0 | 0 | 0 | 0 | 1 | 7
261 | 799/OST20 | OST 20 - Regál vestavěný v malém cvičebním prostoru | kus | 1 |  | 0 | 0 | 0 | 0 | 0 |  |  | 2 | 1 | 7 | 7 | 2 | 0 | 0 | 0 | 0 | 0 | 1 | 7
262 | 799/OST21 | OST 21 - síťky proti hmyzu - ošetření spár a dutin na fasádě UV odolnou mřížkovinou, barva černá | kompl | 1 |  | 0
263 | 799/X 01 | X.01 - Montážní rám do SDK pro umyvadla se stojánkovou baterií | kompl | 24 |  | 0 | 0 | 0 | 0 | 0 |  |  | 2 | 1 | 7 | 7 | 2 | 0 | 0 | 0 | 0 | 0 | 1 | 7
264 | 799/X 02 | X.02 - Montážní rám pro kotvení madla wc invalida | kompl | 10 |  | 0 | 0 | 0 | 0 | 0 |  |  | 2 | 1 | 7 | 7 | 2 | 0 | 0 | 0 | 0 | 0 | 1 | 7
265 | 799/X 03 | X.03 - Montážní rám pro kotvení pisoárů | kompl | 4 |  | 0 | 0 | 0 | 0 | 0 |  |  | 2 | 1 | 7 | 7 | 2 | 0 | 0 | 0 | 0 | 0 | 1 | 7
266 | [12 empty] | 3
267 | [12 empty] | 3
268 | 799/X 04 | X.04 - Revizní dvířka v podhledu rozměr 400x400mm | kompl | 13 |  | 0 | 0 | 0 | 0 | 0 |  |  | 2 | 1 | 7 | 7 | 2 | 0 | 0 | 0 | 0 | 0 | 1 | 7
269 | 799/X 05 | X.05 - Revizní dvířka v podhledu rozměr 800x800mm | kompl | 3 |  | 0 | 0 | 0 | 0 | 0 |  |  | 2 | 1 | 7 | 7 | 2 | 0 | 0 | 0 | 0 | 0 | 1 | 7
270 | 799/X 06 | X.06 - Revizní otvor pro kontrolu větrané odvodněné dutiny obvodové stěny | kompl | 15 |  | 0 | 0 | 0 | 0 | 0 |  |  | 2 | 1 | 7 | 7 | 2 | 0 | 0 | 0 | 0 | 0 | 1 | 7
271 | 799/X 07 | X.07 Ochrané síťě na balkonech 18,2 x 1,6m, barva Pantone Yellow U a Pantone Process Cyan U , kotveno do stavby, vypínací lanko v barvě síťoviny, dodávka včetně nerez ocelových kotev á 300mm | kompl | 2 |  | 0 | 0 | 0 | 0 | 0 |  |  | 2 | 1 | 7 | 7 | 2 | 0 | 0 | 0 | 0 | 0 | 1 | 7
272 | 799/X 08 | X.08 - Časomíra | kompl | 1 |  | 0 | 0 | 0 | 0 | 0 |  |  | 2 | 1 | 7 | 7 | 2 | 0 | 0 | 0 | 0 | 0 | 1 | 7
273 | 799/X 09 | X.09- Akustický závěs velký | kompl | 1 |  | 0 | 0 | 0 | 0 | 0 |  |  | 2 | 1 | 7 | 7 | 2 | 0 | 0 | 0 | 0 | 0 | 1 | 7
274 | 799/X 10 | X.10 - Akustický závěs malý | kompl | 1 |  | 0 | 0 | 0 | 0 | 0 |  |  | 2 | 1 | 7 | 7 | 2 | 0 | 0 | 0 | 0 | 0 | 1 | 7
275 | 799/X 11 | X.11- Zavlažovací systém s čerpadlem včetně odvětrání studny nad střechu | kompl | 1 |  | 0 | 0 | 0 | 0 | 0 |  |  | 2 | 1 | 7 | 7 | 2 | 0 | 0 | 0 | 0 | 0 | 1 | 7
276 | 799/X 12 | X.12 - Systém řízení ovládání oken a rolet a světlíků | kompl | 1 |  | 0 | 0 | 0 | 0 | 0 |  |  | 2 | 1 | 7 | 7 | 2 | 0 | 0 | 0 | 0 | 0 | 1 | 7
277 | 799/X 13 | X.13 - Okenní roleta ze screenového plátna | kompl | 10 |  | 0 | 0 | 0 | 0 | 0 |  |  | 2 | 1 | 7 | 7 | 2 | 0 | 0 | 0 | 0 | 0 | 1 | 7
278 | 799/X 14 | X.14 - Stropní bezkazetová screenová roleta pro světlík | kompl | 2 |  | 0 | 0 | 0 | 0 | 0 |  |  | 2 | 1 | 7 | 7 | 2 | 0 | 0 | 0 | 0 | 0 | 1 | 7
279 | 799/X 15 | X.15 - Zástěna pisoáru | kompl | 4 |  | 0 | 0 | 0 | 0 | 0 |  |  | 2 | 1 | 7 | 7 | 2 | 0 | 0 | 0 | 0 | 0 | 1 | 7
280 | 799/X 16 | X.16 - Zásobník na mýdlo | kompl | 14 |  | 0 | 0 | 0 | 0 | 0 |  |  | 2 | 1 | 7 | 7 | 2 | 0 | 0 | 0 | 0 | 0 | 1 | 7
281 | 799/X 17 | X.17 - WC kartáč | kompl | 21 |  | 0 | 0 | 0 | 0 | 0 |  |  | 2 | 1 | 7 | 7 | 2 | 0 | 0 | 0 | 0 | 0 | 1 | 7
282 | 799/X 18 | X.18 - Zásobník na toaletní papír | kompl | 21 |  | 0 | 0 | 0 | 0 | 0 |  |  | 2 | 1 | 7 | 7 | 2 | 0 | 0 | 0 | 0 | 0 | 1 | 7
283 | 799/X 19 | X.19 - Vysoušeč rukou | kompl | 14 |  | 0 | 0 | 0 | 0 | 0 |  |  | 2 | 1 | 7 | 7 | 2 | 0 | 0 | 0 | 0 | 0 | 1 | 7
284 | 799/X 20 | X.20 - Odpadkový koš | kompl | 14 |  | 0 | 0 | 0 | 0 | 0 |  |  | 2 | 1 | 7 | 7 | 2 | 0 | 0 | 0 | 0 | 0 | 1 | 7
285 | 799/X 21 | X.21 - Madlo | kompl | 5 |  | 0 | 0 | 0 | 0 | 0 |  |  | 2 | 1 | 7 | 7 | 2 | 0 | 0 | 0 | 0 | 0 | 1 | 7
286 | 799/X 22 | X.22 - Přebalovací pult | kompl | 1 |  | 0 | 0 | 0 | 0 | 0 |  |  | 2 | 1 | 7 | 7 | 2 | 0 | 0 | 0 | 0 | 0 | 1 | 7
287 | 799/X 23 | X.23 - Krycí mřížka sprchového žlábku | kompl | 12 |  | 0 | 0 | 0 | 0 | 0 |  |  | 2 | 1 | 7 | 7 | 2 | 0 | 0 | 0 | 0 | 0 | 1 | 7
288 | 799/X 24 | X.24 - Zrdcadlo | kompl | 24 |  | 0 | 0 | 0 | 0 | 0 |  |  | 2 | 1 | 7 | 7 | 2 | 0 | 0 | 0 | 0 | 0 | 1 | 7
289 | 799/X 25 | X.25 - Okenní otvírač | kompl | 20 |  | 0 | 0 | 0 | 0 | 0 |  |  | 2 | 1 | 7 | 7 | 2 | 0 | 0 | 0 | 0 | 0 | 1 | 7
290 | 799/X 26 | X.26 - Venkovní bezkazetová roleta sklopná. Barva plátna Pantone Yellow U | kompl | 8 |  | 0 | 0 | 0 | 0 | 0 |  |  | 2 | 1 | 7 | 7 | 2 | 0 | 0 | 0 | 0 | 0 | 1 | 7
291 | 799/X 27 | X.27 - Atikový chrlič s integrovanou manžetou z hydroizolační folie z ME | kompl | 6 |  | 0 | 0 | 0 | 0 | 0 |  |  | 2 | 1 | 7 | 7 | 2 | 0 | 0 | 0 | 0 | 0 | 1 | 7
292 | 799/X 28 | X.28 - Venkovní ochranná síť fotbalového hřiště hřiště 30 x 5, černá, včteně ocelových stožárů z ocelové bezešvé žárově zinkované trubky DN 150mm, pozink a betonových základů 600/600/1800mm, včetně kotevních ok á 300mm a vypínacího lana v barvě sítě | kompl | 1 |  | 0 | 0 | 0 | 0 | 0 |  |  | 2 | 1 | 7 | 7 | 2 | 0 | 0 | 0 | 0 | 0 | 1 | 7
293 | 799/X 29 | X.29 - Mobilní badmintonový dvorec dvoudílný | kompl | 2 |  | 0
294 | 799/X 30 | X.30 - roznášecí prahy příček ve 2.NP do podlahy | m | 130 |  | 0
295 | 799/X 31 | X.31 - pomocné kotevní prahy příček do stropu | m | 280 |  | 0
296 | 799/X 32 | X.32 - protiskluzná úprava rampy | m2 | 15 |  | 0
297 | 799/X 33 | X.33 - protiskluzná úprava stupnic venkovního schodiště | m2 | 30 |  | 0
298 | 799/X 34 | X.34 - úprava nosné konstrukce vnějšího obkladu pro podtažení dešťových svodů pod obkladem - vybudování svislých drážek tesřskou výměnou, vyseknutí drážky 140 / 40mm do paždíků nosné konstrukce, zalomení difuzní folie, zámečnická konstrukce pro vyvěšení obkladových profilů z pozinkované, černě komaxitované ocelové pásoviny12/70/450 mm ohýbané, kotvené do stavby á 700mm. | mb | 45 |  | 0
299 | 799/X 35 | Provedení, předložení, projednání a protokolární odsouhlasení vzorků a prototypů | kompl | 1 |  | 0
300 | 799/X 36 | Zpracování projednání a protoklární odsouhlasení dodavatelské dokumentace, 8paré listinné podoby, elektronicky v editovatelných formátech DWG, XLS, Word a ve formátu PDF | kompl | 1 |  | 0
301 | 799/X 37 | Vytýčení staveniště před zahájením prací | kompl | 1 | 0 | 0
302 | 799/X 38 | Certifikáty prokazující splnění požární odolnosti konstrukcí | kompl | 1 | 0 | 0
303 | 799/X 39 | Vytyčení stávajících inženýrských sítí | kompl | 1 | 0 | 0
304 | 799/X 40 | Ochrana stávajících inžen. sítí na staveništi | kompl | 1 | 0 | 0
305 | 799/X 41 | Náklady spojené se zajištěním jistoty | kompl | 1 | 0 | 0
306 | 799/X 42 | Náklady na pojištění dodavatele a pojištění díla | kompl | 1 | 0 | 0
307 | 799/X 43 | Geodetické zaměření stavby vnějších objektů a povrchů po provedení stavby | kompl | 1 | 0 | 0
308 | 799/X 44 | D+M Velkoplošný informační panel | kompl | 1 | 0 | 0
309 | 799/X 45 | Protokoly o měření hluku a osvětlení dle požadavků hygieny | kompl | 1 | 0 | 0
310 | 799/X 46 | Zajištění "ES Prohlášení o shodě" u všech použitých výrobků a zařízení | kompl | 1 | 0 | 0
311 | 799/X 47 | Náklady na pravidelné dočišťování dopravních prostředků před jejich výjezdem na veřejnou | kompl | 1 | 0 | 0
312 | 799/X 48 | Vybavení staveniště soupravou pro asanaci případného úniku ropných látek | kompl | 1 | 0 | 0
313 | 799/X 49 | D+M nosič hasících přístrojů včetně kotvení | ks | 11 | 0 | 0
314 | 799/X 50 | Spolupráce při zajištění skutečného provedení stavby a poskytnutí dodvatelských dokumentací v digitálním formátu DWG | kompl | 1 | 0 | 0
315 | 799/X 51 | OST 22 - šatní tyč | kompl | 1 | 0 | 0
| Celkem za | 799 Ostatní |  |  |  | 0 |  | 0 |  | 0 |  |  | 4 |  |  |  |  | 0 | 0 | 0 | 0 | 0
Díl: | D96 | Přesuny suti a vybouraných hmot | [10 empty] | 1
315 | 631509074 | Deska podlahová ISOVER TDPS 1200x600x 35 mm | m2 | 1.02 | 0 | 0 | 0.00228 | 0.0023256 |  | 0 |  |  | 2 | 3 | 10 | 631509074 | 1 | 0 | 0 | 0 | 0 | 0 | 3 | 10
316 | 979081111R00 | Odvoz suti a vybour. hmot na skládku do 1 km | t | 216.95 | 0 | 0 | 0 | 0 |  | 0 |  |  | 2 | 8 | 0 | 3 | 1 | 0 | 0 | 0 | 0 | 0 | 8 | 0
317 | 979081121R00 | Příplatek k odvozu za každý další 1 km (29km) | t | 6291.55 | 0 | 0 | 0 | 0 |  | 0 |  |  | 2 | 8 | 0 | 3 | 1 | 0 | 0 | 0 | 0 | 0 | 8 | 0
318 | 979082111R00 | Vnitrostaveništní doprava suti do 10 m | t | 216.95 | 0 | 0 | 0 | 0 |  | 0 |  |  | 2 | 8 | 0 | 3 | 1 | 0 | 0 | 0 | 0 | 0 | 8 | 0
319 | 979082121R00 | Příplatek k vnitrost. dopravě suti za dalších 5 m (10m) | t | 433.9 | 0 | 0 | 0 | 0 |  | 0 |  |  | 2 | 8 | 0 | 3 | 1 | 0 | 0 | 0 | 0 | 0 | 8 | 0
320 | 979999998R00 | Poplatek za skládku suti 5% příměsí | t | 216.95 | 0 | 0 | 0 | 0 |  | 0 |  |  | 2 | 8 | 0 | 3 | 1 | 0 | 0 | 0 | 0 | 0 | 8 | 0
| Celkem za | D96 Přesuny suti a vybouraných hmot |  |  |  | 0 |  | 0.0023256 |  | 0 |  |  | 4 |  |  |  |  | 0 | 0 | 0 | 0 | 0
0

## SO 01 2 KL
SOUPIS PRACÍ
| 2 | Zdravotechnika
Objekt
SO 01 | Tělocvična se zázemím
Stavba
2015/057 | Rozšíření kapacity ZŠ a ZUŠ Líbeznice
Projektant | Atelier M1 architekti s.r.o.
Objednatel | Obec Líbeznice
Dodavatel
Rozpočtoval
Vypracoval |  | Za zhotovitele | Za objednatele
Jméno : |  | Jméno : | Jméno :
Datum : |  | Datum : | Datum :
Podpis : |  | Podpis: | Podpis:

## SO 01 2 Rek
Stavba : |  | 2015/057 Rozšíření kapacity ZŠ a ZUŠ Líbeznice | soupis prací : | 2
Objekt : |  | SO 01 Tělocvična se zázemím | Zdravotechnika
REKAPITULACE STAVEBNÍCH DÍLŮ
Stavební díl
721 | Vnitřní kanalizace
722 | Vnitřní vodovod
723 | Vnitřní plynovod
725 | Zařizovací předměty

## SO 01 2 Pol
SOUPIS PRACÍ
Nedílnou součástí tohoto dokumentu jsou Specifikace technických standardů - viz část D.1.3. této projektové dokumentace
Stavba : |  | 2015/057 Rozšíření kapacity ZŠ a ZUŠ Líbeznice |  | soupis prací | 2
Objekt : |  | SO 01 Tělocvična se zázemím |  | Zdravotechnika
P.č. | Číslo položky | Název položky, označení prvku ve Specifikacích technických standardů tohoto projektu | MJ | množství |  |  | Jednotková hmotnost | Celková hmotnost | Jednotková dem.hmot. | Celková dem.hmot.
Díl: | 721 | Vnitřní kanalizace | [8 empty] | 1
1 | 721000001 | Potrubí plastové připojovací DN 40 mm | m | 3 | 0 | 0 | 0 | 0 | 0 | 0 | 2 | 1 | 7 | 7 | 2 | 0 | 0 | 0 | 0 | 0 | 1 | 7
2 | 721000002 | Potrubí plastové připojovací DN 50 mm | m | 46 | 0 | 0 | 0 | 0 | 0 | 0 | 2 | 1 | 7 | 7 | 2 | 0 | 0 | 0 | 0 | 0 | 1 | 7
3 | 721000003 | Potrubí plastové odpadní s protihlukovou vložkou DN 75 mm | m | 6 | 0 | 0 | 0 | 0 | 0 | 0 | 2 | 1 | 7 | 7 | 2 | 0 | 0 | 0 | 0 | 0 | 1 | 7
4 | 721000004 | Potrubí plastové odpadní s protihlukovou vložkou DN 110 mm | m | 42 | 0 | 0 | 0 | 0 | 0 | 0 | 2 | 1 | 7 | 7 | 2 | 0 | 0 | 0 | 0 | 0 | 1 | 7
5 | 721000005 | Potrubí plastové odpadní s protihlukovou vložkou DN 125 mm | m | 32 | 0 | 0 | 0 | 0 | 0 | 0 | 2 | 1 | 7 | 7 | 2 | 0 | 0 | 0 | 0 | 0 | 1 | 7
6 | 721000006 | Potrubí plastové odpadní pro svody DN 75 mm | m | 33 | 0 | 0 | 0 | 0 | 0 | 0 | 2 | 1 | 7 | 7 | 2 | 0 | 0 | 0 | 0 | 0 | 1 | 7
7 | 721000007 | Potrubí plastové odpadní pro svody DN 110 mm | m | 74 | 0 | 0 | 0 | 0 | 0 | 0 | 2 | 1 | 7 | 7 | 2 | 0 | 0 | 0 | 0 | 0 | 1 | 7
8 | 721000008 | Potrubí plastové odpadní pro svody, čtvercového průřezu DN 125 / 125 mm, pohledová úprava, barva černá matná | m | 42 | 0 | 0 | 0 | 0 | 0 | 0 | 2 | 1 | 7 | 7 | 2 | 0 | 0 | 0 | 0 | 0 | 1 | 7
9 | 721000009 | Potrubí plastové odpadní pro svody DN 160 mm | m | 154 | 0 | 0 | 0 | 0 | 0 | 0 | 2 | 1 | 7 | 7 | 2 | 0 | 0 | 0 | 0 | 0 | 1 | 7
10 | 721000010 | Kalich G6/4' | kus | 4 | 0 | 0 | 0 | 0 | 0 | 0 | 2 | 1 | 7 | 7 | 2 | 0 | 0 | 0 | 0 | 0 | 1 | 7
11 | 721000011 | Podlahová vpusť DN 110 nerez rošt | kus | 2 | 0 | 0 | 0 | 0 | 0 | 0 | 2 | 1 | 7 | 7 | 2 | 0 | 0 | 0 | 0 | 0 | 1 | 7
12 | 721000012 | Podlahová vpusť DN 75 nerez rošt | kus | 23 | 0 | 0 | 0 | 0 | 0 | 0 | 2 | 1 | 7 | 7 | 2 | 0 | 0 | 0 | 0 | 0 | 1 | 7
13 | 721000013 | Sprchový žlab nerezový L 700 mm | kus | 1 | 0 | 0 | 0 | 0 | 0 | 0 | 2 | 1 | 7 | 7 | 2 | 0 | 0 | 0 | 0 | 0 | 1 | 7
14 | 721000014 | Sprchový žlab nerezový L 800 mm | kus | 2 | 0 | 0 | 0 | 0 | 0 | 0 | 2 | 1 | 7 | 7 | 2 | 0 | 0 | 0 | 0 | 0 | 1 | 7
15 | 721000015 | Sprchový žlab nerezový L1500 mm | kus | 2 | 0 | 0 | 0 | 0 | 0 | 0 | 2 | 1 | 7 | 7 | 2 | 0 | 0 | 0 | 0 | 0 | 1 | 7
16 | 721000016 | Sprchový žlab nerezový L 2000 mm | kus | 2 | 0 | 0 | 0 | 0 | 0 | 0 | 2 | 1 | 7 | 7 | 2 | 0 | 0 | 0 | 0 | 0 | 1 | 7
17 | 721000017 | Sprchový žlab nerezový L 2100 mm | kus | 2 | 0 | 0 | 0 | 0 | 0 | 0 | 2 | 1 | 7 | 7 | 2 | 0 | 0 | 0 | 0 | 0 | 1 | 7
18 | 721000018 | Ventilační hlavice DN 110 mm | kompl | 2 | 0 | 0 | 0 | 0 | 0 | 0 | 2 | 1 | 7 | 7 | 2 | 0 | 0 | 0 | 0 | 0 | 1 | 7
19 | 721000019 | Lapač střešních splavenin DN 125 mm | kus | 6 | 0 | 0 | 0 | 0 | 0 | 0 | 2 | 1 | 7 | 7 | 2 | 0 | 0 | 0 | 0 | 0 | 1 | 7
20 | 721000020 | Přivzdušňovací hlavice DN 110 | kus | 2 | 0 | 0 | 0 | 0 | 0 | 0 | 2 | 1 | 7 | 7 | 2 | 0 | 0 | 0 | 0 | 0 | 1 | 7
| Celkem za | 721 Vnitřní kanalizace |  |  |  | 0 |  | 0 |  | 0 | 4 |  |  |  |  | 0 | 0 | 0 | 0 | 0
Díl: | 722 | Vnitřní vodovod | [8 empty] | 1
21 | 722000001 | Plastové potrubí PPR3, PN 20 DN 18 (16/2,2) | m | 20 | 0 | 0 | 0 | 0 | 0 | 0 | 2 | 1 | 7 | 7 | 2 | 0 | 0 | 0 | 0 | 0 | 1 | 7
22 | 722000002 | Plastové potrubí PPR3, PN 20 DN 25 (32/4,2) | m | 58 | 0 | 0 | 0 | 0 | 0 | 0 | 2 | 1 | 7 | 7 | 2 | 0 | 0 | 0 | 0 | 0 | 1 | 7
23 | 722000003 | Plastové potrubí PPR3, PN 20 DN 32 (40/6,7) | m | 32 | 0 | 0 | 0 | 0 | 0 | 0 | 2 | 1 | 7 | 7 | 2 | 0 | 0 | 0 | 0 | 0 | 1 | 7
24 | 722000004 | Plastové potrubí PPR3, PN 20 DN 40 (50/8,3) | m | 22 | 0 | 0 | 0 | 0 | 0 | 0 | 2 | 1 | 7 | 7 | 2 | 0 | 0 | 0 | 0 | 0 | 1 | 7
25 | 722000005 | Plastové potrubí PPR3, PN 20 DN 50 (63/1,5) | m | 14 | 0 | 0 | 0 | 0 | 0 | 0 | 2 | 1 | 7 | 7 | 2 | 0 | 0 | 0 | 0 | 0 | 1 | 7
26 | 722000006 | Návleková izolace DN 15 mm tl. 4 mm | m | 42 | 0 | 0 | 0 | 0 | 0 | 0 | 2 | 1 | 7 | 7 | 2 | 0 | 0 | 0 | 0 | 0 | 1 | 7
27 | 722000007 | Návleková izolace DN 15 mm tl. 25 mm | m | 16 | 0 | 0 | 0 | 0 | 0 | 0 | 2 | 1 | 7 | 7 | 2 | 0 | 0 | 0 | 0 | 0 | 1 | 7
28 | 722000008 | Návleková izolace DN 20 mm tl. 25 mm | m | 42 | 0 | 0 | 0 | 0 | 0 | 0 | 2 | 1 | 7 | 7 | 2 | 0 | 0 | 0 | 0 | 0 | 1 | 7
29 | 722000009 | Návleková izolace DN 25 mm tl. 25 mm | m | 32 | 0 | 0 | 0 | 0 | 0 | 0 | 2 | 1 | 7 | 7 | 2 | 0 | 0 | 0 | 0 | 0 | 1 | 7
30 | 722000010 | Návleková izolace DN 40 mm tl. 25 mm | m | 22 | 0 | 0 | 0 | 0 | 0 | 0 | 2 | 1 | 7 | 7 | 2 | 0 | 0 | 0 | 0 | 0 | 1 | 7
31 | 722000011 | Návleková izolace DN 50 mm tl. 25 mm | m | 14 | 0 | 0 | 0 | 0 | 0 | 0 | 2 | 1 | 7 | 7 | 2 | 0 | 0 | 0 | 0 | 0 | 1 | 7
32 | 722000012 | Kulový kohout DN 15 | kus | 11 | 0 | 0 | 0 | 0 | 0 | 0 | 2 | 1 | 7 | 7 | 2 | 0 | 0 | 0 | 0 | 0 | 1 | 7
33 | 722000013 | Kulový kohout DN 20 | kus | 16 | 0 | 0 | 0 | 0 | 0 | 0 | 2 | 1 | 7 | 7 | 2 | 0 | 0 | 0 | 0 | 0 | 1 | 7
34 | 722000014 | Kulový kohout DN 50 | kus | 2 | 0 | 0 | 0 | 0 | 0 | 0 | 2 | 1 | 7 | 7 | 2 | 0 | 0 | 0 | 0 | 0 | 1 | 7
35 | 722000015 | Zpětný ventil DN 15 | kus | 1 | 0 | 0 | 0 | 0 | 0 | 0 | 2 | 1 | 7 | 7 | 2 | 0 | 0 | 0 | 0 | 0 | 1 | 7
36 | 722000016 | Zpětný ventil DN 20 | kus | 6 | 0 | 0 | 0 | 0 | 0 | 0 | 2 | 1 | 7 | 7 | 2 | 0 | 0 | 0 | 0 | 0 | 1 | 7
37 | 722000017 | Zpětný ventil DN 50 | kus | 2 | 0 | 0 | 0 | 0 | 0 | 0 | 2 | 1 | 7 | 7 | 2 | 0 | 0 | 0 | 0 | 0 | 1 | 7
38 | 722000018 | Filtr vodovodní závitový DN 15 mm | kus | 1 | 0 | 0 | 0 | 0 | 0 | 0 | 2 | 1 | 7 | 7 | 2 | 0 | 0 | 0 | 0 | 0 | 1 | 7
39 | 722000019 | Filtr vodovodní závitový DN 50 mm | kus | 1 | 0 | 0 | 0 | 0 | 0 | 0 | 2 | 1 | 7 | 7 | 2 | 0 | 0 | 0 | 0 | 0 | 1 | 7
40 | 722000020 | Čerpadlo oběhové pro TUV DN 15 mm | kus | 1 | 0 | 0 | 0 | 0 | 0 | 0 | 2 | 1 | 7 | 7 | 2 | 0 | 0 | 0 | 0 | 0 | 1 | 7
41 | 722000021 | Čerpadlo oběhové pro TUV DN 25 mm | kus | 1 | 0 | 0 | 0 | 0 | 0 | 0 | 2 | 1 | 7 | 7 | 2 | 0 | 0 | 0 | 0 | 0 | 1 | 7
42 | 722000022 | Hydrant s trvale tvárnou hadicí B25/30 | kus | 4 | 0 | 0 | 0 | 0 | 0 | 0 | 2 | 1 | 7 | 7 | 2 | 0 | 0 | 0 | 0 | 0 | 1 | 7
| Celkem za | 722 Vnitřní vodovod |  |  |  | 0 |  | 0 |  | 0 | 4 |  |  |  |  | 0 | 0 | 0 | 0 | 0
Díl: | 723 | Vnitřní plynovod | [8 empty] | 1
43 | 723000001 | Ocelové potrubí DN 25 mm jakostní třídy 11 | m | 1 | 0 | 0 | 0 | 0 | 0 | 0 | 2 | 1 | 7 | 7 | 2 | 0 | 0 | 0 | 0 | 0 | 1 | 7
44 | 723000002 | Ocelové potrubí DN 50 mm jakostní třídy 11 | m | 15 | 0 | 0 | 0 | 0 | 0 | 0 | 2 | 1 | 7 | 7 | 2 | 0 | 0 | 0 | 0 | 0 | 1 | 7
45 | 723000003 | Plastová chránička DN 75 mm | m | 1 | 0 | 0 | 0 | 0 | 0 | 0 | 2 | 1 | 7 | 7 | 2 | 0 | 0 | 0 | 0 | 0 | 1 | 7
46 | 723000004 | Odkalovací zátka G 1/2' | kus | 1 | 0 | 0 | 0 | 0 | 0 | 0 | 2 | 1 | 7 | 7 | 2 | 0 | 0 | 0 | 0 | 0 | 1 | 7
47 | 723000005 | Kulový kohout plynový G 1' | kus | 2 | 0 | 0 | 0 | 0 | 0 | 0 | 2 | 1 | 7 | 7 | 2 | 0 | 0 | 0 | 0 | 0 | 1 | 7
48 | 723000006 | Kulový kohout plynový G 6/4' | kus | 2 | 0 | 0 | 0 | 0 | 0 | 0 | 2 | 1 | 7 | 7 | 2 | 0 | 0 | 0 | 0 | 0 | 1 | 7
49 | 723000007 | Základní a emailový nátěr potrubí do G 2' | m | 16 | 0 | 0 | 0 | 0 | 0 | 0 | 2 | 1 | 7 | 7 | 2 | 0 | 0 | 0 | 0 | 0 | 1 | 7
| Celkem za | 723 Vnitřní plynovod |  |  |  | 0 |  | 0 |  | 0 | 4 |  |  |  |  | 0 | 0 | 0 | 0 | 0
Díl: | 725 | Zařizovací předměty | [8 empty] | 1
50 | 725000001 | Klozetová mísa diturvitová závěsná - viz.ZT.03 | kompl | 16 | 0 | 0 | 0 | 0 | 0 | 0 | 2 | 1 | 7 | 7 | 2 | 0 | 0 | 0 | 0 | 0 | 1 | 7
51 | 725000002 | Klozetová mísa diturvitová závěsná imobilní - viz.ZT.04 | kompl | 5 | 0 | 0 | 0 | 0 | 0 | 0 | 2 | 1 | 7 | 7 | 2 | 0 | 0 | 0 | 0 | 0 | 1 | 7
52 | 725000003 | Montážní prvek pro WC - ovládání zpředu - viz.ZT.05 | kompl | 16 | 0 | 0 | 0 | 0 | 0 | 0 | 2 | 1 | 7 | 7 | 2 | 0 | 0 | 0 | 0 | 0 | 1 | 7
53 | 725000004 | Montážní prvek pro WC - ovládání senzorem viz.ZT.06 | kompl | 5 | 0 | 0 | 0 | 0 | 0 | 0 | 2 | 1 | 7 | 7 | 2 | 0 | 0 | 0 | 0 | 0 | 1 | 7
54 | 725000005 | Umyvadlo diturvitové 600/460 - viz.ZT.07 | kompl | 17 | 0 | 0 | 0 | 0 | 0 | 0 | 2 | 1 | 7 | 7 | 2 | 0 | 0 | 0 | 0 | 0 | 1 | 7
55 | 7250000051 | Umývátko diturvitové 400/230 - viz.ZT.08 | kompl | 2 | 0 | 0 | 0 | 0 | 0 | 0 | 2 | 1 | 7 | 7 | 2 | 0 | 0 | 0 | 0 | 0 | 1 | 7
56 | 725000006 | Umyvadlo diturvitové 550/550 imobilní - viz.ZT.09 | kompl | 5 | 0 | 0 | 0 | 0 | 0 | 0 | 2 | 1 | 0 | 0 | 2 | 0 | 0 | 0 | 0 | 0 | 1 | 0
57 | 725000007 | Baterie umyvadlová stojánková 1/2' - viz.ZT.01 | kus | 24 | 0 | 0 | 0 | 0 | 0 | 0 | 2 | 1 | 7 | 7 | 2 | 0 | 0 | 0 | 0 | 0 | 1 | 7
58 | 725000008 | Dřez do pracovní desky - viz.ZT.11 | kus | 6 | 0 | 0 | 0 | 0 | 0 | 0 | 2 | 1 | 7 | 7 | 2 | 0 | 0 | 0 | 0 | 0 | 1 | 7
59 | 725000009 | Baterie dřezová stojánková 1/2'- viz.ZT.02 | kus | 6 | 0 | 0 | 0 | 0 | 0 | 0 | 2 | 1 | 7 | 7 | 2 | 0 | 0 | 0 | 0 | 0 | 1 | 7
60 | 725000010 | Baterie sprchová podomítkvá 1/2' /150, prop. sprchové řůži - viz. ZT13 | kus | 21 | 0 | 0 | 0 | 0 | 0 | 0 | 2 | 1 | 7 | 7 | 2 | 0 | 0 | 0 | 0 | 0 | 1 | 7
61 | 725000011 | Sprchová hlavice- viz.ZT.12 | kus | 21 | 0 | 0 | 0 | 0 | 0 | 0 | 2 | 1 | 7 | 7 | 2 | 0 | 0 | 0 | 0 | 0 | 1 | 7
62 | 725000012 | Výlevka diturvitová | kus | 5 | 0 | 0 | 0 | 0 | 0 | 0 | 2 | 1 | 7 | 7 | 2 | 0 | 0 | 0 | 0 | 0 | 1 | 7
63 | 725000013 | Baterie dřezová nástěnná 1/2' + prodloužení 100 mm viz.ZT.14 | kus | 2 | 0 | 0 | 0 | 0 | 0 | 0 | 2 | 1 | 7 | 7 | 2 | 0 | 0 | 0 | 0 | 0 | 1 | 7
64 | 725000014 | Splachovací nádržka vysokopoložená | kus | 2 | 0 | 0 | 0 | 0 | 0 | 0 | 2 | 1 | 7 | 7 | 2 | 0 | 0 | 0 | 0 | 0 | 1 | 7
65 | 725000015 | Pisoárový záchodek senzorový splachovač | kus | 4 | 0 | 0 | 0 | 0 | 0 | 0 | 2 | 1 | 7 | 7 | 2 | 0 | 0 | 0 | 0 | 0 | 1 | 7
66 | 725000016 | Ventil rohový | kus | 85 | 0 | 0 | 0 | 0 | 0 | 0 | 2 | 1 | 7 | 7 | 2 | 0 | 0 | 0 | 0 | 0 | 1 | 7
67 | 725000017 | Hadice ocelová flexibilní l=450 mm | kus | 85 | 0 | 0 | 0 | 0 | 0 | 0 | 2 | 1 | 7 | 7 | 2 | 0 | 0 | 0 | 0 | 0 | 1 | 7
68 | 725000018 | Ventil vátokový na hadici 1/2' | kus | 5 | 0 | 0 | 0 | 0 | 0 | 0 | 2 | 1 | 7 | 7 | 2 | 0 | 0 | 0 | 0 | 0 | 1 | 7
69 | 725000019 | Podomítková souprava pro myčky | kus | 2 | 0 | 0 | 0 | 0 | 0 | 0 | 2 | 1 | 7 | 7 | 2 | 0 | 0 | 0 | 0 | 0 | 1 | 7
70 | 725000020 | Tlakový elektrický ohřívač TUV stojatý 300 l | kompl | 1 | 0 | 0 | 0 | 0 | 0 | 0 | 2 | 1 | 7 | 7 | 2 | 0 | 0 | 0 | 0 | 0 | 1 | 7
71 | 725000021 | Dvířka nerezová 150/150 mm | kus | 1 | 0 | 0 | 0 | 0 | 0 | 0 | 2 | 1 | 7 | 7 | 2 | 0 | 0 | 0 | 0 | 0 | 1 | 7
72 | 725000022 | Dvířka nerezová 150/300 mm | kus | 28 | 0 | 0 | 0 | 0 | 0 | 0 | 2 | 1 | 7 | 7 | 2 | 0 | 0 | 0 | 0 | 0 | 1 | 7
73 | 725000023 | Dvířka nerezová 300/300 mm | kus | 3 | 0 | 0 | 0 | 0 | 0 | 0 | 2 | 1 | 7 | 7 | 2 | 0 | 0 | 0 | 0 | 0 | 1 | 7
| Celkem za | 725 Zařizovací předměty |  |  |  | 0 |  | 0 |  | 0 | 4 |  |  |  |  | 0 | 0 | 0 | 0 | 0

## SO 01 3 KL
SOUPIS PRACÍ
| 3 | Ústřední topení
Objekt
SO 01 | Tělocvična se zázemím
Stavba
2015/057 | Rozšíření kapacity ZŠ a ZUŠ Líbeznice
Projektant | Atelier M1 architekti s.r.o.
Objednatel | Obec Líbeznice
Dodavatel
Rozpočtoval
Vypracoval |  | Za zhotovitele | Za objednatele
Jméno : |  | Jméno : | Jméno :
Datum : |  | Datum : | Datum :
Podpis : |  | Podpis: | Podpis:

## SO 01 3 Rek
Stavba : |  | 2015/057 Rozšíření kapacity ZŠ a ZUŠ Líbeznice | soupis prací : | 3
Objekt : |  | SO 01 Tělocvična se zázemím | Ústřední topení
REKAPITULACE STAVEBNÍCH DÍLŮ
Stavební díl
731 | Kotelny
733 | Rozvod potrubí
736 | Podlahové vytápění

## SO 01 3 Pol
SOUPIS PRACÍ
Stavba : |  | 2015/057 Rozšíření kapacity ZŠ a ZUŠ Líbeznice |  | soupis prací | 3
Objekt : |  | SO 01 Tělocvična se zázemím |  | Ústřední topení
P.č. | Číslo položky | Název položky | MJ | množství |  |  | Jednotková hmotnost | Celková hmotnost | Jednotková dem.hmot. | Celková dem.hmot.
Díl: | 731 | Kotelny | [9 empty] | 1
1 | 731100001 | Kotel na ZP kondenzační, jm. výkon 46-49,9 kW | kompl | 2 | 0 | 0 | 0 | 0 | 0 | 0 |  | 2 | 1 | 7 | 7 | 2 | 0 | 0 | 0 | 0 | 0 | 1 | 7
|  | souprava pro odvod spalin pr. 80/125 vč 2x shybka 45°, délka 7,5 m, průchodka, nadstřešní hlavice | [8 empty] | souprava pro odvod spalin pr. 80/125 vč 2x shybka 45°, délka 7,5 m, průchodka, nadstřešní hlavice | 3
2 | 731100002 | HVDT II, iz. z min. vlny s povrch úpravou AL tl.70mm | kus | 1 | 0 | 0 | 0 | 0 | 0 | 0 |  | 2 | 1 | 7 | 7 | 2 | 0 | 0 | 0 | 0 | 0 | 1 | 7
3 | 731100003 | Expanzní nádoba tlaková 140 l | kus | 1 | 0 | 0 | 0 | 0 | 0 | 0 |  | 2 | 1 | 7 | 7 | 2 | 0 | 0 | 0 | 0 | 0 | 1 | 7
4 | 731100004 | Zás. Ohřívač TUV s nepřímým ohřevem, v=300 l | kompl | 1 | 0 | 0 | 0 | 0 | 0 | 0 |  | 2 | 1 | 7 | 7 | 2 | 0 | 0 | 0 | 0 | 0 | 1 | 7
3
5 | 731100005 | Rozdělovač a sběrač z tr. 89x3,5, l=900 mm | kompl | 2 | 0 | 0 | 0 | 0 | 0 | 0 |  | 2 | 1 | 7 | 7 | 2 | 0 | 0 | 0 | 0 | 0 | 1 | 7
|  | rozreč hrdel 250 mm, hrdla 1x DN 50, 1x DN 40, 2x DN 32, nátěr pod izolaci, izolace tl. 70 mm | [8 empty] | rozreč hrdel 250 mm, hrdla 1x DN 50, 1x DN 40, 2x DN 32, nátěr pod izolaci, izolace ORSIL IS-H/A tl. 70 mm | 3
6 | 731100006 | Čerpadlo do potrubí 1,8 m3/30 kPa | kus | 1 | 0 | 0 | 0 | 0 | 0 | 0 |  | 2 | 1 | 7 | 7 | 2 | 0 | 0 | 0 | 0 | 0 | 1 | 7
7 | 731100007 | Čerpadlo do potrubí 2,6 m3/40 kPa | kus | 2 | 0 | 0 | 0 | 0 | 0 | 0 |  | 2 | 1 | 7 | 7 | 2 | 0 | 0 | 0 | 0 | 0 | 1 | 7
8 | 731100008 | Montáž trojcestných mísících ventilů (dod. MaR) | kompl | 2 | 0 | 0 | 0 | 0 | 0 | 0 |  | 2 | 1 | 7 | 7 | 2 | 0 | 0 | 0 | 0 | 0 | 1 | 7
9 | 731100009 | Kulový kohout s filtrem L DN40, PN6 | kus | 2 | 0 | 0 | 0 | 0 | 0 | 0 |  | 2 | 1 | 7 | 7 | 2 | 0 | 0 | 0 | 0 | 0 | 1 | 7
10 | 731100010 | Kulový kohout s filtrem DN32, PN6 | kus | 1 | 0 | 0 | 0 | 0 | 0 | 0 |  | 2 | 1 | 7 | 7 | 2 | 0 | 0 | 0 | 0 | 0 | 1 | 7
11 | 731100011 | Automatický odvzdušňovací ventil | kus | 5 | 0 | 0 | 0 | 0 | 0 | 0 |  | 2 | 1 | 7 | 7 | 2 | 0 | 0 | 0 | 0 | 0 | 1 | 7
12 | 731100012 | Manometr se zkušebním kohoutem | kus | 1 | 0 | 0 | 0 | 0 | 0 | 0 |  | 2 | 1 | 7 | 7 | 2 | 0 | 0 | 0 | 0 | 0 | 1 | 7
13 | 731100013 | Kohout plnicí a vypouštěcí DN 15 | kus | 9 | 0 | 0 | 0 | 0 | 0 | 0 |  | 2 | 1 | 7 | 7 | 2 | 0 | 0 | 0 | 0 | 0 | 1 | 7
14 | 731100014 | Kulový kohout DN25, PN6 | kus | 3 | 0 | 0 | 0 | 0 | 0 | 0 |  | 2 | 1 | 7 | 7 | 2 | 0 | 0 | 0 | 0 | 0 | 1 | 7
15 | 731100015 | Kulový kohout DN32, PN6 | kus | 4 | 0 | 0 | 0 | 0 | 0 | 0 |  | 2 | 1 | 7 | 7 | 2 | 0 | 0 | 0 | 0 | 0 | 1 | 7
16 | 731100016 | Kulový kohout DN40, PN6 | kus | 8 | 0 | 0 | 0 | 0 | 0 | 0 |  | 2 | 1 | 7 | 7 | 2 | 0 | 0 | 0 | 0 | 0 | 1 | 7
17 | 731100017 | Kulový kohout DN50, PN6 | kus | 2 | 0 | 0 | 0 | 0 | 0 | 0 |  | 2 | 1 | 7 | 7 | 2 | 0 | 0 | 0 | 0 | 0 | 1 | 7
18 | 731100018 | Filtr do potrubí DN 32, PN 6 | kus | 1 | 0 | 0 | 0 | 0 | 0 | 0 |  | 2 | 1 | 7 | 7 | 2 | 0 | 0 | 0 | 0 | 0 | 1 | 7
19 | 731100019 | Filtr do potrubí DN 40, PN 6 | kus | 2 | 0 | 0 | 0 | 0 | 0 | 0 |  | 2 | 1 | 7 | 7 | 2 | 0 | 0 | 0 | 0 | 0 | 1 | 7
20 | 731100020 | Zpětný ventil DN 32, PN 6 | kus | 1 | 0 | 0 | 0 | 0 | 0 | 0 |  | 2 | 1 | 7 | 7 | 2 | 0 | 0 | 0 | 0 | 0 | 1 | 7
21 | 731100021 | Zpětný ventil DN 40, PN 6 | kus | 4 | 0 | 0 | 0 | 0 | 0 | 0 |  | 2 | 1 | 7 | 7 | 2 | 0 | 0 | 0 | 0 | 0 | 1 | 7
22 | 731100022 | Teploměr technický s jímkou do min. do 90°C | kus | 6 | 0 | 0 | 0 | 0 | 0 | 0 |  | 2 | 1 | 7 | 7 | 2 | 0 | 0 | 0 | 0 | 0 | 1 | 7
23 | 731100023 | Měřící a regulační ventil DN25 (montáž do skříně podl. vyt) | kus | 2 | 0 | 0 | 0 | 0 | 0 | 0 |  | 2 | 1 | 7 | 7 | 2 | 0 | 0 | 0 | 0 | 0 | 1 | 7
24 | 731100024 | Termostatická hlavice | kus | 4 | 0 | 0 | 0 | 0 | 0 | 0 |  | 2 | 1 | 7 | 7 | 2 | 0 | 0 | 0 | 0 | 0 | 1 | 7
25 | 731100025 | Radiátorový ventil rohový DN 15, rohové šroubení DN 15 | kompl | 21 | 0 | 0 | 0 | 0 | 0 | 0 |  | 2 | 1 | 7 | 7 | 2 | 0 | 0 | 0 | 0 | 0 | 1 | 7
| Celkem za | 731 Kotelny |  |  |  | 0 |  | 0 |  | 0 |  | 4 |  |  |  |  | 0 | 0 | 0 | 0 | 0
Díl: | 733 | Rozvod potrubí | [9 empty] | 1
26 | 733100001 | Potrubí z trubek tenkostěnných měděných DN 54x2, iz. tl. 40 mm | m | 6 | 0 | 0 | 0 | 0 | 0 | 0 |  | 2 | 1 | 7 | 7 | 2 | 0 | 0 | 0 | 0 | 0 | 1 | 7
|  | spojovaných pájením nebo lisováním, izolovaných izolačními pouzdry z PE, resp min. vlny s povrch. úpravou al (tr. 42 a 54) | [8 empty] | spojovaných pájením nebo lisováním, izolovaných izolačními pouzdry z PE, resp min. vlny s povrch. úpravou al (tr. 42 a 54) | 3
27 | 733100002 | Potrubí z trubek tenkostěnných měděných DN 42x1,5, iz. tl 40 mm | m | 35 | 0 | 0 | 0 | 0 | 0 | 0 |  | 2 | 1 | 7 | 7 | 2 | 0 | 0 | 0 | 0 | 0 | 1 | 7
28 | 733100003 | Potrubí z trubek tenkostěnných měděných DN 35x1,5, iz. tl. 25 mm | m | 170 | 0 | 0 | 0 | 0 | 0 | 0 |  | 2 | 1 | 7 | 7 | 2 | 0 | 0 | 0 | 0 | 0 | 1 | 7
29 | 733100004 | Potrubí z trubek tenkostěnných měděných DN 28x1, iz. tl. 25 mm | m | 60 | 0 | 0 | 0 | 0 | 0 | 0 |  | 2 | 1 | 7 | 7 | 2 | 0 | 0 | 0 | 0 | 0 | 1 | 7
30 | 733100005 | Potrubí z trubek tenkostěnných měděných DN 22x1, iz. tl. 20 mm | m | 65 | 0 | 0 | 0 | 0 | 0 | 0 |  | 2 | 1 | 7 | 7 | 2 | 0 | 0 | 0 | 0 | 0 | 1 | 7
31 | 733100006 | Potrubí z trubek tenkostěnných měděných DN 18x1, iz. tl. 15 mm | m | 76 | 0 | 0 | 0 | 0 | 0 | 0 |  | 2 | 1 | 7 | 7 | 2 | 0 | 0 | 0 | 0 | 0 | 1 | 7
32 | 733100007 | Potrubí z trubek tenkostěnných měděných DN 15x1, iz. tl. 15 mm | m | 130 | 0 | 0 | 0 | 0 | 0 | 0 |  | 2 | 1 | 7 | 7 | 2 | 0 | 0 | 0 | 0 | 0 | 1 | 7
33 | 733100008 | Registr z trubek hladkých 76x3, 2x1m vč. odvzd. vetilu, povrch. úprava pozink | kus | 2 | 0 | 0 | 0 | 0 | 0 | 0 |  | 2 | 1 | 7 | 7 | 2 | 0 | 0 | 0 | 0 | 0 | 1 | 7
34 | 733100009 | Registr z trubek hladkých 76x3, 2x3m vč. odvzd. vetilu, povrch. úprava pozink | kus | 1 | 0 | 0 | 0 | 0 | 0 | 0 |  | 2 | 1 | 7 | 7 | 2 | 0 | 0 | 0 | 0 | 0 | 1 | 7
35 | 733100010 | Registr z trubek hladkých 76x3, 2x5,5m vč. odvzd. vetilu, povrch. úprava pozink | kus | 2 | 0 | 0 | 0 | 0 | 0 | 0 |  | 2 | 1 | 7 | 7 | 2 | 0 | 0 | 0 | 0 | 0 | 1 | 7
|  | zaoblená tělesa - poloměr zaoblení 8,86 m | [8 empty] | zaoblená tělesa - poloměr zaoblení 8,86 m | 3
|  | Tělesa budou svařena ze segmentů na stavbě | [8 empty] | Tělesa budou svařena ze segmentů na stavbě | 3
3
36 | 733100011 | Registr z trubek hladkých 76x3, 2x9,5m vč. odvzd. vetilu, povrch. úprava pozink | kus | 4 | 0 | 0 | 0 | 0 | 0 | 0 |  | 2 | 1 | 7 | 7 | 2 | 0 | 0 | 0 | 0 | 0 | 1 | 7
|  | zaoblená tělesa - poloměr zaoblení 8,86 m | [8 empty] | zaoblená tělesa - poloměr zaoblení 8,86 m | 3
|  | Tělesa budou svařena ze segmentů na stavbě | [8 empty] | Tělesa budou svařena ze segmentů na stavbě | 3
37 | 733100012 | Registr z trubek hladkých 76x3, 2x1m vč. odvzd. vetilu, povrch. úprava pozink | kus | 2 | 0 | 0 | 0 | 0 | 0 | 0 |  | 2 | 1 | 7 | 7 | 2 | 0 | 0 | 0 | 0 | 0 | 1 | 7
38 | 733100013 | Registr ze žebr. Trub. Pr. 76x3/156 - 2x4m vč. odvzd. vetilu, povrch. úprava pozink | kus | 10 | 0 | 0 | 0 | 0 | 0 | 0 |  | 2 | 1 | 7 | 7 | 2 | 0 | 0 | 0 | 0 | 0 | 1 | 7
| Celkem za | 733 Rozvod potrubí |  |  |  | 0 |  | 0 |  | 0 |  | 4 |  |  |  |  | 0 | 0 | 0 | 0 | 0
Díl: | 736 | Podlahové vytápění | [9 empty] | 1
39 | 736100001 | R12 - ozdělovací stanice podl. Vytápění vč. skříně pod omítku, kulové kohouty, elktrolišta | kompl | 2 | 0 | 0 | 0 | 0 | 0 | 0 |  | 2 | 1 | 7 | 7 | 2 | 0 | 0 | 0 | 0 | 0 | 1 | 7
40 | 736100002 | Systémová deska 30-2 | m2 | 470 | 0 | 0 | 0 | 0 | 0 | 0 |  | 2 | 1 | 7 | 7 | 2 | 0 | 0 | 0 | 0 | 0 | 1 | 7
41 | 736100003 | Potrubí z plast. Tr. PB 18x2- registry podl. vyt. | m | 3300 | 0 | 0 | 0 | 0 | 0 | 0 |  | 2 | 1 | 7 | 7 | 2 | 0 | 0 | 0 | 0 | 0 | 1 | 7
42 | 736100004 | Chránička plast. Trubek | m | 600 | 0 | 0 | 0 | 0 | 0 | 0 |  | 2 | 1 | 7 | 7 | 2 | 0 | 0 | 0 | 0 | 0 | 1 | 7
43 | 736100005 | Okrajová dilatační páska | m | 525 | 0 | 0 | 0 | 0 | 0 | 0 |  | 2 | 1 | 7 | 7 | 2 | 0 | 0 | 0 | 0 | 0 | 1 | 7
44 | 736100007 | Topné a a tlak. zkoušky | kompl | 1 | 0 | 0 | 0 | 0 | 0 | 0 |  | 2 | 1 | 7 | 7 | 2 | 0 | 0 | 0 | 0 | 0 | 1 | 7
45 | 736100008 | Napuštění systému upravenou vodou dle ČSN | kompl | 1 | 0 | 0 | 0 | 0 | 0 | 0 |  | 2 | 1 | 7 | 7 | 2 | 0 | 0 | 0 | 0 | 0 | 1 | 7
| Celkem za | 736 Podlahové vytápění |  |  |  | 0 |  | 0 |  | 0 |  | 4 |  |  |  |  | 0 | 0 | 0 | 0 | 0

## SO 01 4 KL
SOUPIS PRACÍ
| 4 | Vzduchotechnika
Objekt
SO 01 | Tělocvična se zázemím
Stavba
2015/057 | Rozšíření kapacity ZŠ a ZUŠ Líbeznice
Projektant | Atelier M1 architekti s.r.o.
Objednatel | Obec Líbeznice
Dodavatel
Rozpočtoval
Vypracoval |  | Za zhotovitele | Za objednatele
Jméno : |  | Jméno : | Jméno :
Datum : |  | Datum : | Datum :
Podpis : |  | Podpis: | Podpis:

## SO 01 4 Rek
Stavba : |  | 2015/057 Rozšíření kapacity ZŠ a ZUŠ Líbeznice | Soupis prací : | 4
Objekt : |  | SO 01 Tělocvična se zázemím | Vzduchotechnika
REKAPITULACE STAVEBNÍCH DÍLŮ
Stavební díl
1D | Tělocvična - dodávka
1M | Tělocvična - montáž
2D | Šatny, umývárny - dodávka
2M | Šatny, umývárny - montáž
3D | Bufet - dodávka
3M | Bufet - montáž
4D | Šatny, sprchy 1NP - dodávka
4M | Šatny, sprchy 1NP - montáž
5D | Koupelna rozhodci - dodávka
5M | Koupelna rozhodci - montáž
6D | WC bufet - dodávka
6M | WC bufet - montáž
7D | WC, sprchy 2NP - dodávka
7M | WC, sprchy 2NP - montáž
8D | WC 2.NP - dodávka
8M | WC 2.NP - montáž
9D | WC 2NP - dodávka
9M | WC 2NP - montáž
10D | WC 2NP - dodávka
10M | WC 2NP - montáž
11D | Kuchynka 2.NP - dodávka
11M | Kuchynka 2.NP - montáž
12D | WC bufet 1.NP - dodávka
12M | WC bufet 1.NP - montáž
13D | klubovna fotbalistů 1.NP - dodávka
13M | klubovna fotbalistů 1.NP - montáž
14 | Montážni materiál
0 | Ostatní náklady

## SO 01 4 Pol
SOUPIS PRACÍ
Stavba : |  | 2015/057 Rozšíření kapacity ZŠ a ZUŠ Líbeznice |  | soupis prací | 4
Objekt : |  | SO 01 Tělocvična se zázemím |  | Vzduchotechnika
P.č. | Číslo položky | Název položky | MJ | množství |  |  | Jednotková hmotnost | Celková hmotnost | Jednotková dem.hmot. | Celková dem.hmot.
Díl: | 1D | Tělocvična - dodávka | [9 empty] | 1
1 | D01.001 | Střešní ventilátor plynule regulovatelný Q=3500m3/h, 200Pa, Pel=0,76kW, 400V | ks | 2 | 0 | 0 | 83200 | 166400 |  | 0 |  | 2 | 12 | 0 | 1 | 1 | 0 | 0 | 0 | 0 | 0 | 12 | 0
|  | vč. izolovaného soklu, nástavce s mřížkou, tlumiče, zpětné klapky, ovládací skříňky | [8 empty] | vč. izolovaného soklu, nástavce s mřížkou, tlumiče, zpětné klapky, ovládací skříňky | 3
2 | D01.002 | Kruhové potrubí SPIRO 450 | bm | 2 | 0 | 0 | 858 | 1716 |  | 0 |  | 2 | 12 | 0 | 2 | 1 | 0 | 0 | 0 | 0 | 0 | 12 | 0
| Celkem za | 1D Tělocvična - dodávka |  |  |  | 0 |  | 168116 |  | 0 |  | 4 |  |  |  |  | 0 | 0 | 0 | 0 | 0
Díl: | 1M | Tělocvična - montáž | [9 empty] | 1
3 | M01.001 | Střešní ventilátor plynule regulovatelný Q=3500m3/h, 200Pa, Pel=0,76kW, 400V | ks | 2 | 0 | 0 | 12480 | 24960 |  | 0 |  | 2 | 12 | 0 | 3 | 1 | 0 | 0 | 0 | 0 | 0 | 12 | 0
|  | vč. izolovaného soklu, nástavce s mřížkou, tlumiče, zpětné klapky, ovládací skříňky | [8 empty] | vč. izolovaného soklu, nástavce s mřížkou, tlumiče, zpětné klapky, ovládací skříňky | 3
4 | M01.002 | Kruhové potrubí SPIRO 450 | bm | 2 | 0 | 0 | 214.4 | 428.8 |  | 0 |  | 2 | 12 | 0 | 4 | 1 | 0 | 0 | 0 | 0 | 0 | 12 | 0
| Celkem za | 1M Tělocvična - montáž |  |  |  | 0 |  | 25388.8 |  | 0 |  | 4 |  |  |  |  | 0 | 0 | 0 | 0 | 0
Díl: | 2D | Šatny, umývárny - dodávka | [9 empty] | 1
5 | D02.001a | Ventilátor rad.do čtyrhr.potr. 600x300 IP55,70°C rozměry a parametry viz. výkresová dokumentace | ks | 1 | 0 | 0 | 22629.1 | 22629.1 |  | 0 |  | 2 | 12 | 0 | 5 | 1 | 0 | 0 | 0 | 0 | 0 | 12 | 0
6 | D02.001b | Pružná vložka 600x300 | ks | 2 | 0 | 0 | 1874.6 | 3749.2 |  | 0 |  | 2 | 12 | 0 | 6 | 1 | 0 | 0 | 0 | 0 | 0 | 12 | 0
7 | D02.001c | Tlumič hluku 600x300 l=1000 | ks | 2 | 0 | 0 | 10792.6 | 21585.2 |  | 0 |  | 2 | 12 | 0 | 7 | 1 | 0 | 0 | 0 | 0 | 0 | 12 | 0
8 | D02.001d | Regulační klapka 600x300 vč. servopohonu | ks | 1 | 0 | 0 | 6877 | 6877 |  | 0 |  | 2 | 12 | 0 | 8 | 1 | 0 | 0 | 0 | 0 | 0 | 12 | 0
9 | D02.002a | Ventilátor diagon.do kruh.potr. DN200-dvouotáčkový rozměry a parametry viz.výkresová dokumentace | ks | 1 | 0 | 0 | 5985.2 | 5985.2 |  | 0 |  | 2 | 12 | 0 | 9 | 1 | 0 | 0 | 0 | 0 | 0 | 12 | 0
10 | D02.002b | Zpětná klapka RSK 200 | ks | 1 | 0 | 0 | 254.8 | 254.8 |  | 0 |  | 2 | 12 | 0 | 10 | 1 | 0 | 0 | 0 | 0 | 0 | 12 | 0
11 | D02.002c | Tlumič hluku kruhový 200/900 | ks | 1 | 0 | 0 | 3347.5 | 3347.5 |  | 0 |  | 2 | 12 | 0 | 11 | 1 | 0 | 0 | 0 | 0 | 0 | 12 | 0
12 | D02.003 | Požární klapka PKTM těsná .01 400 x 250 ovl.ruční | ks | 1 | 0 | 0 | 4524 | 4524 |  | 0 |  | 2 | 12 | 0 | 12 | 1 | 0 | 0 | 0 | 0 | 0 | 12 | 0
13 | D02.004 | Vyústka 560 x 200 VK-1.0-R1 TPJ 68-12-76 | ks | 1 | 0 | 0 | 724.1 | 724.1 |  | 0 |  | 2 | 12 | 0 | 13 | 1 | 0 | 0 | 0 | 0 | 0 | 12 | 0
14 | D02.005 | Tal.ventil.kov.odvodní KK 100 | ks | 4 | 0 | 0 | 1008.8 | 4035.2 |  | 0 |  | 2 | 12 | 0 | 14 | 1 | 0 | 0 | 0 | 0 | 0 | 12 | 0
15 | D02.006 | Klapka škrtící-SPIRO KSK 200 kovové ovládání | ks | 4 | 0 | 0 | 2516.8 | 10067.2 |  | 0 |  | 2 | 12 | 0 | 15 | 1 | 0 | 0 | 0 | 0 | 0 | 12 | 0
16 | D02.007 | Vyfuková hlavice-SPIRO VHO 355 | ks | 1 | 0 | 0 | 1124.5 | 1124.5 |  | 0 |  | 2 | 12 | 0 | 16 | 1 | 0 | 0 | 0 | 0 | 0 | 12 | 0
17 | D02.008 | Kruhové potrubí SPIRO 100 | bm | 8 | 0 | 0 | 707.2 | 5657.6 |  | 0 |  | 2 | 12 | 0 | 17 | 1 | 0 | 0 | 0 | 0 | 0 | 12 | 0
18 | D02.009 | Kruhové potrubí SPIRO 200 | bm | 7 | 0 | 0 | 1037.4 | 7261.8 |  | 0 |  | 2 | 12 | 0 | 18 | 1 | 0 | 0 | 0 | 0 | 0 | 12 | 0
19 | D02.010 | Kruhové potrubí SPIRO 315 | bm | 3 | 0 | 0 | 721.5 | 2164.5 |  | 0 |  | 2 | 12 | 0 | 19 | 1 | 0 | 0 | 0 | 0 | 0 | 12 | 0
20 | D02.011 | Kruhové potrubí SPIRO 355 | bm | 7 | 0 | 0 | 2284.1 | 15988.7 |  | 0 |  | 2 | 12 | 0 | 20 | 1 | 0 | 0 | 0 | 0 | 0 | 12 | 0
21 | D02.012 | Oblouk 90°- SPIRO 100 | ks | 2 | 0 | 0 | 442 | 884 |  | 0 |  | 2 | 12 | 0 | 21 | 1 | 0 | 0 | 0 | 0 | 0 | 12 | 0
22 | D02.013 | Oblouk 90°- SPIRO 200 | ks | 2 | 0 | 0 | 709.8 | 1419.6 |  | 0 |  | 2 | 12 | 0 | 22 | 1 | 0 | 0 | 0 | 0 | 0 | 12 | 0
23 | D02.014 | Oblouk 90°- SPIRO 315 | ks | 1 | 0 | 0 | 592.8 | 592.8 |  | 0 |  | 2 | 12 | 0 | 23 | 1 | 0 | 0 | 0 | 0 | 0 | 12 | 0
24 | D02.015 | Oblouk 90°- SPIRO 355 | ks | 1 | 0 | 0 | 923 | 923 |  | 0 |  | 2 | 12 | 0 | 24 | 1 | 0 | 0 | 0 | 0 | 0 | 12 | 0
25 | D02.016 | Oblouk 45°- SPIRO 315 | ks | 1 | 0 | 0 | 431.6 | 431.6 |  | 0 |  | 2 | 12 | 0 | 25 | 1 | 0 | 0 | 0 | 0 | 0 | 12 | 0
26 | D02.017 | Odbočka jednostranná 90°-SPIRO 100/100 | ks | 1 | 0 | 0 | 253.5 | 253.5 |  | 0 |  | 2 | 12 | 0 | 26 | 1 | 0 | 0 | 0 | 0 | 0 | 12 | 0
27 | D02.018 | Odbočka jednostranná 45°-SPIRO 355/315 | ks | 1 | 0 | 0 | 955.5 | 955.5 |  | 0 |  | 2 | 12 | 0 | 27 | 1 | 0 | 0 | 0 | 0 | 0 | 12 | 0
28 | D02.019 | Přechod osovy -SPIRO 355/200 | ks | 1 | 0 | 0 | 314.6 | 314.6 |  | 0 |  | 2 | 12 | 0 | 28 | 1 | 0 | 0 | 0 | 0 | 0 | 12 | 0
29 | D02.020 | Potrubí čtyřhranné sk.I PN 12 0403 pozink. Plech | bm | 10 | 0 | 0 | 0 | 0 |  | 0 |  | 2 | 12 | 0 | 29 | 1 | 0 | 0 | 0 | 0 | 0 | 12 | 0
30 | D02.021 | Do obvodu 1050 mm/ 40% tvar. sk.I pozink ON 12 403 | bm | 2 | 0 | 0 | 1134 | 2268 |  | 0 |  | 2 | 12 | 0 | 30 | 1 | 0 | 0 | 0 | 0 | 0 | 12 | 0
31 | D02.022 | Do obvodu 1500 mm/ 20% tvar. sk.I pozink ON 12 403 | bm | 10 | 0 | 0 | 7290 | 72900 |  | 0 |  | 2 | 12 | 0 | 31 | 1 | 0 | 0 | 0 | 0 | 0 | 12 | 0
32 | D02.023 | Do obvodu 2630 mm/100% tvar. sk.I pozink ON 12 403 | bm | 1 | 0 | 0 | 1932 | 1932 |  | 0 |  | 2 | 12 | 0 | 32 | 1 | 0 | 0 | 0 | 0 | 0 | 12 | 0
33 | D02.024 | Požární izol., desky z min.plsti tl.4cm,na trny, AL folie | m2 | 10 | 0 | 0 | 4800 | 48000 |  | 0 |  | 2 | 12 | 0 | 33 | 1 | 0 | 0 | 0 | 0 | 0 | 12 | 0
| Celkem za | 2D Šatny, umývárny - dodávka |  |  |  | 0 |  | 246850.2 |  | 0 |  | 4 |  |  |  |  | 0 | 0 | 0 | 0 | 0
Díl: | 2M | Šatny, umývárny - montáž | [9 empty] | 1
34 | M02.001a | Ventilátor rad.do čtyrhr.potr. 600x300 IP55,70°C rozměry a parametry viz. výkresová dokumentace | ks | 1 | 0 | 0 | 3394.4 | 3394.4 |  | 0 |  | 2 | 12 | 0 | 34 | 1 | 0 | 0 | 0 | 0 | 0 | 12 | 0
35 | M02.001b | Pružná vložka 600x300 | ks | 2 | 0 | 0 | 281.2 | 562.4 |  | 0 |  | 2 | 12 | 0 | 35 | 1 | 0 | 0 | 0 | 0 | 0 | 12 | 0
36 | M02.001c | Tlumič hluku 600x300 l=1000 | ks | 2 | 0 | 0 | 1618.8 | 3237.6 |  | 0 |  | 2 | 12 | 0 | 36 | 1 | 0 | 0 | 0 | 0 | 0 | 12 | 0
37 | M02.001d | Regulační klapka 600x300 vč. servopohonu | ks | 1 | 0 | 0 | 1031.5 | 1031.5 |  | 0 |  | 2 | 12 | 0 | 37 | 1 | 0 | 0 | 0 | 0 | 0 | 12 | 0
38 | M02.002a | Ventilátor diagon.do kruh.potr. DN200-dvouotáčkový rozměry a parametry viz.výkresová dokumentace | ks | 1 | 0 | 0 | 897.8 | 897.8 |  | 0 |  | 2 | 12 | 0 | 38 | 1 | 0 | 0 | 0 | 0 | 0 | 12 | 0
39 | M02.002b | Zpětná klapka RSK 200 | ks | 1 | 0 | 0 | 38.2 | 38.2 |  | 0 |  | 2 | 12 | 0 | 39 | 1 | 0 | 0 | 0 | 0 | 0 | 12 | 0
40 | M02.002c | Tlumič hluku kruhový 200/900 | ks | 1 | 0 | 0 | 502.1 | 502.1 |  | 0 |  | 2 | 12 | 0 | 40 | 1 | 0 | 0 | 0 | 0 | 0 | 12 | 0
41 | M02.003 | Požární klapka PKTM tesná .01 400 x 250 ovl.ruční | ks | 1 | 0 | 0 | 678.6 | 678.6 |  | 0 |  | 2 | 12 | 0 | 41 | 1 | 0 | 0 | 0 | 0 | 0 | 12 | 0
42 | M02.004 | Vyústka 560 x 200 VK-1.0-R1 TPJ 68-12-76 | ks | 1 | 0 | 0 | 108.6 | 108.6 |  | 0 |  | 2 | 12 | 0 | 42 | 1 | 0 | 0 | 0 | 0 | 0 | 12 | 0
43 | M02.005 | Tal.ventil.kov.odvodní KK 100 | ks | 4 | 0 | 0 | 151.2 | 604.8 |  | 0 |  | 2 | 12 | 0 | 43 | 1 | 0 | 0 | 0 | 0 | 0 | 12 | 0
44 | M02.006 | Klapka skrtící-SPIRO KSK 200 kovové ovládání | ks | 4 | 0 | 0 | 377.6 | 1510.4 |  | 0 |  | 2 | 12 | 0 | 44 | 1 | 0 | 0 | 0 | 0 | 0 | 12 | 0
45 | M02.007 | Vyfuková hlavice-SPIRO VHO 355 | ks | 1 | 0 | 0 | 168.7 | 168.7 |  | 0 |  | 2 | 12 | 0 | 45 | 1 | 0 | 0 | 0 | 0 | 0 | 12 | 0
46 | M02.008 | Kruhové potrubí SPIRO 100 | bm | 8 | 0 | 0 | 176.8 | 1414.4 |  | 0 |  | 2 | 12 | 0 | 46 | 1 | 0 | 0 | 0 | 0 | 0 | 12 | 0
47 | M02.009 | Kruhové potrubí SPIRO 200 | bm | 7 | 0 | 0 | 259 | 1813 |  | 0 |  | 2 | 12 | 0 | 47 | 1 | 0 | 0 | 0 | 0 | 0 | 12 | 0
48 | M02.010 | Kruhové potrubí SPIRO 315 | bm | 3 | 0 | 0 | 180.3 | 540.9 |  | 0 |  | 2 | 12 | 0 | 48 | 1 | 0 | 0 | 0 | 0 | 0 | 12 | 0
49 | M02.011 | Kruhové potrubí SPIRO 355 | bm | 7 | 0 | 0 | 571.2 | 3998.4 |  | 0 |  | 2 | 12 | 0 | 49 | 1 | 0 | 0 | 0 | 0 | 0 | 12 | 0
50 | M02.012 | Oblouk 90°- SPIRO 100 | ks | 2 | 0 | 0 | 110.4 | 220.8 |  | 0 |  | 2 | 12 | 0 | 50 | 1 | 0 | 0 | 0 | 0 | 0 | 12 | 0
51 | M02.013 | Oblouk 90°- SPIRO 200 | ks | 2 | 0 | 0 | 177.4 | 354.8 |  | 0 |  | 2 | 12 | 0 | 51 | 1 | 0 | 0 | 0 | 0 | 0 | 12 | 0
52 | M02.014 | Oblouk 90°- SPIRO 315 | ks | 1 | 0 | 0 | 148.2 | 148.2 |  | 0 |  | 2 | 12 | 0 | 52 | 1 | 0 | 0 | 0 | 0 | 0 | 12 | 0
53 | M02.015 | Oblouk 90°- SPIRO 355 | ks | 1 | 0 | 0 | 230.8 | 230.8 |  | 0 |  | 2 | 12 | 0 | 53 | 1 | 0 | 0 | 0 | 0 | 0 | 12 | 0
54 | M02.016 | Oblouk 45°- SPIRO 315 | ks | 1 | 0 | 0 | 107.9 | 107.9 |  | 0 |  | 2 | 12 | 0 | 54 | 1 | 0 | 0 | 0 | 0 | 0 | 12 | 0
55 | M02.017 | Odbočka jednostranná 90°-SPIRO 100/100 | ks | 1 | 0 | 0 | 63.4 | 63.4 |  | 0 |  | 2 | 12 | 0 | 55 | 1 | 0 | 0 | 0 | 0 | 0 | 12 | 0
56 | M02.018 | Odbočka jednostranná 45°-SPIRO 355/315 | ks | 1 | 0 | 0 | 238.9 | 238.9 |  | 0 |  | 2 | 12 | 0 | 56 | 1 | 0 | 0 | 0 | 0 | 0 | 12 | 0
57 | M02.019 | Přechod osovy -SPIRO 355/200 | ks | 1 | 0 | 0 | 78.7 | 78.7 |  | 0 |  | 2 | 12 | 0 | 57 | 1 | 0 | 0 | 0 | 0 | 0 | 12 | 0
58 | M02.020 | Potrubí čtyřhranné sk.I PN 12 0403 pozink. Plech | bm | 10 | 0 | 0 | 0 | 0 |  | 0 |  | 2 | 12 | 0 | 58 | 1 | 0 | 0 | 0 | 0 | 0 | 12 | 0
59 | M02.021 | Do obvodu 1050 mm/ 40% tvar. sk.I pozink ON 12 403 | bm | 2 | 0 | 0 | 283.6 | 567.2 |  | 0 |  | 2 | 12 | 0 | 59 | 1 | 0 | 0 | 0 | 0 | 0 | 12 | 0
60 | M02.022 | Do obvodu 1500 mm/ 20% tvar. sk.I pozink ON 12 403 | bm | 10 | 0 | 0 | 1822 | 18220 |  | 0 |  | 2 | 12 | 0 | 60 | 1 | 0 | 0 | 0 | 0 | 0 | 12 | 0
61 | M02.023 | Do obvodu 2630 mm/100% tvar. sk.I pozink ON 12 403 | bm | 1 | 0 | 0 | 483 | 483 |  | 0 |  | 2 | 12 | 0 | 61 | 1 | 0 | 0 | 0 | 0 | 0 | 12 | 0
62 | M02.024 | Požární izol., desky z min.plsti tl.4cm,na trny, AL folie | m2 | 10 | 0 | 0 | 720 | 7200 |  | 0 |  | 2 | 12 | 0 | 62 | 1 | 0 | 0 | 0 | 0 | 0 | 12 | 0
| Celkem za | 2M Šatny, umývárny - montáž |  |  |  | 0 |  | 48415.5 |  | 0 |  | 4 |  |  |  |  | 0 | 0 | 0 | 0 | 0
Díl: | 3D | Bufet - dodávka | [9 empty] | 1
63 | D03.001a | Zvukově izolovaný radiální ventilátor plochý rozměry a parametry viz.výkresová dokumentace | ks | 2 | 0 | 0 | 35724 | 71448 |  | 0 |  | 2 | 12 | 0 | 63 | 1 | 0 | 0 | 0 | 0 | 0 | 12 | 0
64 | D03.001b | Tlumič hluku kruhový 250/900 | ks | 5 | 0 | 0 | 19948.5 | 99742.5 |  | 0 |  | 2 | 12 | 0 | 64 | 1 | 0 | 0 | 0 | 0 | 0 | 12 | 0
65 | D03.001c | Zpětná klapka RSK 250 | ks | 2 | 0 | 0 | 722.8 | 1445.6 |  | 0 |  | 2 | 12 | 0 | 65 | 1 | 0 | 0 | 0 | 0 | 0 | 12 | 0
66 | D03.002 | Vyústka 560 x 280 VK-1.0-R1 TPJ 68-12-76 | ks | 1 | 0 | 0 | 724.1 | 724.1 |  | 0 |  | 2 | 12 | 0 | 66 | 1 | 0 | 0 | 0 | 0 | 0 | 12 | 0
67 | D03.003 | Tal.ventil.kov.odvodní KK 100 | ks | 1 | 0 | 0 | 252.2 | 252.2 |  | 0 |  | 2 | 12 | 0 | 67 | 1 | 0 | 0 | 0 | 0 | 0 | 12 | 0
68 | D03.004 | Anemostat 500x500 pro odvod | ks | 2 | 0 | 0 | 6600 | 13200 |  | 0 |  | 2 | 12 | 0 | 68 | 1 | 0 | 0 | 0 | 0 | 0 | 12 | 0
69 | D03.005 | Mřížka SMU-20.0 600 x 300 TPJ 48-12-80 uzavřená | ks | 2 | 0 | 0 | 1458.6 | 2917.2 |  | 0 |  | 2 | 12 | 0 | 69 | 1 | 0 | 0 | 0 | 0 | 0 | 12 | 0
70 | D03.006 | Ohebná hadice Sonodec 25 - 203mm x10m | ks | 1 | 0 | 0 | 2724.8 | 2724.8 |  | 0 |  | 2 | 12 | 0 | 70 | 1 | 0 | 0 | 0 | 0 | 0 | 12 | 0
71 | D03.007 | Vyfukova hlavice 315x315 přetažený oblouk se sitem | ks | 1 | 0 | 0 | 1662 | 1662 |  | 0 |  | 2 | 12 | 0 | 71 | 1 | 0 | 0 | 0 | 0 | 0 | 12 | 0
72 | D03.008 | Kruhové potrubí SPIRO 100 | bm | 3 | 0 | 0 | 265.2 | 795.6 |  | 0 |  | 2 | 12 | 0 | 72 | 1 | 0 | 0 | 0 | 0 | 0 | 12 | 0
73 | D03.009 | Kruhové potrubí SPIRO 200 | bm | 2 | 0 | 0 | 296.4 | 592.8 |  | 0 |  | 2 | 12 | 0 | 73 | 1 | 0 | 0 | 0 | 0 | 0 | 12 | 0
74 | D03.010 | Kruhové potrubí SPIRO 250 | bm | 7 | 0 | 0 | 1274 | 8918 |  | 0 |  | 2 | 12 | 0 | 74 | 1 | 0 | 0 | 0 | 0 | 0 | 12 | 0
75 | D03.011 | Oblouk 90°- SPIRO 200 | ks | 2 | 0 | 0 | 709.8 | 1419.6 |  | 0 |  | 2 | 12 | 0 | 75 | 1 | 0 | 0 | 0 | 0 | 0 | 12 | 0
76 | D03.012 | Oblouk 90°- SPIRO 250 | ks | 5 | 0 | 0 | 1976 | 9880 |  | 0 |  | 2 | 12 | 0 | 76 | 1 | 0 | 0 | 0 | 0 | 0 | 12 | 0
77 | D03.013 | Oblouk 45°- SPIRO 250 | ks | 1 | 0 | 0 | 425.1 | 425.1 |  | 0 |  | 2 | 12 | 0 | 77 | 1 | 0 | 0 | 0 | 0 | 0 | 12 | 0
78 | D03.014 | Odbočka jednostranná 90°-SPIRO 250/100 | ks | 1 | 0 | 0 | 367.9 | 367.9 |  | 0 |  | 2 | 12 | 0 | 78 | 1 | 0 | 0 | 0 | 0 | 0 | 12 | 0
79 | D03.015 | Odbočka jednostranná 90°-SPIRO 250/200 | ks | 2 | 0 | 0 | 990.6 | 1981.2 |  | 0 |  | 2 | 12 | 0 | 79 | 1 | 0 | 0 | 0 | 0 | 0 | 12 | 0
80 | D03.016 | Odbočka jednostranná 45°-SPIRO 315/250 | ks | 1 | 0 | 0 | 815.1 | 815.1 |  | 0 |  | 2 | 12 | 0 | 80 | 1 | 0 | 0 | 0 | 0 | 0 | 12 | 0
81 | D03.017 | Přechod osovy pravoúhly-SPIRO 315/250 | ks | 1 | 0 | 0 | 314.6 | 314.6 |  | 0 |  | 2 | 12 | 0 | 81 | 1 | 0 | 0 | 0 | 0 | 0 | 12 | 0
82 | D03.018 | Potrubí čtyřhranné sk.I PN 12 0403 pozink. Plech | bm | 10 | 0 | 0 | 0 | 0 |  | 0 |  | 2 | 12 | 0 | 82 | 1 | 0 | 0 | 0 | 0 | 0 | 12 | 0
83 | D03.019 | Do obvodu 1500 mm/ 30% tvar. sk.I pozink ON 12 403 | bm | 14 | 0 | 0 | 10878 | 152292 |  | 0 |  | 2 | 12 | 0 | 83 | 1 | 0 | 0 | 0 | 0 | 0 | 12 | 0
84 | D03.020 | Do obvodu 2630 mm/100% tvar. sk.I pozink ON 12 403 | bm | 1 | 0 | 0 | 1932 | 1932 |  | 0 |  | 2 | 12 | 0 | 84 | 1 | 0 | 0 | 0 | 0 | 0 | 12 | 0
85 | D03.021 | Tepelna izol., desky z min.plsti tl.4cm,na trny AL folie | m2 | 34 | 0 | 0 | 10880 | 369920 |  | 0 |  | 2 | 12 | 0 | 85 | 1 | 0 | 0 | 0 | 0 | 0 | 12 | 0
| Celkem za | 3D Bufet - dodávka |  |  |  | 0 |  | 743770.3 |  | 0 |  | 4 |  |  |  |  | 0 | 0 | 0 | 0 | 0
Díl: | 3M | Bufet - montáž | [9 empty] | 1
86 | M03.001a | Zvukově izolovaný radiální ventilátor plochý rozměry a parametry viz.výkresová dokumentace | ks | 2 | 0 | 0 | 5358.6 | 10717.2 |  | 0 |  | 2 | 12 | 0 | 86 | 1 | 0 | 0 | 0 | 0 | 0 | 12 | 0
87 | M03.001b | Tlumič hluku kruhový 250/900 | ks | 5 | 0 | 0 | 2992.5 | 14962.5 |  | 0 |  | 2 | 12 | 0 | 87 | 1 | 0 | 0 | 0 | 0 | 0 | 12 | 0
88 | M03.001c | Zpětná klapka RSK 250 | ks | 2 | 0 | 0 | 108.4 | 216.8 |  | 0 |  | 2 | 12 | 0 | 88 | 1 | 0 | 0 | 0 | 0 | 0 | 12 | 0
89 | M03.002 | Vyústka 560 x 280 VK-1.0-R1 TPJ 68-12-76 | ks | 1 | 0 | 0 | 108.6 | 108.6 |  | 0 |  | 2 | 12 | 0 | 89 | 1 | 0 | 0 | 0 | 0 | 0 | 12 | 0
90 | M03.003 | Tal.ventil.kov.odvodní KK 100 | ks | 1 | 0 | 0 | 37.8 | 37.8 |  | 0 |  | 2 | 12 | 0 | 90 | 1 | 0 | 0 | 0 | 0 | 0 | 12 | 0
91 | M03.004 | Anemostat 500x500 pro odvod | ks | 2 | 0 | 0 | 990 | 1980 |  | 0 |  | 2 | 12 | 0 | 91 | 1 | 0 | 0 | 0 | 0 | 0 | 12 | 0
92 | M03.005 | Mřížka SMU-20.0 600 x 300 TPJ 48-12-80 uzavřená | ks | 2 | 0 | 0 | 218.8 | 437.6 |  | 0 |  | 2 | 12 | 0 | 92 | 1 | 0 | 0 | 0 | 0 | 0 | 12 | 0
93 | M03.006 | Ohebná hadice Sonodec 25 - 203mm x10m | ks | 1 | 0 | 0 | 681.2 | 681.2 |  | 0 |  | 2 | 12 | 0 | 93 | 1 | 0 | 0 | 0 | 0 | 0 | 12 | 0
94 | M03.007 | Vyfukova hlavice 315x315 přetažený oblouk se sitem | ks | 1 | 0 | 0 | 249.3 | 249.3 |  | 0 |  | 2 | 12 | 0 | 94 | 1 | 0 | 0 | 0 | 0 | 0 | 12 | 0
95 | M03.008 | Kruhové potrubí SPIRO 100 | bm | 3 | 0 | 0 | 66.3 | 198.9 |  | 0 |  | 2 | 12 | 0 | 95 | 1 | 0 | 0 | 0 | 0 | 0 | 12 | 0
96 | M03.009 | Kruhové potrubí SPIRO 200 | bm | 2 | 0 | 0 | 74 | 148 |  | 0 |  | 2 | 12 | 0 | 96 | 1 | 0 | 0 | 0 | 0 | 0 | 12 | 0
97 | M03.010 | Kruhové potrubí SPIRO 250 | bm | 7 | 0 | 0 | 318.5 | 2229.5 |  | 0 |  | 2 | 12 | 0 | 97 | 1 | 0 | 0 | 0 | 0 | 0 | 12 | 0
98 | M03.011 | Oblouk 90°- SPIRO 200 | ks | 2 | 0 | 0 | 177.4 | 354.8 |  | 0 |  | 2 | 12 | 0 | 98 | 1 | 0 | 0 | 0 | 0 | 0 | 12 | 0
99 | M03.012 | Oblouk 90°- SPIRO 250 | ks | 5 | 0 | 0 | 494 | 2470 |  | 0 |  | 2 | 12 | 0 | 99 | 1 | 0 | 0 | 0 | 0 | 0 | 12 | 0
100 | M03.013 | Oblouk 45°- SPIRO 250 | ks | 1 | 0 | 0 | 106.3 | 106.3 |  | 0 |  | 2 | 12 | 0 | 100 | 1 | 0 | 0 | 0 | 0 | 0 | 12 | 0
101 | M03.014 | Odbočka jednostranná 90°-SPIRO 250/100 | ks | 1 | 0 | 0 | 92 | 92 |  | 0 |  | 2 | 12 | 0 | 101 | 1 | 0 | 0 | 0 | 0 | 0 | 12 | 0
102 | M03.015 | Odbočka jednostranná 90°-SPIRO 250/200 | ks | 2 | 0 | 0 | 247.6 | 495.2 |  | 0 |  | 2 | 12 | 0 | 102 | 1 | 0 | 0 | 0 | 0 | 0 | 12 | 0
103 | M03.016 | Odbočka jednostranná 45°-SPIRO 315/250 | ks | 1 | 0 | 0 | 203.8 | 203.8 |  | 0 |  | 2 | 12 | 0 | 103 | 1 | 0 | 0 | 0 | 0 | 0 | 12 | 0
104 | M03.017 | Přechod osovy pravoúhly-SPIRO 315/250 | ks | 1 | 0 | 0 | 78.7 | 78.7 |  | 0 |  | 2 | 12 | 0 | 104 | 1 | 0 | 0 | 0 | 0 | 0 | 12 | 0
105 | M03.018 | Potrubi čtyrhranné sk.I PM 12 0403 pozink plech | bm | 10 | 0 | 0 | 0 | 0 |  | 0 |  | 2 | 12 | 0 | 105 | 1 | 0 | 0 | 0 | 0 | 0 | 12 | 0
106 | M03.019 | Do obvodu 1500 mm/ 30% tvar. sk.I pozink ON 12 403 | bm | 14 | 0 | 0 | 2718.8 | 38063.2 |  | 0 |  | 2 | 12 | 0 | 106 | 1 | 0 | 0 | 0 | 0 | 0 | 12 | 0
107 | M03.020 | Do obvodu 2630 mm/100% tvar. sk.I pozink ON 12 403 | bm | 1 | 0 | 0 | 483 | 483 |  | 0 |  | 2 | 12 | 0 | 107 | 1 | 0 | 0 | 0 | 0 | 0 | 12 | 0
108 | M03.021 | Tepelna izol., desky z min.plsti tl.4cm,na trny AL folie | m2 | 34 | 0 | 0 | 1632 | 55488 |  | 0 |  | 2 | 12 | 0 | 108 | 1 | 0 | 0 | 0 | 0 | 0 | 12 | 0
| Celkem za | 3M Bufet - montáž |  |  |  | 0 |  | 129802.4 |  | 0 |  | 4 |  |  |  |  | 0 | 0 | 0 | 0 | 0
Díl: | 4D | Šatny, sprchy 1NP - dodávka | [9 empty] | 1
109 | D04.001a | Ventilátor diagon.do kruh.potr. D 200-dvouotáčkový rozměry a parametry viz.výkresová dokumentace | ks | 2 | 0 | 0 | 11970.4 | 23940.8 |  | 0 |  | 2 | 12 | 0 | 109 | 1 | 0 | 0 | 0 | 0 | 0 | 12 | 0
110 | D04.001b | Zpětná klapka RSK 200 | ks | 2 | 0 | 0 | 509.6 | 1019.2 |  | 0 |  | 2 | 12 | 0 | 110 | 1 | 0 | 0 | 0 | 0 | 0 | 12 | 0
111 | D04.002 | Klapka škrtící-SPIRO KSK 200 kovové ovládání | ks | 2 | 0 | 0 | 1258.4 | 2516.8 |  | 0 |  | 2 | 12 | 0 | 111 | 1 | 0 | 0 | 0 | 0 | 0 | 12 | 0
112 | D04.003 | Tal.ventil.kov.odvodní KK 100 | ks | 2 | 0 | 0 | 504.4 | 1008.8 |  | 0 |  | 2 | 12 | 0 | 112 | 1 | 0 | 0 | 0 | 0 | 0 | 12 | 0
113 | D04.004 | Vyfuková hlavice-SPIRO VHO 250 | ks | 1 | 0 | 0 | 1043.9 | 1043.9 |  | 0 |  | 2 | 12 | 0 | 113 | 1 | 0 | 0 | 0 | 0 | 0 | 12 | 0
114 | D04.005 | Kruhové potrubí SPIRO 100 | bm | 10 | 0 | 0 | 884 | 8840 |  | 0 |  | 2 | 12 | 0 | 114 | 1 | 0 | 0 | 0 | 0 | 0 | 12 | 0
115 | D04.006 | Kruhové potrubí SPIRO 200 | bm | 4 | 0 | 0 | 592.8 | 2371.2 |  | 0 |  | 2 | 12 | 0 | 115 | 1 | 0 | 0 | 0 | 0 | 0 | 12 | 0
116 | D04.007 | Kruhové potrubí SPIRO 250 | bm | 7 | 0 | 0 | 1274 | 8918 |  | 0 |  | 2 | 12 | 0 | 116 | 1 | 0 | 0 | 0 | 0 | 0 | 12 | 0
117 | D04.008 | Oblouk 90°- SPIRO 100 | ks | 1 | 0 | 0 | 221 | 221 |  | 0 |  | 2 | 12 | 0 | 117 | 1 | 0 | 0 | 0 | 0 | 0 | 12 | 0
118 | D04.009 | Oblouk 90°- SPIRO 200 | ks | 4 | 0 | 0 | 1419.6 | 5678.4 |  | 0 |  | 2 | 12 | 0 | 118 | 1 | 0 | 0 | 0 | 0 | 0 | 12 | 0
119 | D04.010 | Oblouk 90°- SPIRO 250 | ks | 2 | 0 | 0 | 790.4 | 1580.8 |  | 0 |  | 2 | 12 | 0 | 119 | 1 | 0 | 0 | 0 | 0 | 0 | 12 | 0
120 | D04.011 | Oblouk 45°- SPIRO 200 | ks | 1 | 0 | 0 | 323.7 | 323.7 |  | 0 |  | 2 | 12 | 0 | 120 | 1 | 0 | 0 | 0 | 0 | 0 | 12 | 0
121 | D04.012 | Odbočka jednostranná 90°-SPIRO 200/200 | ks | 2 | 0 | 0 | 904.8 | 1809.6 |  | 0 |  | 2 | 12 | 0 | 121 | 1 | 0 | 0 | 0 | 0 | 0 | 12 | 0
122 | D04.013 | Odbočka jednostranná 45°-SPIRO 250/200 | ks | 1 | 0 | 0 | 618.8 | 618.8 |  | 0 |  | 2 | 12 | 0 | 122 | 1 | 0 | 0 | 0 | 0 | 0 | 12 | 0
123 | D04.014 | Přechod osovy pravoúhly-SPIRO 200/100 | ks | 2 | 0 | 0 | 379.6 | 759.2 |  | 0 |  | 2 | 12 | 0 | 123 | 1 | 0 | 0 | 0 | 0 | 0 | 12 | 0
124 | D04.015 | Přechod osovy pravoúhly-SPIRO 250/200 | ks | 1 | 0 | 0 | 239.2 | 239.2 |  | 0 |  | 2 | 12 | 0 | 124 | 1 | 0 | 0 | 0 | 0 | 0 | 12 | 0
125 | D04.016 | Tepelna izol., desky z min.plsti tl.4cm,na trny AL folie | m2 | 1 | 0 | 0 | 320 | 320 |  | 0 |  | 2 | 12 | 0 | 125 | 1 | 0 | 0 | 0 | 0 | 0 | 12 | 0
| Celkem za | 4D Šatny, sprchy 1NP - dodávka |  |  |  | 0 |  | 61209.4 |  | 0 |  | 4 |  |  |  |  | 0 | 0 | 0 | 0 | 0
Díl: | 4M | Šatny, sprchy 1NP - montáž | [9 empty] | 1
126 | M04.001a | Ventilátor diagon.do kruh.potr. D 200-dvouotáčkový rozměry a parametry viz.výkresová dokumentace | ks | 2 | 0 | 0 | 1795.6 | 3591.2 |  | 0 |  | 2 | 12 | 0 | 126 | 1 | 0 | 0 | 0 | 0 | 0 | 12 | 0
127 | M04.001b | Zpětná klapka RSK 200 | ks | 2 | 0 | 0 | 76.4 | 152.8 |  | 0 |  | 2 | 12 | 0 | 127 | 1 | 0 | 0 | 0 | 0 | 0 | 12 | 0
128 | M04.002 | Klapka škrtící-SPIRO KSK 200 kovové ovládání | ks | 2 | 0 | 0 | 188.8 | 377.6 |  | 0 |  | 2 | 12 | 0 | 128 | 1 | 0 | 0 | 0 | 0 | 0 | 12 | 0
129 | M04.003 | Tal.ventil.kov.odvodní KK 100 | ks | 2 | 0 | 0 | 75.6 | 151.2 |  | 0 |  | 2 | 12 | 0 | 129 | 1 | 0 | 0 | 0 | 0 | 0 | 12 | 0
130 | M04.004 | Vyfuková hlavice-SPIRO VHO 250 | ks | 1 | 0 | 0 | 156.6 | 156.6 |  | 0 |  | 2 | 12 | 0 | 130 | 1 | 0 | 0 | 0 | 0 | 0 | 12 | 0
131 | M04.005 | Kruhové potrubí SPIRO 100 | bm | 10 | 0 | 0 | 221 | 2210 |  | 0 |  | 2 | 12 | 0 | 131 | 1 | 0 | 0 | 0 | 0 | 0 | 12 | 0
132 | M04.006 | Kruhové potrubí SPIRO 200 | bm | 4 | 0 | 0 | 148 | 592 |  | 0 |  | 2 | 12 | 0 | 132 | 1 | 0 | 0 | 0 | 0 | 0 | 12 | 0
133 | M04.007 | Kruhové potrubí SPIRO 250 | bm | 7 | 0 | 0 | 318.5 | 2229.5 |  | 0 |  | 2 | 12 | 0 | 133 | 1 | 0 | 0 | 0 | 0 | 0 | 12 | 0
134 | M04.008 | Oblouk 90°- SPIRO 100 | ks | 1 | 0 | 0 | 55.2 | 55.2 |  | 0 |  | 2 | 12 | 0 | 134 | 1 | 0 | 0 | 0 | 0 | 0 | 12 | 0
135 | M04.009 | Oblouk 90°- SPIRO 200 | ks | 4 | 0 | 0 | 354.8 | 1419.2 |  | 0 |  | 2 | 12 | 0 | 135 | 1 | 0 | 0 | 0 | 0 | 0 | 12 | 0
136 | M04.010 | Oblouk 90°- SPIRO 250 | ks | 2 | 0 | 0 | 197.6 | 395.2 |  | 0 |  | 2 | 12 | 0 | 136 | 1 | 0 | 0 | 0 | 0 | 0 | 12 | 0
137 | M04.011 | Oblouk 45°- SPIRO 200 | ks | 1 | 0 | 0 | 80.9 | 80.9 |  | 0 |  | 2 | 12 | 0 | 137 | 1 | 0 | 0 | 0 | 0 | 0 | 12 | 0
138 | M04.012 | Odbočka jednostranná 90°-SPIRO 200/200 | ks | 2 | 0 | 0 | 226.2 | 452.4 |  | 0 |  | 2 | 12 | 0 | 138 | 1 | 0 | 0 | 0 | 0 | 0 | 12 | 0
139 | M04.013 | Odbočka jednostranná 45°-SPIRO 250/200 | ks | 1 | 0 | 0 | 154.7 | 154.7 |  | 0 |  | 2 | 12 | 0 | 139 | 1 | 0 | 0 | 0 | 0 | 0 | 12 | 0
140 | M04.014 | Přechod osovy pravoúhly-SPIRO 200/100 | ks | 2 | 0 | 0 | 95 | 190 |  | 0 |  | 2 | 12 | 0 | 140 | 1 | 0 | 0 | 0 | 0 | 0 | 12 | 0
141 | M04.015 | Přechod osovy pravoúhly-SPIRO 250/200 | ks | 1 | 0 | 0 | 59.8 | 59.8 |  | 0 |  | 2 | 12 | 0 | 141 | 1 | 0 | 0 | 0 | 0 | 0 | 12 | 0
142 | M04.016 | Tepelna izol., desky z min.plsti tl.4cm,na trny AL folie | m2 | 1 | 0 | 0 | 48 | 48 |  | 0 |  | 2 | 12 | 0 | 142 | 1 | 0 | 0 | 0 | 0 | 0 | 12 | 0
| Celkem za | 4M Šatny, sprchy 1NP - montáž |  |  |  | 0 |  | 12316.3 |  | 0 |  | 4 |  |  |  |  | 0 | 0 | 0 | 0 | 0
Díl: | 5D | Koupelna rozhodci - dodávka | [9 empty] | 1
143 | D05.001a | Ventilátor diagon.do kruh.potr. D 160 rozměry a parametry viz.výkresová dokumentace | ks | 1 | 0 | 0 | 4264 | 4264 |  | 0 |  | 2 | 12 | 0 | 143 | 1 | 0 | 0 | 0 | 0 | 0 | 12 | 0
144 | D05.001b | Zpětná klapka RSK 160 | ks | 1 | 0 | 0 | 214.5 | 214.5 |  | 0 |  | 2 | 12 | 0 | 144 | 1 | 0 | 0 | 0 | 0 | 0 | 12 | 0
145 | D05.002 | Tal.ventil.kov.odvodní KK 100 | ks | 1 | 0 | 0 | 252.2 | 252.2 |  | 0 |  | 2 | 12 | 0 | 145 | 1 | 0 | 0 | 0 | 0 | 0 | 12 | 0
146 | D05.003 | Tal.ventil.kov.odvodní KK 160 | ks | 1 | 0 | 0 | 382.2 | 382.2 |  | 0 |  | 2 | 12 | 0 | 146 | 1 | 0 | 0 | 0 | 0 | 0 | 12 | 0
147 | D05.004 | Vyfuková hlavice-SPIRO VHO 160 | ks | 1 | 0 | 0 | 669.5 | 669.5 |  | 0 |  | 2 | 12 | 0 | 147 | 1 | 0 | 0 | 0 | 0 | 0 | 12 | 0
148 | D05.005 | Kruhové potrubí SPIRO 100 | bm | 2 | 0 | 0 | 176.8 | 353.6 |  | 0 |  | 2 | 12 | 0 | 148 | 1 | 0 | 0 | 0 | 0 | 0 | 12 | 0
149 | D05.006 | Kruhové potrubí SPIRO 160 | bm | 16 | 0 | 0 | 1913.6 | 30617.6 |  | 0 |  | 2 | 12 | 0 | 149 | 1 | 0 | 0 | 0 | 0 | 0 | 12 | 0
150 | D05.007 | Oblouk 90°- SPIRO 160 | ks | 5 | 0 | 0 | 1462.5 | 7312.5 |  | 0 |  | 2 | 12 | 0 | 150 | 1 | 0 | 0 | 0 | 0 | 0 | 12 | 0
151 | D05.008 | Odbočka jednostranná 90°-SPIRO 160/100 | ks | 1 | 0 | 0 | 253.5 | 253.5 |  | 0 |  | 2 | 12 | 0 | 151 | 1 | 0 | 0 | 0 | 0 | 0 | 12 | 0
152 | D05.009 | Odbočka jednostranná 90°-SPIRO 160/125 | ks | 1 | 0 | 0 | 280.8 | 280.8 |  | 0 |  | 2 | 12 | 0 | 152 | 1 | 0 | 0 | 0 | 0 | 0 | 12 | 0
153 | D05.010 | Tepelna izol., desky z min.plsti tl.4cm,na trny AL folie | m2 | 2 | 0 | 0 | 640 | 1280 |  | 0 |  | 2 | 12 | 0 | 153 | 1 | 0 | 0 | 0 | 0 | 0 | 12 | 0
| Celkem za | 5D Koupelna rozhodci - dodávka |  |  |  | 0 |  | 45880.4 |  | 0 |  | 4 |  |  |  |  | 0 | 0 | 0 | 0 | 0
Díl: | 5M | Koupelna rozhodci - montáž | [9 empty] | 1
154 | M05.001a | Ventilátor diagon.do kruh.potr. D 160 rozměry a parametry viz.výkresová dokumentace | ks | 1 | 0 | 0 | 639.6 | 639.6 |  | 0 |  | 2 | 12 | 0 | 154 | 1 | 0 | 0 | 0 | 0 | 0 | 12 | 0
155 | M05.001b | Zpětná klapka RSK 160 | ks | 1 | 0 | 0 | 32.2 | 32.2 |  | 0 |  | 2 | 12 | 0 | 155 | 1 | 0 | 0 | 0 | 0 | 0 | 12 | 0
156 | M05.002 | Tal.ventil.kov.odvodní KK 100 | ks | 1 | 0 | 0 | 37.8 | 37.8 |  | 0 |  | 2 | 12 | 0 | 156 | 1 | 0 | 0 | 0 | 0 | 0 | 12 | 0
157 | M05.003 | Tal.ventil.kov.odvodní KK 160 | ks | 1 | 0 | 0 | 57.3 | 57.3 |  | 0 |  | 2 | 12 | 0 | 157 | 1 | 0 | 0 | 0 | 0 | 0 | 12 | 0
158 | M05.004 | Vyfuková hlavice-SPIRO VHO 160 | ks | 1 | 0 | 0 | 100.4 | 100.4 |  | 0 |  | 2 | 12 | 0 | 158 | 1 | 0 | 0 | 0 | 0 | 0 | 12 | 0
159 | M05.005 | Kruhové potrubí SPIRO 100 | bm | 2 | 0 | 0 | 44.2 | 88.4 |  | 0 |  | 2 | 12 | 0 | 159 | 1 | 0 | 0 | 0 | 0 | 0 | 12 | 0
160 | M05.006 | Kruhové potrubí SPIRO 160 | bm | 16 | 0 | 0 | 478.4 | 7654.4 |  | 0 |  | 2 | 12 | 0 | 160 | 1 | 0 | 0 | 0 | 0 | 0 | 12 | 0
161 | M05.007 | Oblouk 90°- SPIRO 160 | ks | 5 | 0 | 0 | 365.5 | 1827.5 |  | 0 |  | 2 | 12 | 0 | 161 | 1 | 0 | 0 | 0 | 0 | 0 | 12 | 0
162 | M05.008 | Odbočka jednostranná 90°-SPIRO 160/100 | ks | 1 | 0 | 0 | 63.4 | 63.4 |  | 0 |  | 2 | 12 | 0 | 162 | 1 | 0 | 0 | 0 | 0 | 0 | 12 | 0
163 | M05.009 | Odbočka jednostranná 90°-SPIRO 160/125 | ks | 1 | 0 | 0 | 70.2 | 70.2 |  | 0 |  | 2 | 12 | 0 | 163 | 1 | 0 | 0 | 0 | 0 | 0 | 12 | 0
164 | M05.010 | Tepelna izol., desky z min.plsti tl.4cm,na trny AL folie | m2 | 2 | 0 | 0 | 96 | 192 |  | 0 |  | 2 | 12 | 0 | 164 | 1 | 0 | 0 | 0 | 0 | 0 | 12 | 0
| Celkem za | 5M Koupelna rozhodci - montáž |  |  |  | 0 |  | 10763.2 |  | 0 |  | 4 |  |  |  |  | 0 | 0 | 0 | 0 | 0
Díl: | 6D | WC bufet - dodávka | [9 empty] | 1
165 | D06.001a | Ventilátor diagon.do kruh.potr. D 160 rozměry a parametry viz.výkresová dokumentace | ks | 2 | 0 | 0 | 8528 | 17056 |  | 0 |  | 2 | 12 | 0 | 165 | 1 | 0 | 0 | 0 | 0 | 0 | 12 | 0
166 | D06.001b | Zpětná klapka RSK 160 | ks | 2 | 0 | 0 | 429 | 858 |  | 0 |  | 2 | 12 | 0 | 166 | 1 | 0 | 0 | 0 | 0 | 0 | 12 | 0
167 | D06.002 | Tal.ventil.kov.odvodní KK 100 | ks | 9 | 0 | 0 | 2269.8 | 20428.2 |  | 0 |  | 2 | 12 | 0 | 167 | 1 | 0 | 0 | 0 | 0 | 0 | 12 | 0
168 | D06.003 | Vyfuková hlavice-SPIRO VHO 200 | ks | 1 | 0 | 0 | 737.1 | 737.1 |  | 0 |  | 2 | 12 | 0 | 168 | 1 | 0 | 0 | 0 | 0 | 0 | 12 | 0
169 | D06.004 | Kruhové potrubí SPIRO 100 | bm | 13 | 0 | 0 | 1149.2 | 14939.6 |  | 0 |  | 2 | 12 | 0 | 169 | 1 | 0 | 0 | 0 | 0 | 0 | 12 | 0
170 | D06.005 | Kruhové potrubí SPIRO 160 | bm | 17 | 0 | 0 | 2033.2 | 34564.4 |  | 0 |  | 2 | 12 | 0 | 170 | 1 | 0 | 0 | 0 | 0 | 0 | 12 | 0
171 | D06.006 | Kruhové potrubí SPIRO 200 | bm | 3 | 0 | 0 | 444.6 | 1333.8 |  | 0 |  | 2 | 12 | 0 | 171 | 1 | 0 | 0 | 0 | 0 | 0 | 12 | 0
172 | D06.007 | Oblouk 90°- SPIRO 160 | ks | 2 | 0 | 0 | 585 | 1170 |  | 0 |  | 2 | 12 | 0 | 172 | 1 | 0 | 0 | 0 | 0 | 0 | 12 | 0
173 | D06.008 | Oblouk 45°- SPIRO 160 | ks | 1 | 0 | 0 | 286 | 286 |  | 0 |  | 2 | 12 | 0 | 173 | 1 | 0 | 0 | 0 | 0 | 0 | 12 | 0
174 | D06.009 | Odbočka jednostranná 90°-SPIRO 100/100 | ks | 1 | 0 | 0 | 253.5 | 253.5 |  | 0 |  | 2 | 12 | 0 | 174 | 1 | 0 | 0 | 0 | 0 | 0 | 12 | 0
175 | D06.010 | Odbočka jednostranná 90°-SPIRO 160/100 | ks | 6 | 0 | 0 | 1521 | 9126 |  | 0 |  | 2 | 12 | 0 | 175 | 1 | 0 | 0 | 0 | 0 | 0 | 12 | 0
176 | D06.011 | Odbočka jednostranná 90°-SPIRO 160/160 | ks | 2 | 0 | 0 | 647.4 | 1294.8 |  | 0 |  | 2 | 12 | 0 | 176 | 1 | 0 | 0 | 0 | 0 | 0 | 12 | 0
177 | D06.012 | Odbočka jednostranná 90°-SPIRO 200/200 | ks | 1 | 0 | 0 | 452.4 | 452.4 |  | 0 |  | 2 | 12 | 0 | 177 | 1 | 0 | 0 | 0 | 0 | 0 | 12 | 0
178 | D06.013 | Odbočka jednostranná 45°-SPIRO 160/160 | ks | 1 | 0 | 0 | 414.7 | 414.7 |  | 0 |  | 2 | 12 | 0 | 178 | 1 | 0 | 0 | 0 | 0 | 0 | 12 | 0
179 | D06.014 | Přechod osovy SPIRO 160/100 | ks | 2 | 0 | 0 | 361.4 | 722.8 |  | 0 |  | 2 | 12 | 0 | 179 | 1 | 0 | 0 | 0 | 0 | 0 | 12 | 0
180 | D06.015 | Přechod osovy -SPIRO 200/160 | ks | 1 | 0 | 0 | 205.4 | 205.4 |  | 0 |  | 2 | 12 | 0 | 180 | 1 | 0 | 0 | 0 | 0 | 0 | 12 | 0
181 | D06.016 | Tepelna izol., desky z min.plsti tl.4cm,na trny AL folie | m2 | 2 | 0 | 0 | 640 | 1280 |  | 0 |  | 2 | 12 | 0 | 181 | 1 | 0 | 0 | 0 | 0 | 0 | 12 | 0
| Celkem za | 6D WC bufet - dodávka |  |  |  | 0 |  | 105122.7 |  | 0 |  | 4 |  |  |  |  | 0 | 0 | 0 | 0 | 0
Díl: | 6M | WC bufet - montáž | [9 empty] | 1
182 | M06.001a | Ventilátor diagon.do kruh.potr. D 160 rozměry a parametry viz.výkresová dokumentace | ks | 2 | 0 | 0 | 1279.2 | 2558.4 |  | 0 |  | 2 | 12 | 0 | 182 | 1 | 0 | 0 | 0 | 0 | 0 | 12 | 0
183 | M06.001b | Zpětná klapka RSK 160 | ks | 2 | 0 | 0 | 64.4 | 128.8 |  | 0 |  | 2 | 12 | 0 | 183 | 1 | 0 | 0 | 0 | 0 | 0 | 12 | 0
184 | M06.002 | Tal.ventil.kov.odvodní KK 100 | ks | 9 | 0 | 0 | 340.2 | 3061.8 |  | 0 |  | 2 | 12 | 0 | 184 | 1 | 0 | 0 | 0 | 0 | 0 | 12 | 0
185 | M06.003 | Vyfuková hlavice-SPIRO VHO 200 | ks | 1 | 0 | 0 | 110.6 | 110.6 |  | 0 |  | 2 | 12 | 0 | 185 | 1 | 0 | 0 | 0 | 0 | 0 | 12 | 0
186 | M06.004 | Kruhové potrubí SPIRO 100 | bm | 13 | 0 | 0 | 287.3 | 3734.9 |  | 0 |  | 2 | 12 | 0 | 186 | 1 | 0 | 0 | 0 | 0 | 0 | 12 | 0
187 | M06.005 | Kruhové potrubí SPIRO 160 | bm | 17 | 0 | 0 | 508.3 | 8641.1 |  | 0 |  | 2 | 12 | 0 | 187 | 1 | 0 | 0 | 0 | 0 | 0 | 12 | 0
188 | M06.006 | Kruhové potrubí SPIRO 200 | bm | 3 | 0 | 0 | 111 | 333 |  | 0 |  | 2 | 12 | 0 | 188 | 1 | 0 | 0 | 0 | 0 | 0 | 12 | 0
189 | M06.007 | Oblouk 90°- SPIRO 160 | ks | 2 | 0 | 0 | 146.2 | 292.4 |  | 0 |  | 2 | 12 | 0 | 189 | 1 | 0 | 0 | 0 | 0 | 0 | 12 | 0
190 | M06.008 | Oblouk 45°- SPIRO 160 | ks | 1 | 0 | 0 | 71.5 | 71.5 |  | 0 |  | 2 | 12 | 0 | 190 | 1 | 0 | 0 | 0 | 0 | 0 | 12 | 0
191 | M06.009 | Odbočka jednostranná 90°-SPIRO 100/100 | ks | 1 | 0 | 0 | 63.4 | 63.4 |  | 0 |  | 2 | 12 | 0 | 191 | 1 | 0 | 0 | 0 | 0 | 0 | 12 | 0
192 | M06.010 | Odbočka jednostranná 90°-SPIRO 160/100 | ks | 6 | 0 | 0 | 380.4 | 2282.4 |  | 0 |  | 2 | 12 | 0 | 192 | 1 | 0 | 0 | 0 | 0 | 0 | 12 | 0
193 | M06.011 | Odbočka jednostranná 90°-SPIRO 160/160 | ks | 2 | 0 | 0 | 161.8 | 323.6 |  | 0 |  | 2 | 12 | 0 | 193 | 1 | 0 | 0 | 0 | 0 | 0 | 12 | 0
194 | M06.012 | Odbočka jednostranná 90°-SPIRO 200/200 | ks | 1 | 0 | 0 | 113.1 | 113.1 |  | 0 |  | 2 | 12 | 0 | 194 | 1 | 0 | 0 | 0 | 0 | 0 | 12 | 0
195 | M06.013 | Odbočka jednostranná 45°-SPIRO 160/160 | ks | 1 | 0 | 0 | 103.7 | 103.7 |  | 0 |  | 2 | 12 | 0 | 195 | 1 | 0 | 0 | 0 | 0 | 0 | 12 | 0
196 | M06.014 | Přechod osovy SPIRO 160/100 | ks | 2 | 0 | 0 | 90.4 | 180.8 |  | 0 |  | 2 | 12 | 0 | 196 | 1 | 0 | 0 | 0 | 0 | 0 | 12 | 0
197 | M06.015 | Přechod osovy -SPIRO 200/160 | ks | 1 | 0 | 0 | 51.4 | 51.4 |  | 0 |  | 2 | 12 | 0 | 197 | 1 | 0 | 0 | 0 | 0 | 0 | 12 | 0
198 | M06.016 | Tepelna izol., desky z min.plsti tl.4cm,na trny AL folie | m2 | 2 | 0 | 0 | 96 | 192 |  | 0 |  | 2 | 12 | 0 | 198 | 1 | 0 | 0 | 0 | 0 | 0 | 12 | 0
| Celkem za | 6M WC bufet - montáž |  |  |  | 0 |  | 22242.9 |  | 0 |  | 4 |  |  |  |  | 0 | 0 | 0 | 0 | 0
Díl: | 7D | WC, sprchy 2NP - dodávka | [9 empty] | 1
199 | D07.001a | Ventilátor diagon.do kruh.potr. D 160 rozměry a parametry viz.výkresová dokumentace | ks | 2 | 0 | 0 | 8528 | 17056 |  | 0 |  | 2 | 12 | 0 | 199 | 2 | 0 | 0 | 0 | 0 | 0 | 12 | 0
200 | D07.001b | Zpětná klapka RSK 160 | ks | 2 | 0 | 0 | 429 | 858 |  | 0 |  | 2 | 12 | 0 | 200 | 2 | 0 | 0 | 0 | 0 | 0 | 12 | 0
201 | D07.002 | Tal.ventil.kov.odvodní KK 100 | ks | 2 | 0 | 0 | 504.4 | 1008.8 |  | 0 |  | 2 | 12 | 0 | 201 | 2 | 0 | 0 | 0 | 0 | 0 | 12 | 0
202 | D07.003 | Tal.ventil.kov.odvodní KK 160 | ks | 4 | 0 | 0 | 1528.8 | 6115.2 |  | 0 |  | 2 | 12 | 0 | 202 | 2 | 0 | 0 | 0 | 0 | 0 | 12 | 0
203 | D07.004 | Vyfuková hlavice-SPIRO VHO 200 | ks | 1 | 0 | 0 | 737.1 | 737.1 |  | 0 |  | 2 | 12 | 0 | 203 | 2 | 0 | 0 | 0 | 0 | 0 | 12 | 0
204 | D07.005 | Kruhové potrubí SPIRO 100 | bm | 6 | 0 | 0 | 530.4 | 3182.4 |  | 0 |  | 2 | 12 | 0 | 204 | 2 | 0 | 0 | 0 | 0 | 0 | 12 | 0
205 | D07.006 | Kruhové potrubí SPIRO 160 | bm | 13 | 0 | 0 | 1554.8 | 20212.4 |  | 0 |  | 2 | 12 | 0 | 205 | 2 | 0 | 0 | 0 | 0 | 0 | 12 | 0
206 | D07.007 | Kruhové potrubí SPIRO 200 | bm | 2 | 0 | 0 | 296.4 | 592.8 |  | 0 |  | 2 | 12 | 0 | 206 | 2 | 0 | 0 | 0 | 0 | 0 | 12 | 0
207 | D07.008 | Oblouk 90°- SPIRO 100 | ks | 1 | 0 | 0 | 221 | 221 |  | 0 |  | 2 | 12 | 0 | 207 | 2 | 0 | 0 | 0 | 0 | 0 | 12 | 0
208 | D07.009 | Oblouk 90°- SPIRO 160 | ks | 4 | 0 | 0 | 1170 | 4680 |  | 0 |  | 2 | 12 | 0 | 208 | 2 | 0 | 0 | 0 | 0 | 0 | 12 | 0
209 | D07.010 | Oblouk 90°- SPIRO 200 | ks | 2 | 0 | 0 | 709.8 | 1419.6 |  | 0 |  | 2 | 12 | 0 | 209 | 2 | 0 | 0 | 0 | 0 | 0 | 12 | 0
210 | D07.011 | Oblouk 45°- SPIRO 160 | ks | 1 | 0 | 0 | 286 | 286 |  | 0 |  | 2 | 12 | 0 | 210 | 2 | 0 | 0 | 0 | 0 | 0 | 12 | 0
211 | D07.012 | Odbočka jednostranná 90°-SPIRO 160/100 | ks | 2 | 0 | 0 | 507 | 1014 |  | 0 |  | 2 | 12 | 0 | 211 | 2 | 0 | 0 | 0 | 0 | 0 | 12 | 0
212 | D07.013 | Odbočka jednostranná 90°-SPIRO 160/160 | ks | 2 | 0 | 0 | 647.4 | 1294.8 |  | 0 |  | 2 | 12 | 0 | 212 | 2 | 0 | 0 | 0 | 0 | 0 | 12 | 0
213 | D07.014 | Odbočka jednostranná 45°-SPIRO 200/160 | ks | 1 | 0 | 0 | 414.7 | 414.7 |  | 0 |  | 2 | 12 | 0 | 213 | 2 | 0 | 0 | 0 | 0 | 0 | 12 | 0
214 | D07.015 | Přechod osovy -SPIRO 200/160 | ks | 1 | 0 | 0 | 205.4 | 205.4 |  | 0 |  | 2 | 12 | 0 | 214 | 2 | 0 | 0 | 0 | 0 | 0 | 12 | 0
215 | D07.016 | Tepelna izol., desky z min.plsti tl.4cm,na trny AL folie | m2 | 2 | 0 | 0 | 640 | 1280 |  | 0 |  | 2 | 12 | 0 | 215 | 2 | 0 | 0 | 0 | 0 | 0 | 12 | 0
| Celkem za | 7D WC, sprchy 2NP - dodávka |  |  |  | 0 |  | 60578.2 |  | 0 |  | 4 |  |  |  |  | 0 | 0 | 0 | 0 | 0
Díl: | 7M | WC, sprchy 2NP - montáž | [9 empty] | 1
216 | M07.001a | Ventilátor diagon.do kruh.potr. D 160 rozměry a parametry viz.výkresová dokumentace | ks | 2 | 0 | 0 | 1279.2 | 2558.4 |  | 0 |  | 2 | 12 | 0 | 216 | 2 | 0 | 0 | 0 | 0 | 0 | 12 | 0
217 | M07.001b | Zpětná klapka RSK 160 | ks | 2 | 0 | 0 | 64.4 | 128.8 |  | 0 |  | 2 | 12 | 0 | 217 | 2 | 0 | 0 | 0 | 0 | 0 | 12 | 0
218 | M07.002 | Tal.ventil.kov.odvodní KK 100 | ks | 2 | 0 | 0 | 75.6 | 151.2 |  | 0 |  | 2 | 12 | 0 | 218 | 2 | 0 | 0 | 0 | 0 | 0 | 12 | 0
219 | M07.003 | Tal.ventil.kov.odvodní KK 160 | ks | 4 | 0 | 0 | 229.2 | 916.8 |  | 0 |  | 2 | 12 | 0 | 219 | 2 | 0 | 0 | 0 | 0 | 0 | 12 | 0
220 | M07.004 | Vyfuková hlavice-SPIRO VHO 200 | ks | 1 | 0 | 0 | 110.6 | 110.6 |  | 0 |  | 2 | 12 | 0 | 220 | 2 | 0 | 0 | 0 | 0 | 0 | 12 | 0
221 | M07.005 | Kruhové potrubí SPIRO 100 | bm | 6 | 0 | 0 | 132.6 | 795.6 |  | 0 |  | 2 | 12 | 0 | 221 | 2 | 0 | 0 | 0 | 0 | 0 | 12 | 0
222 | M07.006 | Kruhové potrubí SPIRO 160 | bm | 13 | 0 | 0 | 388.7 | 5053.1 |  | 0 |  | 2 | 12 | 0 | 222 | 2 | 0 | 0 | 0 | 0 | 0 | 12 | 0
223 | M07.007 | Kruhové potrubí SPIRO 200 | bm | 2 | 0 | 0 | 74 | 148 |  | 0 |  | 2 | 12 | 0 | 223 | 2 | 0 | 0 | 0 | 0 | 0 | 12 | 0
224 | M07.008 | Oblouk 90°- SPIRO 100 | ks | 1 | 0 | 0 | 55.2 | 55.2 |  | 0 |  | 2 | 12 | 0 | 224 | 2 | 0 | 0 | 0 | 0 | 0 | 12 | 0
225 | M07.009 | Oblouk 90°- SPIRO 160 | ks | 4 | 0 | 0 | 292.4 | 1169.6 |  | 0 |  | 2 | 12 | 0 | 225 | 2 | 0 | 0 | 0 | 0 | 0 | 12 | 0
226 | M07.010 | Oblouk 90°- SPIRO 200 | ks | 2 | 0 | 0 | 177.4 | 354.8 |  | 0 |  | 2 | 12 | 0 | 226 | 2 | 0 | 0 | 0 | 0 | 0 | 12 | 0
227 | M07.011 | Oblouk 45°- SPIRO 160 | ks | 1 | 0 | 0 | 71.5 | 71.5 |  | 0 |  | 2 | 12 | 0 | 227 | 2 | 0 | 0 | 0 | 0 | 0 | 12 | 0
228 | M07.012 | Odbočka jednostranná 90°-SPIRO 160/100 | ks | 2 | 0 | 0 | 126.8 | 253.6 |  | 0 |  | 2 | 12 | 0 | 228 | 2 | 0 | 0 | 0 | 0 | 0 | 12 | 0
229 | M07.013 | Odbočka jednostranná 90°-SPIRO 160/160 | ks | 2 | 0 | 0 | 161.8 | 323.6 |  | 0 |  | 2 | 12 | 0 | 229 | 2 | 0 | 0 | 0 | 0 | 0 | 12 | 0
230 | M07.014 | Odbočka jednostranná 45°-SPIRO 200/160 | ks | 1 | 0 | 0 | 103.7 | 103.7 |  | 0 |  | 2 | 12 | 0 | 230 | 2 | 0 | 0 | 0 | 0 | 0 | 12 | 0
231 | M07.015 | Přechod osovy -SPIRO 200/160 | ks | 1 | 0 | 0 | 51.4 | 51.4 |  | 0 |  | 2 | 12 | 0 | 231 | 2 | 0 | 0 | 0 | 0 | 0 | 12 | 0
232 | M07.016 | Tepelna izol., desky z min.plsti tl.4cm,na trny AL folie | m2 | 2 | 0 | 0 | 96 | 192 |  | 0 |  | 2 | 12 | 0 | 232 | 2 | 0 | 0 | 0 | 0 | 0 | 12 | 0
| Celkem za | 7M WC, sprchy 2NP - montáž |  |  |  | 0 |  | 12437.9 |  | 0 |  | 4 |  |  |  |  | 0 | 0 | 0 | 0 | 0
Díl: | 8D | WC 2.NP - dodávka | [9 empty] | 1
233 | D08.001a | Ventilátor diagon.do kruh.potr. D 125 rozměry a parametry viz.výkresová dokumentace | ks | 1 | 0 | 0 | 3809 | 3809 |  | 0 |  | 2 | 12 | 0 | 233 | 1 | 0 | 0 | 0 | 0 | 0 | 12 | 0
234 | D08.001b | Zpětná klapka RSK 125 | ks | 1 | 0 | 0 | 187.2 | 187.2 |  | 0 |  | 2 | 12 | 0 | 234 | 1 | 0 | 0 | 0 | 0 | 0 | 12 | 0
235 | D08.002 | Tal.ventil.kov.odvodní KK 100 | ks | 3 | 0 | 0 | 756.6 | 2269.8 |  | 0 |  | 2 | 12 | 0 | 235 | 1 | 0 | 0 | 0 | 0 | 0 | 12 | 0
236 | D08.003 | Kruhové potrubí SPIRO 100 | bm | 3 | 0 | 0 | 265.2 | 795.6 |  | 0 |  | 2 | 12 | 0 | 236 | 1 | 0 | 0 | 0 | 0 | 0 | 12 | 0
237 | D08.004 | Kruhové potrubí SPIRO 125 | bm | 5 | 0 | 0 | 500.5 | 2502.5 |  | 0 |  | 2 | 12 | 0 | 237 | 1 | 0 | 0 | 0 | 0 | 0 | 12 | 0
238 | D08.005 | Oblouk 30°- SPIRO 100 | ks | 2 | 0 | 0 | 442 | 884 |  | 0 |  | 2 | 12 | 0 | 238 | 1 | 0 | 0 | 0 | 0 | 0 | 12 | 0
239 | D08.006 | Odbočka jednostranná 90°-SPIRO 125/100 | ks | 3 | 0 | 0 | 760.5 | 2281.5 |  | 0 |  | 2 | 12 | 0 | 239 | 1 | 0 | 0 | 0 | 0 | 0 | 12 | 0
240 | D08.007 | Přechod osovy -SPIRO 125/100 | ks | 1 | 0 | 0 | 179.4 | 179.4 |  | 0 |  | 2 | 12 | 0 | 240 | 1 | 0 | 0 | 0 | 0 | 0 | 12 | 0
| Celkem za | 8D WC 2.NP - dodávka |  |  |  | 0 |  | 12909 |  | 0 |  | 4 |  |  |  |  | 0 | 0 | 0 | 0 | 0
Díl: | 8M | WC 2.NP - montáž | [9 empty] | 1
241 | M08.001a | Ventilátor diagon.do kruh.potr. D 125 rozměry a parametry viz.výkresová dokumentace | ks | 1 | 0 | 0 | 571.4 | 571.4 |  | 0 |  | 2 | 12 | 0 | 241 | 1 | 0 | 0 | 0 | 0 | 0 | 12 | 0
242 | M08.001b | Zpětná klapka RSK 125 | ks | 1 | 0 | 0 | 28.1 | 28.1 |  | 0 |  | 2 | 12 | 0 | 242 | 1 | 0 | 0 | 0 | 0 | 0 | 12 | 0
243 | M08.002 | Tal.ventil.kov.odvodní KK 100 | ks | 3 | 0 | 0 | 113.4 | 340.2 |  | 0 |  | 2 | 12 | 0 | 243 | 1 | 0 | 0 | 0 | 0 | 0 | 12 | 0
244 | M08.003 | Kruhové potrubí SPIRO 100 | bm | 3 | 0 | 0 | 66.3 | 198.9 |  | 0 |  | 2 | 12 | 0 | 244 | 1 | 0 | 0 | 0 | 0 | 0 | 12 | 0
245 | M08.004 | Kruhové potrubí SPIRO 125 | bm | 5 | 0 | 0 | 125 | 625 |  | 0 |  | 2 | 12 | 0 | 245 | 1 | 0 | 0 | 0 | 0 | 0 | 12 | 0
246 | M08.005 | Oblouk 30°- SPIRO 100 | ks | 2 | 0 | 0 | 110.4 | 220.8 |  | 0 |  | 2 | 12 | 0 | 246 | 1 | 0 | 0 | 0 | 0 | 0 | 12 | 0
247 | M08.006 | Odbočka jednostranná 90°-SPIRO 125/100 | ks | 3 | 0 | 0 | 190.2 | 570.6 |  | 0 |  | 2 | 12 | 0 | 247 | 1 | 0 | 0 | 0 | 0 | 0 | 12 | 0
248 | M08.007 | Přechod osovy -SPIRO 125/100 | ks | 1 | 0 | 0 | 44.9 | 44.9 |  | 0 |  | 2 | 12 | 0 | 248 | 1 | 0 | 0 | 0 | 0 | 0 | 12 | 0
| Celkem za | 8M WC 2.NP - montáž |  |  |  | 0 |  | 2599.9 |  | 0 |  | 4 |  |  |  |  | 0 | 0 | 0 | 0 | 0
Díl: | 9D | WC 2NP - dodávka | [9 empty] | 1
249 | D09.001a | Ventilátor diagon.do kruh.potr. D 125 rozměry a parametry viz.výkresová dokumentace | ks | 1 | 0 | 0 | 3809 | 3809 |  | 0 |  | 2 | 12 | 0 | 249 | 1 | 0 | 0 | 0 | 0 | 0 | 12 | 0
250 | D09.001b | Zpětná klapka RSK 125 | ks | 1 | 0 | 0 | 187.2 | 187.2 |  | 0 |  | 2 | 12 | 0 | 250 | 1 | 0 | 0 | 0 | 0 | 0 | 12 | 0
251 | D09.002 | Tal.ventil.kov.odvodní KK 100 | ks | 3 | 0 | 0 | 756.6 | 2269.8 |  | 0 |  | 2 | 12 | 0 | 251 | 1 | 0 | 0 | 0 | 0 | 0 | 12 | 0
252 | D09.003 | Kruhové potrubí SPIRO 100 | bm | 3 | 0 | 0 | 265.2 | 795.6 |  | 0 |  | 2 | 12 | 0 | 252 | 1 | 0 | 0 | 0 | 0 | 0 | 12 | 0
253 | D09.004 | Kruhové potrubí SPIRO 125 | bm | 7 | 0 | 0 | 700.7 | 4904.9 |  | 0 |  | 2 | 12 | 0 | 253 | 1 | 0 | 0 | 0 | 0 | 0 | 12 | 0
254 | D09.005 | Oblouk 90°- SPIRO 125 | ks | 1 | 0 | 0 | 241.8 | 241.8 |  | 0 |  | 2 | 12 | 0 | 254 | 1 | 0 | 0 | 0 | 0 | 0 | 12 | 0
255 | D09.006 | Odbočka jednostranná 90°-SPIRO 125/100 | ks | 3 | 0 | 0 | 760.5 | 2281.5 |  | 0 |  | 2 | 12 | 0 | 255 | 1 | 0 | 0 | 0 | 0 | 0 | 12 | 0
256 | D09.007 | Přechod osovy -SPIRO 160/125 | ks | 1 | 0 | 0 | 180.7 | 180.7 |  | 0 |  | 2 | 12 | 0 | 256 | 1 | 0 | 0 | 0 | 0 | 0 | 12 | 0
| Celkem za | 9D WC 2NP - dodávka |  |  |  | 0 |  | 14670.5 |  | 0 |  | 4 |  |  |  |  | 0 | 0 | 0 | 0 | 0
Díl: | 9M | WC 2NP - montáž | [9 empty] | 1
257 | M09.001a | Ventilátor diagon.do kruh.potr. D 125 rozměry a parametry viz.výkresová dokumentace | ks | 1 | 0 | 0 | 571.4 | 571.4 |  | 0 |  | 2 | 12 | 0 | 257 | 1 | 0 | 0 | 0 | 0 | 0 | 12 | 0
258 | M09.001b | Zpětná klapka RSK 125 | ks | 1 | 0 | 0 | 28.1 | 28.1 |  | 0 |  | 2 | 12 | 0 | 258 | 1 | 0 | 0 | 0 | 0 | 0 | 12 | 0
259 | M09.002 | Tal.ventil.kov.odvodní KK 100 | ks | 3 | 0 | 0 | 113.4 | 340.2 |  | 0 |  | 2 | 12 | 0 | 259 | 1 | 0 | 0 | 0 | 0 | 0 | 12 | 0
260 | M09.003 | Kruhové potrubí SPIRO 100 | bm | 3 | 0 | 0 | 66.3 | 198.9 |  | 0 |  | 2 | 12 | 0 | 260 | 1 | 0 | 0 | 0 | 0 | 0 | 12 | 0
261 | M09.004 | Kruhové potrubí SPIRO 125 | bm | 7 | 0 | 0 | 175 | 1225 |  | 0 |  | 2 | 12 | 0 | 261 | 1 | 0 | 0 | 0 | 0 | 0 | 12 | 0
262 | M09.005 | Oblouk 90°- SPIRO 125 | ks | 1 | 0 | 0 | 60.5 | 60.5 |  | 0 |  | 2 | 12 | 0 | 262 | 1 | 0 | 0 | 0 | 0 | 0 | 12 | 0
263 | M09.006 | Odbočka jednostranná 90°-SPIRO 125/100 | ks | 3 | 0 | 0 | 190.2 | 570.6 |  | 0 |  | 2 | 12 | 0 | 263 | 1 | 0 | 0 | 0 | 0 | 0 | 12 | 0
264 | M09.007 | Přechod osovy -SPIRO 160/125 | ks | 1 | 0 | 0 | 45.2 | 45.2 |  | 0 |  | 2 | 12 | 0 | 264 | 1 | 0 | 0 | 0 | 0 | 0 | 12 | 0
| Celkem za | 9M WC 2NP - montáž |  |  |  | 0 |  | 3039.9 |  | 0 |  | 4 |  |  |  |  | 0 | 0 | 0 | 0 | 0
Díl: | 10D | WC 2NP - dodávka | [9 empty] | 1
265 | D10.001a | Ventilátor diagon.do kruh.potr. D 160 rozměry a parametry viz.výkresová dokumentace | ks | 1 | 0 | 0 | 4264 | 4264 |  | 0 |  | 2 | 12 | 0 | 265 | 1 | 0 | 0 | 0 | 0 | 0 | 12 | 0
266 | D10.001b | Zpětná klapka RSK 160 ED | ks | 1 | 0 | 0 | 214.5 | 214.5 |  | 0 |  | 2 | 12 | 0 | 266 | 1 | 0 | 0 | 0 | 0 | 0 | 12 | 0
267 | D10.002 | Tal.ventil.kov.odvodní KK 100 | ks | 5 | 0 | 0 | 1261 | 6305 |  | 0 |  | 2 | 12 | 0 | 267 | 1 | 0 | 0 | 0 | 0 | 0 | 12 | 0
268 | D10.003 | Kruhové potrubí SPIRO 100 | bm | 10 | 0 | 0 | 884 | 8840 |  | 0 |  | 2 | 12 | 0 | 268 | 1 | 0 | 0 | 0 | 0 | 0 | 12 | 0
269 | D10.004 | Kruhové potrubí SPIRO 160 | bm | 5 | 0 | 0 | 598 | 2990 |  | 0 |  | 2 | 12 | 0 | 269 | 1 | 0 | 0 | 0 | 0 | 0 | 12 | 0
270 | D10.005 | Oblouk 90°- SPIRO 100 | ks | 1 | 0 | 0 | 221 | 221 |  | 0 |  | 2 | 12 | 0 | 270 | 1 | 0 | 0 | 0 | 0 | 0 | 12 | 0
271 | D10.006 | Oblouk 45°- SPIRO 160 | ks | 1 | 0 | 0 | 286 | 286 |  | 0 |  | 2 | 12 | 0 | 271 | 1 | 0 | 0 | 0 | 0 | 0 | 12 | 0
272 | D10.007 | Odbočka jednostranná 90°-SPIRO 100/100 | ks | 2 | 0 | 0 | 507 | 1014 |  | 0 |  | 2 | 12 | 0 | 272 | 1 | 0 | 0 | 0 | 0 | 0 | 12 | 0
273 | D10.008 | Odbočka jednostranná 90°-SPIRO 160/100 | ks | 3 | 0 | 0 | 760.5 | 2281.5 |  | 0 |  | 2 | 12 | 0 | 273 | 1 | 0 | 0 | 0 | 0 | 0 | 12 | 0
274 | D10.009 | Odbočka jednostranná 45°-SPIRO 160/160 | ks | 1 | 0 | 0 | 414.7 | 414.7 |  | 0 |  | 2 | 12 | 0 | 274 | 1 | 0 | 0 | 0 | 0 | 0 | 12 | 0
275 | D10.010 | Přechod osovy -SPIRO 200/160 | ks | 1 | 0 | 0 | 205.4 | 205.4 |  | 0 |  | 2 | 12 | 0 | 275 | 1 | 0 | 0 | 0 | 0 | 0 | 12 | 0
276 | D10.011 | Oblouk 30°- SPIRO 100 | ks | 2 | 0 | 0 | 330.2 | 660.4 |  | 0 |  | 2 | 12 | 0 | 276 | 1 | 0 | 0 | 0 | 0 | 0 | 12 | 0
| Celkem za | 10D WC 2NP - dodávka |  |  |  | 0 |  | 27696.5 |  | 0 |  | 4 |  |  |  |  | 0 | 0 | 0 | 0 | 0
Díl: | 10M | WC 2NP - montáž | [9 empty] | 1
277 | M10.001a | Ventilátor diagon.do kruh.potr. D 160 rozměry a parametry viz.výkresová dokumentace | ks | 1 | 0 | 0 | 639.6 | 639.6 |  | 0 |  | 2 | 12 | 0 | 277 | 1 | 0 | 0 | 0 | 0 | 0 | 12 | 0
278 | M10.001b | Zpětná klapka RSK 160 ED | ks | 1 | 0 | 0 | 32.2 | 32.2 |  | 0 |  | 2 | 12 | 0 | 278 | 1 | 0 | 0 | 0 | 0 | 0 | 12 | 0
279 | M10.002 | Tal.ventil.kov.odvodní KK 100 | ks | 5 | 0 | 0 | 189 | 945 |  | 0 |  | 2 | 12 | 0 | 279 | 1 | 0 | 0 | 0 | 0 | 0 | 12 | 0
280 | M10.003 | Kruhové potrubí SPIRO 100 | bm | 10 | 0 | 0 | 221 | 2210 |  | 0 |  | 2 | 12 | 0 | 280 | 1 | 0 | 0 | 0 | 0 | 0 | 12 | 0
281 | M10.004 | Kruhové potrubí SPIRO 160 | bm | 5 | 0 | 0 | 149.5 | 747.5 |  | 0 |  | 2 | 12 | 0 | 281 | 1 | 0 | 0 | 0 | 0 | 0 | 12 | 0
282 | M10.005 | Oblouk 90°- SPIRO 100 | ks | 1 | 0 | 0 | 55.2 | 55.2 |  | 0 |  | 2 | 12 | 0 | 282 | 1 | 0 | 0 | 0 | 0 | 0 | 12 | 0
283 | M10.006 | Oblouk 45°- SPIRO 160 | ks | 1 | 0 | 0 | 71.5 | 71.5 |  | 0 |  | 2 | 12 | 0 | 283 | 1 | 0 | 0 | 0 | 0 | 0 | 12 | 0
284 | M10.007 | Odbočka jednostranná 90°-SPIRO 100/100 | ks | 2 | 0 | 0 | 126.8 | 253.6 |  | 0 |  | 2 | 12 | 0 | 284 | 1 | 0 | 0 | 0 | 0 | 0 | 12 | 0
285 | M10.008 | Odbočka jednostranná 90°-SPIRO 160/100 | ks | 3 | 0 | 0 | 190.2 | 570.6 |  | 0 |  | 2 | 12 | 0 | 285 | 1 | 0 | 0 | 0 | 0 | 0 | 12 | 0
286 | M10.009 | Odbočka jednostranná 45°-SPIRO 160/160 | ks | 1 | 0 | 0 | 103.7 | 103.7 |  | 0 |  | 2 | 12 | 0 | 286 | 1 | 0 | 0 | 0 | 0 | 0 | 12 | 0
287 | M10.010 | Přechod osovy -SPIRO 200/160 | ks | 1 | 0 | 0 | 51.4 | 51.4 |  | 0 |  | 2 | 12 | 0 | 287 | 1 | 0 | 0 | 0 | 0 | 0 | 12 | 0
288 | M10.011 | Oblouk 30°- SPIRO 100 | ks | 2 | 0 | 0 | 82.6 | 165.2 |  | 0 |  | 2 | 12 | 0 | 288 | 1 | 0 | 0 | 0 | 0 | 0 | 12 | 0
| Celkem za | 10M WC 2NP - montáž |  |  |  | 0 |  | 5845.5 |  | 0 |  | 4 |  |  |  |  | 0 | 0 | 0 | 0 | 0
Díl: | 11D | Kuchynka 2.NP - dodávka | [9 empty] | 1
289 | D11.001a | Ventilátor diagon.do kruh.potr. D 160 rozměry a parametry viz.výkresová dokumentace | ks | 1 | 0 | 0 | 4264 | 4264 |  | 0 |  | 2 | 12 | 0 | 289 | 1 | 0 | 0 | 0 | 0 | 0 | 12 | 0
290 | D11.001b | Zpětná klapka RSK 160 | ks | 1 | 0 | 0 | 214.5 | 214.5 |  | 0 |  | 2 | 12 | 0 | 290 | 1 | 0 | 0 | 0 | 0 | 0 | 12 | 0
291 | D11.002 | Tal.ventil.kov.odvodní KK 160 | ks | 1 | 0 | 0 | 382.2 | 382.2 |  | 0 |  | 2 | 12 | 0 | 291 | 1 | 0 | 0 | 0 | 0 | 0 | 12 | 0
292 | D11.003 | Ohebná hadice Sonodec 25 - 160mm x10m | ks | 1 | 0 | 0 | 2341.3 | 2341.3 |  | 0 |  | 2 | 12 | 0 | 292 | 1 | 0 | 0 | 0 | 0 | 0 | 12 | 0
293 | D11.004 | Kruhové potrubí SPIRO 160 | bm | 3 | 0 | 0 | 358.8 | 1076.4 |  | 0 |  | 2 | 12 | 0 | 293 | 1 | 0 | 0 | 0 | 0 | 0 | 12 | 0
294 | D11.005 | Oblouk 90°- SPIRO 160 | ks | 2 | 0 | 0 | 585 | 1170 |  | 0 |  | 2 | 12 | 0 | 294 | 1 | 0 | 0 | 0 | 0 | 0 | 12 | 0
295 | D11.006 | Oblouk 45°- SPIRO 160 | ks | 1 | 0 | 0 | 286 | 286 |  | 0 |  | 2 | 12 | 0 | 295 | 1 | 0 | 0 | 0 | 0 | 0 | 12 | 0
296 | D11.007 | Odbočka jednostranná 45°-SPIRO 200/160 | ks | 1 | 0 | 0 | 414.7 | 414.7 |  | 0 |  | 2 | 12 | 0 | 296 | 1 | 0 | 0 | 0 | 0 | 0 | 12 | 0
| Celkem za | 11D Kuchynka 2.NP - dodávka |  |  |  | 0 |  | 10149.1 |  | 0 |  | 4 |  |  |  |  | 0 | 0 | 0 | 0 | 0
Díl: | 11M | Kuchynka 2.NP - montáž | [9 empty] | 1
297 | M11.001a | Ventilátor diagon.do kruh.potr. D 160 rozměry a parametry v | ks | 1 | 0 | 0 | 639.6 | 639.6 |  | 0 |  | 2 | 12 | 0 | 297 | 1 | 0 | 0 | 0 | 0 | 0 | 12 | 0
298 | M11.001b | Zpětná klapka RSK 160 | ks | 1 | 0 | 0 | 32.2 | 32.2 |  | 0 |  | 2 | 12 | 0 | 298 | 1 | 0 | 0 | 0 | 0 | 0 | 12 | 0
299 | M11.002 | Tal.ventil.kov.odvodní KK 160 | ks | 1 | 0 | 0 | 57.3 | 57.3 |  | 0 |  | 2 | 12 | 0 | 299 | 1 | 0 | 0 | 0 | 0 | 0 | 12 | 0
300 | M11.003 | Ohebná hadice Sonodec 25 - 160mm x10m | ks | 1 | 0 | 0 | 585.3 | 585.3 |  | 0 |  | 2 | 12 | 0 | 300 | 1 | 0 | 0 | 0 | 0 | 0 | 12 | 0
301 | M11.004 | Kruhové potrubí SPIRO 160 | bm | 3 | 0 | 0 | 89.7 | 269.1 |  | 0 |  | 2 | 12 | 0 | 301 | 1 | 0 | 0 | 0 | 0 | 0 | 12 | 0
302 | M11.005 | Oblouk 90°- SPIRO 160 | ks | 2 | 0 | 0 | 146.2 | 292.4 |  | 0 |  | 2 | 12 | 0 | 302 | 1 | 0 | 0 | 0 | 0 | 0 | 12 | 0
303 | M11.006 | Oblouk 45°- SPIRO 160 | ks | 1 | 0 | 0 | 71.5 | 71.5 |  | 0 |  | 2 | 12 | 0 | 303 | 1 | 0 | 0 | 0 | 0 | 0 | 12 | 0
304 | M11.007 | Odbočka jednostranná 45°-SPIRO 200/160 | ks | 1 | 0 | 0 | 103.7 | 103.7 |  | 0 |  | 2 | 12 | 0 | 304 | 1 | 0 | 0 | 0 | 0 | 0 | 12 | 0
| Celkem za | 11M Kuchynka 2.NP - montáž |  |  |  | 0 |  | 2051.1 |  | 0 |  | 4 |  |  |  |  | 0 | 0 | 0 | 0 | 0
Díl: | 12D | WC bufet 1.NP - dodávka | [9 empty] | 1
305 | D12.001a | Ventilátor diagon.do kruh.potr. D 160 rozměry a parametry viz.výkresová dokumentace | ks | 1 | 0 | 0 | 4264 | 4264 |  | 0 |  | 2 | 12 | 0 | 305 | 1 | 0 | 0 | 0 | 0 | 0 | 12 | 0
306 | D12.001b | Zpětná klapka RSK 160 | ks | 1 | 0 | 0 | 214.5 | 214.5 |  | 0 |  | 2 | 12 | 0 | 306 | 1 | 0 | 0 | 0 | 0 | 0 | 12 | 0
307 | D12.002 | Tal.ventil.kov.odvodní KK 100 | ks | 2 | 0 | 0 | 504.4 | 1008.8 |  | 0 |  | 2 | 12 | 0 | 307 | 1 | 0 | 0 | 0 | 0 | 0 | 12 | 0
308 | D12.003 | Tal.ventil.kov.odvodní KK 160 | ks | 2 | 0 | 0 | 764.4 | 1528.8 |  | 0 |  | 2 | 12 | 0 | 308 | 1 | 0 | 0 | 0 | 0 | 0 | 12 | 0
309 | D12.004 | Vyfuková hlavice-SPIRO VHO 160 | ks | 1 | 0 | 0 | 669.5 | 669.5 |  | 0 |  | 2 | 12 | 0 | 309 | 1 | 0 | 0 | 0 | 0 | 0 | 12 | 0
310 | D12.005 | Kruhové potrubí SPIRO 100 | bm | 2 | 0 | 0 | 176.8 | 353.6 |  | 0 |  | 2 | 12 | 0 | 310 | 1 | 0 | 0 | 0 | 0 | 0 | 12 | 0
311 | D12.006 | Kruhové potrubí SPIRO 160 | bm | 13 | 0 | 0 | 1554.8 | 20212.4 |  | 0 |  | 2 | 12 | 0 | 311 | 1 | 0 | 0 | 0 | 0 | 0 | 12 | 0
312 | D12.007 | Oblouk 90°- SPIRO 160 | ks | 2 | 0 | 0 | 585 | 1170 |  | 0 |  | 2 | 12 | 0 | 312 | 1 | 0 | 0 | 0 | 0 | 0 | 12 | 0
313 | D12.008 | Oblouk 45°- SPIRO 160 | ks | 2 | 0 | 0 | 572 | 1144 |  | 0 |  | 2 | 12 | 0 | 313 | 1 | 0 | 0 | 0 | 0 | 0 | 12 | 0
314 | D12.009 | Odbočka jednostranná 90°-SPIRO 160/100 | ks | 2 | 0 | 0 | 507 | 1014 |  | 0 |  | 2 | 12 | 0 | 314 | 1 | 0 | 0 | 0 | 0 | 0 | 12 | 0
315 | D12.010 | Odbočka jednostranná 90°-SPIRO 160/160 | ks | 2 | 0 | 0 | 647.4 | 1294.8 |  | 0 |  | 2 | 12 | 0 | 315 | 1 | 0 | 0 | 0 | 0 | 0 | 12 | 0
316 | D12.011 | Tepelná izol., desky z min.plsti tl.4cm,na trny AL folie | m2 | 2 | 0 | 0 | 640 | 1280 |  | 0 |  | 2 | 12 | 0 | 316 | 1 | 0 | 0 | 0 | 0 | 0 | 12 | 0
| Celkem za | 12D WC bufet 1.NP - dodávka |  |  |  | 0 |  | 34154.4 |  | 0 |  | 4 |  |  |  |  | 0 | 0 | 0 | 0 | 0
Díl: | 12M | WC bufet 1.NP - montáž | [9 empty] | 1
317 | M12.001a | Ventilátor diagon.do kruh.potr. D 160 rozměry a parametry viz.výkresová dokumentace | ks | 1 | 0 | 0 | 639.6 | 639.6 |  | 0 |  | 2 | 12 | 0 | 317 | 1 | 0 | 0 | 0 | 0 | 0 | 12 | 0
318 | M12.001b | Zpětná klapka RSK 160 | ks | 1 | 0 | 0 | 32.2 | 32.2 |  | 0 |  | 2 | 12 | 0 | 318 | 1 | 0 | 0 | 0 | 0 | 0 | 12 | 0
319 | M12.002 | Tal.ventil.kov.odvodní KK 100 | ks | 2 | 0 | 0 | 75.6 | 151.2 |  | 0 |  | 2 | 12 | 0 | 319 | 1 | 0 | 0 | 0 | 0 | 0 | 12 | 0
320 | M12.003 | Tal.ventil.kov.odvodní KK 160 | ks | 2 | 0 | 0 | 114.6 | 229.2 |  | 0 |  | 2 | 12 | 0 | 320 | 1 | 0 | 0 | 0 | 0 | 0 | 12 | 0
321 | M12.004 | Vyfuková hlavice-SPIRO VHO 160 | ks | 1 | 0 | 0 | 100.4 | 100.4 |  | 0 |  | 2 | 12 | 0 | 321 | 1 | 0 | 0 | 0 | 0 | 0 | 12 | 0
322 | M12.005 | Kruhové potrubí SPIRO 100 | bm | 2 | 0 | 0 | 44.2 | 88.4 |  | 0 |  | 2 | 12 | 0 | 322 | 1 | 0 | 0 | 0 | 0 | 0 | 12 | 0
323 | M12.006 | Kruhové potrubí SPIRO 160 | bm | 13 | 0 | 0 | 388.7 | 5053.1 |  | 0 |  | 2 | 12 | 0 | 323 | 1 | 0 | 0 | 0 | 0 | 0 | 12 | 0
324 | M12.007 | Oblouk 90°- SPIRO 160 | ks | 2 | 0 | 0 | 146.2 | 292.4 |  | 0 |  | 2 | 12 | 0 | 324 | 1 | 0 | 0 | 0 | 0 | 0 | 12 | 0
325 | M12.008 | Oblouk 45°- SPIRO 160 | ks | 2 | 0 | 0 | 143 | 286 |  | 0 |  | 2 | 12 | 0 | 325 | 1 | 0 | 0 | 0 | 0 | 0 | 12 | 0
326 | M12.009 | Odbočka jednostranná 90°-SPIRO 160/100 | ks | 2 | 0 | 0 | 126.8 | 253.6 |  | 0 |  | 2 | 12 | 0 | 326 | 1 | 0 | 0 | 0 | 0 | 0 | 12 | 0
327 | M12.010 | Odbočka jednostranná 90°-SPIRO 160/160 | ks | 2 | 0 | 0 | 161.8 | 323.6 |  | 0 |  | 2 | 12 | 0 | 327 | 1 | 0 | 0 | 0 | 0 | 0 | 12 | 0
328 | M12.011 | Tepelná izol., desky z min.plsti tl.4cm,na trny AL folie | m2 | 2 | 0 | 0 | 96 | 192 |  | 0 |  | 2 | 12 | 0 | 328 | 1 | 0 | 0 | 0 | 0 | 0 | 12 | 0
| Celkem za | 12M WC bufet 1.NP - montáž |  |  |  | 0 |  | 7641.7 |  | 0 |  | 4 |  |  |  |  | 0 | 0 | 0 | 0 | 0
Díl: | 13D | 13 Klubovna fotbalistů 1.NP
329 | D13.001 | Ventilátor diagon.do kruh.potr. D 160 rozměry a parametry viz.výkresová dokumentace | ks | 1 | 0 | 0
330 | D13.002 | Zpětná klapka RSK 160 | ks | 1 | 0 | 0
331 | D13.003 | Tal.ventil.kov.odvodní KK 100 | ks | 2 | 0 | 0
332 | D13.004 | Tal.ventil.kov.odvodní KK 160 | ks | 2 | 0 | 0
333 | D13.005 | Vyfuková hlavice-SPIRO VHO 160 | ks | 1 | 0 | 0
334 | D13.006 | Kruhové potrubí SPIRO 100 | bm | 2 | 0 | 0
335 | D13.007 | Kruhové potrubí SPIRO 160 | bm | 13 | 0 | 0
336 | D13.008 | Oblouk 90°- SPIRO 160 | ks | 2 | 0 | 0
337 | D13.009 | Oblouk 45°- SPIRO 160 | ks | 2 | 0 | 0
338 | D13.010 | Odbočka jednostranná 90°-SPIRO 160/100 | ks | 2 | 0 | 0
339 | D13.011 | Odbočka jednostranná 90°-SPIRO 160/160 | ks | 2 | 0 | 0
340 | D13.012 | Tepelná izol., desky z min.plsti tl.4cm,na trny AL folie | m2 | 2 | 0 | 0
| Celkem za | 13 Klubovna fotbalistů 1.NP - dodávka |  |  |  | 0
Díl: | 13M | 13 Klubovna fotbalistů 1.NP
341 | M12.001 | Ventilátor diagon.do kruh.potr. D 160 rozměry a parametry viz.výkresová dokumentace | ks | 1 | 0 | 0
342 | M12.002 | Zpětná klapka RSK 160 | ks | 1 | 0 | 0
343 | M12.003 | Tal.ventil.kov.odvodní KK 100 | ks | 2 | 0 | 0
344 | M12.004 | Tal.ventil.kov.odvodní KK 160 | ks | 2 | 0 | 0
345 | M12.005 | Vyfuková hlavice-SPIRO VHO 160 | ks | 1 | 0 | 0
346 | M12.006 | Kruhové potrubí SPIRO 100 | bm | 2 | 0 | 0
347 | M12.007 | Kruhové potrubí SPIRO 160 | bm | 13 | 0 | 0
348 | M12.008 | Oblouk 90°- SPIRO 160 | ks | 2 | 0 | 0
349 | M12.009 | Oblouk 45°- SPIRO 160 | ks | 2 | 0 | 0
350 | M12.010 | Odbočka jednostranná 90°-SPIRO 160/100 | ks | 2 | 0 | 0
351 | M12.011 | Odbočka jednostranná 90°-SPIRO 160/160 | ks | 2 | 0 | 0
352 | M12.012 | Tepelná izol., desky z min.plsti tl.4cm,na trny AL folie | m2 | 2 | 0 | 0
| Celkem za | 13 Klubovna fotbalistů 1.NP - montáž |  |  |  | 0
Díl: | 14 | Montážni materiál | [9 empty] | 1
353 | 141 | Montážní, spojovací a těsnící materiál - dodávka | kg | 45 | 0 | 0 | 16650 | 749250 |  | 0 |  | 2 | 12 | 0 | 329 | 1 | 0 | 0 | 0 | 0 | 0 | 12 | 0
354 | 141 | Montážní, spojovací a těsnící materiál - montáž | kg | 45 | 0 | 0 | 2497.5 | 112387.5 |  | 0 |  | 2 | 12 | 0 | 330 | 1 | 0 | 0 | 0 | 0 | 0 | 12 | 0
| Celkem za | 14 Montážni materiál |  |  |  | 0 |  | 861637.5 |  | 0 |  | 4 |  |  |  |  | 0 | 0 | 0 | 0 | 0
Díl: | 0 | Ostatní náklady | [9 empty] | 1
355 | 1110001 | Náklady na dopravu (3,0% z ceny dodávek) | soubor | 1 | 0 | 0 | 0 | 0 | 0 | 0 |  | 2 | 1 | 1 | 1 | 1 | 0 | 0 | 0 | 0 | 0 | 1 | 1
356 | 1110002 | Přesun strojů a zařízení (1,00 Kč/kg) | soubor | 1 | 0 | 0 | 0 | 0 | 0 | 0 |  | 2 | 1 | 1 | 1 | 1 | 0 | 0 | 0 | 0 | 0 | 1 | 1
357 | 1110003 | Přesun potrubí (1,00 Kč/kg) | soubor | 1 | 0 | 0 | 0 | 0 | 0 | 0 |  | 2 | 1 | 1 | 1 | 1 | 0 | 0 | 0 | 0 | 0 | 1 | 1
358 | 1110004 | Komlexní vyzkoušení | soubor | 1 | 0 | 0 | 0 | 0 | 0 | 0 |  | 2 | 1 | 1 | 1 | 1 | 0 | 0 | 0 | 0 | 0 | 1 | 1
359 | 1110005 | Zaregulování VZT | soubor | 1 | 0 | 0 | 0 | 0 | 0 | 0 |  | 2 | 1 | 1 | 1 | 1 | 0 | 0 | 0 | 0 | 0 | 1 | 1
360 | 1110006 | Zaškolení obsluhy | soubor | 1 | 0 | 0 | 0 | 0 | 0 | 0 |  | 2 | 1 | 1 | 1 | 1 | 0 | 0 | 0 | 0 | 0 | 1 | 1
| Celkem za | 0 Ostatní náklady |  |  |  | 0 |  | 0 |  | 0 |  | 4 |  |  |  |  | 0 | 0 | 0 | 0 | 0

## SO 01 5 KL
SOUPIS PRACÍ
| 5 | Měření a regulace
Objekt
SO 01 | Tělocvična se zázemím
Stavba
2015/057 | Rozšíření kapacity ZŠ a ZUŠ Líbeznice
Projektant | Atelier M1 architekti s.r.o.
Objednatel | Obec Líbeznice
Dodavatel
Rozpočtoval
Vypracoval |  | Za zhotovitele | Za objednatele
Jméno : |  | Jméno : | Jméno :
Datum : |  | Datum : | Datum :
Podpis : |  | Podpis: | Podpis:

## SO 01 5 Rek
Stavba : |  | 2015/057 Rozšíření kapacity ZŠ a ZUŠ Líbeznice | soupis prací: | 5
Objekt : |  | SO 01 Tělocvična se zázemím | Měření a regulace
REKAPITULACE STAVEBNÍCH DÍLŮ
Stavební díl
1.1 | Rozvaděč - atyp s dřevěným obkladem v provedení dle obkladu stěny, barevnost dle části D.10 tohoto projektu
1.1D | Řídící jednotka -dodávka
1.1M | Ostatní náklady
1.2D | Přístroje - dodávka
1.2M | Přístroje - montáž
1.4D | Kabely - dodávka
1.4M | Kabyly - montáž
2.1 | Řídící systém
2.2D | Přístroje - dodávka
2.2M | Přístroje - montáž
2.4 | Kabely
3 | Společné

## SO 01 5 Pol
SOUPIS PRACÍ
Stavba : |  | 2015/057 Rozšíření kapacity ZŠ a ZUŠ Líbeznice |  | soupis prací | 5
Objekt : |  | SO 01 Tělocvična se zázemím |  | Měření a regulace
P.č. | Číslo položky | Název položky | MJ | množství |  |  | Jednotková hmotnost | Celková hmotnost | Jednotková dem.hmot. | Celková dem.hmot.
Díl: | 1.1 | Rozvaděč - atyp s dřevěným obkladem v provedení dle obkladu stěny, barevnost dle části D.10 tohoto projektu | [9 empty] | 1
1 | R1 dodávka | Rozvaděčová skříňka 600/1200/250 s montážním rámem a příslušenstvím, | ks | 1 | 0 | 0 | 0 | 0 |  | 0 |  | 2 | 12 | 0 | 50 | 1 | 0 | 0 | 0 | 0 | 0 | 12 | 0
|  | včetně náplně (hlavní vypínač, přípojnice, svorkovnice, pojistky, jističe, relé, trafo, napájecí zdroje, přepěťové ochrany, kontrolky, ovladače....) | [8 empty] | včetně náplně (hlavní vypínač, přípojnice, svorkovnice, pojistky, jističe, relé, trafo, napájecí zdroje, přepěťové ochrany, kontrolky, ovladače....) | 3
2 | R1 montáž | Rozvaděčová skříňka 600/1200/250 s montážním rámem a příslušenstvím, | ks | 1 | 0 | 0 | 0 | 0 |  | 0 |  | 2 | 12 | 0 | 51 | 1 | 0 | 0 | 0 | 0 | 0 | 12 | 0
|  | včetně náplně (hlavní vypínač, přípojnice, svorkovnice, pojistky, jističe, relé, trafo, napájecí zdroje, přepěťové ochrany, kontrolky, ovladače....) | [8 empty] | včetně náplně (hlavní vypínač, přípojnice, svorkovnice, pojistky, jističe, relé, trafo, napájecí zdroje, přepěťové ochrany, kontrolky, ovladače....) | 3
3 | R2 dodávka | Rozvaděčová skříňka 600/1000/215 s montážním rámem a příslušenstvím, | ks | 1 | 0 | 0 | 0 | 0 |  | 0 |  | 2 | 12 | 0 | 94 | 1 | 0 | 0 | 0 | 0 | 0 | 12 | 0
|  | včetně náplně (hlavní vypínač, přípojnice, svorkovnice, pojistky, jističe, relé, trafo, napájecí zdroje, přepěťové ochrany, kontrolky, ovladače....) | [8 empty] | včetně náplně (hlavní vypínač, přípojnice, svorkovnice, pojistky, jističe, relé, trafo, napájecí zdroje, přepěťové ochrany, kontrolky, ovladače....) | 3
4 | R2 montáž | Rozvaděčová skříňka 600/1000/215 s montážním rámem a příslušenstvím, | ks | 1 |  | 0 | 0 | 0 |  | 0 |  | 2 | 12 | 0 | 95 | 1 | 0 | 0 | 0 | 0 | 0 | 12 | 0
|  | včetně náplně (hlavní vypínač, přípojnice, svorkovnice, pojistky, jističe, relé, trafo, napájecí zdroje, přepěťové ochrany, kontrolky, ovladače....) | [8 empty] | včetně náplně (hlavní vypínač, přípojnice, svorkovnice, pojistky, jističe, relé, trafo, napájecí zdroje, přepěťové ochrany, kontrolky, ovladače....) | 3
| Celkem za | 1.1 Rozvaděč |  |  |  | 0 |  | 0 |  | 0 |  | 4 |  |  |  |  | 0 | 0 | 0 | 0 | 0
Díl: | 1.1D | Řídící jednotka -dodávka | [9 empty] | 1
5 | 1.1D | Rozvaděč MR1 |  | 0 | 0 | 0 | 0 | 0 |  | 0 |  | 2 | 12 | 0 | 1 | 1 | 0 | 0 | 0 | 0 | 0 | 12 | 0
6 | D/1 | Software | I/O | 75 | 0 | 0 | 0 | 0 |  | 0 |  | 2 | 12 | 0 | 4 | 1 | 0 | 0 | 0 | 0 | 0 | 12 | 0
7 | D/A1 | DDC regulátor, MMI, Ethernet, I/O bus | ks | 1 | 0 | 0 | 0 | 0 |  | 0 |  | 2 | 12 | 0 | 2 | 1 | 0 | 0 | 0 | 0 | 0 | 12 | 0
8 | D/A1.1 | Maxi kombinovaný modul, 16 AI, 8 AO, 32 DI, 32 DO, Modbus / RS485 | ks | 1 | 0 | 0 | 0 | 0 |  | 0 |  | 2 | 12 | 0 | 3 | 1 | 0 | 0 | 0 | 0 | 0 | 12 | 0
| Celkem za | 1.1D Řídící jednotka -dodávka |  |  |  | 0 |  | 0 |  | 0 |  | 4 |  |  |  |  | 0 | 0 | 0 | 0 | 0
Díl: | 1.1M | Ostatní náklady | [9 empty] | 1
9 | M/A1 | DDC regulátor, MMI, Ethernet, I/O bus | ks | 1 | 0 | 0 | 0 | 0 |  | 0 |  | 2 | 12 | 0 | 5 | 1 | 0 | 0 | 0 | 0 | 0 | 12 | 0
10 | M/A1.1 | Maxi kombinovaný modul, 16 AI, 8 AO, 32 DI, 32 DO, Modbus / RS485 | ks | 1 | 0 | 0 | 0 | 0 |  | 0 |  | 2 | 12 | 0 | 6 | 1 | 0 | 0 | 0 | 0 | 0 | 12 | 0
| Celkem za | 1.1M Ostatní náklady |  |  |  | 0 |  | 0 |  | 0 |  | 4 |  |  |  |  | 0 | 0 | 0 | 0 | 0
Díl: | 1.2D | Přístroje - dodávka | [9 empty] | 1
11 | D/DO3.1,2 | Skříňka dálkového ovládání plastová: 1ks tlačítko 1Z, 1ks kontrolka Z 24V | ks | 2 | 0 | 0 | 0 | 0 | 0 | 0 |  | 2 | 1 | 1 | 1 | 1 | 0 | 0 | 0 | 0 | 0 | 1 | 1
12 | D/PdAH3.1 | Diferenční tlakový spínač nastavitelný 50...500 Pa | ks | 1 | 0 | 0 | 0 | 0 | 0 | 0 |  | 2 | 1 | 1 | 1 | 1 | 0 | 0 | 0 | 0 | 0 | 1 | 1
13 | D/PdAH3.2 | Diferenční tlakový spínač nastavitelný 50...500 Pa | ks | 1 | 0 | 0 | 0 | 0 | 0 | 0 |  | 2 | 1 | 1 | 1 | 1 | 0 | 0 | 0 | 0 | 0 | 1 | 1
14 | D/PdAH3.2 | Diferenční tlakový spínač nastavitelný 50...500 Pa | ks | 1 | 0 | 0 | 0 | 0 | 0 | 0 |  | 2 | 1 | 1 | 1 | 1 | 0 | 0 | 0 | 0 | 0 | 1 | 1
15 | D/PdAL3.1 | Diferenční tlakový spínač nastavitelný 50...500 Pa | ks | 1 | 0 | 0 | 0 | 0 | 0 | 0 |  | 2 | 1 | 1 | 1 | 1 | 0 | 0 | 0 | 0 | 0 | 1 | 1
16 | D/TI3.1-3 | Kanálové teplotní čidlo Pt1000 | ks | 3 | 0 | 0 | 0 | 0 | 0 | 0 |  | 2 | 1 | 1 | 1 | 1 | 0 | 0 | 0 | 0 | 0 | 1 | 1
17 | D/YP2.1-4 | Termoelektrický pohon pro rozdělovač podlahového vytápění 24Vac | ks | 4 | 0 | 0 | 0 | 0 | 0 | 0 |  | 2 | 1 | 1 | 1 | 1 | 0 | 0 | 0 | 0 | 0 | 1 | 1
18 | D/YP3.1-7 | Termoelektrický pohon pro rozdělovač podlahového vytápění 24Vac | ks | 7 | 0 | 0 | 0 | 0 | 0 | 0 |  | 2 | 1 | 1 | 1 | 1 | 0 | 0 | 0 | 0 | 0 | 1 | 1
19 | D/LAH1 | Regulátor hladiny - zaplavení - včetně elektrody | ks | 1 | 0 | 0 | 0 | 0 |  | 0 |  | 2 | 12 | 0 | 17 | 1 | 0 | 0 | 0 | 0 | 0 | 12 | 0
20 | D/PAL1 | Manostat 40-400kPa, včetně připoj. dílů | ks | 1 | 0 | 0 | 0 | 0 |  | 0 |  | 2 | 12 | 0 | 18 | 1 | 0 | 0 | 0 | 0 | 0 | 12 | 0
21 | D/QAH1 | Detektor plynu kompaktní 2.stupňový (zemní plyn) | ks | 1 | 0 | 0 | 0 | 0 |  | 0 |  | 2 | 12 | 0 | 19 | 1 | 0 | 0 | 0 | 0 | 0 | 12 | 0
22 | D/SB1 | Tlačítko hřibové červené s aretací stisknuté polohy 1R | ks | 1 | 0 | 0 | 0 | 0 |  | 0 |  | 2 | 12 | 0 | 16 | 1 | 0 | 0 | 0 | 0 | 0 | 12 | 0
23 | D/TAH1 | Termostat příložný 40...120°C | ks | 1 | 0 | 0 | 0 | 0 |  | 0 |  | 2 | 12 | 0 | 13 | 1 | 0 | 0 | 0 | 0 | 0 | 12 | 0
24 | D/TAH2,3,4 | Termostat příložný 15ů95°C | ks | 3 | 0 | 0 | 0 | 0 |  | 0 |  | 2 | 12 | 0 | 14 | 1 | 0 | 0 | 0 | 0 | 0 | 12 | 0
25 | D/TAH5 | Termostat prostorový +20 až +60°C | ks | 1 | 0 | 0 | 0 | 0 |  | 0 |  | 2 | 12 | 0 | 15 | 1 | 0 | 0 | 0 | 0 | 0 | 12 | 0
26 | D/TI1 | Venkovní čidlo teploty, Pt1000 | ks | 1 | 0 | 0 | 0 | 0 |  | 0 |  | 2 | 12 | 0 | 7 | 1 | 0 | 0 | 0 | 0 | 0 | 12 | 0
27 | D/TI2 | Jímkové čidlo teploty Pt1000 včetně jímky | ks | 1 | 0 | 0 | 0 | 0 |  | 0 |  | 2 | 12 | 0 | 8 | 1 | 0 | 0 | 0 | 0 | 0 | 12 | 0
28 | D/TI3 | Příložné teplotní čidlo Pt1000 | ks | 1 | 0 | 0 | 0 | 0 |  | 0 |  | 2 | 12 | 0 | 9 | 1 | 0 | 0 | 0 | 0 | 0 | 12 | 0
29 | D/TI4 | Příložné teplotní čidlo Pt1000 | ks | 1 | 0 | 0 | 0 | 0 |  | 0 |  | 2 | 12 | 0 | 10 | 1 | 0 | 0 | 0 | 0 | 0 | 12 | 0
30 | D/TI5 | Příložné teplotní čidlo Pt1000 | ks | 1 | 0 | 0 | 0 | 0 |  | 0 |  | 2 | 12 | 0 | 11 | 1 | 0 | 0 | 0 | 0 | 0 | 12 | 0
31 | D/TI6 | Jímkové čidlo teploty Pt1000 včetně jímky | ks | 1 | 0 | 0 | 0 | 0 |  | 0 |  | 2 | 12 | 0 | 12 | 1 | 0 | 0 | 0 | 0 | 0 | 12 | 0
32 | D/Y1 | Trojcestný regulační ventil DN20 Kvs=6,3 + servo 24Vac ovl. 0-10V | ks | 1 | 0 | 0 | 0 | 0 |  | 0 |  | 2 | 12 | 0 | 20 | 1 | 0 | 0 | 0 | 0 | 0 | 12 | 0
33 | D/Y2 | Trojcestný regulační ventil DN20 Kvs=8(10) + servo 24Vac ovl. 0-10V | ks | 1 | 0 | 0 | 0 | 0 |  | 0 |  | 2 | 12 | 0 | 21 | 1 | 0 | 0 | 0 | 0 | 0 | 12 | 0
34 | D/Y3 | Trojcestný regulační ventil DN20 Kvs=6,3 + servo 24Vac ovl. 0-10V | ks | 1 | 0 | 0 | 0 | 0 |  | 0 |  | 2 | 12 | 0 | 22 | 1 | 0 | 0 | 0 | 0 | 0 | 12 | 0
35 | D/Y3.1 | Klapkový servopohon 24Vac 3.bod. ovládání 5Nm | ks | 1 | 0 | 0 | 0 | 0 |  | 0 |  | 2 | 12 | 0 | 23 | 1 | 0 | 0 | 0 | 0 | 0 | 12 | 0
36 | D/Y3.2 | Klapkový servopohon 24Vac 2.bod. ovládání 5Nm | ks | 1 | 0 | 0 | 0 | 0 |  | 0 |  | 2 | 12 | 0 | 24 | 1 | 0 | 0 | 0 | 0 | 0 | 12 | 0
37 | D/Y3.3 | Klapkový servopohon 24Vac 2.bod. ovládání 5Nm | ks | 1 | 0 | 0 | 0 | 0 |  | 0 |  | 2 | 12 | 0 | 25 | 1 | 0 | 0 | 0 | 0 | 0 | 12 | 0
38 | D/YP1 | Termoelektrický pohon pro rozdělovač podlahového vytápění 24Vac | ks | 1 | 0 | 0 | 0 | 0 |  | 0 |  | 2 | 12 | 0 | 26 | 1 | 0 | 0 | 0 | 0 | 0 | 12 | 0
39 | D/YR1-3 | Termoelektrický pohon pro radiátorové ventily 24Vac | ks | 3 | 0 | 0 | 0 | 0 |  | 0 |  | 2 | 12 | 0 | 27 | 1 | 0 | 0 | 0 | 0 | 0 | 12 | 0
40 | D/TIP1-7 | Čidlo teploty prostorové Pt1000 | ks | 7 | 0 | 0 | 0 | 0 |  | 0 |  | 2 | 3 | 1 | D/TIP1-7 | 1 | 0 | 0 | 0 | 0 | 0 | 3 | 1
41 | D/YRT1-5 | Termoelektrický pohon pro radiátorové ventily 24Vac | ks | 5 | 0 | 0 | 0 | 0 |  | 0 |  | 2 | 3 | 1 | D/YRT1-5 | 1 | 0 | 0 | 0 | 0 | 0 | 3 | 1
| Celkem za | 1.2D Přístroje - dodávka |  |  |  | 0 |  | 0 |  | 0 |  | 4 |  |  |  |  | 0 | 0 | 0 | 0 | 0
Díl: | 1.2M | Přístroje - montáž | [9 empty] | 1
42 | M/DO3.1,2 | Skříňka dálkového ovládání plastová: 1ks tlačítko 1Z, 1ks kontrolka Z 24V | ks | 2 | 0 | 0 | 0 | 0 | 0 | 0 |  | 2 | 1 | 1 | 1 | 1 | 0 | 0 | 0 | 0 | 0 | 1 | 1
43 | M/PdAH3.1 | Diferenční tlakový spínač nastavitelný 50...500 Pa | ks | 1 | 0 | 0 | 0 | 0 | 0 | 0 |  | 2 | 1 | 1 | 1 | 1 | 0 | 0 | 0 | 0 | 0 | 1 | 1
44 | M/PdAH3.2 | Diferenční tlakový spínač nastavitelný 50...500 Pa | ks | 1 | 0 | 0 | 0 | 0 | 0 | 0 |  | 2 | 1 | 1 | 1 | 1 | 0 | 0 | 0 | 0 | 0 | 1 | 1
45 | M/PdAL3.1 | Diferenční tlakový spínač nastavitelný 50...500 Pa | ks | 1 | 0 | 0 | 0 | 0 | 0 | 0 |  | 2 | 1 | 1 | 1 | 1 | 0 | 0 | 0 | 0 | 0 | 1 | 1
46 | M/PdAL3.2 | Diferenční tlakový spínač nastavitelný 50...500 Pa | ks | 1 | 0 | 0 | 0 | 0 | 0 | 0 |  | 2 | 1 | 1 | 1 | 1 | 0 | 0 | 0 | 0 | 0 | 1 | 1
47 | M/TI3.1-3 | Kanálové teplotní čidlo Pt1000 | ks | 3 | 0 | 0 | 0 | 0 | 0 | 0 |  | 2 | 1 | 1 | 1 | 1 | 0 | 0 | 0 | 0 | 0 | 1 | 1
48 | M/YP2.1-4 | Termoelektrický pohon pro rozdělovač podlahového vytápění 24Vac | ks | 4 | 0 | 0 | 0 | 0 | 0 | 0 |  | 2 | 1 | 1 | 1 | 1 | 0 | 0 | 0 | 0 | 0 | 1 | 1
49 | M/YP3.1-7 | Termoelektrický pohon pro rozdělovač podlahového vytápění 24Vac | ks | 7 | 0 | 0 | 0 | 0 | 0 | 0 |  | 2 | 1 | 1 | 1 | 1 | 0 | 0 | 0 | 0 | 0 | 1 | 1
50 | M/LAH1 | Regulátor hladiny - zaplavení - včetně elektrody | ks | 1 | 0 | 0 | 0 | 0 |  | 0 |  | 2 | 12 | 0 | 39 | 1 | 0 | 0 | 0 | 0 | 0 | 12 | 0
51 | M/PAL1 | Manostat 40-400kPa, včetně připoj. dílů | ks | 1 | 0 | 0 | 0 | 0 |  | 0 |  | 2 | 12 | 0 | 40 | 1 | 0 | 0 | 0 | 0 | 0 | 12 | 0
52 | M/QAH1 | Detektor plynu kompaktní 2.stupňový (zemní plyn) | ks | 1 | 0 | 0 | 0 | 0 |  | 0 |  | 2 | 12 | 0 | 41 | 1 | 0 | 0 | 0 | 0 | 0 | 12 | 0
53 | M/SB1 | Tlačítko hřibové červené s aretací stisknuté polohy 1R | ks | 1 | 0 | 0 | 0 | 0 |  | 0 |  | 2 | 12 | 0 | 38 | 1 | 0 | 0 | 0 | 0 | 0 | 12 | 0
54 | M/TAH1 | Termostat příložný 40...120°C | ks | 1 | 0 | 0 | 0 | 0 |  | 0 |  | 2 | 12 | 0 | 35 | 1 | 0 | 0 | 0 | 0 | 0 | 12 | 0
55 | M/TAH2,3,4 | Termostat příložný 15ů95°C | ks | 3 | 0 | 0 | 0 | 0 |  | 0 |  | 2 | 12 | 0 | 36 | 1 | 0 | 0 | 0 | 0 | 0 | 12 | 0
56 | M/TAH5 | Termostat prostorový +20 až +60°C | ks | 1 | 0 | 0 | 0 | 0 |  | 0 |  | 2 | 12 | 0 | 37 | 1 | 0 | 0 | 0 | 0 | 0 | 12 | 0
57 | M/TI1 | Venkovní čidlo teploty, Pt1000 | ks | 1 | 0 | 0 | 0 | 0 |  | 0 |  | 2 | 12 | 0 | 28 | 1 | 0 | 0 | 0 | 0 | 0 | 12 | 0
58 | M/TI1-7 | Čidlo teploty prostorové Pt1000 | ks | 7 | 0 | 0 | 0 | 0 |  | 0 |  | 2 | 12 | 0 | 34 | 1 | 0 | 0 | 0 | 0 | 0 | 12 | 0
59 | M/TI2 | Jímkové čidlo teploty Pt1000 včetně jímky | ks | 1 | 0 | 0 | 0 | 0 |  | 0 |  | 2 | 12 | 0 | 29 | 1 | 0 | 0 | 0 | 0 | 0 | 12 | 0
60 | M/TI3 | Příložné teplotní čidlo Pt1000 | ks | 1 | 0 | 0 | 0 | 0 |  | 0 |  | 2 | 12 | 0 | 30 | 1 | 0 | 0 | 0 | 0 | 0 | 12 | 0
61 | M/TI4 | Příložné teplotní čidlo Pt1000 | ks | 1 | 0 | 0 | 0 | 0 |  | 0 |  | 2 | 12 | 0 | 31 | 1 | 0 | 0 | 0 | 0 | 0 | 12 | 0
62 | M/TI5 | Příložné teplotní čidlo Pt1000 | ks | 1 | 0 | 0 | 0 | 0 |  | 0 |  | 2 | 12 | 0 | 32 | 1 | 0 | 0 | 0 | 0 | 0 | 12 | 0
63 | M/TI6 | Jímkové čidlo teploty Pt1000 včetně jímky | ks | 1 | 0 | 0 | 0 | 0 |  | 0 |  | 2 | 12 | 0 | 33 | 1 | 0 | 0 | 0 | 0 | 0 | 12 | 0
64 | M/Y1 | Trojcestný regulační ventil DN20 Kvs=6,3 + servo 24Vac ovl. 0-10V | ks | 1 | 0 | 0 | 0 | 0 |  | 0 |  | 2 | 12 | 0 | 42 | 1 | 0 | 0 | 0 | 0 | 0 | 12 | 0
65 | M/Y2 | Trojcestný regulační ventil DN20 Kvs=8(10) + servo 24Vac ovl. 0-10V | ks | 1 | 0 | 0 | 0 | 0 |  | 0 |  | 2 | 12 | 0 | 43 | 1 | 0 | 0 | 0 | 0 | 0 | 12 | 0
66 | M/Y3 | Trojcestný regulační ventil DN20 Kvs=6,3 + servo 24Vac ovl. 0-10V | ks | 1 | 0 | 0 | 0 | 0 |  | 0 |  | 2 | 12 | 0 | 44 | 1 | 0 | 0 | 0 | 0 | 0 | 12 | 0
67 | M/Y3.1 | Klapkový servopohon 24Vac 3.bod. ovládání 5Nm | ks | 1 | 0 | 0 | 0 | 0 |  | 0 |  | 2 | 12 | 0 | 45 | 1 | 0 | 0 | 0 | 0 | 0 | 12 | 0
68 | M/Y3.2 | Klapkový servopohon 24Vac 2.bod. ovládání 5Nm | ks | 1 | 0 | 0 | 0 | 0 |  | 0 |  | 2 | 12 | 0 | 46 | 1 | 0 | 0 | 0 | 0 | 0 | 12 | 0
69 | M/Y3.3 | Klapkový servopohon 24Vac 2.bod. ovládání 5Nm | ks | 1 | 0 | 0 | 0 | 0 |  | 0 |  | 2 | 12 | 0 | 47 | 1 | 0 | 0 | 0 | 0 | 0 | 12 | 0
70 | M/YP1 | Termoelektrický pohon pro rozdělovač podlahového vytápění 24Vac | ks | 1 | 0 | 0 | 0 | 0 |  | 0 |  | 2 | 12 | 0 | 48 | 1 | 0 | 0 | 0 | 0 | 0 | 12 | 0
71 | M/YR1-3 | Termoelektrický pohon pro radiátorové ventily 24Vac | ks | 3 | 0 | 0 | 0 | 0 |  | 0 |  | 2 | 12 | 0 | 49 | 1 | 0 | 0 | 0 | 0 | 0 | 12 | 0
72 | M/YRT1-5 | Termoelektrický pohon pro radiátorové ventily 24Vac | ks | 5 | 0 | 0 | 0 | 0 |  | 0 |  | 2 | 3 | 1 | M/YRT1-5 | 1 | 0 | 0 | 0 | 0 | 0 | 3 | 1
| Celkem za | 1.2M Přístroje - montáž |  |  |  | 0 |  | 0 |  | 0 |  | 4 |  |  |  |  | 0 | 0 | 0 | 0 | 0
Díl: | 1.4D | Kabely - dodávka | [9 empty] | 1
73 | D1.41 | Kabely (CYKY, JYTY...) - odhad | m | 1200 | 0 | 0 | 0 | 0 |  | 0 |  | 2 | 12 | 0 | 52 | 1 | 0 | 0 | 0 | 0 | 0 | 12 | 0
74 | D1.42 | Kabel komunikační UTP5 | m | 130 | 0 | 0 | 0 | 0 |  | 0 |  | 2 | 12 | 0 | 53 | 1 | 0 | 0 | 0 | 0 | 0 | 12 | 0
75 | D1.43 | Vodič CY4mm2 | m | 40 | 0 | 0 | 0 | 0 |  | 0 |  | 2 | 12 | 0 | 54 | 1 | 0 | 0 | 0 | 0 | 0 | 12 | 0
76 | D1.44 | Kabelová trasa - kabelový žlab včetně příslušenství | m | 15 | 0 | 0 | 0 | 0 |  | 0 |  | 2 | 12 | 0 | 55 | 1 | 0 | 0 | 0 | 0 | 0 | 12 | 0
77 | D1.45 | Kabelová trasa - lišty včetně příslušenství | m | 20 | 0 | 0 | 0 | 0 |  | 0 |  | 2 | 12 | 0 | 56 | 1 | 0 | 0 | 0 | 0 | 0 | 12 | 0
| Celkem za | 1.4D Kabely - dodávka |  |  |  | 0 |  | 0 |  | 0 |  | 4 |  |  |  |  | 0 | 0 | 0 | 0 | 0
Díl: | 1.4M | Kabyly - montáž | [9 empty] | 1
78 | M1.41 | Kabely (CYKY, JYTY...) - odhad | m | 1200 | 0 | 0 | 0 | 0 |  | 0 |  | 2 | 12 | 0 | 57 | 1 | 0 | 0 | 0 | 0 | 0 | 12 | 0
79 | M1.42 | Kabel komunikační UTP5 | m | 130 | 0 | 0 | 0 | 0 |  | 0 |  | 2 | 12 | 0 | 58 | 1 | 0 | 0 | 0 | 0 | 0 | 12 | 0
80 | M1.43 | Vodič CY4mm2 | m | 40 | 0 | 0 | 0 | 0 |  | 0 |  | 2 | 12 | 0 | 59 | 1 | 0 | 0 | 0 | 0 | 0 | 12 | 0
81 | M1.44 | Kabelová trasa - kabelový žlab včetně příslušenství | m | 15 | 0 | 0 | 0 | 0 |  | 0 |  | 2 | 12 | 0 | 60 | 1 | 0 | 0 | 0 | 0 | 0 | 12 | 0
82 | M1.45 | Kabelová trasa - lišty včetně příslušenství | m | 20 | 0 | 0 | 0 | 0 |  | 0 |  | 2 | 12 | 0 | 61 | 1 | 0 | 0 | 0 | 0 | 0 | 12 | 0
| Celkem za | 1.4M Kabyly - montáž |  |  |  | 0 |  | 0 |  | 0 |  | 4 |  |  |  |  | 0 | 0 | 0 | 0 | 0
Díl: | 2.1 | Řídící systém | [9 empty] | 1
83 | D/0 | Rozvaděč MR2 |  | 0 | 0 | 0 | 0 | 0 |  | 0 |  | 2 | 12 | 0 | 62 | 1 | 0 | 0 | 0 | 0 | 0 | 12 | 0
84 | D/2.1 | Software | I/O | 40 | 0 | 0 | 0 | 0 |  | 0 |  | 2 | 12 | 0 | 65 | 1 | 0 | 0 | 0 | 0 | 0 | 12 | 0
85 | D/A1.2 | Kombinovaný modul - 8AI, 6AO, 8DI, 8DO, protokol Modbus | ks | 1 | 0 | 0 | 0 | 0 |  | 0 |  | 2 | 12 | 0 | 63 | 1 | 0 | 0 | 0 | 0 | 0 | 12 | 0
86 | D/A1.3 | Kombinovaný modul - 8AI, 6AO, 8DI, 8DO, protokol Modbus | ks | 1 | 0 | 0 | 0 | 0 |  | 0 |  | 2 | 12 | 0 | 64 | 1 | 0 | 0 | 0 | 0 | 0 | 12 | 0
87 | M/A1.2 | Kombinovaný modul - 8AI, 6AO, 8DI, 8DO, protokol Modbus | ks | 1 | 0 | 0 | 0 | 0 |  | 0 |  | 2 | 12 | 0 | 66 | 1 | 0 | 0 | 0 | 0 | 0 | 12 | 0
88 | M/A1.3 | Kombinovaný modul - 8AI, 6AO, 8DI, 8DO, protokol Modbus | ks | 1 | 0 | 0 | 0 | 0 |  | 0 |  | 2 | 12 | 0 | 67 | 1 | 0 | 0 | 0 | 0 | 0 | 12 | 0
| Celkem za | 2.1 Řídící systém |  |  |  | 0 |  | 0 |  | 0 |  | 4 |  |  |  |  | 0 | 0 | 0 | 0 | 0
Díl: | 2.2D | Přístroje - dodávka | [9 empty] | 1
89 | 2D/TIP4.2 | Čidlo teploty prostorové Pt1000 | ks | 1 | 0 | 0 | 0 | 0 | 0 | 0 |  | 2 | 1 | 1 | 1 | 1 | 0 | 0 | 0 | 0 | 0 | 1 | 1
90 | 2D/DO2.1,2 | Skříňka dálkového ovládání plastová: 1ks tlačítko 1Z, 1ks kontrolka Z 24V | ks | 2 | 0 | 0 | 0 | 0 |  | 0 |  | 2 | 12 | 0 | 70 | 1 | 0 | 0 | 0 | 0 | 0 | 12 | 0
91 | 2D/TI2.1-3 | Kanálové teplotní čidlo Pt1000 | ks | 3 | 0 | 0 | 0 | 0 |  | 0 |  | 2 | 12 | 0 | 68 | 1 | 0 | 0 | 0 | 0 | 0 | 12 | 0
92 | 2D/TIP8-13 | Čidlo teploty prostorové Pt1000 | ks | 6 | 0 | 0 | 0 | 0 |  | 0 |  | 2 | 12 | 0 | 69 | 1 | 0 | 0 | 0 | 0 | 0 | 12 | 0
93 | 2D/Y2.1 | Klapkový servopohon 24Vac 3.bod. ovládání 5Nm | ks | 1 | 0 | 0 | 0 | 0 |  | 0 |  | 2 | 12 | 0 | 71 | 1 | 0 | 0 | 0 | 0 | 0 | 12 | 0
94 | 2D/Y2.2 | Klapkový servopohon 24Vac 2.bod. ovládání 5Nm | ks | 1 | 0 | 0 | 0 | 0 |  | 0 |  | 2 | 12 | 0 | 72 | 1 | 0 | 0 | 0 | 0 | 0 | 12 | 0
95 | 2D/Y2.3 | Klapkový servopohon 24Vac 2.bod. ovládání 5Nm | ks | 1 | 0 | 0 | 0 | 0 |  | 0 |  | 2 | 12 | 0 | 73 | 1 | 0 | 0 | 0 | 0 | 0 | 12 | 0
96 | 2D/YP10.1-3 | Termoelektrický pohon pro rozdělovač podlahového vytápění 24Vac | ks | 3 | 0 | 0 | 0 | 0 |  | 0 |  | 2 | 12 | 0 | 76 | 1 | 0 | 0 | 0 | 0 | 0 | 12 | 0
97 | 2D/YP11.1,2 | Termoelektrický pohon pro rozdělovač podlahového vytápění 24Vac | ks | 2 | 0 | 0 | 0 | 0 |  | 0 |  | 2 | 12 | 0 | 77 | 1 | 0 | 0 | 0 | 0 | 0 | 12 | 0
98 | 2D/YP12.1-3 | Termoelektrický pohon pro rozdělovač podlahového vytápění 24Vac | ks | 3 | 0 | 0 | 0 | 0 |  | 0 |  | 2 | 12 | 0 | 78 | 1 | 0 | 0 | 0 | 0 | 0 | 12 | 0
99 | 2D/YP8.1,2 | Termoelektrický pohon pro rozdělovač podlahového vytápění 24Vac | ks | 2 | 0 | 0 | 0 | 0 |  | 0 |  | 2 | 12 | 0 | 74 | 1 | 0 | 0 | 0 | 0 | 0 | 12 | 0
100 | 2D/YP9.1,2 | Termoelektrický pohon pro rozdělovač podlahového vytápění 24Vac | ks | 2 | 0 | 0 | 0 | 0 |  | 0 |  | 2 | 12 | 0 | 75 | 1 | 0 | 0 | 0 | 0 | 0 | 12 | 0
101 | 2D/YR4.1-4 | Termoelektrický pohon pro radiátorové ventily 24Vac | ks | 4 | 0 | 0 | 0 | 0 |  | 0 |  | 2 | 12 | 0 | 80 | 1 | 0 | 0 | 0 | 0 | 0 | 12 | 0
102 | 2D/YRT5-10 | Termoelektrický pohon pro radiátorové ventily 24Vac | ks | 5 | 0 | 0 | 0 | 0 |  | 0 |  | 2 | 12 | 0 | 79 | 1 | 0 | 0 | 0 | 0 | 0 | 12 | 0
103 | 2D/PdAH2.1 | Diferenční tlakový spínač nastavitelný 50...500 Pa | ks | 1 | 0 | 0 | 0 | 0 |  | 0 |  | 2 | 3 | 1 | 2D/PdAH2.1 | 1 | 0 | 0 | 0 | 0 | 0 | 3 | 1
104 | 2D/PdAH2.2 | Diferenční tlakový spínač nastavitelný 50...500 Pa | ks | 1 | 0 | 0 | 0 | 0 |  | 0 |  | 2 | 3 | 1 | 2D/PdAH2.2 | 1 | 0 | 0 | 0 | 0 | 0 | 3 | 1
105 | 2D/PdAH2.2 | Diferenční tlakový spínač nastavitelný 50...500 Pa | ks | 1 | 0 | 0 | 0 | 0 |  | 0 |  | 2 | 3 | 1 | 2D/PdAH2.2 | 1 | 0 | 0 | 0 | 0 | 0 | 3 | 1
106 | 2D/PdAL2.1 | Diferenční tlakový spínač nastavitelný 50...500 Pa | ks | 1 | 0 | 0 | 0 | 0 |  | 0 |  | 2 | 3 | 1 | 2D/PdAL2.1 | 1 | 0 | 0 | 0 | 0 | 0 | 3 | 1
| Celkem za | 2.2D Přístroje - dodávka |  |  |  | 0 |  | 0 |  | 0 |  | 4 |  |  |  |  | 0 | 0 | 0 | 0 | 0
Díl: | 2.2M | Přístroje - montáž | [9 empty] | 1
107 | 2M/TIP4.2 | Čidlo teploty prostorové Pt1000 | ks | 1 | 0 | 0 | 0 | 0 | 0 | 0 |  | 2 | 1 | 1 | 1 | 1 | 0 | 0 | 0 | 0 | 0 | 1 | 1
108 | 2M/DO2.1,2 | Skříňka dálkového ovládání plastová: 1ks tlačítko 1Z, 1ks kontrolka Z 24V | ks | 2 | 0 | 0 | 0 | 0 |  | 0 |  | 2 | 12 | 0 | 83 | 1 | 0 | 0 | 0 | 0 | 0 | 12 | 0
109 | 2M/TI2.1-3 | Kanálové teplotní čidlo Pt1000 | ks | 3 | 0 | 0 | 0 | 0 |  | 0 |  | 2 | 12 | 0 | 81 | 1 | 0 | 0 | 0 | 0 | 0 | 12 | 0
110 | 2M/TIP8-13 | Čidlo teploty prostorové Pt1000 | ks | 6 | 0 | 0 | 0 | 0 |  | 0 |  | 2 | 12 | 0 | 82 | 1 | 0 | 0 | 0 | 0 | 0 | 12 | 0
111 | 2M/Y2.1 | Klapkový servopohon 24Vac 3.bod. ovládání 5Nm | ks | 1 | 0 | 0 | 0 | 0 |  | 0 |  | 2 | 12 | 0 | 84 | 1 | 0 | 0 | 0 | 0 | 0 | 12 | 0
112 | 2M/Y2.2 | Klapkový servopohon 24Vac 2.bod. ovládání 5Nm | ks | 1 | 0 | 0 | 0 | 0 |  | 0 |  | 2 | 12 | 0 | 85 | 1 | 0 | 0 | 0 | 0 | 0 | 12 | 0
113 | 2M/Y2.3 | Klapkový servopohon 24Vac 2.bod. ovládání 5Nm | ks | 1 | 0 | 0 | 0 | 0 |  | 0 |  | 2 | 12 | 0 | 86 | 1 | 0 | 0 | 0 | 0 | 0 | 12 | 0
114 | 2M/YP10.1-3 | Termoelektrický pohon pro rozdělovač podlahového vytápění 24Vac | ks | 3 | 0 | 0 | 0 | 0 |  | 0 |  | 2 | 12 | 0 | 89 | 1 | 0 | 0 | 0 | 0 | 0 | 12 | 0
115 | 2M/YP11.1,2 | Termoelektrický pohon pro rozdělovač podlahového vytápění 24Vac | ks | 2 | 0 | 0 | 0 | 0 |  | 0 |  | 2 | 12 | 0 | 90 | 1 | 0 | 0 | 0 | 0 | 0 | 12 | 0
116 | 2M/YP12.1-3 | Termoelektrický pohon pro rozdělovač podlahového vytápění 24Vac | ks | 3 | 0 | 0 | 0 | 0 |  | 0 |  | 2 | 12 | 0 | 91 | 1 | 0 | 0 | 0 | 0 | 0 | 12 | 0
117 | 2M/YP8.1,2 | Termoelektrický pohon pro rozdělovač podlahového vytápění 24Vac | ks | 2 | 0 | 0 | 0 | 0 |  | 0 |  | 2 | 12 | 0 | 87 | 1 | 0 | 0 | 0 | 0 | 0 | 12 | 0
118 | 2M/YP9.1,2 | Termoelektrický pohon pro rozdělovač podlahového vytápění 24Vac | ks | 2 | 0 | 0 | 0 | 0 |  | 0 |  | 2 | 12 | 0 | 88 | 1 | 0 | 0 | 0 | 0 | 0 | 12 | 0
119 | 2M/YR4.1-4 | Termoelektrický pohon pro radiátorové ventily 24Vac | ks | 4 | 0 | 0 | 0 | 0 |  | 0 |  | 2 | 12 | 0 | 93 | 1 | 0 | 0 | 0 | 0 | 0 | 12 | 0
120 | 2M/YRT5-10 | Termoelektrický pohon pro radiátorové ventily 24Vac | ks | 5 | 0 | 0 | 0 | 0 |  | 0 |  | 2 | 12 | 0 | 92 | 1 | 0 | 0 | 0 | 0 | 0 | 12 | 0
121 | 2M/PdAH2.1 | Diferenční tlakový spínač nastavitelný 50...500 Pa | ks | 1 | 0 | 0 | 0 | 0 |  | 0 |  | 2 | 3 | 1 | 2M/PdAH2.1 | 1 | 0 | 0 | 0 | 0 | 0 | 3 | 1
122 | 2M/PdAH2.2 | Diferenční tlakový spínač nastavitelný 50...500 Pa | ks | 1 | 0 | 0 | 0 | 0 |  | 0 |  | 2 | 3 | 1 | 2M/PdAH2.2 | 1 | 0 | 0 | 0 | 0 | 0 | 3 | 1
123 | 2M/PdAH2.2 | Diferenční tlakový spínač nastavitelný 50...500 Pa | ks | 1 | 0 | 0 | 0 | 0 |  | 0 |  | 2 | 3 | 1 | 2M/PdAH2.2 | 1 | 0 | 0 | 0 | 0 | 0 | 3 | 1
124 | 2M/PdAL2.1 | Diferenční tlakový spínač nastavitelný 50...500 Pa | ks | 1 | 0 | 0 | 0 | 0 |  | 0 |  | 2 | 3 | 1 | 2M/PdAL2.1 | 1 | 0 | 0 | 0 | 0 | 0 | 3 | 1
| Celkem za | 2.2M Přístroje - montáž |  |  |  | 0 |  | 0 |  | 0 |  | 4 |  |  |  |  | 0 | 0 | 0 | 0 | 0
Díl: | 2.4 | Kabely | [9 empty] | 1
125 | D/2.41 | Kabely (CYKY, JYTY...) - odhad | m | 750 | 0 | 0 | 0 | 0 |  | 0 |  | 2 | 12 | 0 | 96 | 1 | 0 | 0 | 0 | 0 | 0 | 12 | 0
126 | D/2.42 | Vodič CY4mm2 | m | 15 | 0 | 0 | 0 | 0 |  | 0 |  | 2 | 12 | 0 | 97 | 1 | 0 | 0 | 0 | 0 | 0 | 12 | 0
127 | D/2.43 | Kabelová trasa - kabelový žlab včetně příslušenství | m | 15 | 0 | 0 | 0 | 0 |  | 0 |  | 2 | 12 | 0 | 98 | 1 | 0 | 0 | 0 | 0 | 0 | 12 | 0
128 | D/2.44 | Kabelová trasa - lišty včetně příslušenství | m | 30 | 0 | 0 | 0 | 0 |  | 0 |  | 2 | 12 | 0 | 99 | 1 | 0 | 0 | 0 | 0 | 0 | 12 | 0
129 | M/2.41 | Kabely (CYKY, JYTY...) - odhad | m | 750 | 0 | 0 | 0 | 0 |  | 0 |  | 2 | 12 | 0 | 100 | 1 | 0 | 0 | 0 | 0 | 0 | 12 | 0
130 | M/2.42 | Vodič CY4mm2 | m | 15 | 0 | 0 | 0 | 0 |  | 0 |  | 2 | 12 | 0 | 101 | 1 | 0 | 0 | 0 | 0 | 0 | 12 | 0
131 | M/2.43 | Kabelová trasa - kabelový žlab včetně příslušenství | m | 15 | 0 | 0 | 0 | 0 |  | 0 |  | 2 | 12 | 0 | 102 | 1 | 0 | 0 | 0 | 0 | 0 | 12 | 0
132 | M/2.44 | Kabelová trasa - lišty včetně příslušenství | m | 30 | 0 | 0 | 0 | 0 |  | 0 |  | 2 | 12 | 0 | 103 | 1 | 0 | 0 | 0 | 0 | 0 | 12 | 0
| Celkem za | 2.4 Kabely |  |  |  | 0 |  | 0 |  | 0 |  | 4 |  |  |  |  | 0 | 0 | 0 | 0 | 0
Díl: | 3 | Společné | [9 empty] | 1
133 | D/3.1 | Montážní, instalační a nosný materiál, ukončení kabelů, ochranné trubky, ochranné pospojení, | kpl | 1 | 0 | 0 | 0 | 0 |  | 0 |  | 2 | 12 | 0 | 104 | 1 | 0 | 0 | 0 | 0 | 0 | 12 | 0
|  | nátěry, drobné zednické práce, průrazy a průchody zdivem a stropy požární ucpávky, zapojení komunikace, měření kabeláže........ | [8 empty] | nátěry, drobné zednické práce, průrazy a průchody zdivem a stropy požární ucpávky, zapojení komunikace, měření kabeláže........ | 3
134 | D/3.2 | Vizualizační program - Runtime Rc-Vision pro 4.500 datových bodů, | ks | 1 | 0 | 0 | 0 | 0 |  | 0 |  | 2 | 12 | 0 | 105 | 1 | 0 | 0 | 0 | 0 | 0 | 12 | 0
135 | D/3.3 | Konfigurace řídícího systému pro Web prohlížeč | ks | 1 | 0 | 0 | 0 | 0 |  | 0 |  | 2 | 12 | 0 | 106 | 1 | 0 | 0 | 0 | 0 | 0 | 12 | 0
136 | D/3.4 | Nastavení zařízení, zaregulování a uvedení do provozu | hod | 36 | 0 | 0 | 0 | 0 |  | 0 |  | 2 | 12 | 0 | 107 | 1 | 0 | 0 | 0 | 0 | 0 | 12 | 0
137 | D/3.5 | Revize | ks | 1 | 0 | 0 | 0 | 0 |  | 0 |  | 2 | 12 | 0 | 108 | 1 | 0 | 0 | 0 | 0 | 0 | 12 | 0
138 | D/3.6 | Zaškolení obsluhy | hod | 16 | 0 | 0 | 0 | 0 |  | 0 |  | 2 | 12 | 0 | 109 | 1 | 0 | 0 | 0 | 0 | 0 | 12 | 0
139 | D/3.7 | Manuál pro ovládání řídícího systému obsluhou | ks | 1 | 0 | 0 | 0 | 0 |  | 0 |  | 2 | 12 | 0 | 110 | 1 | 0 | 0 | 0 | 0 | 0 | 12 | 0
140 | D/3.8 | Dokumentace skutečného provedení | ks | 1 | 0 | 0 | 0 | 0 |  | 0 |  | 2 | 12 | 0 | 111 | 1 | 0 | 0 | 0 | 0 | 0 | 12 | 0
141 | M/3.1 | Montážní, instalační a nosný materiál, ukončení kabelů, ochranné trubky, ochranné pospojení, | kpl | 1 | 0 | 0 | 0 | 0 |  | 0 |  | 2 | 12 | 0 | 112 | 1 | 0 | 0 | 0 | 0 | 0 | 12 | 0
|  | nátěry, drobné zednické práce, průrazy a průchody zdivem a stropy požární ucpávky, zapojení komunikace, měření kabeláže........ | [8 empty] | nátěry, drobné zednické práce, průrazy a průchody zdivem a stropy požární ucpávky, zapojení komunikace, měření kabeláže........ | 3
142 | M/3.2 | Vizualizační program - Runtime Rc-Vision pro 4.500 datových bodů, | ks | 1 | 0 | 0 | 0 | 0 |  | 0 |  | 2 | 12 | 0 | 113 | 1 | 0 | 0 | 0 | 0 | 0 | 12 | 0
143 | M/3.3 | Konfigurace řídícího systému pro Web prohlížeč | ks | 1 | 0 | 0 | 0 | 0 |  | 0 |  | 2 | 12 | 0 | 114 | 1 | 0 | 0 | 0 | 0 | 0 | 12 | 0
| Celkem za | 3 Společné |  |  |  | 0 |  | 0 |  | 0 |  | 4 |  |  |  |  | 0 | 0 | 0 | 0 | 0

## SO 01 6 KL
SOUPIS PRACÍ
|  | 6 | Slaboproud
Objekt
SO 01 |  | Tělocvična se zázemím
Stavba
2015/057 |  | Rozšíření kapacity ZŠ a ZUŠ Líbeznice
Projektant |  | Atelier M1 architekti s.r.o.
Objednatel |  | Obec Líbeznice
Dodavatel
Rozpočtoval
Vypracoval |  |  | Za zhotovitele | Za objednatele
Jméno : |  |  | Jméno : | Jméno :
Datum : |  |  | Datum : | Datum :
Podpis : |  |  | Podpis: | Podpis:
Poznámka :
Přípojka bude realizována n náklady správce.

## SO 01 6 Rek
Stavba : |  | 2015/057 Rozšíření kapacity ZŠ a ZUŠ Líbeznice | soupis prací : | 6
Objekt : |  | SO 01 Tělocvična se zázemím | Slaboproud
REKAPITULACE STAVEBNÍCH DÍLŮ
Stavební díl
1 | DATOVÉ A TELEKOMUNIKAČNÍ ROZVODY
2 | DOMÁCÍ AUDIOTELEFON
3 | SPOLEČNÁ TELEVIZNÍ ANTÉNA
4 | Sportovní hala 1.14
5 | Bufet 1.04
6 | Přednáškový sál a klubovny 2.22, 2.23, 2.24
7 | Malý cvičební prostor 2.14
8 | Klubovna 1.28
9 | Vnější prostory - hrací plocha
10 | KABELOVÉ TRASY VNITŘNÍ
11 | OSTATNÍ MATERIÁL A MONTÁŽNÍ PRÁCE
12 | INŽENÝRSKÁ ČINNOST

## SO 01 6 Pol
SOUPIS PRACÍ
Nedílnou součástí tohoto dokumentu jsou Specifikace technických standardů - viz části D.1.3.
Stavba : |  | 2015/057 Rozšíření kapacity ZŠ a ZUŠ Líbeznice |  | soupis prací | 6
Objekt : |  | SO 01 Tělocvična se zázemím |  | Slaboproud
P.č. | Číslo položky | Název položky, označení prvku ve Specifikacích technických standardů tohoto projektu | MJ | množství |  |  | Jednotková hmotnost | Celková hmotnost | Jednotková dem.hmot. | Celková dem.hmot.
Díl: | 1 | DATOVÉ A TELEKOMUNIKAČNÍ ROZVODY | [9 empty] | 1
1 | 1.1 | Stojanový rozváděč, výška 42U, šířka 600mm, hloubka 600mm, plechové dveře se zámkem, atyp s dřevěným obkladem v provedení ve shode s obkladem stěn a v barevnosti dle části D.10 tohoto projektu | ks | 1 |  | 0 | 0 | 0 |  | 0 |  | 2 | 12 | 0 | 1 | 1 | 0 | 0 | 0 | 0 | 0 | 12 | 0
|  | ventilační jednotka, rozvodný napájecí panel 12x230V, včetně montážního příslušenství | [8 empty] | ventilační jednotka, rozvodný napájecí panel 12x230V, včetně montážního příslušenství | 3
2 | 1.2 | Montáž 19' stojanu | ks | 1 |  | 0 | 0 | 0 |  | 0 |  | 2 | 12 | 0 | 2 | 1 | 0 | 0 | 0 | 0 | 0 | 12 | 0
3 | 1.3 | Aplikační PC pro možnost instalace nadstavbových SW bezpečnostních technologií, | ks | 1 |  | 0 | 0 | 0 |  | 0 |  | 2 | 12 | 0 | 3 | 1 | 0 | 0 | 0 | 0 | 0 | 12 | 0
|  | pro SW řízení systémů MaR - komplet s operačním systémem, office SW, klávesnice, myš, monitor LCD uhlopříčka 23" | [8 empty] | pro SW řízení systémů MaR - komplet s operačním systémem, office SW, klávesnice, myš, monitor LCD uhlopříčka 23" | 3
4 | 1.4 | Instalace aplikačního PC | ks | 1 | 0 | 0 | 0 | 0 |  | 0 |  | 2 | 12 | 0 | 4 | 1 | 0 | 0 | 0 | 0 | 0 | 12 | 0
5 | 1.5 | 19' patch panel kompaktní, 24xRJ45, nestíněný, kat.6, výška 1U | ks | 1 | 0 | 0 | 0 | 0 |  | 0 |  | 2 | 12 | 0 | 5 | 1 | 0 | 0 | 0 | 0 | 0 | 12 | 0
6 | 1.6 | Montáž patch panelu | ks | 1 | 0 | 0 | 0 | 0 |  | 0 |  | 2 | 12 | 0 | 6 | 1 | 0 | 0 | 0 | 0 | 0 | 12 | 0
7 | 1.7 | 19' vyvazovací kovový panel 5x velké kovové oko, výška 1U | ks | 1 | 0 | 0 | 0 | 0 |  | 0 |  | 2 | 12 | 0 | 7 | 1 | 0 | 0 | 0 | 0 | 0 | 12 | 0
8 | 1.8 | Montáž vyvazovacího panelu | ks | 1 | 0 | 0 | 0 | 0 |  | 0 |  | 2 | 12 | 0 | 8 | 1 | 0 | 0 | 0 | 0 | 0 | 12 | 0
9 | 1.9 | Dvojzásuvka 2xRJ45, nestíněná, kat.6, včetně rámečku | ks | 8 | 0 | 0 | 0 | 0 |  | 0 |  | 2 | 12 | 0 | 9 | 1 | 0 | 0 | 0 | 0 | 0 | 12 | 0
10 | 1.10 | Montáž datové dvojzásuvky | ks | 8 | 0 | 0 | 0 | 0 |  | 0 |  | 2 | 12 | 0 | 10 | 1 | 0 | 0 | 0 | 0 | 0 | 12 | 0
11 | 1.11 | Krabice KU 68 | ks | 8 | 0 | 0 | 0 | 0 |  | 0 |  | 2 | 12 | 0 | 11 | 1 | 0 | 0 | 0 | 0 | 0 | 12 | 0
12 | 1.12 | Montáž krabice KU68 | ks | 8 | 0 | 0 | 0 | 0 |  | 0 |  | 2 | 12 | 0 | 12 | 1 | 0 | 0 | 0 | 0 | 0 | 12 | 0
13 | 1.13 | Kabel UTP, kat.6 LSOH, b2ca s1 d0 | m | 550 | 0 | 0 | 0 | 0 |  | 0 |  | 2 | 12 | 0 | 13 | 1 | 0 | 0 | 0 | 0 | 0 | 12 | 0
14 | 1.14 | Instalace kabelu | m | 550 | 0 | 0 | 0 | 0 |  | 0 |  | 2 | 12 | 0 | 14 | 1 | 0 | 0 | 0 | 0 | 0 | 12 | 0
15 | 1.15 | Propojovací patch kabel UTP, kat.6, délka 1m | ks | 20 | 0 | 0 | 0 | 0 |  | 0 |  | 2 | 12 | 0 | 15 | 1 | 0 | 0 | 0 | 0 | 0 | 12 | 0
16 | 1.16 | Instalace patch kabelu | ks | 20 | 0 | 0 | 0 | 0 |  | 0 |  | 2 | 12 | 0 | 16 | 1 | 0 | 0 | 0 | 0 | 0 | 12 | 0
| Celkem za | 1 DATOVÉ A TELEKOMUNIKAČNÍ ROZVODY |  |  |  | 0 |  | 0 |  | 0 |  | 4 |  |  |  |  | 0 | 0 | 0 | 0 | 0
Díl: | 2 | DOMÁCÍ AUDIOTELEFON | [9 empty] | 1
17 | 2.1 | Venkovní dveřní audiotablo s tlačítkovým panelem pro 1 účastníka, včetně instalační krabice, | ks | 4 | 0 | 0 | 0 | 0 |  | 0 |  | 2 | 12 | 0 | 42 | 1 | 0 | 0 | 0 | 0 | 0 | 12 | 0
|  | 0 | [8 empty] | venkovního krytu, včetně materiálu pro montáž | 3
18 | 2.2 | Montáž venkovního dveřního audiotabla | ks | 4 | 0 | 0 | 0 | 0 |  | 0 |  | 2 | 12 | 0 | 43 | 1 | 0 | 0 | 0 | 0 | 0 | 12 | 0
19 | 2.3 | Nízkoodběrový zámek s monitorováním dveří | ks | 4 | 0 | 0 | 0 | 0 |  | 0 |  | 2 | 12 | 0 | 44 | 1 | 0 | 0 | 0 | 0 | 0 | 12 | 0
20 |  | Montáž zámku | ks | 4 | 0 | 0 | 0 | 0 |  | 0 |  | 2 | 12 | 0 | 45 | 1 | 0 | 0 | 0 | 0 | 0 | 12 | 0
21 | 2.4 | Vnitřní domácí audiotelefon | ks | 1 | 0 | 0 | 0 | 0 |  | 0 |  | 2 | 12 | 0 | 46 | 1 | 0 | 0 | 0 | 0 | 0 | 12 | 0
22 | 2.5 | Montáž domácího audiotelefonu | ks | 1 | 0 | 0 | 0 | 0 |  | 0 |  | 2 | 12 | 0 | 47 | 1 | 0 | 0 | 0 | 0 | 0 | 12 | 0
23 |  | Stabilizovaný zdroj včetně instalační krabice | ks | 1 | 0 | 0 | 0 | 0 |  | 0 |  | 2 | 12 | 0 | 48 | 1 | 0 | 0 | 0 | 0 | 0 | 12 | 0
24 | 2.6 | Montáž zdroje na DIN lištu | ks | 1 | 0 | 0 | 0 | 0 |  | 0 |  | 2 | 12 | 0 | 49 | 1 | 0 | 0 | 0 | 0 | 0 | 12 | 0
25 | 2.7 | Programování systému DT | kpl | 1 | 0 | 0 | 0 | 0 |  | 0 |  | 2 | 12 | 0 | 50 | 1 | 0 | 0 | 0 | 0 | 0 | 12 | 0
26 |  | Kabel pro audiosystém UTP 4x2x0,5 | m | 250 | 0 | 0 | 0 | 0 |  | 0 |  | 2 | 12 | 0 | 51 | 1 | 0 | 0 | 0 | 0 | 0 | 12 | 0
27 | 2.8 | Instalace kabelu audiosystému | m | 250 | 0 | 0 | 0 | 0 |  | 0 |  | 2 | 12 | 0 | 52 | 1 | 0 | 0 | 0 | 0 | 0 | 12 | 0
| Celkem za | 2 DOMÁCÍ AUDIOTELEFON |  |  |  | 0 |  | 0 |  | 0 |  | 4 |  |  |  |  | 0 | 0 | 0 | 0 | 0
Díl: | 3 | SPOLEČNÁ TELEVIZNÍ ANTÉNA | [9 empty] | 1
28 | 3.1 | Anténa TV - 21-60 kanál 9-12 dB | ks | 1 | 0 | 0 | 0 | 0 |  | 0 |  | 2 | 12 | 0 | 53 | 1 | 0 | 0 | 0 | 0 | 0 | 12 | 0
29 | 3.2 | Montáž antény | ks | 1 | 0 | 0 | 0 | 0 |  | 0 |  | 2 | 12 | 0 | 54 | 1 | 0 | 0 | 0 | 0 | 0 | 12 | 0
30 | 3.3 | Anténa VKV 4,5 dB | ks | 1 | 0 | 0 | 0 | 0 |  | 0 |  | 2 | 12 | 0 | 55 | 1 | 0 | 0 | 0 | 0 | 0 | 12 | 0
31 | 3.4 | Montáž antény | ks | 1 | 0 | 0 | 0 | 0 |  | 0 |  | 2 | 12 | 0 | 56 | 1 | 0 | 0 | 0 | 0 | 0 | 12 | 0
32 | 3.5 | Zesilovač pro distribuci signálu | ks | 1 | 0 | 0 | 0 | 0 |  | 0 |  | 2 | 12 | 0 | 57 | 1 | 0 | 0 | 0 | 0 | 0 | 12 | 0
33 | 3.6 | Montáž zesilovače | ks | 1 | 0 | 0 | 0 | 0 |  | 0 |  | 2 | 12 | 0 | 58 | 1 | 0 | 0 | 0 | 0 | 0 | 12 | 0
34 | 3.7 | Držák antén | ks | 1 | 0 | 0 | 0 | 0 |  | 0 |  | 2 | 12 | 0 | 59 | 1 | 0 | 0 | 0 | 0 | 0 | 12 | 0
35 | 3.8 | Montáž držáku | ks | 1 | 0 | 0 | 0 | 0 |  | 0 |  | 2 | 12 | 0 | 60 | 1 | 0 | 0 | 0 | 0 | 0 | 12 | 0
36 | 3.9 | F-konektor 6,8 mm | ks | 4 | 0 | 0 | 0 | 0 |  | 0 |  | 2 | 12 | 0 | 61 | 1 | 0 | 0 | 0 | 0 | 0 | 12 | 0
37 | 3.10 | Montáž konektorů | ks | 4 | 0 | 0 | 0 | 0 |  | 0 |  | 2 | 12 | 0 | 62 | 1 | 0 | 0 | 0 | 0 | 0 | 12 | 0
38 | 3.11 | Rozbočovač TV | ks | 2 | 0 | 0 | 0 | 0 |  | 0 |  | 2 | 12 | 0 | 63 | 1 | 0 | 0 | 0 | 0 | 0 | 12 | 0
39 | 3.12 | montáž rozbočovače | ks | 2 | 0 | 0 | 0 | 0 |  | 0 |  | 2 | 12 | 0 | 64 | 1 | 0 | 0 | 0 | 0 | 0 | 12 | 0
40 | 3.13 | Kabel koax, KH 21D | m | 250 | 0 | 0 | 0 | 0 |  | 0 |  | 2 | 12 | 0 | 65 | 1 | 0 | 0 | 0 | 0 | 0 | 12 | 0
41 | 3.14 | Instalace kabelu | m | 250 | 0 | 0 | 0 | 0 |  | 0 |  | 2 | 12 | 0 | 66 | 1 | 0 | 0 | 0 | 0 | 0 | 12 | 0
42 | 3.15 | Přístroj zásuvky televizní, rozhlasové | ks | 2 | 0 | 0 | 0 | 0 |  | 0 |  | 2 | 12 | 0 | 67 | 1 | 0 | 0 | 0 | 0 | 0 | 12 | 0
43 | 3.16 | Montáž zásuvky | ks | 2 | 0 | 0 | 0 | 0 |  | 0 |  | 2 | 12 | 0 | 68 | 1 | 0 | 0 | 0 | 0 | 0 | 12 | 0
44 | 3.17 | Kryt zásuvky televizní, rozhlasové | ks | 2 | 0 | 0 | 0 | 0 |  | 0 |  | 2 | 12 | 0 | 69 | 1 | 0 | 0 | 0 | 0 | 0 | 12 | 0
45 | 3.18 | Montáž krytu | ks | 2 | 0 | 0 | 0 | 0 |  | 0 |  | 2 | 12 | 0 | 70 | 1 | 0 | 0 | 0 | 0 | 0 | 12 | 0
46 | 3.19 | Krabice KU 68 | ks | 2 | 0 | 0 | 0 | 0 |  | 0 |  | 2 | 12 | 0 | 71 | 1 | 0 | 0 | 0 | 0 | 0 | 12 | 0
47 | 3.20 | Montáž krabice KU 68 | ks | 2 | 0 | 0 | 0 | 0 |  | 0 |  | 2 | 12 | 0 | 72 | 1 | 0 | 0 | 0 | 0 | 0 | 12 | 0
| Celkem za | 3 SPOLEČNÁ TELEVIZNÍ ANTÉNA |  |  |  | 0 |  | 0 |  | 0 |  | 4 |  |  |  |  | 0 | 0 | 0 | 0 | 0
Díl: | 4 | Sportovní hala 1.14 | [9 empty] | 1
48 | 4.1 | AV.01. - elektricky ovládané vestavné plátno | ks | 1 | 0 | 0
49 | 4.2 | AV.01. - dataprojetkor | ks | 1 | 0 | 0
50 | 4.3 | Audio video sestava s výstupním výkonem 2x50W (AV Reciever, Blue-ray, FM Tuner, TV tuner, HDMI, USB, Audio IN) výkonový zesilovač 2x600W/8 ohmů | ks | 1 | 0 | 0 | 0 | 0 |  | 0 |  | 2 | 12 | 0 | 84 | 1 | 0 | 0 | 0 | 0 | 0 | 12 | 0
51 | 4.4 | Směrové reproduktory vnitřní - reproduktorová soustava, | ks | 2 | 0 | 0 | 0 | 0 |  | 0 |  | 2 | 12 | 0 | 85 | 1 | 0 | 0 | 0 | 0 | 0 | 12 | 0
52 | 4.5 | [10 empty] | 3
53 | 4.6 | Držák soustavy | ks | 2 | 0 | 0 | 0 | 0 |  | 0 |  | 2 | 12 | 0 | 86 | 1 | 0 | 0 | 0 | 0 | 0 | 12 | 0
54 | 4.7 | Kabel reproduktorový 2x2,5 | m | 200 | 0 | 0 | 0 | 0 |  | 0 |  | 2 | 12 | 0 | 87 | 1 | 0 | 0 | 0 | 0 | 0 | 12 | 0
55 | 4.8 | HDMI extender | ks | 1 | 0 | 0 | 0 | 0 |  | 0 |  | 2 | 12 | 0 | 88 | 1 | 0 | 0 | 0 | 0 | 0 | 12 | 0
56 | 4.9 | HDMI kabel (2x konektor) 5m | ks | 1 | 0 | 0 | 0 | 0 |  | 0 |  | 2 | 12 | 0 | 89 | 1 | 0 | 0 | 0 | 0 | 0 | 12 | 0
57 | 4.10 | Kabel UPT4x2x0,5 | m | 30 | 0 | 0 | 0 | 0 |  | 0 |  | 2 | 12 | 0 | 90 | 1 | 0 | 0 | 0 | 0 | 0 | 12 | 0
| Celkem za | 4 Sportovní hala 1.14 |  |  |  | 0 |  | 0 |  | 0 |  | 4 |  |  |  |  | 0 | 0 | 0 | 0 | 0
Díl: | 5 | Bufet 1.04 | [9 empty] | 1
58 | 5.1 | Audio video sestava s výstupním výkonem 2x50W (AV Reciever, Blue-ray, FM Tuner, TV tuner, HDMI, USB, Audio IN) | ks | 1 | 0 | 0 | 0 | 0 |  | 0 |  | 2 | 12 | 0 | 91 | 1 | 0 | 0 | 0 | 0 | 0 | 12 | 0
59 | 5.2 | Směrové reproduktory vnitřní - reproduktorová soustava, | ks | 2 | 0 | 0 | 0 | 0 |  | 0 |  | 2 | 12 | 0 | 92 | 1 | 0 | 0 | 0 | 0 | 0 | 12 | 0
60 | 5.3 | Držák soustavy | ks | 2 | 0 | 0 | 0 | 0 |  | 0 |  | 2 | 12 | 0 | 93 | 1 | 0 | 0 | 0 | 0 | 0 | 12 | 0
61 | 5.4 | Kabel reproduktorový 2x2,5 bezhalogenový | m | 20 | 0 | 0 | 0 | 0 |  | 0 |  | 2 | 12 | 0 | 94 | 1 | 0 | 0 | 0 | 0 | 0 | 12 | 0
62 | 5.5 | HDMI kabel (2x konektor) 10m | ks | 1 | 0 | 0 | 0 | 0 |  | 0 |  | 2 | 12 | 0 | 95 | 1 | 0 | 0 | 0 | 0 | 0 | 12 | 0
| Celkem za | 5 Bufet 1.04 |  |  |  | 0 |  | 0 |  | 0 |  | 4 |  |  |  |  | 0 | 0 | 0 | 0 | 0
Díl: | 6 | Přednáškový sál a klubovny 2.22, 2.23, 2.24 | [9 empty] | 1
63 | 6.1 | AV.03 - projekční plocha | ks | 1 | 0 | 0
64 | 6.2 | AV.03 - dataprokejktor | ks | 1 | 0 | 0
65 | 6.3 | Audio video sestava s výstupním výkonem 2x50W (AV Reciever, Blue-ray, FM Tuner, TV tuner, HDMI, USB, Audio IN) | ks | 1 | 0 | 0 | 0 | 0 |  | 0 |  | 2 | 12 | 0 | 96 | 1 | 0 | 0 | 0 | 0 | 0 | 12 | 0
66 | 6.4 | Směrové reproduktory vnitřní - reproduktorová soustava, | ks | 2 | 0 | 0 | 0 | 0 |  | 0 |  | 2 | 12 | 0 | 97 | 1 | 0 | 0 | 0 | 0 | 0 | 12 | 0
67 | 6.5 | Držák soustavy | ks | 2 | 0 | 0 | 0 | 0 |  | 0 |  | 2 | 12 | 0 | 98 | 1 | 0 | 0 | 0 | 0 | 0 | 12 | 0
68 | 6.6 | Kabel reproduktorový 2x2,5 bezhalogenový | m | 20 | 0 | 0 | 0 | 0 |  | 0 |  | 2 | 12 | 0 | 99 | 1 | 0 | 0 | 0 | 0 | 0 | 12 | 0
69 | 6.7 | HDMI kabel (2x konektor) 15m | ks | 2 | 0 | 0 | 0 | 0 |  | 0 |  | 2 | 12 | 0 | 100 | 1 | 0 | 0 | 0 | 0 | 0 | 12 | 0
| Celkem za | 6 Přednáškový sál a klubovny 2.22, 2.23, 2.24 |  |  |  | 0 |  | 0 |  | 0 |  | 4 |  |  |  |  | 0 | 0 | 0 | 0 | 0
Díl: | 7 | Malý cvičební prostor 2.14 | [9 empty] | 1
70 | 7.1 | Audio hifi sestava s výstupním výkonem 2x50W (CD, Tuner) | ks | 1 | 0 | 0 | 0 | 0 |  | 0 |  | 2 | 12 | 0 | 101 | 1 | 0 | 0 | 0 | 0 | 0 | 12 | 0
71 | 7.2 | Směrové reproduktory vnitřní - reproduktorová soustava, | ks | 2 | 0 | 0 | 0 | 0 |  | 0 |  | 2 | 12 | 0 | 102 | 1 | 0 | 0 | 0 | 0 | 0 | 12 | 0
72 | 7.3 | Držák soustavy | ks | 2 | 0 | 0 | 0 | 0 |  | 0 |  | 2 | 12 | 0 | 103 | 1 | 0 | 0 | 0 | 0 | 0 | 12 | 0
73 | 7.4 | Kabel reproduktorový 2x2,5 bezhalogenový | m | 30 | 0 | 0 | 0 | 0 |  | 0 |  | 2 | 12 | 0 | 104 | 1 | 0 | 0 | 0 | 0 | 0 | 12 | 0
| Celkem za | 7 Malý cvičební prostor 2.14 |  |  |  | 0 |  | 0 |  | 0 |  | 4 |  |  |  |  | 0 | 0 | 0 | 0 | 0
Díl: | 8 | Klubovna 1.28 | [9 empty] | 1
74 | 8.1 | Audio video sestava s výstupním výkonem 2x50W (AV Reciever, Blue-ray, FM Tuner, TV tuner, HDMI, USB, Audio IN) | ks | 1 | 0 | 0 | 0 | 0 |  | 0 |  | 2 | 12 | 0 | 105 | 1 | 0 | 0 | 0 | 0 | 0 | 12 | 0
75 | 8.2 | Směrové reproduktory vnitřní - reproduktorová soustava, referenční výrobek Martin Audio CD06 | ks | 2 | 0 | 0 | 0 | 0 |  | 0 |  | 2 | 12 | 0 | 106 | 1 | 0 | 0 | 0 | 0 | 0 | 12 | 0
76 | 8.3 | Držák soustavy | ks | 2 | 0 | 0 | 0 | 0 |  | 0 |  | 2 | 12 | 0 | 107 | 1 | 0 | 0 | 0 | 0 | 0 | 12 | 0
77 | 8.4 | Kabel reproduktorový 2x2,5 bezhalogenový | m | 20 | 0 | 0 | 0 | 0 |  | 0 |  | 2 | 12 | 0 | 108 | 1 | 0 | 0 | 0 | 0 | 0 | 12 | 0
78 | 8.5 | HDMI kabel (2x konektor) 5m | ks | 1 | 0 | 0 | 0 | 0 |  | 0 |  | 2 | 12 | 0 | 109 | 1 | 0 | 0 | 0 | 0 | 0 | 12 | 0
| Celkem za | 8 Klubovna 1.28 |  |  |  | 0 |  | 0 |  | 0 |  | 4 |  |  |  |  | 0 | 0 | 0 | 0 | 0
Díl: | 9 | Vnější prostory - hrací plocha | [9 empty] | 1
79 | 9.1 | Výkonový zesilovač 2x600W/8 ohmů (vstup USB, CD) referenční výrobek PowerSoft M20D | ks | 1 | 0 | 0 | 0 | 0 |  | 0 |  | 2 | 12 | 0 | 114 | 1 | 0 | 0 | 0 | 0 | 0 | 12 | 0
80 | 9.2 | Reetrantní reproduktory venkovní 100V, včetně držáků a instalačního materiálu | ks | 2 | 0 | 0 | 0 | 0 |  | 0 |  | 2 | 12 | 0 | 115 | 1 | 0 | 0 | 0 | 0 | 0 | 12 | 0
[11 empty] | referenční výrobek: FBT Shadow 112 CT | 3
81 | 9.3 | Kabel reproduktorový 2x2,5 bezhalogenový | m | 80 | 0 | 0 | 0 | 0 |  | 0 |  | 2 | 12 | 0 | 116 | 1 | 0 | 0 | 0 | 0 | 0 | 12 | 0
| Celkem za | 9 Vnější prostory - hrací plocha |  |  |  | 0 |  | 0 |  | 0 |  | 4 |  |  |  |  | 0 | 0 | 0 | 0 | 0
Díl: | 10 | KABELOVÉ TRASY VNITŘNÍ | [9 empty] | 1
82 | 10.1 | Ohebná elektroinstalační trubka o průměru 23 mm s protahovacím drátem | m | 2200 | 0 | 0 | 0 | 0 |  | 0 |  | 2 | 12 | 0 | 131 | 1 | 0 | 0 | 0 | 0 | 0 | 12 | 0
83 | 10.2 | Trubka z nerezové oceli o průměru 30 mm včetně spojovacího materiálu (kolena, spojky, rozbočky) | m | 570 | 0 | 0 | 0 | 0 |  | 0 |  | 2 | 12 | 0 | 132 | 1 | 0 | 0 | 0 | 0 | 0 | 12 | 0
|  | s protahovacím drátem (pro trasy AV techniky) | [8 empty] | s protahovacím drátem (pro trasy AV techniky) | 3
84 | 10.3 | Identifikace kabelových tras | kpl | 1 | 0 | 0 | 0 | 0 |  | 0 |  | 2 | 12 | 0 | 133 | 1 | 0 | 0 | 0 | 0 | 0 | 12 | 0
| Celkem za | 10 KABELOVÉ TRASY VNITŘNÍ |  |  |  | 0 |  | 0 |  | 0 |  | 4 |  |  |  |  | 0 | 0 | 0 | 0 | 0
Díl: | 11 | OSTATNÍ MATERIÁL A MONTÁŽNÍ PRÁCE | [9 empty] | 1
85 | 11.1 | Požární ucpávky | kpl | 1 | 0 | 0 | 0 | 0 |  | 0 |  | 2 | 12 | 0 | 134 | 1 | 0 | 0 | 0 | 0 | 0 | 12 | 0
86 | 11.2 | Drobný nespecifikovaný a montážní materiál | kpl | 1 | 0 | 0 | 0 | 0 |  | 0 |  | 2 | 12 | 0 | 135 | 1 | 0 | 0 | 0 | 0 | 0 | 12 | 0
87 | 11.3 | Hmoždinky, hřebíky, nástroje, sádra, šrouby, vruty , atd. | kpl | 1 | 0 | 0 | 0 | 0 |  | 0 |  | 2 | 12 | 0 | 136 | 1 | 0 | 0 | 0 | 0 | 0 | 12 | 0
88 | 11.4 | Stavební přípomocné práce (prostupy, drážky), stavební připravenost | kpl | 1 | 0 | 0 | 0 | 0 |  | 0 |  | 2 | 12 | 0 | 137 | 1 | 0 | 0 | 0 | 0 | 0 | 12 | 0
| Celkem za | 11 OSTATNÍ MATERIÁL A MONTÁŽNÍ PRÁCE |  |  |  | 0 |  | 0 |  | 0 |  | 4 |  |  |  |  | 0 | 0 | 0 | 0 | 0
Díl: | 12 | INŽENÝRSKÁ ČINNOST | [9 empty] | 1
89 | 12.1 | Dodavatelská a dílenská dokumentace | kpl | 1 | 0 | 0 | 0 | 0 |  | 0 |  | 2 | 12 | 0 | 138 | 1 | 0 | 0 | 0 | 0 | 0 | 12 | 0
90 | 12.2 | Dokumentace skutečného provedení | kpl | 1 | 0 | 0 | 0 | 0 |  | 0 |  | 2 | 12 | 0 | 139 | 1 | 0 | 0 | 0 | 0 | 0 | 12 | 0
91 | 12.3 | Autorský dozor | kpl | 1 | 0 | 0 | 0 | 0 |  | 0 |  | 2 | 12 | 0 | 140 | 1 | 0 | 0 | 0 | 0 | 0 | 12 | 0
92 | 12.4 | Výchozí revize elektro | kpl | 1 | 0 | 0 | 0 | 0 |  | 0 |  | 2 | 12 | 0 | 141 | 1 | 0 | 0 | 0 | 0 | 0 | 12 | 0
| Celkem za | 12 INŽENÝRSKÁ ČINNOST |  |  |  | 0 |  | 0 |  | 0 |  | 4 |  |  |  |  | 0 | 0 | 0 | 0 | 0

## SO 01 8 KL
SOUPIS PRACÍ
| 8 | Silnoproud
Objekt
SO 01 | Tělocvična se zázemím
Stavba
2015/057 | Rozšíření kapacity ZŠ a ZUŠ Líbeznice
Projektant | Atelier M1 architekti s.r.o.
Objednatel | Obec Líbeznice
Dodavatel
Rozpočtoval
Vypracoval |  | Za zhotovitele | Za objednatele
Jméno : |  | Jméno : | Jméno :
Datum : |  | Datum : | Datum :
Podpis : |  | Podpis: | Podpis:

## SO 01 8 Rek
Stavba : |  | 2015/057 Rozšíření kapacity ZŠ a ZUŠ Líbeznice | soupis prací | 8
Objekt : |  | SO 01 Tělocvična se zázemím | Silnoproud
REKAPITULACE STAVEBNÍCH DÍLŮ
Stavební díl
1 | ROZVADĚČE, včetně atypických zamykatelných skříní - skříně zapuštěné do líce stavební konstrukce, kovové ocelové žárově zinkované, barvené dle řešení polychromie dle části D.10 této projektové dokumentace, s dvířky opatřenými dřevěným obkladem v provedení shodném s obklady stavby
2 | KABELY
3 | KABELOVÉ TRASY
4 | SVÍTIDLA
5 | KONCOVÉ PRVKY
6 | HROMOSVOD A UZEMNĚNÍ
7 | OSTATNÍ

## SO 01 8 Pol
SOUPIS PRACÍ
Nedílnou součástí tohoto dokumentu jsou Specifikace technických standardů - viz část D.1.3. této projektové dokumentace
Stavba : |  | 2015/057 Rozšíření kapacity ZŠ a ZUŠ Líbeznice |  | soupis prací | 8
Objekt : |  | SO 01 Tělocvična se zázemím |  | Silnoproud
P.č. | Číslo položky | Název položky, označení prvku ve Specifikacích technických standardů tohoto projektu | MJ | množství |  |  | Jednotková hmotnost | Celková hmotnost | Jednotková dem.hmot. | Celková dem.hmot.
Díl: | 1 | ROZVADĚČE, včetně atypických zamykatelných skříní - skříně zapuštěné do líce stavební konstrukce, kovové ocelové žárově zinkované, barvené dle řešení polychromie dle části D.10 této projektové dokumentace, s dvířky opatřenými dřevěným obkladem v provedení shodném s obklady stavby | [9 empty] | 1
1 | 1.1 | Elektroměrový rozvaděč RE | kpl | 1 | 0 | 0 | 0 | 0 |  | 0 |  | 2 | 12 | 0 | 1 | 1 | 0 | 0 | 0 | 0 | 0 | 12 | 0
|  | IP 44 - technické provedení dle standardu ČEZ, provedení skříně ve standrdu popsaném v záhlaví této tabulky, skříň rozměry (š/v/h) - 800x800x240 | [8 empty] | IP 44 - provedení dle standardu ČEZ | 3
3
|  | Jistič před elektroměrem 100A/3P/B, měřicí transformátory proudu s převodem 100/5A | [8 empty] | Jistič před elektroměrem 100A/3P/B, měřicí transformátory proudu s převodem 100/5A | 3
|  | Kompletní dodávka rozvaděče, včetně pomocného materiálu pro montáž a propojení | [8 empty] | Kompletní dodávka rozvaděče, včetně pomocného materiálu pro montáž a propojení | 3
2 | 1.2 | Hlavní rozvaděč objektu 1RH | kpl | 1 | 0 | 0 | 0 | 0 |  | 0 |  | 2 | 12 | 0 | 2 | 1 | 0 | 0 | 0 | 0 | 0 | 12 | 0
|  | Provedení a přístrojová náplň dle výkresové části PD | [8 empty] | Provedení a přístrojová náplň dle výkresové části PD | 3
|  | Kompletní dodávka rozvaděče, včetně pomocného materiálu pro montáž a propojení, dodavatelské dokumentace a protokolů o zkoušce | [8 empty] | Kompletní dodávka rozvaděče, včetně pomocného materiálu pro montáž a propojení, dodavatelské dokumentace a protokolů o zkoušce | 3
3 | 1.3 | Podružný rozvaděč 1Rz | kpl | 1 | 0 | 0 | 0 | 0 |  | 0 |  | 2 | 12 | 0 | 3 | 1 | 0 | 0 | 0 | 0 | 0 | 12 | 0
|  | Provedení a přístrojová náplň dle výkresové části PD | [8 empty] | Provedení a přístrojová náplň dle výkresové části PD | 3
|  | Kompletní dodávka rozvaděče, včetně pomocného materiálu pro montáž a propojení, dodavatelské dokumentace a protokolů o zkoušce | [8 empty] | Kompletní dodávka rozvaděče, včetně pomocného materiálu pro montáž a propojení, dodavatelské dokumentace a protokolů o zkoušce | 3
4 | 1.4 | Podružný rozvaděč 1Rk | kpl | 1 | 0 | 0 | 0 | 0 |  | 0 |  | 2 | 12 | 0 | 4 | 1 | 0 | 0 | 0 | 0 | 0 | 12 | 0
|  | Provedení a přístrojová náplň dle výkresové části PD | [8 empty] | Provedení a přístrojová náplň dle výkresové části PD | 3
|  | Kompletní dodávka rozvaděče, včetně pomocného materiálu pro montáž a propojení, dodavatelské dokumentace a protokolů o zkoušce | [8 empty] | Kompletní dodávka rozvaděče, včetně pomocného materiálu pro montáž a propojení, dodavatelské dokumentace a protokolů o zkoušce | 3
5 | 1.5 | Podružný rozvaděč 2Rklub | kpl | 1 | 0 | 0 | 0 | 0 |  | 0 |  | 2 | 12 | 0 | 5 | 1 | 0 | 0 | 0 | 0 | 0 | 12 | 0
|  | Provedení a přístrojová náplň dle výkresové části PD | [8 empty] | Provedení a přístrojová náplň dle výkresové části PD | 3
|  | Kompletní dodávka rozvaděče, včetně pomocného materiálu pro montáž a propojení, dodavatelské dokumentace a protokolů o zkoušce | [8 empty] | Kompletní dodávka rozvaděče, včetně pomocného materiálu pro montáž a propojení, dodavatelské dokumentace a protokolů o zkoušce | 3
6 | 1.6 | Podružný rozvaděč 2Rposil | kpl | 1 | 0 | 0 | 0 | 0 |  | 0 |  | 2 | 12 | 0 | 6 | 1 | 0 | 0 | 0 | 0 | 0 | 12 | 0
|  | Provedení a přístrojová náplň dle výkresové části PD | [8 empty] | Provedení a přístrojová náplň dle výkresové části PD | 3
|  | Kompletní dodávka rozvaděče, včetně pomocného materiálu pro montáž a propojení, dodavatelské dokumentace a protokolů o zkoušce | [8 empty] | Kompletní dodávka rozvaděče, včetně pomocného materiálu pro montáž a propojení, dodavatelské dokumentace a protokolů o zkoušce | 3
7 | 1.7 | Podružný rozvaděč 1Rzaz | kpl | 1 | 0 | 0 | 0 | 0 |  | 0 |  | 2 | 12 | 0 | 7 | 1 | 0 | 0 | 0 | 0 | 0 | 12 | 0
|  | Provedení a přístrojová náplň dle výkresové části PD | [8 empty] | Provedení a přístrojová náplň dle výkresové části PD | 3
|  | Kompletní dodávka rozvaděče, včetně pomocného materiálu pro montáž a propojení, dodavatelské dokumentace a protokolů o zkoušce | [8 empty] | Kompletní dodávka rozvaděče, včetně pomocného materiálu pro montáž a propojení, dodavatelské dokumentace a protokolů o zkoušce | 3
8 | 1.8 | Ovládací skříň Rovl | kpl | 1 | 0 | 0 | 0 | 0 |  | 0 |  | 2 | 12 | 0 | 8 | 1 | 0 | 0 | 0 | 0 | 0 | 12 | 0
|  | Provedení a přístrojová náplň dle výkresové části PD | [8 empty] | Provedení a přístrojová náplň dle výkresové části PD | 3
|  | Kompletní dodávka rozvaděče, včetně pomocného materiálu pro montáž a propojení, dodavatelské dokumentace a protokolů o zkoušce | [8 empty] | Kompletní dodávka rozvaděče, včetně pomocného materiálu pro montáž a propojení, dodavatelské dokumentace a protokolů o zkoušce | 3
| Celkem za | 1 ROZVADĚČE |  |  |  | 0 |  | 0 |  | 0 |  | 4 |  |  |  |  | 0 | 0 | 0 | 0 | 0
Díl: | 2 | KABELY | [9 empty] | 1
9 | 2.1 | Kabel AYKY 4x70 | m | 15 | 0 | 0 | 0 | 0 |  | 0 |  | 2 | 12 | 0 | 9 | 1 | 0 | 0 | 0 | 0 | 0 | 12 | 0
10 | 2.2 | Kabel CYKY 5x16 | m | 60 | 0 | 0 | 0 | 0 |  | 0 |  | 2 | 12 | 0 | 10 | 1 | 0 | 0 | 0 | 0 | 0 | 12 | 0
11 | 2.3 | Kabel CYKY 5x10 | m | 5 | 0 | 0 | 0 | 0 |  | 0 |  | 2 | 12 | 0 | 11 | 1 | 0 | 0 | 0 | 0 | 0 | 12 | 0
12 | 2.4 | Kabel CYKY 5x6 | m | 150 | 0 | 0 | 0 | 0 |  | 0 |  | 2 | 12 | 0 | 12 | 1 | 0 | 0 | 0 | 0 | 0 | 12 | 0
13 | 2.5 | Kabel CYKY 5x4 | m | 55 | 0 | 0 | 0 | 0 |  | 0 |  | 2 | 12 | 0 | 13 | 1 | 0 | 0 | 0 | 0 | 0 | 12 | 0
14 | 2.6 | Kabel CHKE-R 3x4 | m | 10 | 0 | 0 | 0 | 0 |  | 0 |  | 2 | 12 | 0 | 14 | 1 | 0 | 0 | 0 | 0 | 0 | 12 | 0
15 | 2.7 | Kabel CHKE-R 5x2,5 | m | 250 | 0 | 0 | 0 | 0 |  | 0 |  | 2 | 12 | 0 | 15 | 1 | 0 | 0 | 0 | 0 | 0 | 12 | 0
16 | 2.8 | Kabel CHKE-R 3x2,5 | m | 3500 | 0 | 0 | 0 | 0 |  | 0 |  | 2 | 12 | 0 | 16 | 1 | 0 | 0 | 0 | 0 | 0 | 12 | 0
17 | 2.9 | Kabel CHKE-R 7x1,5 | m | 800 | 0 | 0 | 0 | 0 |  | 0 |  | 2 | 12 | 0 | 17 | 1 | 0 | 0 | 0 | 0 | 0 | 12 | 0
18 | 2.10 | Kabel CHKE-R 5x1,5 | m | 200 | 0 | 0 | 0 | 0 |  | 0 |  | 2 | 12 | 0 | 18 | 1 | 0 | 0 | 0 | 0 | 0 | 12 | 0
19 | 2.11 | Kabel CHKE-R 3x1,5 | m | 2450 | 0 | 0 | 0 | 0 |  | 0 |  | 2 | 12 | 0 | 19 | 1 | 0 | 0 | 0 | 0 | 0 | 12 | 0
20 | 2.12 | Kabel CYKY 5x2,5 | m | 30 | 0 | 0 | 0 | 0 |  | 0 |  | 2 | 12 | 0 | 20 | 1 | 0 | 0 | 0 | 0 | 0 | 12 | 0
21 | 2.13 | Kabel CYKY 3x2,5 | m | 175 | 0 | 0 | 0 | 0 |  | 0 |  | 2 | 12 | 0 | 21 | 1 | 0 | 0 | 0 | 0 | 0 | 12 | 0
22 | 2.14 | Kabel CYKY 3x1,5 | m | 100 | 0 | 0 | 0 | 0 |  | 0 |  | 2 | 12 | 0 | 22 | 1 | 0 | 0 | 0 | 0 | 0 | 12 | 0
23 | 2.15 | DALI sběrnice | m | 200 | 0 | 0 | 0 | 0 |  | 0 |  | 2 | 12 | 0 | 23 | 1 | 0 | 0 | 0 | 0 | 0 | 12 | 0
24 | 2.16 | Kabel 1-CXKH-V 3x1,5, P30R, B2ca,s1,d0 | m | 60 | 0 | 0 | 0 | 0 |  | 0 |  | 2 | 12 | 0 | 24 | 1 | 0 | 0 | 0 | 0 | 0 | 12 | 0
25 | 2.17 | Vodič Cu 10 zž | m | 250 | 0 | 0 | 0 | 0 |  | 0 |  | 2 | 12 | 0 | 25 | 1 | 0 | 0 | 0 | 0 | 0 | 12 | 0
26 | 2.18 | Vodič Cu 6 zž | m | 400 | 0 | 0 | 0 | 0 |  | 0 |  | 2 | 12 | 0 | 26 | 1 | 0 | 0 | 0 | 0 | 0 | 12 | 0
27 | 2.19 | Vodič Cu 4 zž | m | 850 | 0 | 0 | 0 | 0 |  | 0 |  | 2 | 12 | 0 | 27 | 1 | 0 | 0 | 0 | 0 | 0 | 12 | 0
28 | 2.20 | Ukončení veškeré výše uvedené kabeláže | kpl | 1 | 0 | 0 | 0 | 0 |  | 0 |  | 2 | 12 | 0 | 28 | 1 | 0 | 0 | 0 | 0 | 0 | 12 | 0
29 | 2.21 | Popis a přehledné označení kabelů a vodičů (popisovací štítky) | kpl | 1 | 0 | 0 | 0 | 0 |  | 0 |  | 2 | 12 | 0 | 29 | 1 | 0 | 0 | 0 | 0 | 0 | 12 | 0
| Celkem za | 2 KABELY |  |  |  | 0 |  | 0 |  | 0 |  | 4 |  |  |  |  | 0 | 0 | 0 | 0 | 0
Díl: | 3 | KABELOVÉ TRASY | [9 empty] | 1
30 | 3.1 | Mřížový kabelový žlab 150x100, vč. příslušenství a nosného materiálu, kompletní | m | 10 | 0 | 0 | 0 | 0 |  | 0 |  | 2 | 12 | 0 | 30 | 1 | 0 | 0 | 0 | 0 | 0 | 12 | 0
31 | 3.2 | Mřížový kabelový žlab 100x100, vč. příslušenství a nosného materiálu, kompletní | m | 75 | 0 | 0 | 0 | 0 |  | 0 |  | 2 | 12 | 0 | 31 | 1 | 0 | 0 | 0 | 0 | 0 | 12 | 0
32 | 3.3 | Mřížový kabelový žlab 100x50, vč. příslušenství a nosného materiálu, kompletní | m | 180 | 0 | 0 | 0 | 0 |  | 0 |  | 2 | 12 | 0 | 32 | 1 | 0 | 0 | 0 | 0 | 0 | 12 | 0
33 | 3.4 | Kabelová příchytka pro svazek Ć 8÷30 mm, komplet | ks | 1850 | 0 | 0 | 0 | 0 |  | 0 |  | 2 | 12 | 0 | 33 | 1 | 0 | 0 | 0 | 0 | 0 | 12 | 0
34 | 3.5 | Kabelová příchytka pro svazek Ć 8÷30 mm, komplet, funkčnost při požáru min 60min | ks | 60 | 0 | 0 | 0 | 0 |  | 0 |  | 2 | 12 | 0 | 34 | 1 | 0 | 0 | 0 | 0 | 0 | 12 | 0
35 | 3.6 | Kabelová rýha 50/100, vč. kabelového lože, výstražné fólie, záhozu a úpravy terénu | m | 5 | 0 | 0 | 0 | 0 |  | 0 |  | 2 | 12 | 0 | 35 | 1 | 0 | 0 | 0 | 0 | 0 | 12 | 0
36 | 3.7 | Kabelová chránička Ć 63 mm, vč. příslušenství, kompletní | m | 5 | 0 | 0 | 0 | 0 |  | 0 |  | 2 | 12 | 0 | 36 | 1 | 0 | 0 | 0 | 0 | 0 | 12 | 0
37 | 3.8 | Instalační trubka Ć 40 mm, ohebná, vč. příslušenství, kompletní | m | 50 | 0 | 0 | 0 | 0 |  | 0 |  | 2 | 12 | 0 | 37 | 1 | 0 | 0 | 0 | 0 | 0 | 12 | 0
38 | 3.9 | Instalační trubka bezhalogenová Ć 16÷32 mm, pevná, vč. příslušenství, kompletní | m | 750 | 0 | 0 | 0 | 0 |  | 0 |  | 2 | 12 | 0 | 38 | 1 | 0 | 0 | 0 | 0 | 0 | 12 | 0
39 | 3.10 | Instalační trubka Ć 16÷32 mm, ohebná, vč. příslušenství, kompletní | m | 1500 | 0 | 0 | 0 | 0 |  | 0 |  | 2 | 12 | 0 | 39 | 1 | 0 | 0 | 0 | 0 | 0 | 12 | 0
40 | 3.11 | Vodotěsné a prachotěsné ucpávky kabelových prostupů | kpl | 1 | 0 | 0 | 0 | 0 |  | 0 |  | 2 | 12 | 0 | 40 | 1 | 0 | 0 | 0 | 0 | 0 | 12 | 0
41 | 3.12 | Drobný nespecifikovaný materiál | kpl | 1 | 0 | 0 | 0 | 0 |  | 0 |  | 2 | 12 | 0 | 41 | 1 | 0 | 0 | 0 | 0 | 0 | 12 | 0
42 | 3.13 | Požární ucpávky | kpl | 1 | 0 | 0 | 0 | 0 |  | 0 |  | 2 | 12 | 0 | 42 | 1 | 0 | 0 | 0 | 0 | 0 | 12 | 0
43 | 3.14 | Identifikace kabelových tras | ks | 1 | 0 | 0 | 0 | 0 |  | 0 |  | 2 | 12 | 0 | 43 | 1 | 0 | 0 | 0 | 0 | 0 | 12 | 0
| Celkem za | 3 KABELOVÉ TRASY |  |  |  | 0 |  | 0 |  | 0 |  | 4 |  |  |  |  | 0 | 0 | 0 | 0 | 0
Díl: | 4 | SVÍTIDLA | [9 empty] | 1
44 | 4.1 | A1: přisazené zářivkové prachotěsné 1x58W s elektronickým předřadníkem | ks | 131 | 0 | 0 | 0 | 0 |  | 0 |  | 2 | 12 | 0 | 44 | 1 | 0 | 0 | 0 | 0 | 0 | 12 | 0
|  | Modus V3 158 | [9 empty] | 3
45 | 4.2 | A1n: přisazené zářivkové prachotěsné 1x58W s nouzovým modulem | ks | 23 | 0 | 0 | 0 | 0 |  | 0 |  | 2 | 12 | 0 | 45 | 1 | 0 | 0 | 0 | 0 | 0 | 12 | 0
|  | Modus V3 158 s invertorem | [9 empty] | 3
46 | 4.3 | A2: přisazené zářivkové prachotěsné 1x36W s elektronickým předřadníkem | ks | 30 | 0 | 0 | 0 | 0 |  | 0 |  | 2 | 12 | 0 | 46 | 1 | 0 | 0 | 0 | 0 | 0 | 12 | 0
|  | Modus V136 | [9 empty] | 3
47 | 4.4 | A2n: přisazené zářivkové prachotěsné 1x36W s nouzovým modulem | ks | 1 | 0 | 0 | 0 | 0 |  | 0 |  | 2 | 12 | 0 | 47 | 1 | 0 | 0 | 0 | 0 | 0 | 12 | 0
|  | Modus V136 s invertorem | [9 empty] | 3
48 | 4.5 | R1: přisazené tubusové přímo - nepřímé žárovkové svítidlo | ks | 7 | 0 | 0 | 0 | 0 |  | 0 |  | 2 | 12 | 0 | 48 | 1 | 0 | 0 | 0 | 0 | 0 | 12 | 0
|  | Eglo 84002 | [9 empty] | 3
49 | 4.6 | R2: LED svítidlo na 3f lištu, 3000 lm, 33W | ks | 4 | 0 | 0 | 0 | 0 |  | 0 |  | 2 | 12 | 0 | 49 | 1 | 0 | 0 | 0 | 0 | 0 | 12 | 0
|  | Lival 19OM1125 Eco Clean LED | [9 empty] | 3
50 | 4.7 | Z1: přisazené kruhové svítidlo s opálovým krytem, 2x26W | ks | 13 | 0 | 0 | 0 | 0 |  | 0 |  | 2 | 12 | 0 | 50 | 1 | 0 | 0 | 0 | 0 | 0 | 12 | 0
|  | Osmont E-26K74/072 Aura 4 | [9 empty] | 3
51 | 4.8 | T1: závěsné zářivkové svítidlo s ochranou proti úderu míčem, 3x80W, DALI | ks | 20 | 0 | 0 | 0 | 0 |  | 0 |  | 2 | 12 | 0 | 51 | 1 | 0 | 0 | 0 | 0 | 0 | 12 | 0
|  | Trilux Actison STB 380 ETDD | [9 empty] | 3
52 | 4.9 | T2: závěsné LED svítidlo s krycím bezpečnostním sklem, 24 000 lm, 225W, DALI | ks | 5 | 0 | 0 | 0 | 0 |  | 0 |  | 2 | 12 | 0 | 52 | 1 | 0 | 0 | 0 | 0 | 0 | 12 | 0
|  | Trilux Mirona TB LED 24000-840 CW ETDD | [9 empty] | 3
53 | 4.10 | E1: přisazené žárovkové svítidlo se skleněným krytem a ochrannou mřížkou (tzv. želva) | ks | 7 | 0 | 0 | 0 | 0 |  | 0 |  | 2 | 12 | 0 | 53 | 1 | 0 | 0 | 0 | 0 | 0 | 12 | 0
54 | 4.11 | Sestava podhledové tříokruhové napájecí lišty délky 6m, pro napětí 230/400Vvčetně závěsů, | ks | 1 | 0 | 0 | 0 | 0 |  | 0 |  | 2 | 12 | 0 | 57 | 1 | 0 | 0 | 0 | 0 | 0 | 12 | 0
|  | spojek, napájecích koncovek a veškerého příslušenství. | [9 empty] | 3
|  | Poznámka: svítidla budou dodána komplet, vč.snižujících transformátorů, montážních sad, závěsů a zdrojů | [9 empty] | 3
| Celkem za | 4 SVÍTIDLA |  |  |  | 0 |  | 0 |  | 0 |  | 4 |  |  |  |  | 0 | 0 | 0 | 0 | 0
Díl: | 5 | KONCOVÉ PRVKY | [9 empty] | 1
55 | 5.1 | Jednopólový vypínač, pod omítku, kompletní | ks | 25 | 0 | 0 | 0 | 0 |  | 0 |  | 2 | 12 | 0 | 58 | 1 | 0 | 0 | 0 | 0 | 0 | 12 | 0
56 | 5.2 | Sériový vypínač, pod omítku, kompletní | ks | 12 | 0 | 0 | 0 | 0 |  | 0 |  | 2 | 12 | 0 | 59 | 1 | 0 | 0 | 0 | 0 | 0 | 12 | 0
57 | 5.3 | Sériový vypínač, vyšší krytí, kompletní | ks | 1 | 0 | 0 | 0 | 0 |  | 0 |  | 2 | 12 | 0 | 60 | 1 | 0 | 0 | 0 | 0 | 0 | 12 | 0
58 | 5.4 | Schodišťový přepínač, pod omítku, kompletní | ks | 12 | 0 | 0 | 0 | 0 |  | 0 |  | 2 | 12 | 0 | 61 | 1 | 0 | 0 | 0 | 0 | 0 | 12 | 0
59 | 5.5 | Křížový přepínač, pod omítku, kompletní | ks | 4 | 0 | 0 | 0 | 0 |  | 0 |  | 2 | 12 | 0 | 62 | 1 | 0 | 0 | 0 | 0 | 0 | 12 | 0
60 | 5.6 | Tlačítkový ovladač s orientační doutnavkou, pod omítku, kompletní | ks | 4 | 0 | 0 | 0 | 0 |  | 0 |  | 2 | 12 | 0 | 63 | 1 | 0 | 0 | 0 | 0 | 0 | 12 | 0
61 | 5.7 | Pohybové čidlo PIR s úhlem pokrytí 120°, IP20, poloměr zachycení 5m, kompletní | ks | 31 | 0 | 0 | 0 | 0 |  | 0 |  | 2 | 12 | 0 | 64 | 1 | 0 | 0 | 0 | 0 | 0 | 12 | 0
62 | 5.8 | Pohybové čidlo PIR s úhlem pokrytí 120°, IP55, poloměr zachycení 5m, kompletní | ks | 6 | 0 | 0 | 0 | 0 |  | 0 |  | 2 | 12 | 0 | 65 | 1 | 0 | 0 | 0 | 0 | 0 | 12 | 0
63 | 5.9 | Tlačítko pro nouzové vypnutí napájení (CentraSTOP) , červené, nástěnné, kryté sklem | ks | 1 | 0 | 0 | 0 | 0 |  | 0 |  | 2 | 12 | 0 | 66 | 1 | 0 | 0 | 0 | 0 | 0 | 12 | 0
64 | 5.10 | Soumrakový spínač vč. externího čidla | ks | 1 | 0 | 0 | 0 | 0 |  | 0 |  | 2 | 12 | 0 | 67 | 1 | 0 | 0 | 0 | 0 | 0 | 12 | 0
65 | 5.11 | Jednoduchá zásuvka 230V/16A, zapuštěná, kompletní | ks | 143 | 0 | 0 | 0 | 0 |  | 0 |  | 2 | 12 | 0 | 68 | 1 | 0 | 0 | 0 | 0 | 0 | 12 | 0
66 | 5.12 | Dvojitá zásuvka 230V/16A, zapuštěná, kompletní | ks | 8 | 0 | 0 | 0 | 0 |  | 0 |  | 2 | 12 | 0 | 69 | 1 | 0 | 0 | 0 | 0 | 0 | 12 | 0
67 | 5.13 | Zásuvka 230V/16A, zapuštěná, vyšší krytí, kompletní | ks | 11 | 0 | 0 | 0 | 0 |  | 0 |  | 2 | 12 | 0 | 70 | 1 | 0 | 0 | 0 | 0 | 0 | 12 | 0
68 | 5.14 | Zásuvka 230V/16A, s doplňkovým 3. stupněm ochrany proti přepětí, kompletní | ks | 21 | 0 | 0 | 0 | 0 |  | 0 |  | 2 | 12 | 0 | 71 | 1 | 0 | 0 | 0 | 0 | 0 | 12 | 0
69 | 5.15 | Zásuvka 400V/16A, kompletní | ks | 2 | 0 | 0 | 0 | 0 |  | 0 |  | 2 | 12 | 0 | 72 | 1 | 0 | 0 | 0 | 0 | 0 | 12 | 0
70 | 5.16 | Zásuvková skříň, kompletní | ks | 1 | 0 | 0 | 0 | 0 |  | 0 |  | 2 | 12 | 0 | 73 | 1 | 0 | 0 | 0 | 0 | 0 | 12 | 0
71 |  | (náplň: 2x zásuvka 230V/16A, 1x zásuvka 400V/16A) | [9 empty] | 3
72 | 5.17 | Popisek na zásuvky chráněné proti přepětí | kpl | 1 | 0 | 0 | 0 | 0 |  | 0 |  | 2 | 12 | 0 | 74 | 1 | 0 | 0 | 0 | 0 | 0 | 12 | 0
73 | 5.18 | Vícerámečky pro přístroje (zásuvky, vypínače) – dle použitých typů přístrojů a řešení interiéru, | kpl | 1 | 0 | 0 | 0 | 0 |  | 0 |  | 2 | 12 | 0 | 75 | 1 | 0 | 0 | 0 | 0 | 0 | 12 | 0
74 |  | kordinovat se slaboproudem | [9 empty] | 3
75 | 5.19 | Instalační a přístrojové krabice, drobný nespecifikovaný materiál | kpl | 1 | 0 | 0 | 0 | 0 |  | 0 |  | 2 | 12 | 0 | 76 | 1 | 0 | 0 | 0 | 0 | 0 | 12 | 0
| Celkem za | 5 KONCOVÉ PRVKY |  |  |  | 0 |  | 0 |  | 0 |  | 4 |  |  |  |  | 0 | 0 | 0 | 0 | 0
Díl: | 6 | HROMOSVOD A UZEMNĚNÍ | [9 empty] | 1
76 | 6.1 | Drát AlMgSi (FeZn) Ć8 vč. betonového podstavce, podpěr a upevňovacího materiálu | m | 375 | 0 | 0 | 0 | 0 |  | 0 |  | 2 | 12 | 0 | 77 | 1 | 0 | 0 | 0 | 0 | 0 | 12 | 0
77 | 6.2 | Drát AlMgSi (FeZn) Ć8 vč. upevňovacího materiálu | m | 125 | 0 | 0 | 0 | 0 |  | 0 |  | 2 | 12 | 0 | 78 | 1 | 0 | 0 | 0 | 0 | 0 | 12 | 0
78 | 6.3 | Nekovová netříštivá trubka Ć29mm pro skryté svody | m | 100 | 0 | 0 | 0 | 0 |  | 0 |  | 2 | 12 | 0 | 79 | 1 | 0 | 0 | 0 | 0 | 0 | 12 | 0
79 | 6.4 | Zkušební svorka v litinové skříňce, barevně upravit dle přání architekta | ks | 12 | 0 | 0 | 0 | 0 |  | 0 |  | 2 | 12 | 0 | 80 | 1 | 0 | 0 | 0 | 0 | 0 | 12 | 0
80 | 6.5 | Pásek FeZn 30x4 | m | 250 | 0 | 0 | 0 | 0 |  | 0 |  | 2 | 12 | 0 | 81 | 1 | 0 | 0 | 0 | 0 | 0 | 12 | 0
81 | 6.6 | Pozinkovaný drát FeZn Ć10 | m | 40 | 0 | 0 | 0 | 0 |  | 0 |  | 2 | 12 | 0 | 82 | 1 | 0 | 0 | 0 | 0 | 0 | 12 | 0
82 | 6.7 | Svorka spojovací všeobecně | kpl | 1 | 0 | 0 | 0 | 0 |  | 0 |  | 2 | 12 | 0 | 83 | 1 | 0 | 0 | 0 | 0 | 0 | 12 | 0
83 | 6.8 | Protikorozní nátěr | kpl | 1 | 0 | 0 | 0 | 0 |  | 0 |  | 2 | 12 | 0 | 84 | 1 | 0 | 0 | 0 | 0 | 0 | 12 | 0
| Celkem za | 6 HROMOSVOD A UZEMNĚNÍ |  |  |  | 0 |  | 0 |  | 0 |  | 4 |  |  |  |  | 0 | 0 | 0 | 0 | 0
Díl: | 7 | OSTATNÍ | [9 empty] | 1
84 | 7.3 | Kovové konstrukce všeobecně, vč. nátěrů | kg | 55 | 0 | 0 | 0 | 0 |  | 0 |  | 2 | 12 | 0 | 85 | 1 | 0 | 0 | 0 | 0 | 0 | 12 | 0
85 | 7.4 | Průrazy všeobecně | kpl | 1 | 0 | 0 | 0 | 0 |  | 0 |  | 2 | 12 | 0 | 86 | 1 | 0 | 0 | 0 | 0 | 0 | 12 | 0
86 | 7.5 | Stavební přípomocné práce (prostupy, drážky), stavební připravenost | kpl | 1 | 0 | 0 | 0 | 0 |  | 0 |  | 2 | 12 | 0 | 87 | 1 | 0 | 0 | 0 | 0 | 0 | 12 | 0
87 | 7.6 | Dodavatelská dokumentace vč. vnitřního zapojení rozvaděčů | kpl | 1 | 0 | 0 | 0 | 0 |  | 0 |  | 2 | 12 | 0 | 88 | 1 | 0 | 0 | 0 | 0 | 0 | 12 | 0
88 | 7.7 | Projekt skutečného provedení | kpl | 1 | 0 | 0 | 0 | 0 |  | 0 |  | 2 | 12 | 0 | 89 | 1 | 0 | 0 | 0 | 0 | 0 | 12 | 0
89 | 7.8 | Výchozí revize | kpl | 1 | 0 | 0 | 0 | 0 |  | 0 |  | 2 | 12 | 0 | 90 | 1 | 0 | 0 | 0 | 0 | 0 | 12 | 0
90 | 7.9 | Autorský dozor | hod | 15 | 0 | 0 | 0 | 0 |  | 0 |  | 2 | 12 | 0 | 91 | 1 | 0 | 0 | 0 | 0 | 0 | 12 | 0
91 | 7.10 | Montáž, kompletace, oživení, provozní zkoušky, zaškolení obsluhy | kpl | 1 | 0 | 0 | 0 | 0 |  | 0 |  | 2 | 12 | 0 | 92 | 1 | 0 | 0 | 0 | 0 | 0 | 12 | 0
| Celkem za | 7 OSTATNÍ |  |  |  | 0 |  | 0 |  | 0 |  | 4 |  |  |  |  | 0 | 0 | 0 | 0 | 0

## SO 02 1 KL
SOUPIS PRACÍ
| 1 | Budova zázemí
Objekt
SO 02 | Budova zázemí hřiště
Stavba
2015/057 | Rozšíření kapacity ZŠ a ZUŠ Líbeznice
Projektant | Atelier M1 architekti s.r.o.
Objednatel | Obec Líbeznice
Dodavatel
Rozpočtoval
Vypracoval |  | Za zhotovitele | Za objednatele
Jméno : |  | Jméno : | Jméno :
Datum : |  | Datum : | Datum :
Podpis : |  | Podpis: | Podpis:

## SO 02 1 Rek
Stavba : |  | 2015/057 Rozšíření kapacity ZŠ a ZUŠ Líbeznice | soupis prací : | 1
Objekt : |  | SO 02 Budova zázemí hřiště | Budova zázemí
REKAPITULACE STAVEBNÍCH DÍLŮ
Stavební díl
1 | Zemní práce
2 | Základy a zvláštní zakládání
4 | Vodorovné konstrukce
94 | Lešení a stavební výtahy
95 | Dokončovací konstrukce na pozemních stavbách
99 | Staveništní přesun hmot
764 | Konstrukce klempířské
766-2 | Konstrukce truhlářské - dveře
767 | Konstrukce zámečnické
790 | Skladby konstrukcí
799 | Ostatní

## SO 02 1 Pol
SOUPIS PRACÍ
Nedílnou součástí tohoto dokumentu jsou Specifikace technických standardů - viz část D.1.3. této projektové dokumentace
Stavba : |  | 2015/057 Rozšíření kapacity ZŠ a ZUŠ Líbeznice |  | soupis prací | 1
Objekt : |  | SO 02 Budova zázemí hřiště |  | Budova zázemí
P.č. | Číslo položky | Název položky, označení prvku ve Specifikacích technických standardů tohoto projektu | MJ | množství |  |  | Jednotková hmotnost | Celková hmotnost | Jednotková dem.hmot. | Celková dem.hmot.
Díl: | 1 | Zemní práce | [9 empty] | 1
1 | 132301110R00 | Hloubení rýh š.do 60 cm v hor.4 do 50 m3,STROJNĚ dokopání základových pasů | m3 | 19.188 | 0 | 0 | 0 | 0 | 0 | 0 |  | 2 | 1 | 1 | 1 | 1 | 0 | 0 | 0 | 0 | 0 | 1 | 1
|  | (19,65+4,95)*2*0,60*0,65 |  | 19.188 | [6 empty] | (19,65+4,95)*2*0,60*0,65
2 | 162301101R00 | Vodorovné přemístění výkopku z hor.1-4 do 500 m manipulace se zeminou v rámci stavby - mezideponie | m3 | 143.033 | 0 | 0 | 0 | 0 | 0 | 0 |  | 2 | 1 | 1 | 1 | 1 | 0 | 0 | 0 | 0 | 0 | 1 | 1
3
|  | výkop:19,188 |  | 19.188 | [6 empty] | výkop:19,188
|  | zásyp objektu:123,8450 |  | 123.845 | [6 empty] | zásyp objektu:123,8450
3 | 174101101R00 | Zásyp jam, rýh, šachet se zhutněním | m3 | 136.4 | 0 | 0 | 0 | 0 | 0 | 0 |  | 2 | 1 | 1 | 1 | 1 | 0 | 0 | 0 | 0 | 0 | 1 | 1
|  | Začátek provozního součtu |  | 0 | [6 empty] | Začátek provozního součtu
|  | zásyp objektu SO 02:(21,00+26,00)/2*3,10 |  | 72.85 | [6 empty] | zásyp objektu SO 02:(21,00+26,00)/2*3,10
|  | 2*(13,00+7,50)/2*3,10 |  | 63.55 | [6 empty] | 2*(13,00+7,50)/2*3,10
|  | Konec provozního součtu |  | 136.4 | [6 empty] | Konec provozního součtu
|  | 136,40 |  | 136.4 | [6 empty] | 136,40
| Celkem za | 1 Zemní práce |  |  |  | 0 |  | 0 |  | 0 |  | 4 |  |  |  |  | 0 | 0 | 0 | 0 | 0
Díl: | 2 | Základy a zvláštní zakládání | [9 empty] | 1
4 | 271531114R00 | Polštář základu z kameniva drceného 8-16 mm násyp pod pasy | m3 | 2.952 | 0 | 0 | 1.7816 | 5.2594 | 0 | 0 |  | 2 | 1 | 1 | 1 | 1 | 0 | 0 | 0 | 0 | 0 | 1 | 1
|  | (19,65+4,95)*2*0,60*0,10 |  | 2.952 | [6 empty] | (19,65+4,95)*2*0,60*0,10
5 | 274321411R00 | Železobeton základových pasů C 25/30 | m3 | 25.092 | 0 | 0 | 2.525 | 63.3573 | 0 | 0 |  | 2 | 1 | 1 | 1 | 1 | 0 | 0 | 0 | 0 | 0 | 1 | 1
|  | (19,65+4,95)*2*0,60*0,85 |  | 25.092 | [6 empty] | (19,65+4,95)*2*0,60*0,85
6 | 274351215R00 | Bednění stěn základových pasů - zřízení | m2 | 14.76 | 0 | 0 | 0.03916 | 0.578 | 0 | 0 |  | 2 | 1 | 1 | 1 | 1 | 0 | 0 | 0 | 0 | 0 | 1 | 1
|  | (19,65+4,95)*2*0,15*2 |  | 14.76 | [6 empty] | (19,65+4,95)*2*0,15*2
7 | 274351216R00 | Bednění stěn základových pasů - odstranění | m2 | 14.76 | 0 | 0 | 0 | 0 | 0 | 0 |  | 2 | 1 | 1 | 1 | 1 | 0 | 0 | 0 | 0 | 0 | 1 | 1
| Celkem za | 2 Základy a zvláštní zakládání |  |  |  | 0 |  | 69.1947 |  | 0 |  | 4 |  |  |  |  | 0 | 0 | 0 | 0 | 0
Díl: | 4 | Vodorovné konstrukce | [9 empty] | 1
8 | 413321414R00 | Nosníky z betonu železového C 25/30 | m3 | 0.54 |  | 0 | 2.5251 | 1.3635 | 0 | 0 |  | 2 | 1 | 1 | 1 | 1 | 0 | 0 | 0 | 0 | 0 | 1 | 1
|  | P 101:2*2,40*0,45*0,25 |  | 0.54 | [6 empty] | P 101:2*2,40*0,45*0,25
9 | 413351107R00 | Bednění nosníků - zřízení | m2 | 4.56 |  | 0 | 0.0577 | 0.26311 | 0 | 0 |  | 2 | 1 | 1 | 1 | 1 | 0 | 0 | 0 | 0 | 0 | 1 | 1
|  | P 101:2*2,40*(0,45+2*0,25) |  | 4.56 | [6 empty] | P 101:2*2,40*(0,45+2*0,25)
10 | 413351108R00 | Bednění nosníků - odstranění | m2 | 4.56 |  | 0 | 0 | 0 | 0 | 0 |  | 2 | 1 | 1 | 1 | 1 | 0 | 0 | 0 | 0 | 0 | 1 | 1
11 | 413351211R00 | Podpěrná konstr.nosníků do 4 m,do 5 kPa - zřízení | m2 | 2.16 |  | 0 | 0.00535 | 0.011556 | 0 | 0 |  | 2 | 1 | 1 | 1 | 1 | 0 | 0 | 0 | 0 | 0 | 1 | 1
|  | P 101:2*2,40*0,45 |  | 2.16 | [6 empty] | P 101:2*2,40*0,45
12 | 413351212R00 | Podpěrná konstr.nosníků do 4 m,5 kPa - odstranění | m2 | 2.16 |  | 0 | 0 | 0 | 0 | 0 |  | 2 | 1 | 1 | 1 | 1 | 0 | 0 | 0 | 0 | 0 | 1 | 1
13 | 417321414R00 | Ztužující pásy a věnce z betonu železového C 25/30 | m3 | 2.5907 |  | 0 | 2.5251 | 6.5418 | 0 | 0 |  | 2 | 1 | 1 | 1 | 1 | 0 | 0 | 0 | 0 | 0 | 1 | 1
|  | 19,40*0,30*0,26 |  | 1.5132 | [6 empty] | 19,40*0,30*0,26
|  | 19,40*0,25*0,20 |  | 0.97 | [6 empty] | 19,40*0,25*0,20
|  | 2*2,15*0,10*0,25 |  | 0.1075 | [6 empty] | 2*2,15*0,10*0,25
14 | 417351115R00 | Bednění ztužujících pásů a věnců - zřízení | m2 | 9.999 |  | 0 | 0.00782 | 0.078192 | 0 | 0 |  | 2 | 1 | 1 | 1 | 1 | 0 | 0 | 0 | 0 | 0 | 1 | 1
|  | 19,40*0,26 |  | 5.044 | [6 empty] | 19,40*0,26
|  | 19,40*0,20 |  | 3.88 | [6 empty] | 19,40*0,20
|  | 2*2,15*0,25 |  | 1.075 | [6 empty] | 2*2,15*0,25
15 | 417351116R00 | Bednění ztužujících pásů a věnců - odstranění | m2 | 9.999 |  | 0 | 0 | 0 | 0 | 0 |  | 2 | 1 | 1 | 1 | 1 | 0 | 0 | 0 | 0 | 0 | 1 | 1
16 | 417361821R00 | Výztuž ztužujících pásů a věnců z oceli 10505 a prolévaných rvárnic | t | 1.1874 |  | 0 | 1.0167 | 1.2072 | 0 | 0 |  | 2 | 1 | 1 | 1 | 1 | 0 | 0 | 0 | 0 | 0 | 1 | 1
|  | 1187,41/1000 |  | 1.1874 | [6 empty] | 1187,41/1000
| Celkem za | 4 Vodorovné konstrukce |  |  |  | 0 |  | 9.4654 |  | 0 |  | 4 |  |  |  |  | 0 | 0 | 0 | 0 | 0
Díl: | 94 | Lešení a stavební výtahy | [9 empty] | 1
17 | 941955001R00 | Lešení lehké pomocné, výška podlahy do 1,2 m | m2 | 142.34 |  | 0 | 0.00121 | 0.17223 | 0 | 0 |  | 2 | 1 | 1 | 1 | 1 | 0 | 0 | 0 | 0 | 0 | 1 | 1
|  | vnitřní: |  | 0 | [6 empty] | vnitřní:
|  | mč. 1.31:20,91 |  | 20.91 | [6 empty] | mč. 1.31:20,91
|  | mč. 1.32:10,50 |  | 10.5 | [6 empty] | mč. 1.32:10,50
|  | mč. 1.33:8,10 |  | 8.1 | [6 empty] | mč. 1.33:8,10
|  | mč. 1.34:13,25 |  | 13.25 | [6 empty] | mč. 1.34:13,25
|  | mč. 1.35:25,50 |  | 25.5 | [6 empty] | mč. 1.35:25,50
|  | mč. 1.36:12,38 |  | 12.38 | [6 empty] | mč. 1.36:12,38
|  | kolem objektu:(19,60+6,25)*2*1,00 |  | 51.7 | [6 empty] | kolem objektu:(19,60+6,25)*2*1,00
| Celkem za | 94 Lešení a stavební výtahy |  |  |  | 0 |  | 0.17223 |  | 0 |  | 4 |  |  |  |  | 0 | 0 | 0 | 0 | 0
Díl: | 95 | Dokončovací konstrukce na pozemních stavbách | [9 empty] | 1
18 | 952901111R00 | Vyčištění budov o výšce podlaží do 4 m | m2 | 122.5 |  | 0 | 4e-05 | 0.0049 | 0 | 0 |  | 2 | 1 | 1 | 1 | 1 | 0 | 0 | 0 | 0 | 0 | 1 | 1
|  | 6,25*19,60 |  | 122.5 | [6 empty] | 6,25*19,60
| Celkem za | 95 Dokončovací konstrukce na pozemních stavbách |  |  |  | 0 |  | 0.0049 |  | 0 |  | 4 |  |  |  |  | 0 | 0 | 0 | 0 | 0
Díl: | 99 | Staveništní přesun hmot | [9 empty] | 1
19 | 998011001R00 | Přesun hmot pro budovy zděné výšky do 6 m | t | 78.8372 |  | 0 | 0 | 0 |  | 0 |  | 2 | 7 | 1 | 2 | 1 | 0 | 0 | 0 | 0 | 0 | 7 | 1
| Celkem za | 99 Staveništní přesun hmot |  |  |  | 0 |  | 0 |  | 0 |  | 4 |  |  |  |  | 0 | 0 | 0 | 0 | 0
Díl: | 764 | Konstrukce klempířské | [9 empty] | 1
20 | 764430360R00 | KL.15 - Oplechování atiky objektu zázemí | m | 27 |  | 0 | 0.00328 | 0.08856 | 0 | 0 |  | 2 | 1 | 7 | 7 | 2 | 0 | 0 | 0 | 0 | 0 | 1 | 7
3
| Celkem za | 764 Konstrukce klempířské |  |  |  | 0 |  | 0.08856 |  | 0 |  | 4 |  |  |  |  | 0 | 0 | 0 | 0 | 0
Díl: | 766-2 | Konstrukce truhlářské - dveře | [9 empty] | 1
21 | 7662/D1.37 | D 1.37 - Dveře exteriér - vstupní Světlost š/v: 2400/2050 mm | kus | 1 |  | 0 | 0 | 0 | 0 | 0 |  | 2 | 1 | 7 | 7 | 2 | 0 | 0 | 0 | 0 | 0 | 1 | 7
22 | 7662/D1.38 | D 1.38 - Dveře exteriér - vstupní Světlost š/v: 2400/2050 mm | kus | 1 |  | 0 | 0 | 0 | 0 | 0 |  | 2 | 1 | 7 | 7 | 2 | 0 | 0 | 0 | 0 | 0 | 1 | 7
23 | 7662/D1.39 | D 1.39 - Dveře interiér - vstup sklad Světlost š/v: 1500/2000 mm | kus | 1 |  | 0 | 0 | 0 | 0 | 0 |  | 2 | 1 | 7 | 7 | 2 | 0 | 0 | 0 | 0 | 0 | 1 | 7
24 | 7662/D1.40 | D 1.40 - Dveře interiér - vstup sklad Světlost š/v: 800/2000 mm | kus | 1 |  | 0 | 0 | 0 | 0 | 0 |  | 2 | 1 | 7 | 7 | 2 | 0 | 0 | 0 | 0 | 0 | 1 | 7
25 | 7662/D1.41 | D 1.41 - Dveře interiér - vstup sklad Světlost š/v: 800/2000 mm | kus | 1 |  | 0 | 0 | 0 | 0 | 0 |  | 2 | 1 | 7 | 7 | 2 | 0 | 0 | 0 | 0 | 0 | 1 | 7
26 | 7662/D1.42 | D 1.42 - Dveře interiér - vstup prádelna Světlost š/v: 800/2000 mm | kus | 1 |  | 0 | 0 | 0 | 0 | 0 |  | 2 | 1 | 7 | 7 | 2 | 0 | 0 | 0 | 0 | 0 | 1 | 7
| Celkem za | 766-2 Konstrukce truhlářské - dveře |  |  |  | 0 |  | 0 |  | 0 |  | 4 |  |  |  |  | 0 | 0 | 0 | 0 | 0
Díl: | 767 | Konstrukce zámečnické | [9 empty] | 1
27 | 767/Z 31 | Z.31 - Zábrana na střeše zázemí SO.02 | m | 22.5 |  | 0 | 0.02513 | 0.56542 | 0 | 0 |  | 2 | 1 | 7 | 7 | 2 | 0 | 0 | 0 | 0 | 0 | 1 | 7
| Celkem za | 767 Konstrukce zámečnické |  |  |  | 0 |  | 0.56542 |  | 0 |  | 4 |  |  |  |  | 0 | 0 | 0 | 0 | 0
Díl: | 790 | Skladby konstrukcí | [9 empty] | 1
28 | 790/S 05A | S.05.A - Keramická obvodová stěna nad terénem | m2 | 35.4 |  | 0 | 0.27922 | 9.8844 | 0 | 0 |  | 2 | 1 | 1 | 1 | 2 | 0 | 0 | 0 | 0 | 0 | 1 | 1
29 | 790/S 05B | S.05.B - Keramická obvodová stěna pod terénem | m2 | 12.23 |  | 0 | 0.27922 | 3.4149 | 0 | 0 |  | 2 | 1 | 1 | 1 | 2 | 0 | 0 | 0 | 0 | 0 | 1 | 1
|  | 19,40*2,95 |  | 57.23 | [6 empty] | 19,40*2,95
|  | -2*2,40*2,00 |  | -9.6 | [6 empty] | -2*2,40*2,00
|  | odpočet S.05.A:-35,40 |  | -35.4 | [6 empty] | odpočet S.05.A:-35,40
30 | 790/S 06 | S.06 - Betonová obvodová stěna pod terénem | m2 | 58.8475 |  | 0 | 0.89957 | 52.9374 | 0 | 0 |  | 2 | 1 | 1 | 1 | 2 | 0 | 0 | 0 | 0 | 0 | 1 | 1
|  | 2*5,15*(2,55+2,30)/2 |  | 24.9775 | [6 empty] | 2*5,15*(2,55+2,30)/2
|  | 19,40*2,30 |  | 44.62 | [6 empty] | 19,40*2,30
|  | -2*2,50*2,15 |  | -10.75 | [6 empty] | -2*2,50*2,15
31 | 790/S 07 | S.07 - Stěna nosná tl.200mm | m2 | 32.3413 |  | 0 | 0.50065 | 16.1917 | 0 | 0 |  | 2 | 1 | 1 | 1 | 2 | 0 | 0 | 0 | 0 | 0 | 1 | 1
|  | 3*5,15*(2,55+2,30)/2 |  | 37.4663 | [6 empty] | 3*5,15*(2,55+2,30)/2
|  | Začátek provozního součtu |  | 0 | [6 empty] | Začátek provozního součtu
|  | 0,90*2,05*1 |  | 1.845 | [6 empty] | 0,90*2,05*1
|  | 1,60*2,05 |  | 3.28 | [6 empty] | 1,60*2,05
|  | Konec provozního součtu |  | 5.125 | [6 empty] | Konec provozního součtu
|  | -5,125 |  | -5.125 | [6 empty] | -5125
32 | 790/S00 | S.00 - Hrubá podlaha na terénu | m2 | 95.79 |  | 0 | 0.75414 | 72.2391 | 0 | 0 |  | 2 | 1 | 1 | 1 | 2 | 0 | 0 | 0 | 0 | 0 | 1 | 1
|  | 18,60*5,15 |  | 95.79 | [6 empty] | 18,60*5,15
33 | 790/S 09 | S.09 - Betonová podlaha na terénu | m2 | 90.65 |  | 0 | 0.26178 | 23.7304 | 0 | 0 |  | 2 | 1 | 1 | 1 | 2 | 0 | 0 | 0 | 0 | 0 | 1 | 1
|  | 1.31 - 1.36:20,91+10,50+8,10+13,26+25,50+12,38 |  | 90.65 | [6 empty] | 1.31 - 1.36:20,91+10,50+8,10+13,26+25,50+12,38
34 | 790/S 16 | S.16 - Střecha objektu zázemí | m2 | 110.175 |  | 0 | 0.31941 | 35.191 | 0 | 0 |  | 2 | 1 | 1 | 1 | 2 | 0 | 0 | 0 | 0 | 0 | 1 | 1
|  | 19,50*5,65 |  | 110.175 | [6 empty] | 19,50*5,65
35 | 790/S 29 | S.29 - Bezpečnostní pás zelené střechy objektu zázemí | m2 | 28.275 |  | 0 | 0.31941 | 9.0313 | 0 | 0 |  | 2 | 1 | 1 | 1 | 2 | 0 | 0 | 0 | 0 | 0 | 1 | 1
|  | 19,50*1,45 |  | 28.275 | [6 empty] | 19,50*1,45
36 | 790/S 19 | S.19 - Příčka z prolévaných tvárnic tl 100mm | m2 | 19.0737 |  | 0 | 0.37565 | 7.165 | 0 | 0 |  | 2 | 1 | 0 | 0 | 2 | 0 | 0 | 0 | 0 | 0 | 1 | 0
|  | (6,30+3,05)*(2,55+2,30)/2 |  | 22.6737 | [6 empty] | (6,30+3,05)*(2,55+2,30)/2
|  | -0,90*2,00*2 |  | -3.6 | [6 empty] | -0,90*2,00*2
| Celkem za | 790 Skladby konstrukcí |  |  |  | 0 |  | 229.7851 |  | 0 |  | 4 |  |  |  |  | 0 | 0 | 0 | 0 | 0
Díl: | 799 | Ostatní | [9 empty] | 1
37 | 799/I 23 | OST 23- Kóje ve skladu tělocvičny mč.1.31 | kus | 1 |  | 0 | 0 | 0 | 0 | 0 |  | 2 | 1 | 7 | 7 | 2 | 0 | 0 | 0 | 0 | 0 | 1 | 7
38 | 799/I 24 | OST 24 - Regál kovový mč.1.32 | kus | 1 |  | 0 | 0 | 0 | 0 | 0 |  | 2 | 1 | 7 | 7 | 2 | 0 | 0 | 0 | 0 | 0 | 1 | 7
39 | 799/I 25 | OST 25 - Regál kovový mč.1.33 | kus | 1 |  | 0 | 0 | 0 | 0 | 0 |  | 2 | 1 | 7 | 7 | 2 | 0 | 0 | 0 | 0 | 0 | 1 | 7
40 | 799/I 26 | OST 26 - Regál kovový mč.1.34 | kus | 1 |  | 0 | 0 | 0 | 0 | 0 |  | 2 | 1 | 7 | 7 | 2 | 0 | 0 | 0 | 0 | 0 | 1 | 7
41 | 799/I 27 | OST 27 - Regál kovový mč.1.35 | kus | 1 |  | 0 | 0 | 0 | 0 | 0 |  | 2 | 1 | 7 | 7 | 2 | 0 | 0 | 0 | 0 | 0 | 1 | 7
| Celkem za | 799 Ostatní |  |  |  | 0 |  | 0 |  | 0 |  | 4 |  |  |  |  | 0 | 0 | 0 | 0 | 0

## SO 02 2 KL
SOUPIS PRACÍ
| 2 | Zdravotechnika
Objekt
SO 02 | Budova zázemí hřiště
Stavba
2015/057 | Rozšíření kapacity ZŠ a ZUŠ Líbeznice
Projektant | Atelier M1 architekti s.r.o.
Objednatel | Obec Líbeznice
Dodavatel
Rozpočtoval
Vypracoval |  | Za zhotovitele | Za objednatele
Jméno : |  | Jméno : | Jméno :
Datum : |  | Datum : | Datum :
Podpis : |  | Podpis: | Podpis:

## SO 02 2 Rek
Stavba : |  | 2015/057 Rozšíření kapacity ZŠ a ZUŠ Líbeznice | soupis prací : | 2
Objekt : |  | SO 02 Budova zázemí hřiště | Zdravotechnika
REKAPITULACE STAVEBNÍCH DÍLŮ
Stavební díl
721 | Kanalizace
722 | Vodovod
725 | Zařizovací předměty

## SO 02 2 Pol
SOUPIS PRACÍ
Stavba : |  | 2015/057 Rozšíření kapacity ZŠ a ZUŠ Líbeznice |  | soupis prací | 2
Objekt : |  | SO 02 Budova zázemí hřiště |  | Zdravotechnika
P.č. | Číslo položky | Název položky | MJ | množství |  |  | Jednotková hmotnost | Celková hmotnost | Jednotková dem.hmot. | Celková dem.hmot.
Díl: | 721 | Kanalizace | [8 empty] | 1
1 | 721100001 | Potrubí plastové připojovací DN 50 mm | m | 8 |  | 0 | 0 | 0 | 0 | 0 | 2 | 1 | 7 | 7 | 2 | 0 | 0 | 0 | 0 | 0 | 1 | 7
2 | 721100002 | Potrubí plastové odpadní pro svody DN 75 mm | m | 18 |  | 0 | 0 | 0 | 0 | 0 | 2 | 1 | 7 | 7 | 2 | 0 | 0 | 0 | 0 | 0 | 1 | 7
3 | 721100003 | Kalich G6/4' | ks | 1 |  | 0 | 0 | 0 | 0 | 0 | 2 | 1 | 7 | 7 | 2 | 0 | 0 | 0 | 0 | 0 | 1 | 7
4 | 721100004 | Podlahová vpusť DN 75 | ks | 2 |  | 0 | 0 | 0 | 0 | 0 | 2 | 1 | 7 | 7 | 2 | 0 | 0 | 0 | 0 | 0 | 1 | 7
5 | 721100005 | Přivzdušňovací hlavice DN 110 | ks | 1 |  | 0 | 0 | 0 | 0 | 0 | 2 | 1 | 7 | 7 | 2 | 0 | 0 | 0 | 0 | 0 | 1 | 7
| Celkem za | 721 Kanalizace |  |  |  | 0 |  | 0 |  | 0 | 4 |  |  |  |  | 0 | 0 | 0 | 0 | 0
Díl: | 722 | Vodovod | [8 empty] | 1
6 | 722200001 | Plastové potrubí PPR3, PN 20 DN 25 (32/4,2) | m | 15 |  | 0 | 0 | 0 | 0 | 0 | 2 | 1 | 7 | 7 | 2 | 0 | 0 | 0 | 0 | 0 | 1 | 7
7 | 722200002 | Návleková izolace DN 25 mm tl. 4 mm | m | 15 |  | 0 | 0 | 0 | 0 | 0 | 2 | 1 | 7 | 7 | 2 | 0 | 0 | 0 | 0 | 0 | 1 | 7
8 | 722200003 | Kulový kohout DN 15 | ks | 1 |  | 0 | 0 | 0 | 0 | 0 | 2 | 1 | 7 | 7 | 2 | 0 | 0 | 0 | 0 | 0 | 1 | 7
9 | 722200004 | Zpětný ventil DN 15 | ks | 1 |  | 0 | 0 | 0 | 0 | 0 | 2 | 1 | 7 | 7 | 2 | 0 | 0 | 0 | 0 | 0 | 1 | 7
| Celkem za | 722 Vodovod |  |  |  | 0 |  | 0 |  | 0 | 4 |  |  |  |  | 0 | 0 | 0 | 0 | 0
Díl: | 725 | Zařizovací předměty | [8 empty] | 1
10 | 725100001 | Umyvadlo diturvitové 550/420 | kpl | 1 |  | 0 | 0 | 0 | 0 | 0 | 2 | 1 | 7 | 7 | 2 | 0 | 0 | 0 | 0 | 0 | 1 | 7
11 | 725100002 | Baterie umyvadlová stojánková 1/2' | ks | 1 |  | 0 | 0 | 0 | 0 | 0 | 2 | 1 | 7 | 7 | 2 | 0 | 0 | 0 | 0 | 0 | 1 | 7
12 | 725100003 | Ventil rohový | ks | 2 |  | 0 | 0 | 0 | 0 | 0 | 2 | 1 | 7 | 7 | 2 | 0 | 0 | 0 | 0 | 0 | 1 | 7
13 | 725100004 | Hadice ocelová flexibilní l=450 mm | ks | 4 |  | 0 | 0 | 0 | 0 | 0 | 2 | 1 | 7 | 7 | 2 | 0 | 0 | 0 | 0 | 0 | 1 | 7
14 | 725100005 | Ventil výtokový na hadici 1/2' mrazuvdorný pro instalaci do obvodového zdiva | ks | 1 |  | 0 | 0 | 0 | 0 | 0 | 2 | 1 | 7 | 7 | 2 | 0 | 0 | 0 | 0 | 0 | 1 | 7
15 | 725100006 | Podomítková souprava pro pračky | ks | 2 |  | 0 | 0 | 0 | 0 | 0 | 2 | 1 | 7 | 7 | 2 | 0 | 0 | 0 | 0 | 0 | 1 | 7
16 | 725100007 | Tlakový ohřívač TUV nástěnný 10 l vč. Poj a zp. Ventilu | ks | 1 |  | 0 | 0 | 0 | 0 | 0 | 2 | 1 | 7 | 7 | 2 | 0 | 0 | 0 | 0 | 0 | 1 | 7
| Celkem za | 725 Zařizovací předměty |  |  |  | 0 |  | 0 |  | 0 | 4 |  |  |  |  | 0 | 0 | 0 | 0 | 0

## SO 03 KL
SOUPIS PRACÍ
Objekt
SO 03 | Vodovodní přípojka
Stavba
2015/057 | Rozšíření kapacity ZŠ a ZUŠ Líbeznice
Projektant | Atelier M1 architekti s.r.o.
Objednatel | Obec Líbeznice
Dodavatel
Rozpočtoval
Vypracoval |  | Za zhotovitele | Za objednatele
Jméno : |  | Jméno : | Jméno :
Datum : |  | Datum : | Datum :
Podpis : |  | Podpis: | Podpis:

## SO 03 Rek
Stavba : |  | 2015/057 Rozšíření kapacity ZŠ a ZUŠ Líbeznice | soupis prací :
Objekt : |  | SO 03 Vodovodní přípojka
REKAPITULACE STAVEBNÍCH DÍLŮ
Stavební díl
827 | Potrubí z plastových trub
1 | Zemní práce

## SO 03 Pol
SOUPIS PRACÍ
Stavba : |  | 2015/057 Rozšíření kapacity ZŠ a ZUŠ Líbeznice |  |  | soupis prací
Objekt : |  | SO 03 Vodovodní přípojka |  | 0
P.č. | Číslo položky | Název položky | MJ | množství |  |  | Jednotková hmotnost | Celková hmotnost | Jednotková dem.hmot. | Celková dem.hmot.
Díl: | 827 | Potrubí z plastových trub | [8 empty] | 1
1 | 82710001 | Plastové potrubí rPE PN 20 DN 63/10,5 | m | 110 |  | 0 | 0 | 0 | 0 | 0 | 2 | 1 | 1 | 1 | 1 | 0 | 0 | 0 | 0 | 0 | 1 | 1
2 | 82710002 | Plastové potrubí rPE PN 20 DN 32/5,4 | m | 12 |  | 0 | 0 | 0 | 0 | 0 | 2 | 1 | 1 | 1 | 1 | 0 | 0 | 0 | 0 | 0 | 1 | 1
3 | 82710003 | Ocelové potrubí pozinkované G 1' | m | 1 |  | 0 | 0 | 0 | 0 | 0 | 2 | 1 | 1 | 1 | 1 | 0 | 0 | 0 | 0 | 0 | 1 | 1
4 | 82710004 | Výřez odbočky na potrubí DN 100 mm | ks | 1 |  | 0 | 0 | 0 | 0 | 0 | 2 | 1 | 1 | 1 | 1 | 0 | 0 | 0 | 0 | 0 | 1 | 1
5 | 82710005 | Kulový kohout DN 50 | ks | 2 |  | 0 | 0 | 0 | 0 | 0 | 2 | 1 | 1 | 1 | 1 | 0 | 0 | 0 | 0 | 0 | 1 | 1
6 | 82710006 | Zpětný ventil DN 50 | ks | 1 |  | 0 | 0 | 0 | 0 | 0 | 2 | 1 | 1 | 1 | 1 | 0 | 0 | 0 | 0 | 0 | 1 | 1
7 | 82710007 | Filtr do potrubí DN 50 | ks | 1 |  | 0 | 0 | 0 | 0 | 0 | 2 | 1 | 1 | 1 | 1 | 0 | 0 | 0 | 0 | 0 | 1 | 1
8 | 82710008 | Atrapa pro vodoměr G 1' | ks | 1 |  | 0 | 0 | 0 | 0 | 0 | 2 | 1 | 1 | 1 | 1 | 0 | 0 | 0 | 0 | 0 | 1 | 1
9 | 82710009 | Plastová vodoměrná šachta 1500/900/1800 mm | ks | 1 |  | 0 | 0 | 0 | 0 | 0 | 2 | 1 | 1 | 1 | 1 | 0 | 0 | 0 | 0 | 0 | 1 | 1
| Celkem za | 827 Potrubí z plastových trub |  |  |  | 0 |  | 0 |  | 0 | 4 |  |  |  |  | 0 | 0 | 0 | 0 | 0
Díl: | 1 | Zemní práce | [8 empty] | 1
10 | 131100001 | Výkop tř. 2-5 | m3 | 30 |  | 0 | 0 | 0 | 0 | 0 | 2 | 1 | 1 | 1 | 1 | 0 | 0 | 0 | 0 | 0 | 1 | 1
11 | 131100002 | Pažení příložné | m2 | 30 |  | 0 | 0 | 0 | 0 | 0 | 2 | 1 | 1 | 1 | 1 | 0 | 0 | 0 | 0 | 0 | 1 | 1
12 | 131100003 | Štěrkopísek | m3 | 30 |  | 0 | 0 | 0 | 0 | 0 | 2 | 1 | 1 | 1 | 1 | 0 | 0 | 0 | 0 | 0 | 1 | 1
13 | 131100004 | Zásyp vytěženou zeminou | m3 | 48.8 |  | 0 | 0 | 0 | 0 | 0 | 2 | 1 | 1 | 1 | 1 | 0 | 0 | 0 | 0 | 0 | 1 | 1
| Celkem za | 1 Zemní práce |  |  |  | 0 |  | 0 |  | 0 | 4 |  |  |  |  | 0 | 0 | 0 | 0 | 0

## SO 04 KL
SOUPIS PRACÍ
Objekt
SO 04 | Kanalizační přípojka
Stavba
2015/057 | Rozšíření kapacity ZŠ a ZUŠ Líbeznice
Projektant | Atelier M1 architekti s.r.o.
Objednatel | Obec Líbeznice
Dodavatel
Rozpočtoval
Vypracoval |  | Za zhotovitele | Za objednatele
Jméno : |  | Jméno : | Jméno :
Datum : |  | Datum : | Datum :
Podpis : |  | Podpis: | Podpis:

## SO 04 Rek
Stavba : |  | 2015/057 Rozšíření kapacity ZŠ a ZUŠ Líbeznice | soupis prací :
Objekt : |  | SO 04 Kanalizační přípojka
REKAPITULACE STAVEBNÍCH DÍLŮ
Stavební díl
827 | Potrubí z plastových trub
1 | Zemní práce

## SO 04 Pol
SOUPIS PRACÍ
Stavba : |  | 2015/057 Rozšíření kapacity ZŠ a ZUŠ Líbeznice |  |  | soupis prací
Objekt : |  | SO 04 Kanalizační přípojka |  | 0
P.č. | Číslo položky | Název položky | MJ | množství |  |  | Jednotková hmotnost | Celková hmotnost | Jednotková dem.hmot. | Celková dem.hmot.
Díl: | 827 | Potrubí z plastových trub | [8 empty] | 1
1 | 82710001 | Potrubí plastové odpadní hrdlové DN 160 mm | m | 12 |  | 0 | 0 | 0 | 0 | 0 | 2 | 1 | 1 | 1 | 1 | 0 | 0 | 0 | 0 | 0 | 1 | 1
2 | 82710002 | Potrubí plastové odpadní hrdlové DN 200 mm | m | 108 |  | 0 | 0 | 0 | 0 | 0 | 2 | 1 | 1 | 1 | 1 | 0 | 0 | 0 | 0 | 0 | 1 | 1
3 | 82710003 | Typová plastová šachta DN 600 mm | ks | 1 |  | 0 | 0 | 0 | 0 | 0 | 2 | 1 | 1 | 1 | 1 | 0 | 0 | 0 | 0 | 0 | 1 | 1
4 | 82710004 | Typová plastová šachta DN 1000 mm | ks | 4 |  | 0 | 0 | 0 | 0 | 0 | 2 | 1 | 1 | 1 | 1 | 0 | 0 | 0 | 0 | 0 | 1 | 1
5 | 82710005 | Litinový šachtový poklop lrhký DN 600 mm | ks | 5 |  | 0 | 0 | 0 | 0 | 0 | 2 | 1 | 1 | 1 | 1 | 0 | 0 | 0 | 0 | 0 | 1 | 1
6 | 82710006 | Výřez odbočky na plastovém potrubí DN 300 mm | ks | 1 |  | 0 | 0 | 0 | 0 | 0 | 2 | 1 | 1 | 1 | 1 | 0 | 0 | 0 | 0 | 0 | 1 | 1
| Celkem za | 827 Potrubí z plastových trub |  |  |  | 0 |  | 0 |  | 0 | 4 |  |  |  |  | 0 | 0 | 0 | 0 | 0
Díl: | 1 | Zemní práce | [8 empty] | 1
7 | 131100001 | Výkop tř. 2-5 - rýha | m3 | 48 |  | 0 | 0 | 0 | 0 | 0 | 2 | 1 | 1 | 1 | 1 | 0 | 0 | 0 | 0 | 0 | 1 | 1
8 | 131100002 | Pažení příložné | m2 | 44 |  | 0 | 0 | 0 | 0 | 0 | 2 | 1 | 1 | 1 | 1 | 0 | 0 | 0 | 0 | 0 | 1 | 1
9 | 131100003 | Štěrkopísek | m3 | 35 |  | 0 | 0 | 0 | 0 | 0 | 2 | 1 | 1 | 1 | 1 | 0 | 0 | 0 | 0 | 0 | 1 | 1
10 | 131100004 | Zásyp vytěženou zeminou | m3 | 48 |  | 0 | 0 | 0 | 0 | 0 | 2 | 1 | 1 | 1 | 1 | 0 | 0 | 0 | 0 | 0 | 1 | 1
| Celkem za | 1 Zemní práce |  |  |  | 0 |  | 0 |  | 0 | 4 |  |  |  |  | 0 | 0 | 0 | 0 | 0

## SO 05 KL
SOUPIS PRACÍ
Objekt
SO 05 | Odvod a vsakování dešťových vod
Stavba
2015/057 | Rozšíření kapacity ZŠ a ZUŠ Líbeznice
Projektant | Atelier M1 architekti s.r.o.
Objednatel | Obec Líbeznice
Dodavatel
Rozpočtoval
Vypracoval |  | Za zhotovitele | Za objednatele
Jméno : |  | Jméno : | Jméno :
Datum : |  | Datum : | Datum :
Podpis : |  | Podpis: | Podpis:

## SO 05 Rek
Stavba : |  | 2015/057 Rozšíření kapacity ZŠ a ZUŠ Líbeznice | soupis prací :
Objekt : |  | SO 05 Odvod a vsakování dešťových vod
REKAPITULACE STAVEBNÍCH DÍLŮ
Stavební díl
827 | Potrubí z plastových trub
1 | Zemní práce

## SO 05 Pol
SOUPIS PRACÍ
Stavba : |  | 2015/057 Rozšíření kapacity ZŠ a ZUŠ Líbeznice |  |  | soupis prací
Objekt : |  | SO 05 Odvod a vsakování dešťových vod |  | 0
P.č. | Číslo položky | Název položky | MJ | množství |  |  | Jednotková hmotnost | Celková hmotnost | Jednotková dem.hmot. | Celková dem.hmot.
Díl: | 827 | Potrubí z plastových trub | [8 empty] | 1
1 | 827001001 | Potrubí plastové odpadní hrdlové DN 160 mm | m | 26 |  | 0 | 0 | 0 | 0 | 0 | 2 | 1 | 1 | 1 | 1 | 0 | 0 | 0 | 0 | 0 | 1 | 1
2 | 827001002 | Potrubí plastové odpadní hrdlové DN 200 mm | m | 62 |  | 0 | 0 | 0 | 0 | 0 | 2 | 1 | 1 | 1 | 1 | 0 | 0 | 0 | 0 | 0 | 1 | 1
3 | 827001003 | Potrubí drenážní flexibilní DN 160 mm | m | 136 |  | 0 | 0 | 0 | 0 | 0 | 2 | 1 | 1 | 1 | 1 | 0 | 0 | 0 | 0 | 0 | 1 | 1
4 | 827001004 | Typová plastová šachta DN 600 mm | ks | 1 |  | 0 | 0 | 0 | 0 | 0 | 2 | 1 | 1 | 1 | 1 | 0 | 0 | 0 | 0 | 0 | 1 | 1
5 | 827001005 | Typová plastová šachta DN 1000 mm | ks | 4 |  | 0 | 0 | 0 | 0 | 0 | 2 | 1 | 1 | 1 | 1 | 0 | 0 | 0 | 0 | 0 | 1 | 1
6 | 827001006 | Vsakovací šachta z betonových dílců DN 1000 mm | ks | 2 |  | 0 | 0 | 0 | 0 | 0 | 2 | 1 | 1 | 1 | 1 | 0 | 0 | 0 | 0 | 0 | 1 | 1
7 | 827001007 | Typová drenážní šachta DN 315 mm | ks | 6 |  | 0 | 0 | 0 | 0 | 0 | 2 | 1 | 1 | 1 | 1 | 0 | 0 | 0 | 0 | 0 | 1 | 1
8 | 827001008 | Nástavec drenážní šachty DN 315 mm L 800 mm | ks | 9 |  | 0 | 0 | 0 | 0 | 0 | 2 | 1 | 1 | 1 | 1 | 0 | 0 | 0 | 0 | 0 | 1 | 1
9 | 827001009 | Typová plastová šachta AS LOMI DN 1000 mm | ks | 1 |  | 0 | 0 | 0 | 0 | 0 | 2 | 1 | 1 | 1 | 1 | 0 | 0 | 0 | 0 | 0 | 1 | 1
10 | 827001010 | Litinový šachtový poklop lrhký DN 600 mm | ks | 6 |  | 0 | 0 | 0 | 0 | 0 | 2 | 1 | 1 | 1 | 1 | 0 | 0 | 0 | 0 | 0 | 1 | 1
11 | 827001011 | Litinový šachtový poklop lrhký DN 300 mm | ks | 6 |  | 0 | 0 | 0 | 0 | 0 | 2 | 1 | 1 | 1 | 1 | 0 | 0 | 0 | 0 | 0 | 1 | 1
12 | 827001012 | Vsakovací blok 2400x1200x520 mm | ks | 48 |  | 0 | 0 | 0 | 0 | 0 | 2 | 1 | 1 | 1 | 1 | 0 | 0 | 0 | 0 | 0 | 1 | 1
13 | 827001013 | Odtokový žlab 140/1000 mm ve sklonu 0,5 % | ks | 78 |  | 0 | 0 | 0 | 0 | 0 | 2 | 1 | 1 | 1 | 1 | 0 | 0 | 0 | 0 | 0 | 1 | 1
14 | 827001014 | Odtoková část žlabu | ks | 6 |  | 0 | 0 | 0 | 0 | 0 | 2 | 1 | 1 | 1 | 1 | 0 | 0 | 0 | 0 | 0 | 1 | 1
15 | 827001015 | Mříž odtokového žlab 140/1000 mm | ks | 78 |  | 0 | 0 | 0 | 0 | 0 | 2 | 1 | 1 | 1 | 1 | 0 | 0 | 0 | 0 | 0 | 1 | 1
16 | 827001016 | drenáž pod zákadovou deskou - potrubí drenážní flexibilní DN 100 mm , délky 1500mm | ks | 140 |  | 0
| Celkem za | 827 Potrubí z plastových trub |  |  |  | 0 |  | 0 |  | 0 | 4 |  |  |  |  | 0 | 0 | 0 | 0 | 0
Díl: | 1 | Zemní práce | [8 empty] | 1
17 | 131100001 | Výkop tř. 2-5 - rýha | m3 | 1520 |  | 0 | 0 | 0 | 0 | 0 | 2 | 1 | 1 | 1 | 1 | 0 | 0 | 0 | 0 | 0 | 1 | 1
18 | 131100002 | Výkop tř. 2-5 - jáma | m3 | 630 |  | 0 | 0 | 0 | 0 | 0 | 2 | 1 | 1 | 1 | 1 | 0 | 0 | 0 | 0 | 0 | 1 | 1
19 | 131100003 | Pažení příložné | m2 | 114 |  | 0 | 0 | 0 | 0 | 0 | 2 | 1 | 1 | 1 | 1 | 0 | 0 | 0 | 0 | 0 | 1 | 1
20 | 131100004 | Betonová podkladní deska 800/80 | m3 | 11 |  | 0 | 0 | 0 | 0 | 0 | 2 | 1 | 1 | 1 | 1 | 0 | 0 | 0 | 0 | 0 | 1 | 1
21 | 131100005 | Štěrkopísek | m3 | 54 |  | 0 | 0 | 0 | 0 | 0 | 2 | 1 | 1 | 1 | 1 | 0 | 0 | 0 | 0 | 0 | 1 | 1
22 | 131100006 | Štěrk frakce 100 - 300 mm | m3 | 44 |  | 0 | 0 | 0 | 0 | 0 | 2 | 1 | 1 | 1 | 1 | 0 | 0 | 0 | 0 | 0 | 1 | 1
23 | 131100007 | Zásyp vytěženou zeminou | m3 | 217 |  | 0 | 0 | 0 | 0 | 0 | 2 | 1 | 1 | 1 | 1 | 0 | 0 | 0 | 0 | 0 | 1 | 1
| Celkem za | 1 Zemní práce |  |  |  | 0 |  | 0 |  | 0 | 4 |  |  |  |  | 0 | 0 | 0 | 0 | 0

## SO 06 KL
SOUPIS PRACÍ
Objekt
SO 06 | Přípojka plynu
Stavba
2015/057 | Rozšíření kapacity ZŠ a ZUŠ Líbeznice
Projektant | Atelier M1 architekti s.r.o.
Objednatel | Obec Líbeznice
Dodavatel
Rozpočtoval
Vypracoval |  | Za zhotovitele | Za objednatele
Jméno : |  | Jméno : | Jméno :
Datum : |  | Datum : | Datum :
Podpis : |  | Podpis: | Podpis:

## SO 06 Rek
Stavba : |  | 2015/057 Rozšíření kapacity ZŠ a ZUŠ Líbeznice | soupis prací :
Objekt : |  | SO 06 Přípojka plynu
REKAPITULACE STAVEBNÍCH DÍLŮ
Stavební díl
84 | Přípojka plyn
1 | Zemní práce

## SO 06 Pol
SOUPIS PRACÍ
Stavba : |  | 2015/057 Rozšíření kapacity ZŠ a ZUŠ Líbeznice |  |  | soupis prací
Objekt : |  | SO 06 Přípojka plynu |  | 0
P.č. | Číslo položky | Název položky | MJ | množství |  |  | Jednotková hmotnost | Celková hmotnost | Jednotková dem.hmot. | Celková dem.hmot.
Díl: | 84 | Přípojka plyn | [8 empty] | 1
1 | 841000001 | Plastové potrubí rPE PN 20 DN 40/3,5 | m | 36 |  | 0 | 0 | 0 | 0 | 0 | 2 | 1 | 1 | 1 | 1 | 0 | 0 | 0 | 0 | 0 | 1 | 1
2 | 841000002 | Výřez odbočky na potrubí DN 90 mm | ks | 1 |  | 0 | 0 | 0 | 0 | 0 | 2 | 1 | 1 | 1 | 1 | 0 | 0 | 0 | 0 | 0 | 1 | 1
3 | 841000003 | Kulový kohout plynový přípojkový G 5/4' | ks | 1 |  | 0 | 0 | 0 | 0 | 0 | 2 | 1 | 1 | 1 | 1 | 0 | 0 | 0 | 0 | 0 | 1 | 1
4 | 841000004 | Kulový kohout plynový G 5/' | ks | 1 |  | 0 | 0 | 0 | 0 | 0 | 2 | 1 | 1 | 1 | 1 | 0 | 0 | 0 | 0 | 0 | 1 | 1
5 | 841000005 | Zemní souprava přípojková | kpl | 1 |  | 0 | 0 | 0 | 0 | 0 | 2 | 1 | 1 | 1 | 1 | 0 | 0 | 0 | 0 | 0 | 1 | 1
6 | 841000006 | Uliční víčko teleskopické | ka | 1 |  | 0 | 0 | 0 | 0 | 0 | 2 | 1 | 1 | 1 | 1 | 0 | 0 | 0 | 0 | 0 | 1 | 1
7 | 841000007 | Spojka rPE/ocell DN 50 | ks | 1 |  | 0 | 0 | 0 | 0 | 0 | 2 | 1 | 1 | 1 | 1 | 0 | 0 | 0 | 0 | 0 | 1 | 1
| Celkem za | 84 Přípojka plyn |  |  |  | 0 |  | 0 |  | 0 | 4 |  |  |  |  | 0 | 0 | 0 | 0 | 0
Díl: | 1 | Zemní práce | [8 empty] | 1
8 | 131100001 | Výkop tř. 2-5 | m3 | 21 |  | 0 | 0 | 0 | 0 | 0 | 2 | 1 | 1 | 1 | 1 | 0 | 0 | 0 | 0 | 0 | 1 | 1
9 | 131100002 | Pažení příložné | m2 | 12 |  | 0 | 0 | 0 | 0 | 0 | 2 | 1 | 1 | 1 | 1 | 0 | 0 | 0 | 0 | 0 | 1 | 1
10 | 131100003 | Štěrkopísek | m3 | 6 |  | 0 | 0 | 0 | 0 | 0 | 2 | 1 | 1 | 1 | 1 | 0 | 0 | 0 | 0 | 0 | 1 | 1
11 | 131100004 | Zásyp vytěženou zeminou | m3 | 15 |  | 0 | 0 | 0 | 0 | 0 | 2 | 1 | 1 | 1 | 1 | 0 | 0 | 0 | 0 | 0 | 1 | 1
12 | 131100005 | Rozbourání a oprava živičné komunikace | m2 | 24 |  | 0 | 0 | 0 | 0 | 0 | 2 | 1 | 1 | 1 | 1 | 0 | 0 | 0 | 0 | 0 | 1 | 1
| Celkem za | 1 Zemní práce |  |  |  | 0 |  | 0 |  | 0 | 4 |  |  |  |  | 0 | 0 | 0 | 0 | 0

## SO 09 KL
SOUPIS PRACÍ
Objekt
SO 09 | Zpevněné plochy
Stavba
2015/057 | Rozšíření kapacity ZŠ a ZUŠ Líbeznice
Projektant | Atelier M1 architekti s.r.o.
Objednatel | Obec Líbeznice
Dodavatel
Rozpočtoval
Vypracoval |  | Za zhotovitele | Za objednatele
Jméno : |  | Jméno : | Jméno :
Datum : |  | Datum : | Datum :
Podpis : |  | Podpis: | Podpis:

## SO 09 Rek
Stavba : |  | 2015/057 Rozšíření kapacity ZŠ a ZUŠ Líbeznice | soupis prací :
Objekt : |  | SO 09 Zpevněné plochy
REKAPITULACE STAVEBNÍCH DÍLŮ
Stavební díl
1 | Zemní práce
2 | Základy a zvláštní zakládání
4 | Vodorovné konstrukce
5 | Komunikace
91 | Doplňující práce na komunikaci
99 | Staveništní přesun hmot
767 | Konstrukce zámečnické

## SO 09 Pol
SOUPIS PRACÍ
Nedílnou součástí tohoto dokumentu jsou Specifikace technických standardů - viz část D.1.3. této projektové dokumentace
Stavba : |  | 2015/057 Rozšíření kapacity ZŠ a ZUŠ Líbeznice |  |  | soupis prací:
Objekt : |  | SO 09 Zpevněné plochy |  | 0
P.č. | Číslo položky | Název položky, označení prvku ve Specifikacích technických standardů tohoto projektu | MJ | množství |  |  | Jednotková hmotnost | Celková hmotnost | Jednotková dem.hmot. | Celková dem.hmot.
Díl: | 1 | Zemní práce | [10 empty] | 1
1 | 139601102R00 | Ruční výkop jam, rýh a šachet v hornině tř. 3 dokopání rýh pro zaklad.pasy schodiště | m3 | 0.49 | 0 | 0 | 0 | 0 | 0 | 0 |  |  | 2 | 1 | 1 | 1 | 1 | 0 | 0 | 0 | 0 | 0 | 1 | 1
|  | pasy:3,50*0,40*(0,90-0,55) |  | 0.49 | [7 empty] | pasy:3,50*0,40*(0,90-0,55)
2 | 162301101R00 | Vodorovné přemístění výkopku z hor.1-4 do 500 m manipulace se zeminou v rámci stavby - mezideponie | m3 | 517.9491 | 0 | 0 | 0 | 0 | 0 | 0 |  |  | 2 | 1 | 1 | 1 | 1 | 0 | 0 | 0 | 0 | 0 | 1 | 1
3
|  | výkop:0,49 |  | 0.49 | [7 empty] | výkop:0,49
|  | zásyp:517,4591 |  | 517.4591 | [7 empty] | zásyp:517,4591
3 | 171101103R00 | Uložení sypaniny do násypů zhutněných na 100% PS | m3 | 517.4591 | 0 | 0 | 0 | 0 | 0 | 0 |  |  | 2 | 1 | 1 | 1 | 1 | 0 | 0 | 0 | 0 | 0 | 1 | 1
|  | násyp pod venkovní schodiště:9,73*1,25/2 |  | 6.0813 | [7 empty] | násyp pod venkovní schodiště:9,73*1,25/2
|  | (4,90+4,60)/2*0,40*1,35 |  | 2.565 | [7 empty] | (4,90+4,60)/2*0,40*1,35
|  | 14,10*1,85 |  | 26.085 | [7 empty] | 14,10*1,85
|  | (8,26+7,50)/2*0,40*2,65 |  | 8.3528 | [7 empty] | (8,26+7,50)/2*0,40*2,65
|  | násyp pod zpevněné plochy: |  | 0 | [7 empty] | násyp pod zpevněné plochy:
|  | Začátek provozního součtu |  | 0 | [7 empty] | Začátek provozního součtu
|  | ozn. S26 - pochozí plochy:815,00 |  | 815 | [7 empty] | ozn. S26 - pochozí plochy:815,00
|  | ozn. S27 - pojížděné plochy:450,00 |  | 450 | [7 empty] | ozn. S27 - pojížděné plochy:450,00
|  | Konec provozního součtu |  | 1265 | [7 empty] | Konec provozního součtu
|  | 1265,00*(0,55+0,20)/2 |  | 474.375 | [7 empty] | 1265,00*(0,55+0,20)/2
| Celkem za | 1 Zemní práce |  |  |  | 0 |  | 0 |  | 0 |  |  | 4 |  |  |  |  | 0 | 0 | 0 | 0 | 0
Díl: | 2 | Základy a zvláštní zakládání | [10 empty] | 1
4 | 213151121 | Geotextílie 500g/m2 | m2 | 1265 | 0 | 0 | 4e-05 | 0.0506 | 0 | 0 |  |  | 2 | 1 | 1 | 1 | 1 | 0 | 0 | 0 | 0 | 0 | 1 | 1
|  | ozn. S26 - pochozí plochy:815,00 |  | 815 | [7 empty] | ozn. S26 - pochozí plochy:815,00
|  | ozn. S27 - pojížděné plochy:450,00 |  | 450 | [7 empty] | ozn. S27 - pojížděné plochy:450,00
5 | 215901101R00 | Zhutnění podloží | m2 | 1295 | 0 | 0 | 0 | 0 | 0 | 0 |  |  | 2 | 1 | 1 | 1 | 1 | 0 | 0 | 0 | 0 | 0 | 1 | 1
|  | ozn. S26 - pochozí plochy:815,00 |  | 815 | [7 empty] | ozn. S26 - pochozí plochy:815,00
|  | ozn. S27 - pojížděné plochy:450,00 |  | 450 | [7 empty] | ozn. S27 - pojížděné plochy:450,00
|  | schodiště:30,00 |  | 30 | [7 empty] | schodiště:30,00
6 | 271531112R00 | Polštář základu z kameniva hr. drceného 32-64 mm násyp pod schod.desku | m3 | 7.062 | 0 | 0 | 1.7816 | 12.5819 | 0 | 0 |  |  | 2 | 1 | 1 | 1 | 1 | 0 | 0 | 0 | 0 | 0 | 1 | 1
|  | schodiště:30,00*0,30 |  | 9 | [7 empty] | schodiště:30,00*0,30
|  | Začátek provozního součtu |  | 0 | [7 empty] | Začátek provozního součtu
|  | 3,50*0,40 |  | 1.4 | [7 empty] | 3,50*0,40
|  | 4,85*0,40 |  | 1.94 | [7 empty] | 4,85*0,40
|  | 7,80*0,40 |  | 3.12 | [7 empty] | 7,80*0,40
|  | Konec provozního součtu |  | 6.46 | [7 empty] | Konec provozního součtu
|  | -6,46*0,30 |  | -1.938 | [7 empty] | -6,46*0,30
7 | 271531114R00 | Polštář základu z kameniva drceného 8-16 mm násyp pod pasy | m3 | 0.646 | 0 | 0 | 1.7816 | 1.1509 | 0 | 0 |  |  | 2 | 1 | 1 | 1 | 1 | 0 | 0 | 0 | 0 | 0 | 1 | 1
|  | Začátek provozního součtu |  | 0 | [7 empty] | Začátek provozního součtu
|  | schodiště:3,50*0,40 |  | 1.4 | [7 empty] | schodiště:3,50*0,40
|  | 4,85*0,40 |  | 1.94 | [7 empty] | 4,85*0,40
|  | 7,80*0,40 |  | 3.12 | [7 empty] | 7,80*0,40
|  | Konec provozního součtu |  | 6.46 | [7 empty] | Konec provozního součtu
|  | 6,46*0,10 |  | 0.646 | [7 empty] | 6,46*0,10
8 | 274313711R00 | Beton základových pasů prostý C 25/30 | m3 | 3.2879 | 0 | 0 | 2.525 | 8.3019 | 0 | 0 |  |  | 2 | 1 | 1 | 1 | 1 | 0 | 0 | 0 | 0 | 0 | 1 | 1
|  | schodiště:3,50*0,40*(0,55+0,35)/2 |  | 0.63 | [7 empty] | schodiště:3,50*0,40*(0,55+0,35)/2
|  | 4,85*0,40*0,50 |  | 0.97 | [7 empty] | 4,85*0,40*0,50
|  | 7,80*0,40*(0,536+0,546)/2 |  | 1.6879 | [7 empty] | 7,80*0,40*(0,536+0,546)/2
| Celkem za | 2 Základy a zvláštní zakládání |  |  |  | 0 |  | 22.0854 |  | 0 |  |  | 4 |  |  |  |  | 0 | 0 | 0 | 0 | 0
Díl: | 4 | Vodorovné konstrukce | [10 empty] | 1
9 | 430321414R00 | Schodišťové konstrukce, železobeton C 25/30 | m3 | 7.935 | 0 | 0 | 2.5251 | 20.0365 | 0 | 0 |  |  | 2 | 1 | 1 | 1 | 1 | 0 | 0 | 0 | 0 | 0 | 1 | 1
|  | deska :30,00*0,20 |  | 6 | [7 empty] | deska :30,00*0,20
|  | podesta:4,50*(0,63-0,20) |  | 1.935 | [7 empty] | podesta:4,50*(0,63-0,20)
10 | 430361921RT5 | Výztuž schodišťových konstrukcí svařovanou sítí průměr drátu 6,0, oka 150/150 mm | t | 0.1046 | 0 | 0 | 1.0584 | 0.11071 | 0 | 0 |  |  | 2 | 1 | 1 | 1 | 1 | 0 | 0 | 0 | 0 | 0 | 1 | 1
|  | deska :30,00*3,0333*1,15/1000 |  | 0.1046 | [7 empty] | deska :30,00*3,0333*1,15/1000
11 | 431351121R00 | Bednění podest přímočarých - zřízení | m2 | 2.825 | 0 | 0 | 0.04597 | 0.12987 | 0 | 0 |  |  | 2 | 1 | 1 | 1 | 1 | 0 | 0 | 0 | 0 | 0 | 1 | 1
|  | (3,50+7,80)*0,25 |  | 2.825 | [7 empty] | (3,50+7,80)*0,25
12 | 431351122R00 | Bednění podest přímočarých - odstranění | m2 | 2.825 | 0 | 0 | 0 | 0 | 0 | 0 |  |  | 2 | 1 | 1 | 1 | 1 | 0 | 0 | 0 | 0 | 0 | 1 | 1
13 | 434121425R00 | Osazení želbet. stupňů na desku, broušených | m | 94.275 | 0 | 0 | 0.03462 | 3.2638 | 0 | 0 |  |  | 2 | 1 | 1 | 1 | 1 | 0 | 0 | 0 | 0 | 0 | 1 | 1
|  | 9*(3,50+5,15)/2 |  | 38.925 | [7 empty] | 9*(3,50+5,15)/2
|  | 9*(4,50+7,80)/2 |  | 55.35 | [7 empty] | 9*(4,50+7,80)/2
14 | 59373746 | Schodišťový stupeň ŽB prefa 100,0x29,5x17 cm | m | 95.2178 | 0 | 0 | 0.05 | 4.7609 |  | 0 |  |  | 2 | 3 | 1 | 59373746 | 1 | 0 | 0 | 0 | 0 | 0 | 3 | 1
|  | Začátek provozního součtu |  | 0 | [7 empty] | Začátek provozního součtu
|  | 9*(3,50+5,15)/2 |  | 38.925 | [7 empty] | 9*(3,50+5,15)/2
|  | 9*(4,50+7,80)/2 |  | 55.35 | [7 empty] | 9*(4,50+7,80)/2
|  | Konec provozního součtu |  | 94.275 | [7 empty] | Konec provozního součtu
|  | 94,275*1,01 |  | 95.2178 | [7 empty] | 94,275*1,01
| Celkem za | 4 Vodorovné konstrukce |  |  |  | 0 |  | 28.3018 |  | 0 |  |  | 4 |  |  |  |  | 0 | 0 | 0 | 0 | 0
Díl: | 5 | Komunikace | [10 empty] | 1
15 | 564831111R00 | Podklad ze štěrkodrti po zhutnění tloušťky 10 cm fr.4/8 (1:1) | m2 | 1223.45 | 0 | 0 | 0.18907 | 231.3177 | 0 | 0 |  |  | 2 | 1 | 1 | 1 | 1 | 0 | 0 | 0 | 0 | 0 | 1 | 1
|  | ozn. S26 - pochozí plochy:815,00 |  | 815 | [7 empty] | ozn. S26 - pochozí plochy:815,00
|  | ozn. S27 - pojížděné plochy:450,00 |  | 450 | [7 empty] | ozn. S27 - pojížděné plochy:450,00
|  | odpočet obrubníků z plochy dlažby: |  | 0 | [7 empty] | odpočet obrubníků z plochy dlažby:
|  | Začátek provozního součtu |  | 0 | [7 empty] | Začátek provozního součtu
|  | značení parkovacích stání:20*5,00 |  | 100 | [7 empty] | značení parkovacích stání:20*5,00
|  | 8,50+7,50*4 |  | 38.5 | [7 empty] | 8,50+7,50*4
|  | Konec provozního součtu |  | 138.5 | [7 empty] | Konec provozního součtu
|  | -138,50*0,30 |  | -41.55 | [7 empty] | -138,50*0,30
16 | 564952111R00 | Podklad z mechanicky zpevněného kameniva tl. 15 cm drcené kamenivi fr.16/32 | m2 | 1223.45 | 0 | 0 | 0.36834 | 450.6456 | 0 | 0 |  |  | 2 | 1 | 1 | 1 | 1 | 0 | 0 | 0 | 0 | 0 | 1 | 1
|  | ozn. S26 - pochozí plochy:815,00 |  | 815 | [7 empty] | ozn. S26 - pochozí plochy:815,00
|  | ozn. S27 - pojížděné plochy:450,00 |  | 450 | [7 empty] | ozn. S27 - pojížděné plochy:450,00
|  | odpočet obrubníků z plochy dlažby: |  | 0 | [7 empty] | odpočet obrubníků z plochy dlažby:
|  | Začátek provozního součtu |  | 0 | [7 empty] | Začátek provozního součtu
|  | značení parkovacích stání:20*5,00 |  | 100 | [7 empty] | značení parkovacích stání:20*5,00
|  | 8,50+7,50*4 |  | 38.5 | [7 empty] | 8,50+7,50*4
|  | Konec provozního součtu |  | 138.5 | [7 empty] | Konec provozního součtu
|  | -138,50*0,30 |  | -41.55 | [7 empty] | -138,50*0,30
17 | 596215020R00 | Kladení dlažby tl. 6 cm do drtě tl. 3 cm | m2 | 1223.45 | 0 | 0 | 0.05545 | 67.8403 | 0 | 0 |  |  | 2 | 1 | 1 | 1 | 1 | 0 | 0 | 0 | 0 | 0 | 1 | 1
|  | ozn. S26 - pochozí plochy:815,00 |  | 815 | [7 empty] | ozn. S26 - pochozí plochy:815,00
|  | ozn. S27 - pojížděné plochy:450,00 |  | 450 | [7 empty] | ozn. S27 - pojížděné plochy:450,00
|  | odpočet obrubníků z plochy dlažby: |  | 0 | [7 empty] | odpočet obrubníků z plochy dlažby:
|  | Začátek provozního součtu |  | 0 | [7 empty] | Začátek provozního součtu
|  | značení parkovacích stání:20*5,00 |  | 100 | [7 empty] | značení parkovacích stání:20*5,00
|  | 8,50+7,50*4 |  | 38.5 | [7 empty] | 8,50+7,50*4
|  | Konec provozního součtu |  | 138.5 | [7 empty] | Konec provozního součtu
|  | -138,50*0,30 |  | -41.55 | [7 empty] | -138,50*0,30
18 | 59245140 | Dlažba z betonových cihel 290x140x65mm rumplovaný povrch | m2 | 1235.6845 | 0 | 0 | 0.148 | 182.8813 |  | 0 |  |  | 2 | 3 | 1 | 59245140 | 1 | 0 | 0 | 0 | 0 | 0 | 3 | 1
|  | 1223,45*1,01 |  | 1235.6845 | [7 empty] | 1223,45*1,01
| Celkem za | 5 Komunikace |  |  |  | 0 |  | 932.6849 |  | 0 |  |  | 4 |  |  |  |  | 0 | 0 | 0 | 0 | 0
Díl: | 91 | Doplňující práce na komunikaci | [10 empty] | 1
19 | 916131111RT1 | Osazení obruby z kostek velkých, bez boční opěry včetně kostek velkých 12 cm, lože C 12/15 | m | 10.395 | 0 | 0 | 0.15771 | 1.6394 | 0 | 0 |  |  | 2 | 1 | 0 | 0 | 1 | 0 | 0 | 0 | 0 | 0 | 1 | 0
|  | kolem stromů:6*3,15*0,55 |  | 10.395 | [7 empty] | kolem stromů:6*3,15*0,55
20 | 916161111R00 | Z.28 - Krajník plechový kolem stromu | m | 5.495 | 0 | 0 | 0.12221 | 0.67154 | 0 | 0 |  |  | 2 | 1 | 1 | 1 | 1 | 0 | 0 | 0 | 0 | 0 | 1 | 1
|  | 1*3,14*1,75 |  | 5.495 | [7 empty] | 1*3,14*1,75
21 | 917762111RT6 | Osazení ležat. obrub. bet. s opěrou,lože z C 12/15 včetně obrubníku ABO 100/15/30 - zkosený | m | 41 | 0 | 0 | 0.26987 | 11.0647 | 0 | 0 |  |  | 2 | 1 | 1 | 1 | 1 | 0 | 0 | 0 | 0 | 0 | 1 | 1
|  | v místě místní komunikace / parkovací stání | [8 empty] | v místě místní komunikace / parkovací stání |  | 3
22 | 917832111RT2 | Osazení stojat. obrub. bet.bez opěry,lože z C12/15 včetně obrubníku 100/6/20 | m | 298.8 | 0 | 0 | 0.13283 | 39.6896 | 0 | 0 |  |  | 2 | 1 | 1 | 1 | 1 | 0 | 0 | 0 | 0 | 0 | 1 | 1
|  | 7,50+14,00+3,50+8,00+11,80+68,40+81,60+6,50 |  | 201.3 | [7 empty] | 7,50+14,00+3,50+8,00+11,80+68,40+81,60+6,50
|  | odpočet silničního obrubníku:-41,00 |  | -41 | [7 empty] | odpočet silničního obrubníku:-41,00
|  | značení parkovacích stání:20*5,00 |  | 100 | [7 empty] | značení parkovacích stání:20*5,00
|  | 8,50+7,50*4 |  | 38.5 | [7 empty] | 8,50+7,50*4
| Celkem za | 91 Doplňující práce na komunikaci |  |  |  | 0 |  | 53.0652 |  | 0 |  |  | 4 |  |  |  |  | 0 | 0 | 0 | 0 | 0
Díl: | 99 | Staveništní přesun hmot | [10 empty] | 1
23 | 998223011R00 | Přesun hmot, pozemní komunikace, kryt dlážděný | t | 1036.1373 | 0 | 0 | 0 | 0 |  | 0 |  |  | 2 | 7 | 1 | 2 | 1 | 0 | 0 | 0 | 0 | 0 | 7 | 1
| Celkem za | 99 Staveništní přesun hmot |  |  |  | 0 |  | 0 |  | 0 |  |  | 4 |  |  |  |  | 0 | 0 | 0 | 0 | 0
Díl: | 767 | Konstrukce zámečnické | [10 empty] | 1
24 | 767200Z01 | Zábradlí schodišťové dl.7,00m ozn.Z 01 | kompl | 1 | 0 | 0 | 0.02513 | 0.02513 | 0 | 0 |  |  | 2 | 1 | 7 | 7 | 2 | 0 | 0 | 0 | 0 | 0 | 1 | 7
| Celkem za | 767 Konstrukce zámečnické |  |  |  | 0 |  | 0.02513 |  | 0 |  |  | 4 |  |  |  |  | 0 | 0 | 0 | 0 | 0

## SO 10 KL
SOUPIS PRACÍ
Objekt
SO 10 | Sadové úpravy
Stavba
2015/057 | Rozšíření kapacity ZŠ a ZUŠ Líbeznice
Projektant | Atelier M1 architekti s.r.o.
Objednatel | Obec Líbeznice
Dodavatel
Rozpočtoval
Vypracoval |  | Za zhotovitele | Za objednatele
Jméno : |  | Jméno : | Jméno :
Datum : |  | Datum : | Datum :
Podpis : |  | Podpis: | Podpis:

## SO 10 Rek
Stavba : |  | 2015/057 Rozšíření kapacity ZŠ a ZUŠ Líbeznice | soupis prací :
Objekt : |  | SO 10 Sadové úpravy
REKAPITULACE STAVEBNÍCH DÍLŮ
Stavební díl
1 | Zemní práce
11 | Přípravné a přidružené práce
63 | Podlahy a podlahové konstrukce

## SO 10 Pol
SOUPIS PRACÍ
Nedílnou součástí tohoto dokumentu jsou Specifikace technických standardů - viz část D.1.3. této projektové dokumentace
Stavba : |  | 2015/057 Rozšíření kapacity ZŠ a ZUŠ Líbeznice |  |  | soupis prací:
Objekt : |  | SO 10 Sadové úpravy |  | 0
P.č. | Číslo položky | Název položky, označení prvku ve Specifikacích technických standardů tohoto projektu | MJ | množství |  | Jednotková hmotnost | Celková hmotnost | Jednotková dem.hmot. | Celková dem.hmot.
Díl: | 1 | Zemní práce | [8 empty] | 1
1 | 184ZA1 | ZA1 - Výsadba vzrostlého listnatého stromu | kus | 10 |  | 0 | 0 | 0 | 0 |  | 2 | 1 | 1 | 1 | 1 | 0 | 0 | 0 | 0 | 0 | 1 | 1
2 | 184ZA2 | ZA2 Výsadba tvarovaného živého plotu - 20ks | kus | 20 |  | 0.01047 | 0.2094 | 0 | 0 |  | 2 | 1 | 1 | 1 | 1 | 0 | 0 | 0 | 0 | 0 | 1 | 1
3 | 184ZA3 | ZA3 - Výsadba pnoucích rostlin podél fasád | kus | 14 |  | 0.01047 | 0.14658 | 0 | 0 |  | 2 | 1 | 1 | 1 | 1 | 0 | 0 | 0 | 0 | 0 | 1 | 1
4 | 184ZA4 | ZA4 - Výsadby trvalek Výsadby trvalek - 700ks, plocha 100m2 | m2 | 100 |  | 0.01047 | 1.047 | 0 | 0 |  | 2 | 1 | 1 | 1 | 1 | 0 | 0 | 0 | 0 | 0 | 1 | 1
5 | 184ZA5 | ZA5 - Výsadba nového trávníku | m2 | 4000 |  | 0.01047 | 41.88 | 0 | 0 |  | 2 | 1 | 1 | 1 | 1 | 0 | 0 | 0 | 0 | 0 | 1 | 1
6 | 184ZA6 | ZA6 - Ochrana stávající zeleně | kus | 7 |  | 0.0094 | 0.0658 | 0 | 0 |  | 2 | 1 | 1 | 1 | 1 | 0 | 0 | 0 | 0 | 0 | 1 | 1
| Celkem za | 1 Zemní práce |  |  |  |  | 43.3488 |  | 0 |  | 4 |  |  |  |  | 0 | 0 | 0 | 0 | 0
Díl: | 11 | Přípravné a přidružené práce | [8 empty] | 1
7 | 112100001RAA | Kácení stromů a odstranění pařezů včetně odvozu, spálení větví | kus | 27 |  | 0.00304 | 0.08208 | 0 | 0 |  | 2 | 1 | 1 | 1 | 1 | 0 | 0 | 0 | 0 | 0 | 1 | 1
| Celkem za | 11 Přípravné a přidružené práce |  |  |  |  | 0.08208 |  | 0 |  | 4 |  |  |  |  | 0 | 0 | 0 | 0 | 0
Díl: | 63 | Podlahy a podlahové konstrukce | [8 empty] | 1
8 | 639571210R00 | Násyp z říčního kameniva kolem stromů tl. 100 mm | m2 | 9.5181 |  | 0.16 | 1.5229 | 0 | 0 |  | 2 | 1 | 1 | 1 | 1 | 0 | 0 | 0 | 0 | 0 | 1 | 1
|  | 3,14*0,875^2*2 |  | 4.8081 | [5 empty] | 3,14*0,875^2*2
|  | 3,14*0,50^2*6 |  | 4.71 | [5 empty] | 3,14*0,50^2*6
| Celkem za | 63 Podlahy a podlahové konstrukce |  |  |  |  | 1.5229 |  | 0 |  | 4 |  |  |  |  | 0 | 0 | 0 | 0 | 0