## Pokyny pro vyplnění (hidden)
Pokyny pro vyplnění
Ve všech listech tohoto souboru můžete měnit pouze buňky s modrým pozadím. Jedná se o tyto údaje : - údaje o firmě - jednotkové ceny položek zadané na maximálně dvě desetinná místa

## REKAPITULACE
#RTSROZP# | Položkový rozpočet
| Zakázka: |  | LOGISTICKÝ AREÁL MĚŠICE - Q-PARK - OBJEKT HALY Q9
| Misto |  | MĚŠICE
| Objednatel: |  | Q Park Měšice s.r.o. |  |  |  | IČ: | 24783331
|  |  | Hlavní 318 |  |  |  | DIČ: | CZ24783331
|  | 25064 | Měšice
| Projektant: |  | MO ATELIER s.r.o. |  |  |  | IČ: | 24809233
|  |  | Tyršova 1834/11 |  |  |  | DIČ: | CZ24809233
|  | 12000 | Praha-Nové Město
| Zhotovitel: | [5 empty] | IČ:
DIČ:
Vypracoval:
| Rozpis ceny | [6 empty] | Celkem
HSV | HSV | [6 empty] | 0
PSV | PSV | [6 empty] | 0
MON | MON | [6 empty] | 0
VN | Vedlejší náklady | [6 empty] | 0
ON | Ostatní náklady | [6 empty] | 0
| Celkem | [6 empty] | 0
Rekapitulace daní
| Základ pro sníženou DPH |  |  | 15 | % | 0 |  |  | CZK
| Snížená DPH |  |  | 15 | % | 0 |  |  | CZK
| Základ pro základní DPH |  |  | 21 | % | 0 |  |  | CZK
| Základní DPH |  |  | 21 | % | 0 |  |  | CZK
| Zaokrouhlení |  |  |  |  | 0 |  |  | CZK
| Cena celkem s DPH |  |  |  |  | 0 |  |  | CZK
|  | v |  |  | dne |  | 2017-11-08
|  |  | Za zhotovitele |  |  |  | Za objednatele
Rekapitulace dílů
| Číslo | Název |  |  | Typ dílu |  |  | Celkem
| E01 | Objekt haly | [5 empty] | 0
| E01 | ZTI pro halu (vodovod a kanalizace) | [5 empty] | 0
| E01 | ESI pro halu | [5 empty] | 0
| E01 | VZT pro halu | [5 empty] | 0
| E01 | ÚT pro halu | [5 empty] | 0
| E01 | SLP pro halu
| E02 | Objekt nových vestavků | [5 empty] | 0
| E02 | ZTI pro nové vestavky (vodovod a kanalizace) | [5 empty] | 0
| E02 | ÚT pro nové vestavky | [5 empty] | 0
| E02 | VZT pro nové vestavky | [5 empty] | 0
| E02 | SLP pro nové vestavky
| E02 | ESI pro nové vestavky | [5 empty] | 0
| E03 | Fotovolatika | [5 empty] | 0
| Cena celkem | [6 empty] | 0
Note on D7: Název
Note on I7: IČO
Note on D8: Ulice
Note on I8: DIČ
Note on C9: PSČ
Note on D9: Ulice
Note on D10: Název
Note on I10: IČO
Note on D11: Ulice
Note on I11: DIČ
Note on C12: PSČ
Note on D12: Ulice

## E1-OBJEKT Hala
Položkový rozpočet | [11 empty] | #TypZaznamu#
S: |  | LOGISTICKÝ AREÁL MĚŠICE - Q-PARK - OBJEKT HALY Q9 | [9 empty] | STA
O: |  | MĚŠICE | [9 empty] | OBJ
E1 - OBJEKT HALY
P.č. | Číslo položky | Název položky | MJ | množství | cena / MJ | Celkem | hmotnost / MJ | hmotnost celk.(t)
Díl: | 1 | Zemní práce |  |  |  | 0 |  | 0 |  |  |  | DIL
1 | 139601102R00 | Ruční výkop jam, rýh a šachet v hornině tř. 3 | m3 | 88.857 |  | 0 | 0 | 0 |  |  |  | POL1_0
2 | 174101102R00 | Zásyp ruční se zhutněním | m3 | 75.2542 |  | 0 | 0 | 0 |  |  |  | POL1_0
3 | 162201203R00 | Vodorovné přemíst.výkopku, kolečko hor.1-4, do 10m | m3 | 13.6028 |  | 0 | 0 | 0 |  |  |  | POL1_0
4 | 162201210R00 | Příplatek za dalš.10 m, kolečko, výkop. z hor.1- 4 | m3 | 136.028 |  | 0 | 0 | 0 |  |  |  | POL1_0
5 | 167101201R00 | Nakládání výkopku z hor.1 ÷ 4 - ručně | m3 | 13.602 |  | 0 | 0 | 0 |  |  |  | POL1_0
6 | 162701105R00 | Vodorovné přemístění výkopku z hor.1-4 do 10000 m | m3 | 13.602 |  | 0 | 0 | 0 |  |  |  | POL1_0
7 | 162701109R00 | Příplatek k vod. přemístění hor.1-4 za další 1 km | m3 | 136.028 |  | 0 | 0 | 0 |  |  |  | POL1_0
8 | 171201201R00 | Uložení sypaniny na skl.-sypanina na výšku přes 2m | m3 | 13.602 |  | 0 | 0 | 0 |  |  |  | POL1_0
9 | 199000002R00 | Poplatek za skládku horniny 1- 4 | m3 | 13.602 |  | 0 | 0 | 0 |  |  |  | POL1_0
Díl: | 2 | Základy,zvláštní zakládání |  |  |  | 0 |  | 0 |  |  |  | DIL
10 | 216904212R00 | Očištění stlačeným vzduchem zdiva a rubu kleneb | m2 | 285.22 |  | 0 | 0 | 0 |  |  |  | POL1_0
11 | 216904391R00 | Příplatek za ruční dočištění ocelovými kartáči | m2 | 285.22 |  | 0 | 0 | 0 |  |  |  | POL1_0
Díl: | 3 | Svislé a kompletní konstrukce |  |  |  | 0 |  | 27.0857 |  |  |  | DIL
12 | 342091043R00 | SDK příčky - přetmelení a přebroušení spojů | m2 | 225.4 |  | 0 | 0 | 0 |  |  |  | POL1_0
13 | 346275113R00 | Přizdívky z desek porobetonových tl. 100 mm | m2 | 1.26 |  | 0 | 0.09963 | 0.12553 |  |  |  | POL1_0
14 | 342255028R00 | Příčky z desek porobetonových tl. 15 cm, zazdívky stávajících otvorů | m2 | 288.657 |  | 0 | 0.07836 | 22.6192 |  |  |  | POL1_0
15 | 317145335R00 | Překlad porobeton. plochý PSF IV/1500 150x124x2000 | kus | 6 |  | 0 | 0.0333 | 0.1998 |  |  |  | POL1_0
16 | 342255022R00 | Příčky z desek porobetonových tl. 7,5 cm, zazdívky stávajících otvorů | m2 | 1.32 |  | 0 | 0.03963 | 0.05231 |  |  |  | POL1_0
17 | 342012221RT1 | Příčka SDK tl.100 mm,ocel.kce,1x oplášť.,RB 12,5mm, izolace tloušťky 50 mm, EI 30 | m2 | 158.607 |  | 0 | 0.02578 | 4.0889 |  |  |  | POL1_0
18 | 342091021R00 | Příplatek za otvor 4 m2 v SDK příčce 1x UA,1x opl. | kus | 1 |  | 0 | 0 | 0 |  |  |  | POL1_0
19 | 342091043R00 | Příplatek za nestandardní povrchovou úpravu Q3 | m2 | 317.214 |  | 0 | 0 | 0 |  |  |  | POL1_0
Díl: | 4 | Vodorovné konstrukce |  |  |  | 0 |  | 0.62135 |  |  |  | DIL
20 | 416021121R00 | Podhledy SDK - oprava cca 45% | m2 | 52.39 |  | 0 | 0.01186 | 0.62135 |  |  |  | POL1_0
Díl: | 61 | Upravy povrchů vnitřní |  |  |  | 0 |  | 46.4541 |  |  |  | DIL
21 | 610991111R00 | Zakrývání výplní vnitřních otvorů | m2 | 25.5 |  | 0 | 4e-05 | 0.00102 |  |  |  | POL1_0
22 | 612421431RT2 | Oprava vápen.omítek stěn do 50 % pl. - štukových, s použitím suché maltové směsi | m2 | 1917.8917 |  | 0 | 0.01646 | 31.5685 |  |  |  | POL1_0
23 | 612421637R00 | Omítka vnitřní zdiva, MVC, štuková | m2 | 308.677 |  | 0 | 0.04766 | 14.7116 |  |  |  | POL1_0
24 | 612100020RA0 | Začištění omítek kolem oken a dveří | m | 46.64 |  | 0 | 0.00371 | 0.17303 |  |  |  | POL2_0
Díl: | 62 | Upravy povrchů vnější |  |  |  | 0 |  | 2.3017 |  |  |  | DIL
25 | 622311512R00 | Izolace suterénu Baumit XPS tl. 100 mm, bez PÚ | m2 | 285.22 |  | 0 | 0.00807 | 2.3017 |  |  |  | POL1_0
Díl: | 63 | Podlahy a podlahové konstrukce |  |  |  | 0 |  | 88.8052 |  |  |  | DIL
26 | 632415110RT4 | Vyspravení stávající betonové podlahy - cca 10% | m2 | 180.335 |  | 0 | 0.01715 | 3.0928 |  |  |  | POL1_0
27 | 639570010RA0 | Okapový chodník kolem budovy z kačírku šířky 0,5 m | m | 205.34 |  | 0 | 0.34977 | 71.8218 |  |  |  | POL2_0
28 | 631320036RAC | Rampy nájezdové k vratům | m2 | 27.31 |  | 0 | 0.50863 | 13.8907 |  |  |  | POL2_0
Díl: | 64 | Výplně otvorů |  |  |  | 0 |  | 0.58863 |  |  |  | DIL
29 | 648991111RT4 | Osazení parapet.desek plast. a lamin. š. do 20cm, včetně dodávky plastové parapetní desky š. 200 mm | m | 5.8 |  | 0 | 0.00486 | 0.02819 |  |  |  | POL1_0
30 | 648991111RT3 | Osazení parapet.desek plast. a lamin. š. do 20cm, včetně dodávky plastové parapetní desky š. 150 mm | m | 12.42 |  | 0 | 0.00421 | 0.05229 |  |  |  | POL1_0
31 | 642945111R00 | Osazení zárubní ocel. požár.1křídl., pl. do 2,5 m2 | kus | 1 |  | 0 | 0.49075 | 0.49075 |  |  |  | POL1_0
32 | 553310022R | Zárubeň ocelová 100, 800x1970 L, P | kus | 1 |  | 0 | 0.0174 | 0.0174 |  |  |  | POL3_0
Díl: | 90 | Přípočty |  |  |  | 0 |  | 0 |  |  |  | DIL
33 | 900 R01 | HZS stavební dělník v tarifní třídě 4, stavební přípomoce | h | 250 |  | 0 | 0 | 0 |  |  |  | POL1_0
Díl: | 94 | Lešení a stavební výtahy |  |  |  | 0 |  | 29.4953 |  |  |  | DIL
34 | 941955001R00 | Lešení lehké pomocné, výška podlahy do 1,2 m | m2 | 131.11 |  | 0 | 0.00121 | 0.15864 |  |  |  | POL1_0
35 | 946941102RT2 | Montáž pojízdných Alu věží BOSS, 2,5 x 1,45 m, pracovní výška 6,3 m | sada | 2 |  | 0 | 0 | 0 |  |  |  | POL1_0
36 | 946941196RT2 | Nájemné pojízdných Alu věží BOSS, 2,5 x 0,85 m, pracovní výška 6,3 m | den | 60 |  | 0 | 0 | 0 |  |  |  | POL1_0
37 | 946941806RT2 | Demontáž pojízdných Alu věží BOSS, 2,5 x 0,85 m, pracovní výška 6,3 m | sada | 2 |  | 0 | 0 | 0 |  |  |  | POL1_0
38 | 941941031R00 | Montáž lešení leh.řad.s podlahami,š.do 1 m, H 10 m | m2 | 1596.12 |  | 0 | 0.01838 | 29.3367 |  |  |  | POL1_0
39 | 941941191RT3 | Příplatek za každý měsíc použití lešení k pol.1031, lešení pronajaté | m2 | 3192.24 |  | 0 | 0 | 0 |  |  |  | POL1_0
40 | 941941831R00 | Demontáž lešení leh.řad.s podlahami,š.1 m, H 10 m | m2 | 1596.12 |  | 0 | 0 | 0 |  |  |  | POL1_0
Díl: | 95 | Dokončovací kce na pozem.stav. |  |  |  | 0 |  | 0.0771 |  |  |  | DIL
41 | 952901111R00 | Vyčištění budov o výšce podlaží do 4 m | m2 | 124.22 |  | 0 | 4e-05 | 0.00497 |  |  |  | POL1_0
42 | 952901221R00 | Vyčištění průmyslových budov a objektů výrobních | m2 | 1803.35 |  | 0 | 4e-05 | 0.07213 |  |  |  | POL1_0
Díl: | 96 | Bourání konstrukcí |  |  |  | 0 |  | 0.23147 |  |  |  | DIL
43 | 962081131R00 | Bourání příček ze skleněných tvárnic tl. 10 cm | m2 | 1.32 |  | 0 | 0.00067 | 0.00088 |  |  |  | POL1_0
44 | 968071113R00 | Vyvěšení,zavěšení kovových křídel oken nad 1,5 m2 | kus | 128 |  | 0 | 0 | 0 |  |  |  | POL1_0
45 | 968072247R00 | Vybourání kovových rámů oken jednod. nad 4 m2 | m2 | 251.13 |  | 0 | 0.00061 | 0.15319 |  |  |  | POL1_0
46 | 968061112R00 | Vyvěšení dřevěných okenních křídel pl. do 1,5 m2 | kus | 8 |  | 0 | 0 | 0 |  |  |  | POL1_0
47 | 968062245R00 | Vybourání dřevěných rámů oken jednoduch. pl. 2 m2 | m2 | 13.9235 |  | 0 | 0.001 | 0.01392 |  |  |  | POL1_0
48 | 968061125R00 | Vyvěšení dřevěných dveřních křídel pl. do 2 m2 | kus | 17 |  | 0 | 0 | 0 |  |  |  | POL1_0
49 | 968071137R00 | Vyvěšení, zavěšení kovových křídel vrat nad 4 m2 | kus | 12 |  | 0 | 0 | 0 |  |  |  | POL1_0
50 | 968072559R00 | Vybourání kovových vrat plochy nad 5 m2 | m2 | 68.31 |  | 0 | 0.00056 | 0.03825 |  |  |  | POL1_0
51 | 767311810R00 | Demontáž světlíků všech typů včetně zasklení | m2 | 496.568 |  | 0 | 0 | 0 |  |  |  | POL1_0
52 | 767321810R00 | Demontáž podsvětlíků všech typů včetně zasklení | m2 | 479.55 |  | 0 | 0 | 0 |  |  |  | POL1_0
53 | 767581802R00 | Demontáž podhledů - lamel | m2 | 1758.1 |  | 0 | 0 | 0 |  |  |  | POL1_0
54 | 713100832R00 | Odstr. tepelné izolace z min. desek tl. do 200 mm | m2 | 1758.1 |  | 0 | 0 | 0 |  |  |  | POL1_0
55 | 787600802R00 | Vysklívání oken skla plochého o ploše do 3 m2 | m2 | 251.13 |  | 0 | 0 | 0 |  |  |  | POL1_0
56 | 787601822R00 | Vysklívání okna,příplatek za Al lišty oboustranné | m2 | 251.13 |  | 0 | 0 | 0 |  |  |  | POL1_0
57 | 767134821R00 | Demontáž oplechování stěn kazetami | m2 | 1303.636 |  | 0 | 0 | 0 |  |  |  | POL1_0
58 | 767135821R00 | Demontáž roštu pro obložení z kazet | m2 | 1303.368 |  | 0 | 0 | 0 |  |  |  | POL1_0
59 | 713100832R00 | Odstr. tepelné izolace z min. desek tl. do 200 mm | m2 | 1303.368 |  | 0 | 0 | 0 |  |  |  | POL1_0
60 | 981011314R00 | Demolice budov, zdivo, podíl konstr. do 25 %, MVC | m3 | 28.035 |  | 0 | 0.0009 | 0.02523 |  |  |  | POL1_0
61 | 961131311R00 | Odstranění ocelového schodiště vestavby | kpl | 1 |  | 0 | 0 | 0 |  |  |  | POL1_0
62 | 764430850R00 | Demontáž oplechování zdí,rš 600 mm | m | 219.74 |  | 0 | 0 | 0 |  |  |  | POL1_0
63 | 764410880R00 | Demontáž oplechování parapetů,rš od 400 do 600 mm | m | 147.72 |  | 0 | 0 | 0 |  |  |  | POL1_0
64 | 764352810R00 | Demontáž žlabů půlkruh. rovných, rš 330 mm, do 30° | m | 170 |  | 0 | 0 | 0 |  |  |  | POL1_0
65 | 764454801R00 | Demontáž odpadních trub kruhových,D 75 a 100 mm | m | 41.28 |  | 0 | 0 | 0 |  |  |  | POL1_0
66 | 900 R01 | HZS stavební dělník v tarifní třídě 4, demontáže rozvodů TZB | h | 300 |  | 0 | 0 | 0 |  |  |  | POL1_0
67 | 725210821R00 | Demontáž umyvadel bez výtokových armatur | soubor | 6 |  | 0 | 0 | 0 |  |  |  | POL1_0
68 | 725110814R00 | Demontáž klozetů kombinovaných | soubor | 4 |  | 0 | 0 | 0 |  |  |  | POL1_0
69 | 725820801R00 | Demontáž baterie nástěnné do G 3/4 | soubor | 2 |  | 0 | 0 | 0 |  |  |  | POL1_0
70 | 725820802R00 | Demontáž baterie stojánkové do 1otvoru | soubor | 6 |  | 0 | 0 | 0 |  |  |  | POL1_0
71 | 725860811R00 | Demontáž uzávěrek zápachových jednoduchých | kus | 6 |  | 0 | 0 | 0 |  |  |  | POL1_0
72 | 776511820R00 | Odstranění PVC a koberců lepených s podložkou | m2 | 32.13 |  | 0 | 0 | 0 |  |  |  | POL1_0
73 | 965081713R00 | Bourání dlažeb keramických tl.10 mm, nad 1 m2 | m2 | 91.55 |  | 0 | 0 | 0 |  |  |  | POL1_0
74 | 965081702R00 | Bourání soklíků z dlažeb keramických | m | 114.34 |  | 0 | 0 | 0 |  |  |  | POL1_0
75 | 965048150R00 | Dočištění povrchu po vybourání dlažeb, tmel do 50% | m2 | 91.55 |  | 0 | 0 | 0 |  |  |  | POL1_0
76 | 978059531R00 | Odsekání vnitřních obkladů stěn nad 2 m2 | m2 | 31.68 |  | 0 | 0 | 0 |  |  |  | POL1_0
77 | 919735124R00 | Řezání stávajícího betonového krytu tl. 15 - 20 cm | m | 109.64 |  | 0 | 0 | 0 |  |  |  | POL1_0
78 | 113109325R00 | Odstranění podkladu pl.50 m2, bet.prostý tl.25 cm | m2 | 82.7782 |  | 0 | 0 | 0 |  |  |  | POL1_0
79 | 970251100R00 | Řezání železobetonu hl. řezu 100 mm | m | 113.4 |  | 0 | 0 | 0 |  |  |  | POL1_0
80 | 965042121RT2 | Bourání mazanin betonových tl. 10 cm, pl. 1 m2, ručně tl. mazaniny 8 - 10 cm | m3 | 0.564 |  | 0 | 0 | 0 |  |  |  | POL1_0
81 | 979082111R00 | Vnitrostaveništní doprava suti do 10 m | t | 154.22 |  | 0 | 0 | 0 |  |  |  | POL1_0
82 | 979082121R00 | Příplatek k vnitrost. dopravě suti za dalších 5 m | t | 1542.2 |  | 0 | 0 | 0 |  |  |  | POL1_0
83 | 979087212R00 | Nakládání suti na dopravní prostředky | t | 154.22 |  | 0 | 0 | 0 |  |  |  | POL1_0
84 | 979981101R00 | Kontejner, suť bez příměsí, odvoz a likvidace, 3 t | t | 154.22 |  | 0 | 0 | 0 |  |  |  | POL1_0
Díl: | 99 | Staveništní přesun hmot |  |  |  | 0 |  | 0 |  |  |  | DIL
85 | 999281108R00 | Přesun hmot pro opravy a údržbu do výšky 12 m | t | 195.6606 |  | 0 | 0 | 0 |  |  |  | POL1_0
Díl: | 711 | Izolace proti vodě |  |  |  | 0 |  | 0.26981 |  |  |  | DIL
86 | 711212000R00 | Penetrace podkladu pod hydroizolační nátěr,vč.dod. | m2 | 58.288 |  | 0 | 0.00021 | 0.01224 |  |  |  | POL1_0
87 | 711212002R00 | Hydroizolační povlak - nátěr nebo stěrka | m2 | 58.288 |  | 0 | 0.00368 | 0.2145 |  |  |  | POL1_0
88 | 711212601R00 | Těsnicí pás do spoje podlaha - stěna | m | 62.02 |  | 0 | 0.00032 | 0.01985 |  |  |  | POL1_0
89 | 711212602R00 | Těsnicí roh vnější, vnitřní do spoje podlaha-stěna | kus | 54 |  | 0 | 0.00043 | 0.02322 |  |  |  | POL1_0
90 | 998711101R00 | Přesun hmot pro izolace proti vodě, výšky do 6 m | t | 0.27 |  | 0 | 0 | 0 |  |  |  | POL1_0
Díl: | 712 | Živičné krytiny |  |  |  | 0 |  | 17.3324 |  |  |  | DIL
91 | 712341559RT1 | Povlaková krytina střech do 10°, NAIP přitavením, 1 vrstva - materiál ve specifikaci | m2 | 2113.63 |  | 0 | 0.00035 | 0.73977 |  |  |  | POL1_0
92 | 62836109R | Pás asfaltovaný těžký 40 Al + V60 minerál | m2 | 2430.6745 |  | 0 | 0.0044 | 10.695 |  |  |  | POL3_0
93 | 712391171RT1 | Povlaková krytina střech do 10°, podklad. textilie, 1 vrstva - materiál ve specifikaci | m2 | 2113.63 |  | 0 | 0 | 0 |  |  |  | POL1_0
94 | 69366198R | Geotextilie 300 g/m2 š. 200cm 100% PP | m2 | 2430.6745 |  | 0 | 0.0003 | 0.7292 |  |  |  | POL3_0
95 | 712372121RU1 | Krytina střech do 10° fólie, 4 kotvy/m2,ocel,dřevo, tl. izolace do 250 mm, fólie ve specifikaci | m2 | 2113.63 |  | 0 | 0 | 0 |  |  |  | POL1_0
96 | 28322010R | Fólie tl. 1,5 mm š. 1600 mm, s PES výztuží, šedá | m2 | 2430.6745 |  | 0 | 0.00196 | 4.7641 |  |  |  | POL3_0
97 | 712378003RX0 | Provedení detailů krytiny u atiky | m | 219.75 |  | 0 | 0.00184 | 0.40434 |  |  |  | POL1_0
98 | 998712102R00 | Přesun hmot pro povlakové krytiny, výšky do 12 m | t | 17.33 |  | 0 | 0 | 0 |  |  |  | POL1_0
Díl: | 713 | Izolace tepelné |  |  |  | 0 |  | 96.5951 |  |  |  | DIL
99 | 713131121R00 | Izolace tepelná stěn přichycením drátem | m2 | 1533.6363 |  | 0 | 0.00053 | 0.81283 |  |  |  | POL1_0
100 | 63150946R | Deska izolační 1200x600 tl. 160 mm | m2 | 1610.3181 |  | 0 | 0.008 | 12.8825 |  |  |  | POL3_0
101 | 713134211R00 | Montáž fólie na stěny s přelepením spojů | m2 | 1533.6363 |  | 0 | 2e-05 | 0.03067 |  |  |  | POL1_0
102 | 67352182R | Fólie hydroizolační difuzní | m2 | 1763.6817 |  | 0 | 0.00016 | 0.28219 |  |  |  | POL3_0
103 | 713141326R00 | Izolace tepelná střech tl.300 mm,2vrstvy,kotvy | m2 | 2113.63 |  | 0 | 0 | 0 |  |  |  | POL1_0
104 | 63140213.AR | Deska střešní těžká 1000x600x150 mm | m2 | 4438.623 |  | 0 | 0.0186 | 82.5584 |  |  |  | POL3_0
105 | 713541201R00 | Tmelení spár protipožárním tmelem | m | 113.8 |  | 0 | 0.00025 | 0.02845 |  |  |  | POL1_0
106 | 998713102R00 | Přesun hmot pro izolace tepelné, výšky do 12 m | t | 96.6 |  | 0 | 0 | 0 |  |  |  | POL1_0
Díl: | 762 | Konstrukce tesařské |  |  |  | 0 |  | 2.5887 |  |  |  | DIL
107 | 762441122RX0 | Zvýšení atiky, dřevěná kce. opláštěná OSB deskami | m | 219.75 |  | 0 | 0.01178 | 2.5887 |  |  |  | POL1_0
108 | 998762102R00 | Přesun hmot pro tesařské konstrukce, výšky do 12 m | t | 2.588 |  | 0 | 0 | 0 |  |  |  | POL1_0
Díl: | 764 | Konstrukce klempířské |  |  |  | 0 |  | 0.30995 |  |  |  | DIL
109 | 764778113R00 | PREFA žlab podokapní půlkruhový, RŠ 333 mm | m | 169.86 |  | 0 | 0.00121 | 0.20553 |  |  |  | POL1_0
110 | 764778106R00 | PREFA, kotlík žlabový kulatý, žlab 333 mm, D 100mm | kus | 6 |  | 0 | 0.00036 | 0.00216 |  |  |  | POL1_0
111 | 764778122R00 | PREFA odpadní trouby kruhové, D 100 mm | m | 41.4 |  | 0 | 0.00247 | 0.10226 |  |  |  | POL1_0
112 | 998764102R00 | Přesun hmot pro klempířské konstr., výšky do 12 m | t | 0.31 |  | 0 | 0 | 0 |  |  |  | POL1_0
Díl: | 766 | Konstrukce truhlářské |  |  |  | 0 |  | 1.0118 |  |  |  | DIL
113 | 766661112R00 | Montáž dveří do zárubně,otevíravých 1kř.do 0,8 m | kus | 15 |  | 0 | 0 | 0 |  |  |  | POL1_0
114 | 61165400R | Dveře vnitřní lamino CPL plné 1kř. 60x197, plná DTD | kus | 8 |  | 0 | 0.025 | 0.2 |  |  |  | POL3_0
115 | 61165401R | Dveře vnitřní lamino CPL plné 1kř. 70x197, plná DTD | kus | 1 |  | 0 | 0.029 | 0.029 |  |  |  | POL3_0
116 | 61165402R | Dveře vnitřní lamino CPL plné 1kř. 80x197, plná DTD | kus | 6 |  | 0 | 0.033 | 0.198 |  |  |  | POL3_0
117 | 766661413R00 | Montáž dveří protipožár.1kř.do 80 cm, bez kukátka | kus | 1 |  | 0 | 0 | 0 |  |  |  | POL1_0
118 | 61168501.AR | Dveře dřevěné vnitřní hladké EW30 80/197 cm | kus | 1 |  | 0 | 0.025 | 0.025 |  |  |  | POL3_0
119 | 766670021R00 | Montáž kliky a štítku | kus | 16 |  | 0 | 0 | 0 |  |  |  | POL1_0
120 | 54914621R | Dveřní kování klíč | kus | 12 |  | 0 | 0.0008 | 0.0096 |  |  |  | POL3_0
121 | 54914624R | Dveřní kování WC zámek | kus | 4 |  | 0 | 0.0008 | 0.0032 |  |  |  | POL3_0
122 | 766669921R00 | Montáž zámku | kus | 12 |  | 0 | 0 | 0 |  |  |  | POL1_0
123 | 54926044R | Zámek stavební vložkový typ 24026 (80 mm) P | kus | 12 |  | 0 | 0.00045 | 0.0054 |  |  |  | POL3_0
124 | 766669117R00 | Dokování samozavírače na ocelovou zárubeň | kus | 1 |  | 0 | 0 | 0 |  |  |  | POL1_0
125 | 766669199RX0 | D+M podlahová dveřní zarážka | ks | 16 |  | 0 | 0 | 0 |  |  |  | POL1_0
126 | 766711001R00 | Montáž oken a balkonových dveří s vypěněním | m | 46.64 |  | 0 | 2e-05 | 0.00093 |  |  |  | POL1_0
127 | 766601211R00 | Těsnění okenní spáry, ostění, PT fólie+ PP páska | m | 23.2 |  | 0 | 4e-05 | 0.00093 |  |  |  | POL1_0
128 | 766601229R00 | Těsnění oken.spáry,parapet,PT folie+PP folie+páska | m | 23.44 |  | 0 | 0.00016 | 0.00375 |  |  |  | POL1_0
129 | O01 | Okno plastové 1křídlové 145x145 cm OS | kus | 4 |  | 0 | 0.064 | 0.256 |  |  |  | POL3_0
130 | O02 | Okno plastové 1křídlové 145x90 cm OS | kus | 2 |  | 0 | 0.056 | 0.112 |  |  |  | POL3_0
131 | O03 | Okno plastové 2křídlové 186x165 cm O/OS | kus | 2 |  | 0 | 0.084 | 0.168 |  |  |  | POL3_0
132 | 998766101R00 | Přesun hmot pro truhlářské konstr., výšky do 6 m | t | 1.012 |  | 0 | 0 | 0 |  |  |  | POL1_0
Díl: | 767 | Konstrukce zámečnické |  |  |  | 0 |  | 43.5409 |  |  |  | DIL
103 | 15484534R | Pororošt vč. Montáže- stávající plošina | m2 | 380 |  | 0 | 0.00864 | 3.2832 | doplnění |  |  | POL1_0
|  | Úprava ocelové plošiny- hala 1 | kpl | 1 |  | 0 |  |  | doplnění
133 | 767392113R00 | Montáž krytiny střech, tvar. plechem, přistřelením | m2 | 479.55 |  | 0 | 6e-05 | 0.02877 |  |  |  | POL3_0
134 | 15484352RX | Profil trapézový TR 150/280 – 0,75 | m2 | 527.505 |  | 0 | 0.0121 | 6.3828 |  |  |  | POL1_0
135 | 767422101RX0 | Montáž kovové fasády, rošt opláštění | m2 | 1533.6363 |  | 0 | 0.01 | 15.3364 |  |  |  | POL1_0
136 | 767422102RX0 | Montáž kovové fasády, plošné prvky - plech | m2 | 1533.6363 |  | 0 | 0.009 | 13.8027 |  |  |  | POL1_0
137 | 767422111RX0 | Montáž opláštění - oplechování atiky | m | 219.4 |  | 0 | 3e-05 | 0.00658 |  |  |  | POL1_0
138 | 767422112RX0 | Montáž opláštění - oplechování soklu | m | 204.61 |  | 0 | 0 | 0 |  |  |  | POL1_0
139 | 767425131RX0 | Opláštění - lemování oken, vrat a dveří | m | 137.2 |  | 0 | 2e-05 | 0.00274 |  |  |  | POL1_0
140 | 767425138RX0 | Opláštění - lemování rohů | m | 28.4 |  | 0 | 2e-05 | 0.00057 |  |  |  | POL1_0
141 | 767649191R00 | Montáž doplňků dveří, samozavírače hydraulického | kus | 1 |  | 0 | 1e-05 | 1e-05 |  |  |  | POL1_0
142 | SZH01 | Samozavírač dveřní hydraulický | ks | 1 |  | 0 | 0 | 0 |  |  |  | POL1_0
143 | 767646510R00 | Montáž dveří ocelových jednokřídlových | kus | 8 |  | 0 | 0.00043 | 0.00344 |  |  |  | POL1_0
144 | D01 | Dveře venkovní vstupní 800/2000 vč. rámu a kování BT3 | ks | 8 |  | 0 | 0.05 | 0.4 |  |  |  | POL1_0
145 | 767651240R00 | Montáž vrat otočných do ocel.zárubně, pl.nad 13 m2 | kus | 3 |  | 0 | 0.00043 | 0.00129 |  |  |  | POL3_0
146 | V01 | Vrata ocelová otevíravá 333/430 s rámem zateplená BT3 + prachotěsné | kus | 3 |  | 0 | 0.5025 | 1.5075 | doplnění |  |  | POL1_0
147 | 767995103R00 | Výroba a montáž kov. atypických konstrukcí, oc. výměna nad vraty | kg | 625 |  | 0 | 0.001 | 0.625 |  |  |  | POL1_0
148 | 767995103R00 | Výroba a montáž kov. atypických konstrukcí, nosná konstrukce solárních panelů (1ks) | kg | 901.075 |  | 0 | 0.001 | 0.90108 |  |  |  | POL1_0
149 | 767211112RX0 | D+Montáž nových schodů stávající vestavby, vš. zábradlí | ks | 1 |  | 0 | 3 | 3 |  |  |  | POL1_0
150 | 767321298RX0 | D+M fasádní zavěšené stříšky 6250/2500 | ks | 1 |  | 0 | 0.512 | 0.512 |  |  |  | POL1_0
151 | 767321299RX0 | D+M fasádní zavěšené stříšky 12250/2500 | ks | 1 |  | 0 | 1.03 | 1.03 |  |  |  | POL1_0
152 | 998767102R00 | Přesun hmot pro zámečnické konstr., výšky do 12 m | t | 53.49 |  | 0 | 0 | 0
| 767995103RX2 | Výroba a montáž kov. atypických konstrukcí, ocelové konstrukce pro solární panely | kg | 10092 |  | 0 | 0 | 10.092 |  |  |  | DIL
|  | Žebřík / výlez na střechu (venkovní pozinkovaný)- 8m výška (umístění bude upřesněno) | kpl | 1 |  | 0 |  |  | doplnění
Díl: | 771 | Podlahy z dlaždic a obklady |  |  |  | 0 |  | 3.5588 |  |  |  | POL2_0
153 | 771100010RAB | Vyrovnání podk.samoniv.hmotou inter., nivelační hmota tl. 6 mm, penetrace | m2 | 98.68 |  | 0 | 0.01018 | 1.0046 |  |  |  | POL1_0
154 | 771475014RV4 | Obklad soklíků keram.rovných, tmel,výška 10 cm | m | 69.93 |  | 0 | 0.0004 | 0.02797 |  |  |  | POL3_0
155 | 597642410R | Dlažba keramická matná sokl 300x80x9 mm | kus | 256 |  | 0 | 0.00045 | 0.1152 |  |  |  | POL1_0
156 | 771575109RV4 | Montáž podlah keram.,hladké, tmel, 30x30 cm | m2 | 98.68 |  | 0 | 0.00326 | 0.3217 |  |  |  | POL3_0
157 | 597642030R | Dlažba kramická matná 300x300x9 mm | m2 | 31.273 |  | 0 | 0.0192 | 0.60044 |  |  |  | POL3_0
158 | 597642031R | Dlažba keramická protiskluz. SB 300x300x9 mm | m2 | 77.275 |  | 0 | 0.0192 | 1.4837 |  |  |  | POL1_0
159 | 771579791R00 | Příplatek za plochu podlah keram. do 5 m2 jednotl. | m2 | 38.91 |  | 0 | 0 | 0 |  |  |  | POL1_0
160 | 771578011R00 | Spára podlaha - stěna, silikonem | m | 131.95 |  | 0 | 4e-05 | 0.00528 |  |  |  | POL1_0
161 | 998771101R00 | Přesun hmot pro podlahy z dlaždic, výšky do 6 m | t | 3.56 |  | 0 | 0 | 0 |  |  |  | DIL
Díl: | 776 | Podlahy povlakové |  |  |  | 0 |  | 0.36466 |  |  |  | POL1_0
162 | 776101121R00 | Provedení penetrace podkladu | m2 | 32.13 |  | 0 | 0 | 0 |  |  |  | POL1_0
163 | 776421100RU1 | Lepení podlahových soklíků z PVC a vinylu, včetně dodávky soklíku PVC | m | 33.54 |  | 0 | 8e-05 | 0.00268 |  |  |  | POL1_0
164 | 776521100RT1 | Lepení povlak.podlah z pásů PVC na lepidlo, pouze položení - PVC ve specifikaci | m2 | 32.13 |  | 0 | 0.00025 | 0.00803 |  |  |  | POL3_0
165 | 61194202RX | Podlaha Vinylová | m2 | 35.343 |  | 0 | 0.01 | 0.35343 |  |  |  | POL1_0
166 | 776981121R00 | Lišta nerezová přechodová, stejná výška krytin | m | 1.4 |  | 0 | 0.00037 | 0.00052 |  |  |  | POL1_0
167 | 998776101R00 | Přesun hmot pro podlahy povlakové, výšky do 6 m | t | 0.364 |  | 0 | 0 | 0 |  |  |  | DIL
Díl: | 777 | Podlahy ze syntetických hmot |  |  |  | 0 |  | 2.7216 |  |  |  | POL1_0
168 | 777561020R00 | Vyrovnání podlahy stěrkou tloušťky 2 mm | m2 | 32.13 |  | 0 | 0.0022 | 0.07069 |  |  |  | POL1_0
169 | 777615214R00 | Nátěry podlah betonových 2x | m2 | 1803.35 |  | 0 | 0.00147 | 2.6509 |  |  |  | POL1_0
170 | 998777101R00 | Přesun hmot pro podlahy syntetické, výšky do 6 m | t | 2.72 |  | 0 | 0 | 0 |  |  |  | DIL
Díl: | 781 | Obklady keramické |  |  |  | 0 |  | 2.3111 |  |  |  | POL1_0
171 | 781101111R00 | Vyrovnání podkladu maltou ze SMS tl. do 7 mm | m2 | 124.04 |  | 0 | 0 | 0 |  |  |  | POL1_0
172 | 781101210R00 | Penetrace podkladu pod obklady | m2 | 124.04 |  | 0 | 0.00021 | 0.02605 |  |  |  | POL1_0
173 | 781415016RT3 | Montáž obkladů stěn, porovin.,tmel, nad 20x25 cm | m2 | 124.04 |  | 0 | 0.00381 | 0.47259 |  |  |  | POL3_0
174 | 597813709R | Obkládačka 25x33 světle šedá lesk | m2 | 132.7228 |  | 0 | 0.0136 | 1.805 |  |  |  | POL1_0
175 | 781497111R00 | Lišta hliníková ukončovacích k obkladům | m | 62.02 |  | 0 | 0.0001 | 0.0062 |  |  |  | POL1_0
176 | 781497121R00 | Lišta hliníková rohová k obkladům | m | 12 |  | 0 | 0.0001 | 0.0012 |  |  |  | POL1_0
177 | 998781101R00 | Přesun hmot pro obklady keramické, výšky do 6 m | t | 2.311 |  | 0 | 0 | 0 |  |  |  | DIL
Díl: | 783 | Nátěry |  |  |  | 0 |  | 0.01967 |  |  |  | POL1_0
178 | 783222100R00 | Nátěr syntetický kovových konstrukcí dvojnásobný | m2 | 81.94 |  | 0 | 0.00024 | 0.01967
|  | Nátěr protipožární 30min- hala | m2 | 1150 |  | 0 | 0.00024 | 0.276 | oprava
|  | Nátěr protipožární 30min- ocelová plošina | m2 | 380 |  | 0 | 0.00024 | 0.0912 | doplnění |  |  | DIL
Díl: | 784 | Malby |  |  |  | 0 |  | 0.62075 |  |  |  | POL1_0
179 | 784191101R00 | Penetrace podkladu univerzální 1x | m2 | 2821.577 |  | 0 | 7e-05 | 0.19751 |  |  |  | POL1_0
180 | 784195212R00 | Malba bílá, bez penetrace, 2 x | m2 | 2821.577 |  | 0 | 0.00015 | 0.42324 |  |  |  | DIL
Díl: | VN | Vedlejší náklady |  |  |  | 0 |  | 0 |  |  |  | POL1_0
181 | 005121020R | Zařízení staveniště | Soubor | 1 |  | 0 | 0 | 0 |  |  |  | POL1_0
182 | 005211080R | Bezpečnostní a hygienická opatření na staveništi | Soubor | 1 |  | 0 | 0 | 0 |  |  |  | POL1_0
183 | 005241010R | Dokumentace skutečného provedení | Soubor | 1 |  | 0 | 0 | 0 |  | 15 | 21
END
0

## E2-OBJEKT Vestavky- etapa 2
Položkový rozpočet | [10 empty] | #TypZaznamu#
S: |  | LOGISTICKÝ AREÁL MĚŠICE - Q-PARK - OBJEKT HALY Q9 | [8 empty] | STA
O: |  | MĚŠICE | [8 empty] | OBJ
E2 - OBJEKT VESTAVKY- etapa 2 NEOCEŇOVAT!!!
P.č. | Číslo položky | Název položky | MJ | množství | cena / MJ | Celkem | hmotnost / MJ | hmotnost celk.(t)
Díl: | 1 | Zemní práce |  |  |  | 0 |  | 0 |  |  | DIL
1 | 139711101R00 | Vykopávka v uzavřených prostorách v hor.1-4 | m3 | 50.72 |  | 0 | 0 | 0 |  |  | POL1_0
2 | 162201203R00 | Vodorovné přemíst.výkopku, kolečko hor.1-4, do 10m | m3 | 50.72 |  | 0 | 0 | 0 |  |  | POL1_0
3 | 162201210R00 | Příplatek za dalš.10 m, kolečko, výkop. z hor.1- 4 | m3 | 253.6 |  | 0 | 0 | 0 |  |  | POL1_0
4 | 167101201R00 | Nakládání výkopku z hor.1 ÷ 4 - ručně | m3 | 50.72 |  | 0 | 0 | 0 |  |  | POL1_0
5 | 162701105R00 | Vodorovné přemístění výkopku z hor.1-4 do 10000 m | m3 | 50.72 |  | 0 | 0 | 0 |  |  | POL1_0
6 | 162701109R00 | Příplatek k vod. přemístění hor.1-4 za další 1 km | m3 | 507.2 |  | 0 | 0 | 0 |  |  | POL1_0
7 | 171201201R00 | Uložení sypaniny na skl.-sypanina na výšku přes 2m | m3 | 50.72 |  | 0 | 0 | 0 |  |  | POL1_0
8 | 199000002R00 | Poplatek za skládku horniny 1- 4 | m3 | 50.72 |  | 0 | 0 | 0 |  |  | POL1_0
Díl: | 2 | Základy,zvláštní zakládání |  |  |  | 0 |  | 231.681 |  |  | DIL
9 | 229940020RA0 | Trubkové mikropiloty D 105, včetně injektáže | m | 1160 |  | 0 | 0.08442 | 97.9272 |  |  | POL2_0
10 | 274313621R00 | Beton základových pasů prostý C 20/25 | m3 | 13.6 |  | 0 | 2.525 | 34.34 |  |  | POL1_0
11 | 275321321R00 | Železobeton základových patek C 20/25 | m3 | 37.12 |  | 0 | 2.525 | 93.728 |  |  | POL1_0
12 | 275361821R00 | Výztuž základ. patek z betonářské oceli 10 505 (R) | t | 5.568 |  | 0 | 1.0212 | 5.6858 |  |  | POL1_0
Díl: | 3 | Svislé a kompletní konstrukce |  |  |  | 0 |  | 58.6007 |  |  | DIL
13 | 311238137R00 | Zdivo keramické 30 AKU Z P20 na MC 10, tl.300 mm | m2 | 147.724 |  | 0 | 0.33694 | 49.7741 |  |  | POL1_0
14 | 317168131R00 | Překlad keramický 7 vysoký 70x235x1250 mm | kus | 16 |  | 0 | 0.04529 | 0.72464 |  |  | POL1_0
15 | 342248120R00 | Příčky keramické 11,5 AKU na MVC 5, tl. 115 mm | m2 | 16.32 |  | 0 | 0.13437 | 2.1929 |  |  | POL1_0
16 | 342016221R00 | Příčka SDK tl.205mm,2x ocel.kce,2x oplášť.,RB 12,5 | m2 | 38.48 |  | 0 | 0.05115 | 1.9683 |  |  | POL1_0
17 | 342013321R00 | Příčka SDK tl.150 mm,ocel.kce,2x oplášť.,RB 12,5mm | m2 | 38.644 |  | 0 | 0.04785 | 1.8491 |  |  | POL1_0
18 | 342013323R00 | Příčka SDKtl.150 mm,ocel.kce,2x oplášť.,RBI 12,5mm | m2 | 31.5 |  | 0 | 0.04827 | 1.5205 |  |  | POL1_0
19 | 342013123R00 | Příčka SDK tl.100mm,ocel.kce,2x oplášť.,RBI 12,5mm | m2 | 11.332 |  | 0 | 0.04563 | 0.51708 |  |  | POL1_0
20 | 342091022R00 | Příplatek za otvor 4 m2 v SDK příčce 1x UA,2x opl. | kus | 14 |  | 0 | 0 | 0 |  |  | POL1_0
21 | 347014113R00 | Předstěna SDK,tl.55mm,1x ocel.kce CD,1x RBI 12,5mm | m2 | 4.68 |  | 0 | 0.01154 | 0.05401 |  |  | POL1_0
22 | 342091043R00 | Příplatek za nestandardní povrchovou úpravu Q3 | m2 | 244.592 |  | 0 | 0 | 0 |  |  | POL1_0
23 | 342091059RX0 | Příplatek za ukončení příčky ve volném prostoru | m | 10.4 |  | 0 | 0 | 0 |  |  | POL1_0
Díl: | 4 | Vodorovné konstrukce |  |  |  | 0 |  | 318.8637 |  |  | DIL
24 | 411321315R00 | Stropy deskové ze železobetonu C 20/25 | m3 | 108.7354 |  | 0 | 2.5251 | 274.5721 |  |  | POL1_0
25 | 411361821R00 | Výztuž stropů z betonářské oceli 10505(R) | t | 19.6416 |  | 0 | 1.0214 | 20.0617 |  |  | POL1_0
26 | 411361921RT5 | Výztuž stropů svařovanou sítí , průměr drátu 6,0, oka 150/150 mm KH20 | t | 4.382 |  | 0 | 1.0554 | 4.625 |  |  | POL1_0
27 | 411351801R00 | Bednění čel stropních desek, zřízení | m | 225.78 |  | 0 | 0.03047 | 6.8795 |  |  | POL1_0
28 | 411351802R00 | Bednění čel stropních desek, odstranění | m | 225.78 |  | 0 | 0 | 0 |  |  | POL1_0
29 | 417321315R00 | Ztužující pásy a věnce z betonu železového C 20/25 | m3 | 3.9729 |  | 0 | 2.5251 | 10.032 |  |  | POL1_0
30 | 417361821R00 | Výztuž ztužujících pásů a věnců z oceli 10505(R) | t | 0.35756 |  | 0 | 1.0167 | 0.36351 |  |  | POL1_0
31 | 417351115R00 | Bednění ztužujících pásů a věnců - zřízení | m2 | 26.486 |  | 0 | 0.00782 | 0.20712 |  |  | POL1_0
32 | 417351116R00 | Bednění ztužujících pásů a věnců - odstranění | m2 | 26.486 |  | 0 | 0 | 0 |  |  | POL1_0
33 | 413351107R00 | Bednění nosníků - zřízení | m2 | 3.06 |  | 0 | 0.0577 | 0.17656 |  |  | POL1_0
34 | 413351108R00 | Bednění nosníků - odstranění | m2 | 3.06 |  | 0 | 0 | 0 |  |  | POL1_0
35 | 413351213R00 | Podpěrná konstr.nosníků do 4 m,do 10 kPa - zřízení | m2 | 3.06 |  | 0 | 0.00633 | 0.01937 |  |  | POL1_0
36 | 413351214R00 | Podpěrná konstr.nosníků do 4 m,10 kPa - odstranění | m2 | 3.06 |  | 0 | 0 | 0 |  |  | POL1_0
37 | 416021128R00 | Podhledy SDK, kovová.kce CD. 1x deska RFI 15 mm | m2 | 17.1 |  | 0 | 0.01841 | 0.31481 |  |  | POL1_0
38 | 416021126R00 | Podhledy SDK, kovová.kce CD. 1x deska RF 15 mm | m2 | 87.56 |  | 0 | 0.01841 | 1.612 |  |  | POL1_0
39 | 416091081R00 | Příplatek k podhledu sádrokart. za plochu do 2 m2 | m2 | 13.5 |  | 0 | 0 | 0 |  |  | POL1_0
40 | 416091082R00 | Příplatek k podhledu sádrokart. za plochu do 5 m2 | m2 | 6.4 |  | 0 | 0 | 0 |  |  | POL1_0
41 | 416091083R00 | Příplatek k podhledu sádrokart. za plochu do 10 m2 | m2 | 48.04 |  | 0 | 0 | 0 |  |  | POL1_0
Díl: | 61 | Upravy povrchů vnitřní |  |  |  | 0 |  | 11.7673 |  |  | DIL
42 | 610991111R00 | Zakrývání výplní vnitřních otvorů | m2 | 18.156 |  | 0 | 4e-05 | 0.00073 |  |  | POL1_0
43 | 612421615R00 | Omítka vnitřní zdiva, MVC, hrubá zatřená | m2 | 28 |  | 0 | 0.03921 | 1.0979 |  |  | POL1_0
44 | 612421637R00 | Omítka vnitřní zdiva, MVC, štuková | m2 | 216.4322 |  | 0 | 0.04766 | 10.3152 |  |  | POL1_0
45 | 612425931RT2 | Omítka vápenná vnitřního ostění - štuková, s použitím suché maltové směsi | m2 | 9.468 |  | 0 | 0.03491 | 0.33053 |  |  | POL1_0
46 | 612473186R00 | Příplatek za zabudované rohovníky | m | 49.96 |  | 0 | 0.00046 | 0.02298 |  |  | POL1_0
Díl: | 63 | Podlahy a podlahové konstrukce |  |  |  | 0 |  | 43.9689 |  |  | DIL
47 | 631312141R00 | Doplnění rýh betonem v dosavadních mazaninách | m3 | 12.846 |  | 0 | 2.5 | 32.115 |  |  | POL1_0
48 | 631319155R00 | Příplatek za přehlaz. mazanin pod povlaky tl. 24cm | m3 | 12.846 |  | 0 | 0 | 0 |  |  | POL1_0
49 | 632451021R00 | Vyrovnávací potěr MC 15, v pásu, tl. 20 mm | m2 | 3.06 |  | 0 | 0.04984 | 0.15251 |  |  | POL1_0
50 | 632451024R00 | Vyrovnávací potěr MC 15, v pásu, tl. 50 mm | m2 | 20.4 |  | 0 | 0.1231 | 2.5112 |  |  | POL1_0
51 | 632411105RT1 | Samonivelační stěrka ruč.zpracování tl.5 mm, samonivelační polymercementová stěrka 20 MPa | m2 | 1030.29 |  | 0 | 0.00892 | 9.1902 |  |  | POL1_0
Díl: | 64 | Výplně otvorů |  |  |  | 0 |  | 2.3859 |  |  | DIL
52 | 642945111R00 | Osazení zárubní ocel. požár.1křídl., pl. do 2,5 m2 | kus | 4 |  | 0 | 0.49075 | 1.963 |  |  | POL1_0
53 | 553310022R | Zárubeň ocelová 100, 800x1970 L, P | kus | 4 |  | 0 | 0.0174 | 0.0696 |  |  | POL3_0
54 | 642942212R00 | Osazení zárubně do sádrokarton. příčky tl. 100 mm | kus | 6 |  | 0 | 0.00238 | 0.01428 |  |  | POL1_0
55 | 553310021R | Zárubeň ocelová 100, 700x1970 L, P | kus | 4 |  | 0 | 0.0173 | 0.0692 |  |  | POL3_0
56 | 553310022R | Zárubeň ocelová 100, 800x1970 L, P | kus | 2 |  | 0 | 0.0174 | 0.0348 |  |  | POL3_0
57 | 642942214R00 | Osazení zárubně do sádrokarton. příčky tl. 150 mm | kus | 8 |  | 0 | 0.00292 | 0.02336 |  |  | POL1_0
58 | 553310041R | Zárubeň ocelová 150, 700x1970 L, P | kus | 2 |  | 0 | 0.0177 | 0.0354 |  |  | POL3_0
59 | 553310042R | Zárubeň ocelová 150, 800x1970 L, P | kus | 6 |  | 0 | 0.0178 | 0.1068 |  |  | POL3_0
60 | 648991113RT4 | Osazení parapet.desek plast. a lamin. š.nad 20cm, včetně dodávky plastové parapetní desky š. 350 mm | m | 10.2 |  | 0 | 0.00681 | 0.06946 |  |  | POL1_0
Díl: | 90 | Přípočty |  |  |  | 0 |  | 0 |  |  | DIL
61 | 900 R01 | HZS stavební dělník v tarifní třídě 4, stavební přípomoce | h | 100 |  | 0 | 0 | 0 |  |  | POL1_0
Díl: | 94 | Lešení a stavební výtahy |  |  |  | 0 |  | 1.2707 |  |  | DIL
62 | 941955001R00 | Lešení lehké pomocné, výška podlahy do 1,2 m | m2 | 1050.19 |  | 0 | 0.00121 | 1.2707 |  |  | POL1_0
Díl: | 95 | Dokončovací kce na pozem.stav. |  |  |  | 0 |  | 0.04201 |  |  | DIL
63 | 952901111R00 | Vyčištění budov o výšce podlaží do 4 m | m2 | 104.66 |  | 0 | 4e-05 | 0.00419 |  |  | POL1_0
64 | 952901221R00 | Vyčištění průmyslových budov a objektů výrobních | m2 | 945.53 |  | 0 | 4e-05 | 0.03782 |  |  | POL1_0
Díl: | 96 | Bourání konstrukcí |  |  |  | 0 |  | 0.1141 |  |  | DIL
65 | 970251200R00 | Řezání železobetonu hl. řezu 200 mm | m | 321.6 |  | 0 | 0 | 0 |  |  | POL1_0
66 | 965042221RT2 | Bourání mazanin betonových tl. nad 10 cm, pl. 1 m2, ručně tl. mazaniny 15 - 20 cm | m3 | 12.864 |  | 0 | 0 | 0 |  |  | POL1_0
67 | 965049112R00 | Příplatek, bourání mazanin se svař.síťí nad 10 cm | m3 | 12.864 |  | 0 | 0 | 0 |  |  | POL1_0
68 | 767134821R00 | Demontáž oplechování stěn kazetami | m2 | 18.156 |  | 0 | 0 | 0 |  |  | POL1_0
69 | 767135821R00 | Demontáž roštu pro obložení z kazet | m2 | 18.156 |  | 0 | 0 | 0 |  |  | POL1_0
70 | 713100832R00 | Odstr. tepelné izolace z min. desek tl. do 200 mm | m2 | 18.156 |  | 0 | 0 | 0 |  |  | POL1_0
71 | 762526811R00 | Demontáž podlah bez polštářů z dřevotřísky do 2 cm | m2 | 151 |  | 0 | 0 | 0 |  |  | POL1_0
72 | 767996803R00 | Demontáž atypických ocelových konstr. do 250 kg | kg | 2282.064 |  | 0 | 5e-05 | 0.1141 |  |  | POL1_0
73 | 979082111R00 | Vnitrostaveništní doprava suti do 10 m | t | 36.4 |  | 0 | 0 | 0 |  |  | POL1_0
74 | 979082121R00 | Příplatek k vnitrost. dopravě suti za dalších 5 m | t | 364 |  | 0 | 0 | 0 |  |  | POL1_0
75 | 979087212R00 | Nakládání suti na dopravní prostředky | t | 36.4 |  | 0 | 0 | 0 |  |  | POL1_0
76 | 979981101R00 | Kontejner, suť bez příměsí, odvoz a likvidace, 3 t | t | 36.4 |  | 0 | 0 | 0 |  |  | POL1_0
Díl: | 99 | Staveništní přesun hmot |  |  |  | 0 |  | 0 |  |  | DIL
77 | 999281108R00 | Přesun hmot pro opravy a údržbu do výšky 12 m | t | 668.6943 |  | 0 | 0 | 0 |  |  | POL1_0
Díl: | 711 | Izolace proti vodě |  |  |  | 0 |  | 0.16715 |  |  | DIL
78 | 711212000R00 | Penetrace podkladu pod hydroizolační nátěr,vč.dod. | m2 | 36.24 |  | 0 | 0.00021 | 0.00761 |  |  | POL1_0
79 | 711212002R00 | Hydroizolační povlak - nátěr nebo stěrka | m2 | 36.24 |  | 0 | 0.00368 | 0.13336 |  |  | POL1_0
80 | 711212601R00 | Těsnicí pás do spoje podlaha - stěna | m | 38.8 |  | 0 | 0.00032 | 0.01242 |  |  | POL1_0
81 | 711212602R00 | Těsnicí roh vnější, vnitřní do spoje podlaha-stěna | kus | 32 |  | 0 | 0.00043 | 0.01376 |  |  | POL1_0
82 | 998711101R00 | Přesun hmot pro izolace proti vodě, výšky do 6 m | t | 0.1671 |  | 0 | 0 | 0 |  |  | POL1_0
Díl: | 766 | Konstrukce truhlářské |  |  |  | 0 |  | 1.1742 |  |  | DIL
83 | 766661112R00 | Montáž dveří do zárubně,otevíravých 1kř.do 0,8 m | kus | 14 |  | 0 | 0 | 0 |  |  | POL1_0
84 | 61165401R | Dveře vnitřní lamino CPL plné 1kř. 70x197, plná DTD | kus | 6 |  | 0 | 0.029 | 0.174 |  |  | POL3_0
85 | 61165402R | Dveře vnitřní lamino CPL plné 1kř. 80x197, plná DTD | kus | 8 |  | 0 | 0.033 | 0.264 |  |  | POL3_0
86 | 766661413R00 | Montáž dveří protipožár.1kř.do 80 cm, bez kukátka | kus | 4 |  | 0 | 0 | 0 |  |  | POL1_0
87 | 61168501.AR | Dveře dřevěné vnitřní hladké EW30 80/197 cm | kus | 4 |  | 0 | 0.025 | 0.1 |  |  | POL3_0
88 | 766670021R00 | Montáž kliky a štítku | kus | 18 |  | 0 | 0 | 0 |  |  | POL1_0
89 | 54914621R | Dveřní kování klíč | kus | 14 |  | 0 | 0.0008 | 0.0112 |  |  | POL3_0
90 | 54914624R | Dveřní kování WC zámek | kus | 4 |  | 0 | 0.0008 | 0.0032 |  |  | POL3_0
91 | 766669921R00 | Montáž zámku | kus | 14 |  | 0 | 0 | 0 |  |  | POL1_0
92 | 54926044R | Zámek stavební vložkový typ 24026 (80 mm) P | kus | 14 |  | 0 | 0.00045 | 0.0063 |  |  | POL3_0
93 | 766669117R00 | Dokování samozavírače na ocelovou zárubeň | kus | 4 |  | 0 | 0 | 0 |  |  | POL1_0
94 | 766711001R00 | Montáž oken a balkonových dveří s vypěněním | m | 41.76 |  | 0 | 2e-05 | 0.00084 |  |  | POL1_0
95 | 766601229R00 | Těsnění oken.spáry,parapet,PT folie+PP folie+páska | m | 41.76 |  | 0 | 0.00016 | 0.00668 |  |  | POL1_0
96 | 61143774.AR | Okno plastové 1 křídlové 1700x1780 OS BT3/P2A | kus | 6 |  | 0 | 0.04 | 0.24 |  |  | POL3_0
97 | 766810010RAE | Kuchyňské linky dodávka a montáž, linka 240 cm | kus | 2 |  | 0 | 0.184 | 0.368 |  |  | POL2_0
98 | 998766101R00 | Přesun hmot pro truhlářské konstr., výšky do 6 m | t | 1.174 |  | 0 | 0 | 0 |  |  | POL1_0
Díl: | 767 | Konstrukce zámečnické |  |  |  | 0 |  | 102.0539 |  |  | DIL
99 | 767995103RX0 | Výroba a montáž kov. atypických konstrukcí, ocelové konstrukce vestavků | kg | 78433.65 |  | 0 | 0.001 | 78.4337 |  |  | POL1_0
100 | 767995103RX1 | Výroba a montáž kov. atypických konstrukcí, ocelový strop zděného vestavku | kg | 5814.308 |  | 0 | 0.001 | 5.8143 |  |  | POL1_0
101 | 767392113R00 | Montáž krytiny střech, tvar. plechem, přistřelením | m2 | 1087.354 |  | 0 | 6e-05 | 0.06524 |  |  | POL1_0
102 | 15484511R | Profil trapézový CB 40/160 x 0,50 mm, pozink. | m2 | 156.0064 |  | 0 | 0.00512 | 0.79875 |  |  | POL3_0
103 | 15484534R | Pororošt vč. Montáže | m2 | 1040.083 |  | 0 | 0.00864 | 8.9863 |  |  | POL3_0
104 | Z01 | D+M ocelového schodiště š. 1470mm, vč. zábradlí, 17x stupeň 181,7/270 mm | ks | 5 |  | 0 | 0.84 | 4.2 |  |  | POL1_0
105 | Z02 | D+M ocelového zábradlí vestavků v.930 mm | m | 187.78 |  | 0 | 0.02 | 3.7556 |  |  | POL1_0
106 | 767649191R00 | Montáž doplňků dveří, samozavírače hydraulického | kus | 4 |  | 0 | 1e-05 | 4e-05 |  |  | POL1_0
107 | SZH01 | Samozavírač dveřní hydraulický | ks | 4 |  | 0 | 0 | 0 |  |  | POL1_0
108 | 998767102R00 | Přesun hmot pro zámečnické konstr., výšky do 12 m | t | 100.374 |  | 0 | 0 | 0 |  |  | POL1_0
Díl: | 771 | Podlahy z dlaždic a obklady |  |  |  | 0 |  | 0.59253 |  |  | DIL
109 | 771100010RAB | Vyrovnání podk.samoniv.hmotou inter., nivelační hmota tl. 6 mm, penetrace | m2 | 17.1 |  | 0 | 0.01018 | 0.17408 |  |  | POL2_0
110 | 771575109RV4 | Montáž podlah keram.,hladké, tmel, 30x30 cm | m2 | 17.1 |  | 0 | 0.00326 | 0.05575 |  |  | POL1_0
111 | 597642031R | Dlažba keramická protiskluz. 300x300x9 mm | m2 | 18.81 |  | 0 | 0.0192 | 0.36115 |  |  | POL3_0
112 | 771579791R00 | Příplatek za plochu podlah keram. do 5 m2 jednotl. | m2 | 17.1 |  | 0 | 0 | 0 |  |  | POL1_0
113 | 771578011R00 | Spára podlaha - stěna, silikonem | m | 38.8 |  | 0 | 4e-05 | 0.00155 |  |  | POL1_0
114 | 998771101R00 | Přesun hmot pro podlahy z dlaždic, výšky do 6 m | t | 0.592 |  | 0 | 0 | 0 |  |  | POL1_0
Díl: | 776 | Podlahy povlakové |  |  |  | 0 |  | 11.6004 |  |  | DIL
115 | 776101121R00 | Provedení penetrace podkladu | m2 | 1030.29 |  | 0 | 0 | 0 |  |  | POL1_0
116 | 776421100RU1 | Lepení podlahových soklíků z PVC a vinylu, včetně dodávky soklíku PVC | m | 91.68 |  | 0 | 8e-05 | 0.00733 |  |  | POL1_0
117 | 776521100RT1 | Lepení povlak.podlah z pásů PVC na lepidlo, pouze položení - PVC ve specifikaci | m2 | 1030.29 |  | 0 | 0.00025 | 0.25757 |  |  | POL1_0
118 | 61194202R | Podlaha Vinylová | m2 | 1133.319 |  | 0 | 0.01 | 11.3332 |  |  | POL3_0
119 | 776981121R00 | Lišta nerezová přechodová, stejná výška krytin | m | 6.2 |  | 0 | 0.00037 | 0.00229 |  |  | POL1_0
120 | 998776101R00 | Přesun hmot pro podlahy povlakové, výšky do 6 m | t | 11.6 |  | 0 | 0 | 0 |  |  | POL1_0
Díl: | 781 | Obklady keramické |  |  |  | 0 |  | 1.5253 |  |  | DIL
121 | 781101210R00 | Penetrace podkladu pod obklady | m2 | 81.92 |  | 0 | 0.00021 | 0.0172 |  |  | POL1_0
122 | 781415016RT3 | Montáž obkladů stěn, porovin.,tmel, nad 20x25 cm | m2 | 81.92 |  | 0 | 0.00381 | 0.31212 |  |  | POL1_0
123 | 597813709R | Obkládačka 25x33 světle šedá lesk | m2 | 87.6544 |  | 0 | 0.0136 | 1.1921 |  |  | POL3_0
124 | 781497111R00 | Lišta hliníková ukončovacích k obkladům | m | 38.8 |  | 0 | 0.0001 | 0.00388 |  |  | POL1_0
125 | 998781101R00 | Přesun hmot pro obklady keramické, výšky do 6 m | t | 1.525 |  | 0 | 0 | 0 |  |  | POL1_0
Díl: | 783 | Nátěry |  |  |  | 0 |  | 0.62263 |  |  | DIL
126 | 783226100R00 | Nátěr syntetický kovových konstrukcí základní | m2 | 1945.7 |  | 0 | 8e-05 | 0.15566 |  |  | POL1_0
127 | 783222100R00 | Nátěr syntetický kovových konstrukcí dvojnásobný | m2 | 1945.7 |  | 0 | 0.00024 | 0.46697 |  |  | POL1_0
|  | Nátěr protipožární 30min- plošina | m2 | 1565.7 |  | 0 | 0.00024 | 0.37577
Díl: | 784 | Malby |  |  |  | 0 |  | 0.07272 |  |  | DIL
128 | 784191101R00 | Penetrace podkladu univerzální 1x | m2 | 330.56 |  | 0 | 7e-05 | 0.02314 |  |  | POL1_0
129 | 784195212R00 | Malba, bílá, bez penetrace, 2 x | m2 | 330.56 |  | 0 | 0.00015 | 0.04958 |  |  | POL1_0
Díl: | M33 | Montáže dopravních zař. a vah |  |  |  | 0 |  | 1.71 |  |  | DIL
130 | 330030000RA0 | Zvedací hydraulická plošina 1400/2040 | kus | 3 |  | 0 | 0.57 | 1.71 |  |  | POL2_0
Díl: | VN | Vedlejší náklady |  |  |  | 0 |  | 0 |  |  | DIL
131 | 005121020R | Zařízení staveniště | Soubor | 1 |  | 0 | 0 | 0 |  |  | POL1_0
132 | 005211080R | Bezpečnostní a hygienická opatření na staveništi | Soubor | 1 |  | 0 | 0 | 0 |  |  | POL1_0
133 | 005241010R | Dokumentace skutečného provedení | Soubor | 1 |  | 0 | 0 | 0 |  |  | POL1_0
[9 empty] | 15 | 21
[6 empty] | 0 |  |  |  |  | END

## E1-SILNOPROUD
Zakázka | Hala Q9 - elektroinstalace - I. etapa |  |  | CENA CELKEM BEZ DPH |  |  |  | 0
PD | P-317148 |  |  | CENA CELKEM S DPH |  |  |  | 0
|  |  |  | MATERIÁL |  | MONTÁŽE
Položka | Popis | Množství | Jednotka | Jed.cena | Celkem | Jed.cena | Celkem | CELKEM
A | Svítidlo přisazené LED 30W / 120° / IP65 / 3900 lm / 5000°K / Ra90 / 257*137*102 mm | 79 | ks |  | 0 |  | 0 | 0
AN | Svítidlo přisazené LED 30W / 120° / IP65 / 3900 lm / 5000°K / Ra90 / 257*137*102 mm s inverorem | 21 | ks |  | 0 |  | 0 | 0
B | Svítidlo přisazené LED 60W / 120° / IP65 / 8200 lm / 5000°K / Ra90 / 488*137*102 mm | 6 | ks |  | 0 |  | 0 | 0
BN | Svítidlo přisazené LED 60W / 120° / IP65 / 8200 lm / 5000°K / Ra90 / 488*137*102 mm s invertorem | 3 | ks |  | 0 |  | 0 | 0
C | Svítidlo přisazené LED 56W / 180° / IP20 / 4460 lm / 4000°K / Ra80 / 1200*62*50 mm | 15 | ks |  | 0 |  | 0 | 0
CN | Svítidlo přisazené LED 56W / 180° / IP20 / 4460 lm / 4000°K / Ra80 / 1200*62*50 mm s invertorem | 4 | ks |  | 0 |  | 0 | 0
D | Svítidlo přisazené / podhledové LED 27W / 180° / IP20 / 2150 lm / 4000°K / Ra80 / r240 | 21 | ks |  | 0 |  | 0 | 0
E/IR | Svítidlo přisazené LED 35W / 180° / IP44 / 3250 lm / 4000°K / Ra80 s IR čidlem | 6 | ks |  | 0 |  | 0 | 0
F | Svítidlo LED street 60W / 7500 lm / min IP65 na malém výložníku ( l=20 cm ) | 12 | ks |  | 0 |  | 0 | 0
N | Svítidlo LED 8W nouzové s piktogramy / IP44 | 14 | ks |  | 0 |  | 0 | 0
| spínač přisazený řazení 6 - 10A / 230V AC - ABB Tango | 16 | ks |  | 0 |  | 0 | 0
| spínač přisazený řazení 1 - 10A / 230V AC - ABB Tango | 23 | ks |  | 0 |  | 0 | 0
| spínač přisazený řazení 1 - 10A / 230V AC, IP44 - ABB VARIANT+ | 3 | ks |  | 0 |  | 0 | 0
| spínač přisazený řazení 5 - 10A / 230V AC - ABB Tango | 5 | ks |  | 0 |  | 0 | 0
| spínač přisazený řazení 6+6 - 10A / 230V AC - ABB Tango | 8 | ks |  | 0 |  | 0 | 0
| spínač přisazený řazení 1/0 - 10A / 230V AC - ABB Tango | 55 | ks |  | 0 |  | 0 | 0
| zásuvka vestavná - 16A / 230V AC včetně rámečku a krytu (do násobných rámečků) - ABB Variant+ | 86 | ks |  | 0 |  | 0 | 0
| zásuvka přisazená - 16A / 230V AC včetně přepěťové ochr. T3, IP44 - ABB Variant + | 6 | ks |  | 0 |  | 0 | 0
| Svorkovnice vestavná pro pohyblivý přívod (např. vařič apod.) - 16A / 400 V AC, včetně rámečku a krytu (do nás. rám.) | 12 | ks |  | 0 |  | 0 | 0
| Svorky zemnící a připojovací | 45 | ks |  | 0 |  | 0 | 0
| Ekvipotenciální přípojnice EPP přisazená / vestavná, včetně krabice | 4 | ks |  | 0 |  | 0 | 0
| Ochr. přípojnice OP, včetně krabice | 1 | ks |  | 0 |  | 0 | 0
| Krabice KP přístroiová hluboká pro násobnou montáž | 32 | ks |  | 0 |  | 0 | 0
| Krabice odbočná včetně Wago svorek | 185 | ks |  | 0 |  | 0 | 0
| Krabice KP přístroiová hluboká pro násobnou montáž včetně svorek Wago | 48 | ks |  | 0 |  | 0 | 0
| Krabice 1902 včetně svorek Wago | 23 | ks |  | 0 |  | 0 | 0
| Krabice KO97 včetně svorek Wago | 12 | ks |  | 0 |  | 0 | 0
| Krabice Abox, IP54-66 včetně svorek Wago | 138 | ks |  | 0 |  | 0 | 0
| El. instal. trubka panc. tuhá d23 vč. úchytů | 260 | m |  | 0 |  | 0 | 0
| El. instal. trubka panc. tuhá d29 vč. úchytů | 460 | m |  | 0 |  | 0 | 0
| El. instal. trubka panc. tuhá d36 vč. úchytů | 140 | m |  | 0 |  | 0 | 0
| El. instal. trubka 2316 | 150 | m |  | 0 |  | 0 | 0
| El. instal. trubka 2323 | 160 | m |  | 0 |  | 0 | 0
| El. instal. trubka 2329 | 380 | m |  | 0 |  | 0 | 0
| El. instal. trubka 2336 | 140 | m |  | 0 |  | 0 | 0
| žlab Mars 62/50 včetně víka a podpěr a pomocných konstrukcí | 580 | m |  | 0 |  | 0 | 0
| žlab Mars 125/100 včetně víka a podpěr a pomocných konstrukcí | 840 | m |  | 0 |  | 0 | 0
| žlab Mars 250/100 včetně víka a podpěr a pomocných konstrukcí | 340 | m |  | 0 |  | 0 | 0
| žlab Mars 500/100 včetně víka a podpěr a pomocných konstrukcí | 240 | m |  | 0 |  | 0 | 0
| řetízek pro zavěšení žlabů | 2140 | m |  | 0 |  | 0 | 0
| ocel. závěsy pro řetízky - strop trapéz / žlab | 1650 | ks |  | 0 |  | 0 | 0
| chránička KF / PEHD 40 | 200 | m |  | 0 |  | 0 | 0
| chránička KF / PEHD 110 | 100 | m |  | 0 |  | 0 | 0
| Podružný, spojovací, připojovací, kotevní a upevňovací materiál, svorky, závěsy, kabelová oka a veškeré příslušenství | 1 | soubor |  | 0 |  | 0 | 0
| Kabel CYKY-O 2x1,5 | 1480 | m |  | 0 |  | 0 | 0
| Kabel CYKY-O 3x1,5 | 150 | m |  | 0 |  | 0 | 0
| Kabel CYKY-O 7x1,5 | 180 | m |  | 0 |  | 0 | 0
| Kabel CYKY-O 12x1,5 | 180 | m |  | 0 |  | 0 | 0
| Kabel CYKY-J 3x1,5 | 7740 | m |  | 0 |  | 0 | 0
| Kabel CYKY-J 4x1,5 | 1440 | m |  | 0 |  | 0 | 0
| Kabel CYKY-J 5x1,5 | 3160 | m |  | 0 |  | 0 | 0
| Kabel CYKY-J 3x2,5 | 1770 | m |  | 0 |  | 0 | 0
| Kabel CYKY-J 5x2,5 | 1950 | m |  | 0 |  | 0 | 0
| Kabel CYKY-J 5x10 | 790 | m |  | 0 |  | 0 | 0
| Kabel CYKY-J 5x16 | 200 | m |  | 0 |  | 0 | 0
| Kabel JYTY-O 2x1 | 40 | m |  | 0 |  | 0 | 0
| Kabel JYTY-O 4x1 | 20 | m |  | 0 |  | 0 | 0
| Vodič CYA 6 | 300 | m |  | 0 |  | 0 | 0
| Vodič CYA 16 | 580 | m |  | 0 |  | 0 | 0
| Ukončení vodiče v rozvaděči do 2,5mm2 | 698 | ks |  | 0 |  | 0 | 0
| Ukončení vodiče v rozvaděči do 6mm2 | 123 | ks |  | 0 |  | 0 | 0
| Ukončení vodiče v rozvaděči do 25mm2 | 42 | ks |  | 0 |  | 0 | 0
| Rozvaděč RH | 1 | ks |  | 0 |  | 0 | 0
| Rozvaděč R1 | 1 | ks |  | 0 |  | 0 | 0
| Rozvaděč R2 | 1 | ks |  | 0 |  | 0 | 0
| Rozvaděč R3 | 1 | ks |  | 0 |  | 0 | 0
| Rozvaděč RFE | 1 | ks |  | 0 |  | 0 | 0
| Topný kabel do okapu 3200W | 8 | ks |  | 0 |  | 0 | 0
| Čidlo teploty a vlhkosti | 2 | ks |  | 0 |  | 0 | 0
| Připojení destratifikátorů | 76 | ks |  | 0 |  | 0 | 0
| Připojení bojlerů | 0 | ks |  | 0 |  | 0 | 0
| Připojení ventilátorů | 16 | ks |  | 0 |  | 0 | 0
| Průchod na střechu - trubka, izolace, | 8 | ks |  | 0 |  | 0 | 0
| Kabel AYKY 3Bx240+120 mm2 vč. kabelových ok | 260 | m |  | 0 |  | 0 | 0
| chránička KF / PEHD 110 | 160 | m |  | 0 |  | 0 | 0
| silnostěnný plastový žlab KZ10 | 40 | m |  | 0 |  | 0 | 0
| výstražná fólie PE 3201mmm | 160 | m |  | 0 |  | 0 | 0
| vytýčení kabelové rýhy, výkop kabelové rýhy 35/70-100cm, uložení chrániček, kabelů a fólie, písk. lože, zához, zhutnění, | 150 | m |  | 0 |  | 0 | 0
| písek | 8 | m3 |  | 0 |  | 0 | 0
| likvidace odpadů | 4.2 | t |  | 0 |  | 0 | 0
| Podružný, spojovací, připojovací, kotevní a upevňovací materiál, svorky a veškeré příslušenství | 1 | soubor |  | 0 |  | 0 | 0
| zemnící drát AlMgSi d8 ( svody vč. podpěr ) | 760 | m |  | 0 |  | 0 | 0
| zemnící drát AlMgSi d8 polotvrdý - izolovaný vč. podpěr | 160 | m |  | 0 |  | 0 | 0
| zemnicí páska FeZn 30/4 | 320 | m |  | 0 |  | 0 | 0
| ochranný úhelník | 18 | ks |  | 0 |  | 0 | 0
| držák ochr. úhelníku | 54 | ks |  | 0 |  | 0 | 0
| podpěra na střechu - typ dle kyrtiny střechy | 350 | ks |  | 0 |  | 0 | 0
| svorka spojovací SS | 32 | ks |  | 0 |  | 0 | 0
| svorka připojovací SP | 14 | ks |  | 0 |  | 0 | 0
| svorka zkušební SZ | 18 | ks |  | 0 |  | 0 | 0
| svorka křížová SK | 45 | ks |  | 0 |  | 0 | 0
| svorka okapová SO | 18 | ks |  | 0 |  | 0 | 0
| svorka SR02 (páska-páska) | 64 | ks |  | 0 |  | 0 | 0
| svorka SR03 (páska-drát) | 48 | ks |  | 0 |  | 0 | 0
| jímací tyč JT oddálená AlMgSi, výška cca 2,5m, , horizontální izolované tyče pro upevnění 3x 1,5m, příslušenství | 9 | ks |  | 0 |  | 0 | 0
| jímací tyč JT oddálená AlMgSi, výška cca 2m, horizontální izolované tyče pro upevnění 3x 1,5m, příslušenství | 9 | ks |  | 0 |  | 0 | 0
| Podružný, spojovací, připojovací, kotevní a upevňovací materiál, svorky, závěsy a veškeré příslušenství | 1 | soubor |  | 0 |  | 0 | 0
| Nastavení , zprovoznění, parametrizace | 5 | hod |  | 0 |  | 0 | 0
| Protokoly a předání | 1 | soubor |  | 0 |  | 0 | 0
| Zkušební provoz | 72 | hod |  | 0 |  | 0 | 0
| Práce ve výšce | 1 | soubor |  | 0 |  | 0 | 0
| Revize el.zařízení | 1 | ks |  | 0 |  | 0 | 0
| Zakreslení skutečného stavu | 3 | paré |  | 0 |  | 0 | 0
| Montážní plošiny | 90 | den |  | 0 |  | 0 | 0
| Koordinace s ostatními profesemi | 24 | hod |  | 0 |  | 0 | 0
| Autorizovaný dohled projektanta | 40 | hod |  | 0 |  | 0 | 0
| Požární ucpávky EI30 | 16 | ks |  | 0 |  | 0 | 0

## E2a-SILNOPROUD-etapa 2
Zakázka | Hala Q9 - elektroinstalace - IIa. etapa (2-1.00) - MEZIPATRO NEOCEŇOVAT!!! |  |  | CENA CELKEM BEZ DPH |  |  |  | 0
PD | P-317148 |  |  | CENA CELKEM S DPH |  |  |  | 0
|  |  |  | MATERIÁL |  | MONTÁŽE
Položka | Popis | Množství | Jednotka | Jed.cena | Celkem | Jed.cena | Celkem | CELKEM
A | Svítidlo přisazené LED 30W / 120° / IP65 / 3900 lm / 5000°K / Ra90 / 257*137*102 mm - demontáž | 43 | ks |  | 0 |  | 0 | 0
A | Svítidlo přisazené LED 30W / 120° / IP65 / 3900 lm / 5000°K / Ra90 / 257*137*102 mm - montáž | 43 | ks |  | 0 |  | 0 | 0
AN | Svítidlo přisazené LED 30W / 120° / IP65 / 3900 lm / 5000°K / Ra90 / 257*137*102 mm s invertorem - demontáž | 11 | ks |  | 0 |  | 0 | 0
AN | Svítidlo přisazené LED 30W / 120° / IP65 / 3900 lm / 5000°K / Ra90 / 257*137*102 mm s invertorem - montáž | 11 | ks |  | 0 |  | 0 | 0
| spínač přisazený řazení 1/0 - 10A / 230V AC - ABB Tango | 17 | ks |  | 0 |  | 0 | 0
| Krabice odbočná včetně Wago svorek | 54 | ks |  | 0 |  | 0 | 0
| El. instal. trubka panc. tuhá d23 vč. úchytů | 62 | m |  | 0 |  | 0 | 0
| El. instal. trubka panc. tuhá d29 vč. úchytů | 28 | m |  | 0 |  | 0 | 0
| El. instal. trubka 2323 | 66 | m |  | 0 |  | 0 | 0
| El. instal. trubka 2329 | 28 | m |  | 0 |  | 0 | 0
| žlab Mars 62/50 včetně víka a podpěr a pomocných konstrukcí | 144 | m |  | 0 |  | 0 | 0
| žlab Mars 125/100 včetně víka a podpěr a pomocných konstrukcí | 60 | m |  | 0 |  | 0 | 0
| závitová tyč M8/1m | 404 | m |  | 0 |  | 0 | 0
| ocel. závěsy pro závitovou tyč | 404 | ks |  | 0 |  | 0 | 0
| Podružný, spojovací, připojovací, kotevní a upevňovací materiál, svorky, závěsy, kabelová oka a veškeré příslušenství | 1 | soubor |  | 0 |  | 0 | 0
| Kabel CYKY-O 3x1,5 | 40 | m |  | 0 |  | 0 | 0
| Kabel CYKY-J 3x1,5 | 1250 | m |  | 0 |  | 0 | 0
| Kabel CYKY-J 4x1,5 | 380 | m |  | 0 |  | 0 | 0
| Kabel CYKY-J 5x1,5 | 1550 | m |  | 0 |  | 0 | 0
| Vodič CYA 6 | 300 | m |  | 0 |  | 0 | 0
| Ukončení vodiče v rozvaděči do 2,5mm2 | 219 | ks |  | 0 |  | 0 | 0
| Ukončení vodiče v rozvaděči do 6mm2 | 62 | ks |  | 0 |  | 0 | 0
| Ukončení vodiče v rozvaděči do 25mm2 | 8 | ks |  | 0 |  | 0 | 0
| Rozvaděč R2 | 1 | ks |  | 0 |  | 0 | 0
| likvidace odpadů | 0.2 | t |  | 0 |  | 0 | 0
| Nastavení , zprovoznění, parametrizace | 5 | hod |  | 0 |  | 0 | 0
| Protokoly a předání | 1 | soubor |  | 0 |  | 0 | 0
| Zkušební provoz | 8 | hod |  | 0 |  | 0 | 0
| Práce ve výšce | 1 | soubor |  | 0 |  | 0 | 0
| Revize el.zařízení | 1 | ks |  | 0 |  | 0 | 0
| Zakreslení skutečného stavu | 3 | paré |  | 0 |  | 0 | 0
| Montážní plošiny | 12 | den |  | 0 |  | 0 | 0
| Autorizovaný dohled projektanta | 4 | hod |  | 0 |  | 0 | 0
II. etapa je doplnění osvětlení a zásuvek do prostor vzniklých vestavbou mezipatra do místnosti 2-1.00 (hala)
1) | demontáž všech svítidel hlavního osvětlení
2) | 1/2 svítidel bude posunuta do nového umístění
3) | 1/2 svítidel bue přesunuta a namontována na strop podesty pro nově vzniklý prostor pod podestou.
4) | Dodávka a montáž nových kabelových přívodů ke svítidlům - včetně chrániček a žlabů
5) | dodávka a montáž spínačů nových okruhů
6) | okruhy budou připojeny na již připravené jističe odpovídajícího rozváděče
7) | zásuvky v hale instalovány nejsou

## E2b-SILNOPROUD-etapa 2
Zakázka | Hala Q9 - elektroinstalace - IIb. etapa (3-1.00) - MEZIPATRO NEOCEŇOVAT!!! |  |  | CENA CELKEM BEZ DPH |  |  |  | 0
PD | P-317148 |  |  | CENA CELKEM S DPH |  |  |  | 0
|  |  |  | MATERIÁL |  | MONTÁŽE
Položka | Popis | Množství | Jednotka | Jed.cena | Celkem | Jed.cena | Celkem | CELKEM
A | Svítidlo přisazené LED 30W / 120° / IP65 / 3900 lm / 5000°K / Ra90 / 257*137*102 mm - demontáž | 12 | ks |  | 0 |  | 0 | 0
A | Svítidlo přisazené LED 30W / 120° / IP65 / 3900 lm / 5000°K / Ra90 / 257*137*102 mm - montáž | 12 | ks |  | 0 |  | 0 | 0
AN | Svítidlo přisazené LED 30W / 120° / IP65 / 3900 lm / 5000°K / Ra90 / 257*137*102 mm s invertorem - demontáž | 4 | ks |  | 0 |  | 0 | 0
AN | Svítidlo přisazené LED 30W / 120° / IP65 / 3900 lm / 5000°K / Ra90 / 257*137*102 mm s invertorem - montáž | 4 | ks |  | 0 |  | 0 | 0
| spínač přisazený řazení 1/0 - 10A / 230V AC - ABB Tango | 11 | ks |  | 0 |  | 0 | 0
| Krabice odbočná včetně Wago svorek | 22 | ks |  | 0 |  | 0 | 0
| El. instal. trubka panc. tuhá d23 vč. úchytů | 24 | m |  | 0 |  | 0 | 0
| El. instal. trubka panc. tuhá d29 vč. úchytů | 12 | m |  | 0 |  | 0 | 0
| El. instal. trubka 2323 | 28 | m |  | 0 |  | 0 | 0
| El. instal. trubka 2329 | 14 | m |  | 0 |  | 0 | 0
| žlab Mars 62/50 včetně víka a podpěr a pomocných konstrukcí | 48 | m |  | 0 |  | 0 | 0
| žlab Mars 125/100 včetně víka a podpěr a pomocných konstrukcí | 20 | m |  | 0 |  | 0 | 0
| závitová tyč M8/1m | 264 | m |  | 0 |  | 0 | 0
| ocel. závěsy pro závitovou tyč | 264 | ks |  | 0 |  | 0 | 0
| Podružný, spojovací, připojovací, kotevní a upevňovací materiál, svorky, závěsy, kabelová oka a veškeré příslušenství | 1 | soubor |  | 0 |  | 0 | 0
| Kabel CYKY-O 3x1,5 | 20 | m |  | 0 |  | 0 | 0
| Kabel CYKY-J 3x1,5 | 440 | m |  | 0 |  | 0 | 0
| Kabel CYKY-J 4x1,5 | 180 | m |  | 0 |  | 0 | 0
| Kabel CYKY-J 5x1,5 | 690 | m |  | 0 |  | 0 | 0
| Vodič CYA 6 | 100 | m |  | 0 |  | 0 | 0
| Ukončení vodiče v rozvaděči do 2,5mm2 | 141 | ks |  | 0 |  | 0 | 0
| Ukončení vodiče v rozvaděči do 6mm2 | 62 | ks |  | 0 |  | 0 | 0
| Ukončení vodiče v rozvaděči do 25mm2 | 8 | ks |  | 0 |  | 0 | 0
| Rozvaděč R3 | 1 | ks |  | 0 |  | 0 | 0
| likvidace odpadů | 0.1 | t |  | 0 |  | 0 | 0
| Nastavení , zprovoznění, parametrizace | 5 | hod |  | 0 |  | 0 | 0
| Protokoly a předání | 1 | soubor |  | 0 |  | 0 | 0
| Zkušební provoz | 8 | hod |  | 0 |  | 0 | 0
| Práce ve výšce | 1 | soubor |  | 0 |  | 0 | 0
| Revize el.zařízení | 1 | ks |  | 0 |  | 0 | 0
| Zakreslení skutečného stavu | 3 | paré |  | 0 |  | 0 | 0
| Montážní plošiny | 10 | den |  | 0 |  | 0 | 0
| Autorizovaný dohled projektanta | 4 | hod |  | 0 |  | 0 | 0
III. etapa je doplnění osvětlení a zásuvek do prostor vzniklých vestavbou mezipatra do místnosti 3-1.00 (hala)
1) | demontáž všech svítidel hlavního osvětlení
2) | 1/2 svítidel bude posunuta do nového umístění
3) | 1/2 svítidel bue přesunuta a namontována na strop podesty pro nově vzniklý prostor pod podestou.
4) | Dodávka a montáž nových kabelových přívodů ke svítidlům - včetně chrániček a žlabů
5) | dodávka a montáž spínačů nových okruhů
6) | okruhy budou připojeny na již připravené jističe odpovídajícího rozváděče
7) | zásuvky v hale instalovány nejsou

## E2c-SILNOPROUD-etapa 2
Zakázka | Hala Q9 - elektroinstalace - IIc. etapa (1-1.00) - MEZIPATRO NEOCEŇOVAT!!! |  |  | CENA CELKEM BEZ DPH |  |  |  | 0
PD | P-317148 |  |  | CENA CELKEM S DPH |  |  |  | 0
|  |  |  | MATERIÁL |  | MONTÁŽE
Položka | Popis | Množství | Jednotka | Jed.cena | Celkem | Jed.cena | Celkem | CELKEM
A | Svítidlo přisazené LED 30W / 120° / IP65 / 3900 lm / 5000°K / Ra90 / 257*137*102 mm - demontáž | 22 | ks |  | 0 |  | 0 | 0
A | Svítidlo přisazené LED 30W / 120° / IP65 / 3900 lm / 5000°K / Ra90 / 257*137*102 mm - montáž | 22 | ks |  | 0 |  | 0 | 0
AN | Svítidlo přisazené LED 30W / 120° / IP65 / 3900 lm / 5000°K / Ra90 / 257*137*102 mm s invertorem - demontáž | 6 | ks |  | 0 |  | 0 | 0
AN | Svítidlo přisazené LED 30W / 120° / IP65 / 3900 lm / 5000°K / Ra90 / 257*137*102 mm s invertorem - montáž | 6 | ks |  | 0 |  | 0 | 0
| spínač přisazený řazení 1/0 - 10A / 230V AC - ABB Tango | 14 | ks |  | 0 |  | 0 | 0
| Krabice odbočná včetně Wago svorek | 28 | ks |  | 0 |  | 0 | 0
| El. instal. trubka panc. tuhá d23 vč. úchytů | 40 | m |  | 0 |  | 0 | 0
| El. instal. trubka panc. tuhá d29 vč. úchytů | 30 | m |  | 0 |  | 0 | 0
| El. instal. trubka 2323 | 42 | m |  | 0 |  | 0 | 0
| El. instal. trubka 2329 | 26 | m |  | 0 |  | 0 | 0
| žlab Mars 62/50 včetně víka a podpěr a pomocných konstrukcí | 72 | m |  | 0 |  | 0 | 0
| žlab Mars 125/100 včetně víka a podpěr a pomocných konstrukcí | 34 | m |  | 0 |  | 0 | 0
| závitová tyč M8/1m | 310 | m |  | 0 |  | 0 | 0
| ocel. závěsy pro závitovou tyč | 310 | ks |  | 0 |  | 0 | 0
| Podružný, spojovací, připojovací, kotevní a upevňovací materiál, svorky, závěsy, kabelová oka a veškeré příslušenství | 1 | soubor |  | 0 |  | 0 | 0
| Kabel CYKY-O 3x1,5 | 20 | m |  | 0 |  | 0 | 0
| Kabel CYKY-J 3x1,5 | 440 | m |  | 0 |  | 0 | 0
| Kabel CYKY-J 4x1,5 | 180 | m |  | 0 |  | 0 | 0
| Kabel CYKY-J 5x1,5 | 690 | m |  | 0 |  | 0 | 0
| Vodič CYA 6 | 100 | m |  | 0 |  | 0 | 0
| Ukončení vodiče v rozvaděči do 2,5mm2 | 165 | ks |  | 0 |  | 0 | 0
| Ukončení vodiče v rozvaděči do 6mm2 | 52 | ks |  | 0 |  | 0 | 0
| Ukončení vodiče v rozvaděči do 25mm2 | 8 | ks |  | 0 |  | 0 | 0
| Rozvaděč R1 | 1 | ks |  | 0 |  | 0 | 0
| likvidace odpadů | 0.1 | t |  | 0 |  | 0 | 0
| Nastavení , zprovoznění, parametrizace | 5 | hod |  | 0 |  | 0 | 0
| Protokoly a předání | 1 | soubor |  | 0 |  | 0 | 0
| Zkušební provoz | 8 | hod |  | 0 |  | 0 | 0
| Práce ve výšce | 1 | soubor |  | 0 |  | 0 | 0
| Revize el.zařízení | 1 | ks |  | 0 |  | 0 | 0
| Zakreslení skutečného stavu | 3 | paré |  | 0 |  | 0 | 0
| Montážní plošiny | 10 | den |  | 0 |  | 0 | 0
| Autorizovaný dohled projektanta | 4 | hod |  | 0 |  | 0 | 0
IV. etapa je doplnění osvětlení a zásuvek do prostor vzniklých vestavbou mezipatra do místnosti 1-1.00 (hala)
1) | demontáž všech svítidel hlavního osvětlení
2) | 1/2 svítidel bude posunuta do nového umístění
3) | 1/2 svítidel bue přesunuta a namontována na strop podesty pro nově vzniklý prostor pod podestou.
4) | Dodávka a montáž nových kabelových přívodů ke svítidlům - včetně chrániček a žlabů
5) | dodávka a montáž spínačů nových okruhů
6) | okruhy budou připojeny na již připravené jističe odpovídajícího rozváděče
7) | zásuvky v hale instalovány nejsou

## E1,2-Slaboproud
Název | Mj | Počet | I ETAPA | II ETAPA- NEOCEŇOVAT !!! | cena materiál | Materiál I etapa | Materiál II etapa | Materiál celkem | Cena montáž | Montáž I etapa | Montáž II etapa | Montáž celkem
S01 – Slaboproud a EPS
Strukturovaná kabeláž
RACK rozv.
19" Stojanový rozvaděč 42U, 800x800, skleněné dveře, zámek | ks | 1 | 1 | 0 |  | 0 | 0 | 0 |  | 0 | 0 | 0
19" Rozvodný panel 5x 230V, výška 1U | ks | 1 | 1 | 0 |  | 0 | 0 | 0 |  | 0 | 0 | 0
19" patchpanel 24xRJ45, Cat.5e stíněný, výška 1U | ks | 1 | 1 | 0 |  | 0 | 0 | 0 |  | 0 | 0 | 0
19" patchpanel ISDN, 25xRJ-45, výška 1U, cat.3 | ks | 1 | 1 | 0 |  | 0 | 0 | 0 |  | 0 | 0 | 0
19" optická vana pro SM 24vl., 9/125um - komplet | ks | 2 | 2 | 0 |  | 0 | 0 | 0 |  | 0 | 0 | 0
19” vyvazovací panel, 5x plastové oko, výška 1U | ks | 3 | 3 | 0 |  | 0 | 0 | 0 |  | 0 | 0 | 0
Montážní sady k Patch Panelu | ks | 8 | 8 | 0 |  | 0 | 0 | 0 |  | 0 | 0 | 0
Rozvaděč MIS1b a svorkovnice QUANTE - Zakončení zemního kabelu areálových telefonních rozvodů | ks | 2 | 2 | 0 |  | 0 | 0 | 0 |  | 0 | 0 | 0
Popis a záznam rozvaděče | ks | 1 | 1 | 0 |  | 0 | 0 | 0 |  | 0 | 0 | 0
Uzemnění RACK rozvaděče | ks | 1 | 1 | 0 |  | 0 | 0 | 0 |  | 0 | 0 | 0
Úprava a závěrečné práce v rozvaděči | ks | 1 | 1 | 0 |  | 0 | 0 | 0 |  | 0 | 0 | 0
RACK rozv. - celkem | [5 empty] | 0 | 0 | 0 |  | 0 | 0 | 0
Název | Mj | Počet | I ETAPA | II ETAPA- NEOCEŇOVAT !!! | cena materiál | Materiál I etapa | Materiál II etapa | Materiál celkem | Cena montáž | Montáž I etapa | Montáž II etapa | Montáž celkem
S01 – Slaboproud a EPS
Strukturovaná kabeláž
RACK rozv.
19" Stojanový rozvaděč 42U, 800x800, skleněné dveře, zámek | ks | 2.4364 | 2.4364 | 0 |  | 0 | 0 | 0 |  | 0 | 0 | 0
19" Rozvodný panel 5x 230V, výška 1U | ks | 2.5091 | 2.5091 | 0 |  | 0 | 0 | 0 |  | 0 | 0 | 0
19" patchpanel 24xRJ45, Cat.5e stíněný, výška 1U | ks | 2.5818 | 2.5818 | 0 |  | 0 | 0 | 0 |  | 0 | 0 | 0
19" patchpanel ISDN, 25xRJ-45, výška 1U, cat.4 | ks | 2.6545 | 2.6545 | 0 |  | 0 | 0 | 0 |  | 0 | 0 | 0
19" optická vana pro SM 24vl., 9/125um - komplet | ks | 2.7273 | 2.7273 | 0 |  | 0 | 0 | 0 |  | 0 | 0 | 0
19” vyvazovací panel, 5x plastové oko, výška 1U | ks | 2.8 | 2.8 | 0 |  | 0 | 0 | 0 |  | 0 | 0 | 0
Montážní sady k Patch Panelu | ks | 2.8727 | 2.8727 | 0 |  | 0 | 0 | 0 |  | 0 | 0 | 0
Rozvaděč MIS1b a svorkovnice QUANTE - Zakončení zemního kabelu areálových telefonních rozvodů | ks | 2.9455 | 2.9455 | 0 |  | 0 | 0 | 0 |  | 0 | 0 | 0
Popis a záznam rozvaděče | ks | 3.0182 | 3.0182 | 0 |  | 0 | 0 | 0 |  | 0 | 0 | 0
Uzemnění RACK rozvaděče | ks | 3.0909 | 3.0909 | 0 |  | 0 | 0 | 0 |  | 0 | 0 | 0
Úprava a závěrečné práce v rozvaděči | ks | 3.1636 | 3.1636 | 0 |  | 0 | 0 | 0 |  | 0 | 0 | 0
RACK rozv. - celkem | [5 empty] | 0 | 0 | 0 |  | 0 | 0 | 0
Název | Mj | Počet | I ETAPA | II ETAPA- NEOCEŇOVAT !!! | cena materiál | Materiál I etapa | Materiál II etapa | Materiál celkem | Cena montáž | Montáž I etapa | Montáž II etapa | Montáž celkem
S01 – Slaboproud a EPS
Strukturovaná kabeláž
RACK rozv.
19" Stojanový rozvaděč 42U, 800x800, skleněné dveře, zámek | ks | 3.2364 | 3.2364 | 0 |  | 0 | 0 | 0 |  | 0 | 0 | 0
19" Rozvodný panel 5x 230V, výška 1U | ks | 3.3091 | 3.3091 | 0 |  | 0 | 0 | 0 |  | 0 | 0 | 0
19" patchpanel 24xRJ45, Cat.5e stíněný, výška 1U | ks | 3.3818 | 3.3818 | 0 |  | 0 | 0 | 0 |  | 0 | 0 | 0
19" patchpanel ISDN, 25xRJ-45, výška 1U, cat.5 | ks | 3.4545 | 3.4545 | 0 |  | 0 | 0 | 0 |  | 0 | 0 | 0
19" optická vana pro SM 24vl., 9/125um - komplet | ks | 3.5273 | 3.5273 | 0 |  | 0 | 0 | 0 |  | 0 | 0 | 0
19” vyvazovací panel, 5x plastové oko, výška 1U | ks | 3.6 | 3.6 | 0 |  | 0 | 0 | 0 |  | 0 | 0 | 0
Montážní sady k Patch Panelu | ks | 3.6727 | 3.6727 | 0 |  | 0 | 0 | 0 |  | 0 | 0 | 0
Rozvaděč MIS1b a svorkovnice QUANTE - Zakončení zemního kabelu areálových telefonních rozvodů | ks | 3.7455 | 3.7455 | 0 |  | 0 | 0 | 0 |  | 0 | 0 | 0
Popis a záznam rozvaděče | ks | 3.8182 | 3.8182 | 0 |  | 0 | 0 | 0 |  | 0 | 0 | 0
Uzemnění RACK rozvaděče | ks | 3.8909 | 3.8909 | 0 |  | 0 | 0 | 0 |  | 0 | 0 | 0
Úprava a závěrečné práce v rozvaděči | ks | 3.9636 | 3.9636 | 0 |  | 0 | 0 | 0 |  | 0 | 0 | 0
RACK rozv. - celkem | [5 empty] | 0 | 0 | 0 |  | 0 | 0 | 0
Název | Mj | Počet | I ETAPA | II ETAPA- NEOCEŇOVAT !!! | cena materiál | Materiál I etapa | Materiál II etapa | Materiál celkem | Cena montáž | Montáž I etapa | Montáž II etapa | Montáž celkem
S01 – Slaboproud a EPS
Strukturovaná kabeláž
RACK rozv.
19" Stojanový rozvaděč 42U, 800x800, skleněné dveře, zámek | ks | 4.0364 | 4.0364 | 0 |  | 0 | 0 | 0 |  | 0 | 0 | 0
19" Rozvodný panel 5x 230V, výška 1U | ks | 4.1091 | 4.1091 | 0 |  | 0 | 0 | 0 |  | 0 | 0 | 0
19" patchpanel 24xRJ45, Cat.5e stíněný, výška 1U | ks | 4.1818 | 4.1818 | 0 |  | 0 | 0 | 0 |  | 0 | 0 | 0
19" patchpanel ISDN, 25xRJ-45, výška 1U, cat.6 | ks | 4.2545 | 4.2545 | 0 |  | 0 | 0 | 0 |  | 0 | 0 | 0
19" optická vana pro SM 24vl., 9/125um - komplet | ks | 4.3273 | 4.3273 | 0 |  | 0 | 0 | 0 |  | 0 | 0 | 0
19” vyvazovací panel, 5x plastové oko, výška 1U | ks | 4.4 | 4.4 | 0 |  | 0 | 0 | 0 |  | 0 | 0 | 0
Montážní sady k Patch Panelu | ks | 4.4727 | 4.4727 | 0 |  | 0 | 0 | 0 |  | 0 | 0 | 0
Rozvaděč MIS1b a svorkovnice QUANTE - Zakončení zemního kabelu areálových telefonních rozvodů | ks | 4.5455 | 4.5455 | 0 |  | 0 | 0 | 0 |  | 0 | 0 | 0
Popis a záznam rozvaděče | ks | 4.6182 | 4.6182 | 0 |  | 0 | 0 | 0 |  | 0 | 0 | 0
Uzemnění RACK rozvaděče | ks | 4.6909 | 4.6909 | 0 |  | 0 | 0 | 0 |  | 0 | 0 | 0
Úprava a závěrečné práce v rozvaděči | ks | 4.7636 | 4.7636 | 0 |  | 0 | 0 | 0 |  | 0 | 0 | 0
RACK rozv. - celkem | [5 empty] | 0 | 0 | 0 |  | 0 | 0 | 0
Název | Mj | Počet | I ETAPA | II ETAPA- NEOCEŇOVAT !!! | cena materiál | Materiál I etapa | Materiál II etapa | Materiál celkem | Cena montáž | Montáž I etapa | Montáž II etapa | Montáž celkem
S01 – Slaboproud a EPS
Strukturovaná kabeláž
RACK rozv.
19" Stojanový rozvaděč 42U, 800x800, skleněné dveře, zámek | ks | 4.8364 | 4.8364 | 0 |  | 0 | 0 | 0 |  | 0 | 0 | 0
19" Rozvodný panel 5x 230V, výška 1U | ks | 4.9091 | 4.9091 | 0 |  | 0 | 0 | 0 |  | 0 | 0 | 0
19" patchpanel 24xRJ45, Cat.5e stíněný, výška 1U | ks | 4.9818 | 4.9818 | 0 |  | 0 | 0 | 0 |  | 0 | 0 | 0
19" patchpanel ISDN, 25xRJ-45, výška 1U, cat.7 | ks | 5.0545 | 5.0545 | 0 |  | 0 | 0 | 0 |  | 0 | 0 | 0
19" optická vana pro SM 24vl., 9/125um - komplet | ks | 5.1273 | 5.1273 | 0 |  | 0 | 0 | 0 |  | 0 | 0 | 0
19” vyvazovací panel, 5x plastové oko, výška 1U | ks | 5.2 | 5.2 | 0 |  | 0 | 0 | 0 |  | 0 | 0 | 0
Montážní sady k Patch Panelu | ks | 5.2727 | 5.2727 | 0 |  | 0 | 0 | 0 |  | 0 | 0 | 0
Rozvaděč MIS1b a svorkovnice QUANTE - Zakončení zemního kabelu areálových telefonních rozvodů | ks | 5.3455 | 5.3455 | 0 |  | 0 | 0 | 0 |  | 0 | 0 | 0
Popis a záznam rozvaděče | ks | 5.4182 | 5.4182 | 0 |  | 0 | 0 | 0 |  | 0 | 0 | 0
Uzemnění RACK rozvaděče | ks | 5.4909 | 5.4909 | 0 |  | 0 | 0 | 0 |  | 0 | 0 | 0
Úprava a závěrečné práce v rozvaděči | ks | 5.5636 | 5.5636 | 0 |  | 0 | 0 | 0 |  | 0 | 0 | 0
RACK rozv. - celkem | [5 empty] | 0 | 0 | 0 |  | 0 | 0 | 0
Název | Mj | Počet | I ETAPA | II ETAPA- NEOCEŇOVAT !!! | cena materiál | Materiál I etapa | Materiál II etapa | Materiál celkem | Cena montáž | Montáž I etapa | Montáž II etapa | Montáž celkem
S01 – Slaboproud a EPS
Strukturovaná kabeláž
RACK rozv.
19" Stojanový rozvaděč 42U, 800x800, skleněné dveře, zámek | ks | 5.6364 | 5.6364 | 0 |  | 0 | 0 | 0 |  | 0 | 0 | 0
19" Rozvodný panel 5x 230V, výška 1U | ks | 5.7091 | 5.7091 | 0 |  | 0 | 0 | 0 |  | 0 | 0 | 0
19" patchpanel 24xRJ45, Cat.5e stíněný, výška 1U | ks | 5.7818 | 5.7818 | 0 |  | 0 | 0 | 0 |  | 0 | 0 | 0
19" patchpanel ISDN, 25xRJ-45, výška 1U, cat.8 | ks | 5.8545 | 5.8545 | 0 |  | 0 | 0 | 0 |  | 0 | 0 | 0
19" optická vana pro SM 24vl., 9/125um - komplet | ks | 5.9273 | 5.9273 | 0 |  | 0 | 0 | 0 |  | 0 | 0 | 0
19” vyvazovací panel, 5x plastové oko, výška 1U | ks | 6 | 6 | 0 |  | 0 | 0 | 0 |  | 0 | 0 | 0
Montážní sady k Patch Panelu | ks | 6.0727 | 6.0727 | 0 |  | 0 | 0 | 0 |  | 0 | 0 | 0
Rozvaděč MIS1b a svorkovnice QUANTE - Zakončení zemního kabelu areálových telefonních rozvodů | ks | 6.1455 | 6.1455 | 0 |  | 0 | 0 | 0 |  | 0 | 0 | 0
Popis a záznam rozvaděče | ks | 6.2182 | 6.2182 | 0 |  | 0 | 0 | 0 |  | 0 | 0 | 0
Uzemnění RACK rozvaděče | ks | 6.2909 | 6.2909 | 0 |  | 0 | 0 | 0 |  | 0 | 0 | 0
Úprava a závěrečné práce v rozvaděči | ks | 6.3636 | 6.3636 | 0 |  | 0 | 0 | 0 |  | 0 | 0 | 0
RACK rozv. - celkem | [5 empty] | 0 | 0 | 0 |  | 0 | 0 | 0
Název | Mj | Počet | I ETAPA | II ETAPA- NEOCEŇOVAT !!! | cena materiál | Materiál I etapa | Materiál II etapa | Materiál celkem | Cena montáž | Montáž I etapa | Montáž II etapa | Montáž celkem
S01 – Slaboproud a EPS
Strukturovaná kabeláž
RACK rozv.
19" Stojanový rozvaděč 42U, 800x800, skleněné dveře, zámek | ks | 6.4364 | 6.4364 | 0 |  | 0 | 0 | 0 |  | 0 | 0 | 0
19" Rozvodný panel 5x 230V, výška 1U | ks | 6.5091 | 6.5091 | 0 |  | 0 | 0 | 0 |  | 0 | 0 | 0
19" patchpanel 24xRJ45, Cat.5e stíněný, výška 1U | ks | 6.5818 | 6.5818 | 0 |  | 0 | 0 | 0 |  | 0 | 0 | 0
19" patchpanel ISDN, 25xRJ-45, výška 1U, cat.9 | ks | 6.6545 | 6.6545 | 0 |  | 0 | 0 | 0 |  | 0 | 0 | 0
19" optická vana pro SM 24vl., 9/125um - komplet | ks | 6.7273 | 6.7273 | 0 |  | 0 | 0 | 0 |  | 0 | 0 | 0
19” vyvazovací panel, 5x plastové oko, výška 1U | ks | 6.8 | 6.8 | 0 |  | 0 | 0 | 0 |  | 0 | 0 | 0
Montážní sady k Patch Panelu | ks | 6.8727 | 6.8727 | 0 |  | 0 | 0 | 0 |  | 0 | 0 | 0
Rozvaděč MIS1b a svorkovnice QUANTE - Zakončení zemního kabelu areálových telefonních rozvodů | ks | 6.9455 | 6.9455 | 0 |  | 0 | 0 | 0 |  | 0 | 0 | 0
Popis a záznam rozvaděče | ks | 7.0182 | 7.0182 | 0 |  | 0 | 0 | 0 |  | 0 | 0 | 0
Uzemnění RACK rozvaděče | ks | 7.0909 | 7.0909 | 0 |  | 0 | 0 | 0 |  | 0 | 0 | 0
Úprava a závěrečné práce v rozvaděči | ks | 7.1636 | 7.1636 | 0 |  | 0 | 0 | 0 |  | 0 | 0 | 0
RACK rozv. - celkem | [5 empty] | 0 | 0 | 0 |  | 0 | 0 | 0
Název | Mj | Počet | I ETAPA | II ETAPA- NEOCEŇOVAT !!! | cena materiál | Materiál I etapa | Materiál II etapa | Materiál celkem | Cena montáž | Montáž I etapa | Montáž II etapa | Montáž celkem
S01 – Slaboproud a EPS
Strukturovaná kabeláž
RACK rozv.
19" Stojanový rozvaděč 42U, 800x800, skleněné dveře, zámek | ks | 7.2364 | 7.2364 | 0 |  | 0 | 0 | 0 |  | 0 | 0 | 0
19" Rozvodný panel 5x 230V, výška 1U | ks | 7.3091 | 7.3091 | 0 |  | 0 | 0 | 0 |  | 0 | 0 | 0
19" patchpanel 24xRJ45, Cat.5e stíněný, výška 1U | ks | 7.3818 | 7.3818 | 0 |  | 0 | 0 | 0 |  | 0 | 0 | 0
19" patchpanel ISDN, 25xRJ-45, výška 1U, cat.10 | ks | 7.4545 | 7.4545 | 0 |  | 0 | 0 | 0 |  | 0 | 0 | 0
19" optická vana pro SM 24vl., 9/125um - komplet | ks | 7.5273 | 7.5273 | 0 |  | 0 | 0 | 0 |  | 0 | 0 | 0
19” vyvazovací panel, 5x plastové oko, výška 1U | ks | 7.6 | 7.6 | 0 |  | 0 | 0 | 0 |  | 0 | 0 | 0
Montážní sady k Patch Panelu | ks | 7.6727 | 7.6727 | 0 |  | 0 | 0 | 0 |  | 0 | 0 | 0
Rozvaděč MIS1b a svorkovnice QUANTE - Zakončení zemního kabelu areálových telefonních rozvodů | ks | 7.7455 | 7.7455 | 0 |  | 0 | 0 | 0 |  | 0 | 0 | 0
Popis a záznam rozvaděče | ks | 7.8182 | 7.8182 | 0 |  | 0 | 0 | 0 |  | 0 | 0 | 0
Uzemnění RACK rozvaděče | ks | 7.8909 | 7.8909 | 0 |  | 0 | 0 | 0 |  | 0 | 0 | 0
Úprava a závěrečné práce v rozvaděči | ks | 7.9636 | 7.9636 | 0 |  | 0 | 0 | 0 |  | 0 | 0 | 0
RACK rozv. - celkem | [5 empty] | 0 | 0 | 0 |  | 0 | 0 | 0
Název | Mj | Počet | I ETAPA | II ETAPA- NEOCEŇOVAT !!! | cena materiál | Materiál I etapa | Materiál II etapa | Materiál celkem | Cena montáž | Montáž I etapa | Montáž II etapa | Montáž celkem
S01 – Slaboproud a EPS
Strukturovaná kabeláž
RACK rozv.
19" Stojanový rozvaděč 42U, 800x800, skleněné dveře, zámek | ks | 8.0364 | 8.0364 | 0 |  | 0 | 0 | 0 |  | 0 | 0 | 0
19" Rozvodný panel 5x 230V, výška 1U | ks | 8.1091 | 8.1091 | 0 |  | 0 | 0 | 0 |  | 0 | 0 | 0
19" patchpanel 24xRJ45, Cat.5e stíněný, výška 1U | ks | 8.1818 | 8.1818 | 0 |  | 0 | 0 | 0 |  | 0 | 0 | 0
19" patchpanel ISDN, 25xRJ-45, výška 1U, cat.11 | ks | 8.2545 | 8.2545 | 0 |  | 0 | 0 | 0 |  | 0 | 0 | 0
19" optická vana pro SM 24vl., 9/125um - komplet | ks | 8.3273 | 8.3273 | 0 |  | 0 | 0 | 0 |  | 0 | 0 | 0
19” vyvazovací panel, 5x plastové oko, výška 1U | ks | 8.4 | 8.4 | 0 |  | 0 | 0 | 0 |  | 0 | 0 | 0
Montážní sady k Patch Panelu | ks | 8.4727 | 8.4727 | 0 |  | 0 | 0 | 0 |  | 0 | 0 | 0
Rozvaděč MIS1b a svorkovnice QUANTE - Zakončení zemního kabelu areálových telefonních rozvodů | ks | 8.5455 | 8.5455 | 0 |  | 0 | 0 | 0 |  | 0 | 0 | 0
Popis a záznam rozvaděče | ks | 8.6182 | 8.6182 | 0 |  | 0 | 0 | 0 |  | 0 | 0 | 0
Uzemnění RACK rozvaděče | ks | 8.6909 | 8.6909 | 0 |  | 0 | 0 | 0 |  | 0 | 0 | 0
Úprava a závěrečné práce v rozvaděči | ks | 8.7636 | 8.7636 | 0 |  | 0 | 0 | 0 |  | 0 | 0 | 0
RACK rozv. - celkem | [5 empty] | 0 | 0 | 0 |  | 0 | 0 | 0
Název | Mj | Počet | I ETAPA | II ETAPA- NEOCEŇOVAT !!! | cena materiál | Materiál I etapa | Materiál II etapa | Materiál celkem | Cena montáž | Montáž I etapa | Montáž II etapa | Montáž celkem
S01 – Slaboproud a EPS
Strukturovaná kabeláž
RACK rozv.
19" Stojanový rozvaděč 42U, 800x800, skleněné dveře, zámek | ks | 8.8364 | 8.8364 | 0 |  | 0 | 0 | 0 |  | 0 | 0 | 0
19" Rozvodný panel 5x 230V, výška 1U | ks | 8.9091 | 8.9091 | 0 |  | 0 | 0 | 0 |  | 0 | 0 | 0
19" patchpanel 24xRJ45, Cat.5e stíněný, výška 1U | ks | 8.9818 | 8.9818 | 0 |  | 0 | 0 | 0 |  | 0 | 0 | 0
19" patchpanel ISDN, 25xRJ-45, výška 1U, cat.12 | ks | 9.0545 | 9.0545 | 0 |  | 0 | 0 | 0 |  | 0 | 0 | 0
19" optická vana pro SM 24vl., 9/125um - komplet | ks | 9.1273 | 9.1273 | 0 |  | 0 | 0 | 0 |  | 0 | 0 | 0
19” vyvazovací panel, 5x plastové oko, výška 1U | ks | 9.2 | 9.2 | 0 |  | 0 | 0 | 0 |  | 0 | 0 | 0
Montážní sady k Patch Panelu | ks | 9.2727 | 9.2727 | 0 |  | 0 | 0 | 0 |  | 0 | 0 | 0
Rozvaděč MIS1b a svorkovnice QUANTE - Zakončení zemního kabelu areálových telefonních rozvodů | ks | 9.3455 | 9.3455 | 0 |  | 0 | 0 | 0 |  | 0 | 0 | 0
Popis a záznam rozvaděče | ks | 9.4182 | 9.4182 | 0 |  | 0 | 0 | 0 |  | 0 | 0 | 0
Uzemnění RACK rozvaděče | ks | 9.4909 | 9.4909 | 0 |  | 0 | 0 | 0 |  | 0 | 0 | 0
Úprava a závěrečné práce v rozvaděči | ks | 9.5636 | 9.5636 | 0 |  | 0 | 0 | 0 |  | 0 | 0 | 0
RACK rozv. - celkem | [5 empty] | 0 | 0 | 0 |  | 0 | 0 | 0
Název | Mj | Počet | I ETAPA | II ETAPA- NEOCEŇOVAT !!! | cena materiál | Materiál I etapa | Materiál II etapa | Materiál celkem | Cena montáž | Montáž I etapa | Montáž II etapa | Montáž celkem
S01 – Slaboproud a EPS
Strukturovaná kabeláž
RACK rozv.
19" Stojanový rozvaděč 42U, 800x800, skleněné dveře, zámek | ks | 9.6364 | 9.6364 | 0 |  | 0 | 0 | 0 |  | 0 | 0 | 0
19" Rozvodný panel 5x 230V, výška 1U | ks | 9.7091 | 9.7091 | 0 |  | 0 | 0 | 0 |  | 0 | 0 | 0
19" patchpanel 24xRJ45, Cat.5e stíněný, výška 1U | ks | 9.7818 | 9.7818 | 0 |  | 0 | 0 | 0 |  | 0 | 0 | 0
19" patchpanel ISDN, 25xRJ-45, výška 1U, cat.13 | ks | 9.8545 | 9.8545 | 0 |  | 0 | 0 | 0 |  | 0 | 0 | 0
19" optická vana pro SM 24vl., 9/125um - komplet | ks | 9.9273 | 9.9273 | 0 |  | 0 | 0 | 0 |  | 0 | 0 | 0
19” vyvazovací panel, 5x plastové oko, výška 1U | ks | 10 | 10 | 0 |  | 0 | 0 | 0 |  | 0 | 0 | 0
Montážní sady k Patch Panelu | ks | 10.0727 | 10.0727 | 0 |  | 0 | 0 | 0 |  | 0 | 0 | 0
Rozvaděč MIS1b a svorkovnice QUANTE - Zakončení zemního kabelu areálových telefonních rozvodů | ks | 10.1455 | 10.1455 | 0 |  | 0 | 0 | 0 |  | 0 | 0 | 0
Popis a záznam rozvaděče | ks | 10.2182 | 10.2182 | 0 |  | 0 | 0 | 0 |  | 0 | 0 | 0
Uzemnění RACK rozvaděče | ks | 10.2909 | 10.2909 | 0 |  | 0 | 0 | 0 |  | 0 | 0 | 0
Úprava a závěrečné práce v rozvaděči | ks | 10.3636 | 10.3636 | 0 |  | 0 | 0 | 0 |  | 0 | 0 | 0
RACK rozv. - celkem | [5 empty] | 0 | 0 | 0 |  | 0 | 0 | 0
Název | Mj | Počet | I ETAPA | II ETAPA- NEOCEŇOVAT !!! | cena materiál | Materiál I etapa | Materiál II etapa | Materiál celkem | Cena montáž | Montáž I etapa | Montáž II etapa | Montáž celkem
S01 – Slaboproud a EPS
Strukturovaná kabeláž
RACK rozv.
19" Stojanový rozvaděč 42U, 800x800, skleněné dveře, zámek | ks | 10.4364 | 10.4364 | 0 |  | 0 | 0 | 0 |  | 0 | 0 | 0
19" Rozvodný panel 5x 230V, výška 1U | ks | 10.5091 | 10.5091 | 0 |  | 0 | 0 | 0 |  | 0 | 0 | 0
19" patchpanel 24xRJ45, Cat.5e stíněný, výška 1U | ks | 10.5818 | 10.5818 | 0 |  | 0 | 0 | 0 |  | 0 | 0 | 0
19" patchpanel ISDN, 25xRJ-45, výška 1U, cat.14 | ks | 10.6545 | 10.6545 | 0 |  | 0 | 0 | 0 |  | 0 | 0 | 0
19" optická vana pro SM 24vl., 9/125um - komplet | ks | 10.7273 | 10.7273 | 0 |  | 0 | 0 | 0 |  | 0 | 0 | 0
19” vyvazovací panel, 5x plastové oko, výška 1U | ks | 10.8 | 10.8 | 0 |  | 0 | 0 | 0 |  | 0 | 0 | 0
Montážní sady k Patch Panelu | ks | 10.8727 | 10.8727 | 0 |  | 0 | 0 | 0 |  | 0 | 0 | 0
Rozvaděč MIS1b a svorkovnice QUANTE - Zakončení zemního kabelu areálových telefonních rozvodů | ks | 10.9455 | 10.9455 | 0 |  | 0 | 0 | 0 |  | 0 | 0 | 0
Popis a záznam rozvaděče | ks | 11.0182 | 11.0182 | 0 |  | 0 | 0 | 0 |  | 0 | 0 | 0
Uzemnění RACK rozvaděče | ks | 11.0909 | 11.0909 | 0 |  | 0 | 0 | 0 |  | 0 | 0 | 0
Úprava a závěrečné práce v rozvaděči | ks | 11.1636 | 11.1636 | 0 |  | 0 | 0 | 0 |  | 0 | 0 | 0
RACK rozv. - celkem | [5 empty] | 0 | 0 | 0 |  | 0 | 0 | 0
Název | Mj | Počet | I ETAPA | II ETAPA- NEOCEŇOVAT !!! | cena materiál | Materiál I etapa | Materiál II etapa | Materiál celkem | Cena montáž | Montáž I etapa | Montáž II etapa | Montáž celkem
S01 – Slaboproud a EPS
Strukturovaná kabeláž
RACK rozv.
19" Stojanový rozvaděč 42U, 800x800, skleněné dveře, zámek | ks | 11.2364 | 11.2364 | 0 |  | 0 | 0 | 0 |  | 0 | 0 | 0
19" Rozvodný panel 5x 230V, výška 1U | ks | 11.3091 | 11.3091 | 0 |  | 0 | 0 | 0 |  | 0 | 0 | 0
19" patchpanel 24xRJ45, Cat.5e stíněný, výška 1U | ks | 11.3818 | 11.3818 | 0 |  | 0 | 0 | 0 |  | 0 | 0 | 0
19" patchpanel ISDN, 25xRJ-45, výška 1U, cat.15 | ks | 11.4545 | 11.4545 | 0 |  | 0 | 0 | 0 |  | 0 | 0 | 0
19" optická vana pro SM 24vl., 9/125um - komplet | ks | 11.5273 | 11.5273 | 0 |  | 0 | 0 | 0 |  | 0 | 0 | 0
19” vyvazovací panel, 5x plastové oko, výška 1U | ks | 11.6 | 11.6 | 0 |  | 0 | 0 | 0 |  | 0 | 0 | 0
Montážní sady k Patch Panelu | ks | 11.6727 | 11.6727 | 0 |  | 0 | 0 | 0 |  | 0 | 0 | 0
Rozvaděč MIS1b a svorkovnice QUANTE - Zakončení zemního kabelu areálových telefonních rozvodů | ks | 11.7455 | 11.7455 | 0 |  | 0 | 0 | 0 |  | 0 | 0 | 0
Popis a záznam rozvaděče | ks | 11.8182 | 11.8182 | 0 |  | 0 | 0 | 0 |  | 0 | 0 | 0
Uzemnění RACK rozvaděče | ks | 11.8909 | 11.8909 | 0 |  | 0 | 0 | 0 |  | 0 | 0 | 0
Úprava a závěrečné práce v rozvaděči | ks | 11.9636 | 11.9636 | 0 |  | 0 | 0 | 0 |  | 0 | 0 | 0
RACK rozv. - celkem | [5 empty] | 0 | 0 | 0 |  | 0 | 0 | 0
Název | Mj | Počet | I ETAPA | II ETAPA- NEOCEŇOVAT !!! | cena materiál | Materiál I etapa | Materiál II etapa | Materiál celkem | Cena montáž | Montáž I etapa | Montáž II etapa | Montáž celkem
S01 – Slaboproud a EPS
Strukturovaná kabeláž
RACK rozv.
19" Stojanový rozvaděč 42U, 800x800, skleněné dveře, zámek | ks | 12.0364 | 12.0364 | 0 |  | 0 | 0 | 0 |  | 0 | 0 | 0
19" Rozvodný panel 5x 230V, výška 1U | ks | 12.1091 | 12.1091 | 0 |  | 0 | 0 | 0 |  | 0 | 0 | 0
19" patchpanel 24xRJ45, Cat.5e stíněný, výška 1U | ks | 12.1818 | 12.1818 | 0 |  | 0 | 0 | 0 |  | 0 | 0 | 0
19" patchpanel ISDN, 25xRJ-45, výška 1U, cat.16 | ks | 12.2545 | 12.2545 | 0 |  | 0 | 0 | 0 |  | 0 | 0 | 0
19" optická vana pro SM 24vl., 9/125um - komplet | ks | 12.3273 | 12.3273 | 0 |  | 0 | 0 | 0 |  | 0 | 0 | 0
19” vyvazovací panel, 5x plastové oko, výška 1U | ks | 12.4 | 12.4 | 0 |  | 0 | 0 | 0 |  | 0 | 0 | 0
Montážní sady k Patch Panelu | ks | 12.4727 | 12.4727 | 0 |  | 0 | 0 | 0 |  | 0 | 0 | 0
Rozvaděč MIS1b a svorkovnice QUANTE - Zakončení zemního kabelu areálových telefonních rozvodů | ks | 12.5455 | 12.5455 | 0 |  | 0 | 0 | 0 |  | 0 | 0 | 0
Popis a záznam rozvaděče | ks | 12.6182 | 12.6182 | 0 |  | 0 | 0 | 0 |  | 0 | 0 | 0
Uzemnění RACK rozvaděče | ks | 12.6909 | 12.6909 | 0 |  | 0 | 0 | 0 |  | 0 | 0 | 0
Úprava a závěrečné práce v rozvaděči | ks | 12.7636 | 12.7636 | 0 |  | 0 | 0 | 0 |  | 0 | 0 | 0
RACK rozv. - celkem | [5 empty] | 0 | 0 | 0 |  | 0 | 0 | 0
Název | Mj | Počet | I ETAPA | II ETAPA- NEOCEŇOVAT !!! | cena materiál | Materiál I etapa | Materiál II etapa | Materiál celkem | Cena montáž | Montáž I etapa | Montáž II etapa | Montáž celkem
S01 – Slaboproud a EPS
Strukturovaná kabeláž
RACK rozv.
19" Stojanový rozvaděč 42U, 800x800, skleněné dveře, zámek | ks | 12.8364 | 12.8364 | 0 |  | 0 | 0 | 0 |  | 0 | 0 | 0
19" Rozvodný panel 5x 230V, výška 1U | ks | 12.9091 | 12.9091 | 0 |  | 0 | 0 | 0 |  | 0 | 0 | 0
19" patchpanel 24xRJ45, Cat.5e stíněný, výška 1U | ks | 12.9818 | 12.9818 | 0 |  | 0 | 0 | 0 |  | 0 | 0 | 0
19" patchpanel ISDN, 25xRJ-45, výška 1U, cat.17 | ks | 13.0545 | 13.0545 | 0 |  | 0 | 0 | 0 |  | 0 | 0 | 0
19" optická vana pro SM 24vl., 9/125um - komplet | ks | 13.1273 | 13.1273 | 0 |  | 0 | 0 | 0 |  | 0 | 0 | 0
19” vyvazovací panel, 5x plastové oko, výška 1U | ks | 13.2 | 13.2 | 0 |  | 0 | 0 | 0 |  | 0 | 0 | 0
Montážní sady k Patch Panelu | ks | 13.2727 | 13.2727 | 0 |  | 0 | 0 | 0 |  | 0 | 0 | 0
Rozvaděč MIS1b a svorkovnice QUANTE - Zakončení zemního kabelu areálových telefonních rozvodů | ks | 13.3455 | 13.3455 | 0 |  | 0 | 0 | 0 |  | 0 | 0 | 0
Popis a záznam rozvaděče | ks | 13.4182 | 13.4182 | 0 |  | 0 | 0 | 0 |  | 0 | 0 | 0
Uzemnění RACK rozvaděče | ks | 13.4909 | 13.4909 | 0 |  | 0 | 0 | 0 |  | 0 | 0 | 0
Úprava a závěrečné práce v rozvaděči | ks | 13.5636 | 13.5636 | 0 |  | 0 | 0 | 0 |  | 0 | 0 | 0
RACK rozv. - celkem | [5 empty] | 0 | 0 | 0 |  | 0 | 0 | 0
Název | Mj | Počet | I ETAPA | II ETAPA- NEOCEŇOVAT !!! | cena materiál | Materiál I etapa | Materiál II etapa | Materiál celkem | Cena montáž | Montáž I etapa | Montáž II etapa | Montáž celkem
S01 – Slaboproud a EPS
Strukturovaná kabeláž
RACK rozv.

## E3-FOTOVOLTAIKA
Zakázka | Hala Q9 - elektroinstalace | Etapa III. - fotovoltaika |  |  | CENA CELKEM BEZ DPH |  |  |  | 0
PD | P-317148 |  |  |  | CENA CELKEM S DPH |  |  |  | 0
[5 empty] | MATERIÁL |  | MONTÁŽE
Položka | Popis |  | Množství | Jednotka | Jed.cena | Celkem | Jed.cena | Celkem | CELKEM
| Krabice Abox, IP54-66 včetně svorek Wago |  | 28 | ks |  | 0 |  | 0 | 0
| žlab Mars 62/50 včetně víka a podpěr a pomocných konstrukcí |  | 92 | m |  | 0 |  | 0 | 0
| Kabel CYKY-J 5x25 |  | 580 | m |  | 0 |  | 0 | 0
| Kabel SYKFY 3x2x0,5 mm2 |  | 620 | m |  | 0 |  | 0 | 0
| Vodič CYA 6 |  | 220 | m |  | 0 |  | 0 | 0
| Vodič CYA 16 |  | 560 | m |  | 0 |  | 0 | 0
| likvidace odpadů |  | 0.3 | t |  | 0 |  | 0 | 0
| Podružný, spojovací, připojovací, kotevní a upevňovací materiál, svorky a veškeré příslušenství |  | 1 | soubor |  | 0 |  | 0 | 0
| zemnící drát AlMgSi d8 |  | 100 | m |  | 0 |  | 0 | 0
| Fotovoltaický panel 300Wp ( 990 x 1650 mm ) |  | 528 | ks |  | 0 |  | 0 | 0
| Kabel SOLAKABEL 6mm2 |  | 1840 | m |  | 0 |  | 0 | 0
| Trubka PVC ohebná pr.23mm UV odolná |  | 780 | m |  | 0 |  | 0 | 0
| Stahovací páska 280mm/5mm UV odolná |  | 3600 | ks |  | 0 |  | 0 | 0
| H profil |  | 1940 | m |  | 0 |  | 0 | 0
| Kotevní profil H profilu vč. šroubu |  | 1320 | ks |  | 0 |  | 0 | 0
| Spojka H profilu |  | 338 | ks |  | 0 |  | 0 | 0
| šrou a matice na upevnění fotovoltaického panelu |  | 2478 | ks |  | 0 |  | 0 | 0
| Upevňovací profil panelu koncový "Z" |  | 284 | ks |  | 0 |  | 0 | 0
| Upevňovací profil panelu průběžný "U" |  | 1490 | ks |  | 0 |  | 0 | 0
| Koncovna H profilu |  | 162 | ks |  | 0 |  | 0 | 0
| Měnič 30 kW / min 2x MPPT, přepěťová ochrana DC, časové zpoždění nájezdu po vypnutí, hlídání frakvence |  | 5 | ks |  | 0 |  | 0 | 0
| Rozvaděč RFE |  | 1 | ks |  | 0 |  | 0 | 0
| Trubka PVC pr.100mm pevná - průchod střechou s 2x 45°ohyb vč. protipožárních úprav a vniknutí vody |  | 2 | ks |  | 0 |  | 0 | 0
| Konektor MP4 |  | 80 | ks |  | 0 |  | 0 | 0
| Ukončení vodiče v rozvaděči do 2,5mm2 |  | 126 | ks |  | 0 |  | 0 | 0
| Ukončení vodiče v rozvaděči do 6mm2 |  | 24 | ks |  | 0 |  | 0 | 0
| Ukončení vodiče v rozvaděči do 25mm2 |  | 66 | ks |  | 0 |  | 0 | 0
| pomocný materiál |  | 1 | soubor |  | 0 |  | 0 | 0
| XBOX - komunikační modul vč. přípojky |  | 1 | ks |  | 0 |  | 0 | 0
| Nastavení , zprovoznění, parametrizace |  | 60 | hod |  | 0 |  | 0 | 0
| Protokoly a předání |  | 1 | soubor |  | 0 |  | 0 | 0
| Zkušební provoz |  | 72 | hod |  | 0 |  | 0 | 0
| Práce ve výšce a doprava materiálu na střechu |  | 1 | soubor |  | 0 |  | 0 | 0
| Revize fotovoltaické elektrárny |  | 1 | ks |  | 0 |  | 0 | 0
| Zakreslení skutečného stavu |  | 3 | paré |  | 0 |  | 0 | 0
| Autorizovaný dozor stavby |  | 30 | hod |  | 0 |  | 0 | 0

## E1-TOPENI
Logistický areál Měšice - Q-Park, hala Q9
Stavební úpravy - 1.etapa
VYTÁPĚNÍ
| Vypracoval: R. Mrňák |  |  | Datum: 09/2017
Pos.č. | popis výkonu | m.j. | množství | jedn. cena | Cena
T-01 | Potrubí z mědi Sanco 15x1 | m | 54 |  | 0
T-02 | Potrubí z mědi Sanco 18x1 | m | 22 |  | 0
T-03 | Potrubí z mědi Sanco 22x1 | m | 6 |  | 0
T-04 | Tvarovky | ks | 60 |  | 0
T-05 | Ocelové potrubí, DN25 | m | 4 |  | 0
T-06 | Ocelové potrubí, DN50 | m | 6 |  | 0
T-07 | Izolace potrubí Tubolit 9mm/15-22 | m | 82 |  | 0
T-08 | Izolace potrubí Tubolit 30mm/32-56 | m | 10 |  | 0
T-09 | Otopné těleso Korado Radik VK 11-060080-60 | ks | 2 |  | 0
T-10 | Otopné těleso Korado Radik VK 11-060100-60 | ks | 2 |  | 0
T-11 | Otopné těleso Korado Radik VK 21-060080-60 | ks | 2 |  | 0
T-12 | Otopné těleso Korado Radik VK 21-060120-60 | ks | 1 |  | 0
T-13 | Otopné těleso Korado Radik VK 22-060080-60 | ks | 1 |  | 0
T-14 | Termostatická hlavice Heimeier pro VK | ks | 8 |  | 0
T-15 | Šroubení Heimeier Vekolux + svorné šroubení | ks | 8 |  | 0
T-16 | Navrtávací konzoly pro otopná tělesa (sada) | ks | 8 |  | 0
T-17 | Předizolované ocelové potrubí, DN32/125 | m | 46 |  | 0
T-18 | Předizolované ocelové potrubí, DN40/125 | m | 66 |  | 0
T-19 | Předizolované ocelové potrubí, DN50/140 | m | 96 |  | 0
T-20 | Typový rozdělovač a sběrač, 3 okruhy, 150 kW | ks | 1 |  | 0
T-21 | Čerpadlová skupina směšovaná, DN 25, do 20kW | ks | 2 |  | 0
T-22 | Čerpadlová skupina nesměšovaná, DN 50, do 120kW | ks | 1 |  | 0
T-23 | Kulový uzávěr, DN20 | ks | 3 |  | 0
T-24 | Měřič tepla do 1 m3/h, DN20 | ks | 1 |  | 0
T-25 | Regulace topných okruhů (MaR) | ks | 1 |  | 0
T-26 | Kotvení potrubí | soub | 1 |  | 0
T-27 | Montáž potrubí (OC) | m | 10 |  | 0
T-28 | Montáž potrubí (Cu) | m | 82 |  | 0
T-29 | Montáž otopných těles | ks | 8 |  | 0
T-30 | Regulace systému a topná zkouška | soub | 1 |  | 0
T-31 | Zkouška těsnosti | m | 92 |  | 0
T-32 | Doprava | soub | 1 |  | 0
0

## E2-TOPENI-etapa 2
Logistický areál Měšice - Q-Park, hala Q9
Stavební úpravy - 2.etapa NEOCEŇOVAT!!!
VYTÁPĚNÍ
| Vypracoval: R. Mrňák |  |  | Datum: 09/2017
Pos.č. | popis výkonu | m.j. | množství | jedn. cena | Cena
T-01 | Potrubí z mědi Sanco 12x1 | m | 12 |  | 0
T-02 | Potrubí z mědi Sanco 15x1 | m | 26 |  | 0
T-03 | Potrubí z mědi Sanco 18x1 | m | 6 |  | 0
T-04 | Potrubí z mědi Sanco 22x1 | m | 6 |  | 0
T-05 | Tvarovky | ks | 50 |  | 0
T-06 | Ocelové potrubí, DN25 | m | 4 |  | 0
T-07 | Izolace potrubí Tubolit 9mm/15-22 | m | 38 |  | 0
T-08 | Izolace potrubí Tubolit 30mm/32-56 | m | 4 |  | 0
T-09 | Otopné těleso Korado Radik VK 10-060040-60 | ks | 2 |  | 0
T-10 | Otopné těleso Korado Radik VK 11-060100-60 | ks | 4 |  | 0
T-11 | Otopné těleso Korado Radik VK 11-060120-60 | ks | 2 |  | 0
T-12 | Termostatická hlavice Heimeier pro VK | ks | 8 |  | 0
T-13 | Šroubení Heimeier Vekolux + svorné šroubení | ks | 8 |  | 0
T-14 | Navrtávací konzoly pro otopná tělesa (sada) | ks | 8 |  | 0
T-15 | Otopné těleso Korado Koralux Linear KLTM 1820.450 | ks | 2 |  | 0
T-16 | Napojovací sada HM + svorné šroubení + termostatická hlavice | ks | 2 |  | 0
T-17 | Předizolované ocelové potrubí, DN25/110 | m | 140 |  | 0
T-18 | Kulový uzávěr, DN20 | ks | 6 |  | 0
T-19 | Měřič tepla do 1 m3/h, DN20 | ks | 2 |  | 0
T-20 | Kotvení potrubí | soub | 1 |  | 0
T-21 | Montáž potrubí (OC) | m | 4 |  | 0
T-22 | Montáž potrubí (Cu) | m | 38 |  | 0
T-23 | Montáž otopných těles | ks | 10 |  | 0
T-24 | Regulace systému a topná zkouška | soub | 1 |  | 0
T-25 | Zkouška těsnosti | m | 42 |  | 0
T-26 | Doprava | soub | 1 |  | 0
0

## VzorPolozky (hidden)
Položkový rozpočet
Z:
O:
R:

## E1-ZTI voda
Logistický areál Měšice - Q-Park, hala Q9
Stavební úpravy - 1.etapa
ZTI
| Vypracoval: R. Mrňák |  |  | Datum: 09/2017
Pos.č. | popis výkonu | m.j. | množství | jedn. cena | Cena bez DPH
VNITŘNÍ VODOVOD
V1 | Potrubí z trub plastových, PPR, PN16 20x2,8 | m | 21 | 0 | 0
V2 | Potrubí z trub plastových, PPR, PN16 25x3,5 | m | 10 | 0 | 0
V3 | Potrubí z trub plastových, PPR, PN16 32x4,4 | m | 10 | 0 | 0
V4 | Tvarovky | ks | 80 | 0 | 0
V5 | Nástěnné koleno | ks | 12 | 0 | 0
V6 | Potrubí ocelové pro vodu, DN32 | m | 15 | 0 | 0
V7 | Potrubí PE pro vodu, DN32 | m | 180 | 0 | 0
V8 | Potrubí PE pro vodu, DN50 | m | 90 | 0 | 0
V9 | Izolace návleková 20x9 | m | 21 | 0 | 0
V10 | Izolace návleková 25x9 | m | 10 | 0 | 0
V11 | Izolace návleková 32x9 | m | 10 | 0 | 0
V12 | Izolace návleková 32x5 | m | 15 | 0 | 0
V13 | Kohout kulový DN 25 | ks | 2 | 0 | 0
V14 | Kohout kulový DN 32 | ks | 2 | 0 | 0
V15 | Kohout kulový DN 50 | ks | 2 | 0 | 0
V16 | Kohout kulový rohový DN 15 | ks | 12 | 0 | 0
V17 | Zpětný ventil DN 50 | ks | 2 | 0 | 0
V18 | Vodoměr na SV, do 1,5m3/h | ks | 1 | 0 | 0
V19 | Umývadlová stojánková baterie | ks | 6 | 0 | 0
V20 | Sprchová nástěnná baterie, hlavová sprcha | ks | 2 | 0 | 0
V21 | Pisoárový tlačný ventil, komplet | ks | 2 | 0 | 0
V22 | Požární nástěnný hydrant s tvarově stálou hadicí | ks | 9 | 0 | 0
V23 | Elektrický nástěnný zásobník TUV o objemu 50lt, vč. připojovací sady | ks | 1 | 0 | 0
V24 | Elektrický nástěnný zásobník TUV o objemu 160lt, vč. připojovací sady | ks | 1 | 0 | 0
V25 | Kompletace baterií | ks | 10 | 0 | 0
V26 | Připevňovací materiál | soub | 1 | 0 | 0
V27 | Montáž potrubí, plastové | m | 41 | 0 | 0
V28 | Montáž potrubí, ocelové | m | 15 | 0 | 0
V29 | Tlaková zkouška | m | 56 | 0 | 0
V30 | Doprava | soub | 1 | 0 | 0
0
0

## E2-ZTI voda- etapa 2
Logistický areál Měšice - Q-Park, hala Q9
Stavební úpravy - 2.etapa NEOCEŇOVAT!!!
ZTI
| Vypracoval: R. Mrňák |  |  | Datum: 09/2017
Pos.č. | popis výkonu | m.j. | množství | jedn. cena | Cena bez DPH
VNITŘNÍ VODOVOD
V1 | Potrubí z trub plastových, PPR, PN16 20x2,8 | m | 20 | 0 | 0
V2 | Potrubí z trub plastových, PPR, PN16 25x3,5 | m | 12 | 0 | 0
V3 | Potrubí z trub plastových, PPR, PN16 32x4,4 | m | 10 | 0 | 0
V4 | Tvarovky | ks | 80 | 0 | 0
V5 | Nástěnné koleno | ks | 12 | 0 | 0
V6 | Izolace návleková 20x9 | m | 20 | 0 | 0
V7 | Izolace návleková 25x9 | m | 12 | 0 | 0
V8 | Izolace návleková 32x9 | m | 10 | 0 | 0
V9 | Kohout kulový DN 25 | ks | 2 | 0 | 0
V10 | Kohout kulový rohový DN 15 | ks | 12 | 0 | 0
V11 | Vodoměr na SV, do 1,5m3/h | ks | 2 | 0 | 0
V12 | Umývadlová stojánková baterie | ks | 4 | 0 | 0
V13 | Sprchová nástěnná baterie, hlavová sprcha | ks | 2 | 0 | 0
V14 | Dřezová stojánková baterie | ks | 2 | 0 | 0
V15 | Dřezová nástěnné baterie | ks | 2 | 0 | 0
V16 | Elektrický nástěnný zásobník TUV o objemu 80lt, vč. připojovací sady | ks | 1 | 0 | 0
V17 | Kompletace baterií | ks | 10 | 0 | 0
V18 | Připevňovací materiál | soub | 1 | 0 | 0
V19 | Montáž potrubí, plastové | m | 42 | 0 | 0
V20 | Tlaková zkouška | m | 42 | 0 | 0
V21 | Doprava | soub | 1 | 0 | 0
0
0

## E1-KANALIZACE
Logistický areál Měšice - Q-Park, hala Q9
Stavební úpravy - 1.etapa
ZTI kanalizace
| Vypracoval: R. Mrňák |  |  | Datum: 09/2017
Pos.č. | popis výkonu | m.j. | množství | jedn. cena | Cena bez DPH
VNITŘNÍ KANALIZACE
K1 | Potrubí z trub plastových hrdlových, typ HT DN 50 | m | 16 |  | 0
K2 | Potrubí z trub plastových hrdlových, typ HT DN 100 | m | 16 |  | 0
K3 | Tvarovky HT (odbočky, kolena, přechody) | ks | 65 |  | 0
K4 | Čistící kus HT | ks | 1 |  | 0
K5 | Potrubí z trub plastových hrdlových, typ KG DN 125 | m | 35 |  | 0
K6 | Potrubí z trub plastových hrdlových, typ KG DN 150 | m | 10 |  | 0
K7 | Tvarovky KG (odbočky, kolena, přechody) | ks | 30 |  | 0
K8 | Ventilační hlavice HL810 | ks | 1 |  | 0
K9 | Umývadlová zápachová uzávěrka | ks | 6 |  | 0
K10 | Pisoárová zápachová uzávěrka | ks | 2 |  | 0
K11 | Zápachová uzávěrka odkapu pojistného ventilu | ks | 2 |  | 0
K12 | Podlahová vpust se svislým odtokem | ks | 1 |  | 0
K13 | Montáž potrubí | m | 77 |  | 0
K14 | Zkouška těsnosti | m | 77 |  | 0
K15 | Zemní práce (výkopy rýhy pro potrubí, lože, zához) | m | 45 |  | 0
K16 | Doprava | soub | 1 |  | 0
0
ZAŘIZOVACÍ PŘEDMĚTY
Z1 | Umývadlo | ks | 6 |  | 0
Z2 | Klozet závěsný na instalačním modulu | ks | 4 |  | 0
Z3 | Pisoár | ks | 2 |  | 0
Z4 | Kompletace zařizovacích předmětů | ks | 12 |  | 0
0

## E2-KANALIZACE-etapa 2
Logistický areál Měšice - Q-Park, hala Q9
Stavební úpravy - 2.etapa NEOCEŇOVAT!!!
ZTI KANALIZACE
| Vypracoval: R. Mrňák |  |  | Datum: 09/2017
Pos.č. | popis výkonu | m.j. | množství | jedn. cena | Cena bez DPH
VNITŘNÍ KANALIZACE
K1 | Potrubí z trub plastových hrdlových, typ HT DN 50 | m | 8 |  | 0
K2 | Potrubí z trub plastových hrdlových, typ HT DN 100 | m | 20 |  | 0
K3 | Tvarovky HT (odbočky, kolena, přechody) | ks | 25 |  | 0
K4 | Čistící kus HT | ks | 2 |  | 0
K5 | Potrubí z trub plastových hrdlových, typ KG DN 100 | m | 26 |  | 0
K6 | Potrubí z trub plastových hrdlových, typ KG DN 125 | m | 18 |  | 0
K7 | Tvarovky KG (odbočky, kolena, přechody) | ks | 70 |  | 0
K8 | Přivzdušňovací hlavice | ks | 2 |  | 0
K9 | Umývadlová zápachová uzávěrka | ks | 4 |  | 0
K10 | Dřezová zápachová uzávěrka | ks | 4 |  | 0
K11 | Zápachová uzávěrka odkapu pojistného ventilu | ks | 2 |  | 0
K12 | Podlahová vpust se svislým odtokem | ks | 2 |  | 0
K13 | Montáž potrubí | m | 72 |  | 0
K14 | Zkouška těsnosti | m | 72 |  | 0
K15 | Zemní práce (výkopy rýhy pro potrubí, lože, zához) | m | 44 |  | 0
K16 | Doprava | soub | 1 |  | 0
0
ZAŘIZOVACÍ PŘEDMĚTY
Z1 | Umývadlo | ks | 4 |  | 0
Z2 | Klozet závěsný na instalačním modulu | ks | 2 |  | 0
Z3 | Dřez | ks | 2 | součást linky
Z2 | Výlevka nástěnná | ks | 2 |  | 0
Z4 | Kompletace zařizovacích předmětů | ks | 10 |  | 0
0

## E1,2-VZT
SEZNAM STROJŮ A ZAŘÍZENÍ VZDUCHOTECHNIKY
Akce: | LOGISTICKÝ AREÁL MĚŠICE - Q-PARK - OBJEKT HALY Q9
Stupeň: | Dokumentace pro provedení stavby (DPS)
Datum: | 2017-09-29
1.etapa (bez vestavných plošin ve všech třech halách):
| Zařízení číslo: | 01 - Klimatizace haly 1 | počet |  | odhad v ceníkových cenách
poznámka | pozice | popis |  |  | cena dodávka |  | cena montáž |  | cena celkem
[5 empty] | jednotková | celkem | jednotková | celkem
| 1.1.1 | větrací jednotka 8000m3/h, podrobná specifokace viz příloha, včetně ocelové konstrukce
|  | DencoHappel (nabídka č.133OB06377-030990) | 1 | ks
| 1.1.2 | měření a regulace pro větrací jednotku pozice 1.1.1, podrobný popis viz technická zpráva
|  |  | 1 | kpl
| 1.1.3 | zdroj chladu pro větrací jednotku, EWAQ021BAWP, včetně potrubních rozvodů, včetně ocelové konstrukce
|  | DAIKIN | 1 | kpl
| 1.1.4 | RTD-W, Modbus rozhraní, komunikační rozhranní pro droh chladu (pro všech šest zdrojů chladu)
|  | DAIKIN | 1 | kpl
| 1.1.5 | parní vyvíječ, včetně vyhřívané skříně
|  | Flair | 1 | kpl
| 1.2.1 | podstropní ventilátor (destratifikátor) velikost D1 TPM048/05
|  | Mandík | 20 | ks
| 1.3.1 | ruční regulační klapka, DN125
|  |  | 1 | ks
| 1.6.1 | přívodní vyústka, kovová, průmyslová, 400x200mm, regulace průtoku vzduchu
|  |  | 12 | ks
| 1.6.2 | odvodní síto 0,4m2, oka cca 10mm
|  |  | 1 | ks
| 1.10.1 | čtyřhranné potrubí pozinkovaný plech, 30% tvyrovek
|  |  | 400 | m2
| 1.10.2 | tepelná izolace s oplechováním, 3 vrstvy Orsil 40mm s parozábravou,shora hluníkový plech po celém obvodu
|  |  | 20 | m2
| Rekapitulace zařízení: | odhad ceny celkem bez DPH: |  |  | materiál: |  | montáž:
| Zařízení číslo: | 02 - Klimatizace haly 2 | počet |  | odhad v ceníkových cenách
poznámka | pozice | popis |  |  | cena dodávka |  | cena montáž |  | cena celkem
[5 empty] | jednotková | celkem | jednotková | celkem
| 2.1.1 | větrací jednotka 12000m3/h, podrobná specifokace viz příloha, včetně ocelové konstrukce
|  | DencoHappel (nabídka č.133OB06377-030990) | 1 | ks
| 2.1.2 | měření a regulace pro větrací jednotku pozice 2.1.1, podrobný popis viz technická zpráva
|  |  | 1 | kpl
| 2.1.3 | zdroj chladu pro větrací jednotku, EWAQ032BAWP, včetně potrubních rozvodů, viz nabídka 344542, včetně ocelové konstrukce
|  | DAIKIN | 1 | kpl
| 2.1.4 | parní vyvíječ, včetně vyhřívané skříně
|  | Flair | 1 | kpl
| 2.2.1 | podstropní ventilátor (destratifikátor) velikost D1 TPM048/05
|  | Mandík | 42 | ks
| 2.3.1 | ruční regulační klapka, DN160
|  |  | 1 | ks
| 2.6.1 | přívodní vyústka, kovová, průmyslová, 400x200mm, regulace průtoku vzduchu
|  |  | 26 | ks
| 2.6.2 | odvodní síto 0,6m2, oka cca 10mm
|  |  | 1 | ks
| 2.10.1 | čtyřhranné potrubí pozinkovaný plech, 30% tvyrovek
|  |  | 850 | m2
| 2.10.2 | tepelná izolace s oplechováním, 3 vrstvy Orsil 40mm s parozábravou,shora hluníkový plech po celém obvodu
|  |  | 20 | m2
| Rekapitulace zařízení: | odhad ceny celkem bez DPH: |  |  | materiál: |  | montáž:
| Zařízení číslo: | 03 - Klimatizace haly 3 | počet |  | odhad v ceníkových cenách
poznámka | pozice | popis |  |  | cena dodávka |  | cena montáž |  | cena celkem
[5 empty] | jednotková | celkem | jednotková | celkem
| 3.1.1 | větrací jednotka 6000m3/h, podrobná specifokace viz příloha, včetně ocelové konstrukce
|  | DencoHappel (nabídka č.133OB06377-030990) | 1 | ks
| 3.1.2 | měření a regulace pro větrací jednotku pozice 3.1.1, podrobný popis viz technická zpráva
|  |  | 1 | kpl
| 3.1.3 | zdroj chladu pro větrací jednotku, EWAQ016BAWP, včetně potrubních rozvodů, viz nabídka 344542, včetně ocelové konstrukce
|  | DAIKIN | 1 | kpl
| 3.1.4 | parní vyvíječ, včetně vyhřívané skříně
|  | Flair | 1 | kpl
| 3.2.1 | podstropní ventilátor (destratifikátor) velikost D1 TPM048/05
|  | Mandík | 14 | ks
| 3.3.1 | ruční regulační klapka, DN125
|  |  | 1 | ks
| 3.6.1 | přívodní vyústka, kovová, průmyslová, 400x200mm, regulace průtoku vzduchu
|  |  | 8 | ks
| 3.6.2 | odvodní síto 0,3m2, oka cca 10mm
|  |  | 1 | ks
| 3.10.1 | čtyřhranné potrubí pozinkovaný plech, 30% tvyrovek
|  |  | 350 | m2
| 3.10.2 | tepelná izolace s oplechováním, 3 vrstvy Orsil 40mm s parozábravou,shora hluníkový plech po celém obvodu
|  |  | 20 | m2
| Rekapitulace zařízení: | odhad ceny celkem bez DPH: |  |  | materiál: |  | montáž:
| Zařízení číslo: | 04 - Sociální zázemí 1 (sloupy C-E) | počet |  | odhad v ceníkových cenách
poznámka | pozice | popis |  |  | cena dodávka |  | cena montáž |  | cena celkem
[5 empty] | jednotková | celkem | jednotková | celkem
| 4.2.1 | ventilátor do potrubí, typ TD 500/150-160 SILENT 3V IP44 ultra tichý ventilátor, 260m3/h, 170Pa, 230V/60W
|  | Elektrodesign | 1 | ks
| 4.3.1 | zpětná klapka RSK160
|  | Elektrodesign | 1 | ks
| 4.4.1 | MAA 160/600 tlumič hluku
|  | Elektrodesign | 2 | ks
| 4.5.1 | protidešťová žaluzie 200x125mm, pozinkovaný plech, RAL
|  |  | 1 | ks
| 4.6.1 | KK 125 talířový ventil odvodní kovový
|  | Elektrodesign | 3 | ks
| 4.6.2 | KK 200 talířový ventil odvodní kovový
|  | Elektrodesign | 1 | ks
| 4.6.3 | stěnová mřížka, typ SMU300x100 12,5
|  | Proclima | 4 | ks
| 4.10.1 | kruhové potrubí pozinkovaný plech, DN125 až DN200
|  |  | 10 | bm
| 4.10.2 | kruhové ohebné potrubí, DN125, DN200
|  |  | 4 | bm
| Rekapitulace zařízení: | odhad ceny celkem bez DPH: |  |  | materiál: |  | montáž:
| Zařízení číslo: | 05 - Sociální zázemí 2 (sloupy E-G) | počet |  | odhad v ceníkových cenách
poznámka | pozice | popis |  |  | cena dodávka |  | cena montáž |  | cena celkem
[5 empty] | jednotková | celkem | jednotková | celkem
| 5.2.1 | ventilátor do potrubí, typ TD 500/150-160 SILENT 3V IP44 ultra tichý ventilátor, 260m3/h, 170Pa, 230V/60W
|  | Elektrodesign | 1 | ks
| 5.3.1 | zpětná klapka RSK160
|  | Elektrodesign | 1 | ks
| 5.4.1 | MAA 160/600 tlumič hluku
|  | Elektrodesign | 2 | ks
| 5.5.1 | protidešťová žaluzie 200x125mm, pozinkovaný plech, RAL
|  |  | 1 | ks
| 5.6.1 | KK 125 talířový ventil odvodní kovový
|  | Elektrodesign | 3 | ks
| 5.6.2 | KK 200 talířový ventil odvodní kovový
|  | Elektrodesign | 1 | ks
| 5.6.3 | stěnová mřížka, typ SMU300x100 12,5
|  | Proclima | 4 | ks
| 5.10.1 | kruhové potrubí pozinkovaný plech, DN125 až DN200
|  |  | 10 | bm
| 5.10.2 | kruhové ohebné potrubí, DN125, DN200
|  |  | 4 | bm
| Rekapitulace zařízení: | odhad ceny celkem bez DPH: |  |  | materiál: |  | montáž:
| Zařízení číslo: | 06 - Sociální zázemí 3 (1.np, sloupy N-O) | počet |  | odhad v ceníkových cenách
poznámka | pozice | popis |  |  | cena dodávka |  | cena montáž |  | cena celkem
[5 empty] | jednotková | celkem | jednotková | celkem
| 6.2.1 | ventilátor do potrubí, typ TD 500/150-160 SILENT 3V IP44 ultra tichý ventilátor, 310m3/h, 150Pa, 230V/60W
|  | Elektrodesign | 1 | ks
| 6.3.1 | zpětná klapka RSK160
|  | Elektrodesign | 1 | ks
| 6.4.1 | MAA 160/600 tlumič hluku
|  | Elektrodesign | 2 | ks
| 6.5.1 | protidešťová žaluzie 200x125mm, pozinkovaný plech, RAL
|  |  | 1 | ks
| 6.6.1 | KK 125 talířový ventil odvodní kovový
|  | Elektrodesign | 3 | ks
| 6.6.2 | KK 200 talířový ventil odvodní kovový
|  | Elektrodesign | 1 | ks
| 6.6.3 | stěnová mřížka, typ SMU300x100 12,5
|  | Proclima | 2 | ks
| 6.6.4 | stěnová mřížka, typ SMU400x100 12,5
|  | Proclima | 8 | ks
| 6.10.1 | kruhové potrubí pozinkovaný plech, DN125 až DN200
|  |  | 12 | bm
| 6.10.2 | kruhové ohebné potrubí, DN125, DN200
|  |  | 4 | bm
| Rekapitulace zařízení: | odhad ceny celkem bez DPH: |  |  | materiál: |  | montáž:
| Zařízení číslo: | 07 - Sociální zázemí 4 (2.np, sloupy M-O) | počet |  | odhad v ceníkových cenách
poznámka | pozice | popis |  |  | cena dodávka |  | cena montáž |  | cena celkem
[5 empty] | jednotková | celkem | jednotková | celkem
| 7.1.1 | kompaktní podstropní větrací jednotka, typ DUPLEX 570 EC5.RD5.CF, 570m3/h, 100Pa, elektrický ohřívač, včetně MaR, podrobná specifikace viz příloha
|  | Atrea | 1 | ks
| 7.4.1 | MAA 250/900 tlumič hluku
|  | Elektrodesign | 2 | ks
| 7.5.1 | protidešťová žaluzie 300x200mm, pozinkovaný plech, RAL
|  |  | 2 | ks
| 7.6.1 | dvouřadá komfortní kovová vyústka na kruhové potrubí, 600x50mm, regulace průtoku vzduchu
|  | Elektrodesign | 1 | ks
| 7.6.2 | dvouřadá komfortní kovová vyústka na kruhové potrubí, 1000x50mm, regulace průtoku vzduchu
|  | Elektrodesign | 1 | ks
| 7.6.3 | KK 125 talířový ventil odvodní kovový
|  | Elektrodesign | 5 | ks
| 7.6.4 | KK 200 talířový ventil odvodní kovový
|  | Elektrodesign | 2 | ks
| 7.6.5 | stěnová mřížka, typ SMU400x100 12,5
|  | Proclima | 8 | ks
| 7.10.1 | kruhové potrubí pozinkovaný plech, DN125 až DN200
|  |  | 25 | bm
| 7.10.2 | čtyřhranné potrubí pozinkovaný plech,0% tvyrovek
|  |  | 4 | m2
| 7.10.3 | kruhové ohebné potrubí, DN125, DN200
|  |  | 7 | bm
| 7.10.4 | tepelná izolace s parozábranou, Orsil tl. 40mm, hliníková fólie (veškeré potrubí mezi větrací jendotkou a fasádou, včetně prostupu fasádou)
|  |  | 5 | m2
| Rekapitulace zařízení: | odhad ceny celkem bez DPH: |  |  | materiál: |  | montáž:
2.etapa (po realizaci vestavných plošin ve všech třech halách): NEOCEŇOVAT!!!
| Zařízení číslo: | 01 - Klimatizace haly 1 | počet |  | odhad v ceníkových cenách
poznámka | pozice | popis |  |  | cena dodávka |  | cena montáž |  | cena celkem
[5 empty] | jednotková | celkem | jednotková | celkem
| 1.1.1 | větrací jednotka 8000m3/h, podrobná specifokace viz příloha, včetně ocelové konstrukce
|  | DencoHappel (nabídka č.133OB06377-030990) | 1 | ks
| 1.1.2 | měření a regulace pro větrací jednotku pozice 1.1.1, podrobný popis viz technická zpráva
|  |  | 1 | kpl
| 1.1.3 | zdroj chladu pro větrací jednotku, EWAQ021BAWP, včetně potrubních rozvodů, včetně ocelové konstrukce
|  | DAIKIN | 1 | kpl
| 1.1.4 | parní vyvíječ, včetně vyhřívané skříně
|  | Flair | 1 | kpl
| 1.2.1 | podstropní ventilátor (destratifikátor) velikost D1 TPM048/05
|  | Mandík | 20 | ks
| 1.3.1 | ruční regulační klapka, DN125
|  |  | 1 | ks
| 1.6.1 | přívodní vyústka, kovová, průmyslová, 400x200mm, regulace průtoku vzduchu
|  |  | 12 | ks
| 1.6.2 | odvodní síto 0,4m2, oka cca 10mm
|  |  | 1 | ks
| 1.10.1 | čtyřhranné potrubí pozinkovaný plech, 30% tvyrovek
|  |  | 400 | m2
| 1.10.2 | tepelná izolace s oplechováním, 3 vrstvy Orsil 40mm s parozábravou,shora hluníkový plech po celém obvodu
|  |  | 20 | m2
| Rekapitulace zařízení: | odhad ceny celkem bez DPH: |  |  | materiál: |  | montáž:
| Zařízení číslo: | 02 - Klimatizace haly 2 | počet |  | odhad v ceníkových cenách
poznámka | pozice | popis |  |  | cena dodávka |  | cena montáž |  | cena celkem
[5 empty] | jednotková | celkem | jednotková | celkem
| 2.1.1 | větrací jednotka 12000m3/h, podrobná specifokace viz příloha, včetně ocelové konstrukce
|  | DencoHappel (nabídka č.133OB06377-030990) | 1 | ks
| 2.1.2 | měření a regulace pro větrací jednotku pozice 2.1.1, podrobný popis viz technická zpráva
|  |  | 1 | kpl
| 2.1.3 | zdroj chladu pro větrací jednotku, EWAQ032BAWP, včetně potrubních rozvodů, viz nabídka 344542, včetně ocelové konstrukce
|  | DAIKIN | 1 | kpl
| 2.1.4 | parní vyvíječ, včetně vyhřívané skříně
|  | Flair | 1 | kpl
| 2.2.1 | podstropní ventilátor (destratifikátor) velikost D1 TPM048/05
|  | Mandík | 43 | ks
| 2.3.1 | ruční regulační klapka, DN160
|  |  | 1 | ks
| 2.6.1 | přívodní vyústka, kovová, průmyslová, 400x200mm, regulace průtoku vzduchu
|  |  | 26 | ks
| 2.6.2 | odvodní síto 0,6m2, oka cca 10mm
|  |  | 1 | ks
| 2.10.1 | čtyřhranné potrubí pozinkovaný plech, 30% tvyrovek
|  |  | 850 | m2
| 2.10.2 | tepelná izolace s oplechováním, 3 vrstvy Orsil 40mm s parozábravou,shora hluníkový plech po celém obvodu
|  |  | 20 | m2
| Rekapitulace zařízení: | odhad ceny celkem bez DPH: |  |  | materiál: |  | montáž:
| Zařízení číslo: | 03 - Klimatizace haly 3 | počet |  | odhad v ceníkových cenách
poznámka | pozice | popis |  |  | cena dodávka |  | cena montáž |  | cena celkem
[5 empty] | jednotková | celkem | jednotková | celkem
| 3.1.1 | větrací jednotka 6000m3/h, podrobná specifokace viz příloha, včetně ocelové konstrukce
|  | DencoHappel (nabídka č.133OB06377-030990) | 1 | ks
| 3.1.2 | měření a regulace pro větrací jednotku pozice 3.1.1, podrobný popis viz technická zpráva
|  |  | 1 | kpl
| 3.1.3 | zdroj chladu pro větrací jednotku, EWAQ016BAWP, včetně potrubních rozvodů, viz nabídka 344542, včetně ocelové konstrukce
|  | DAIKIN | 1 | kpl
| 3.1.4 | parní vyvíječ, včetně vyhřívané skříně
|  | Flair | 1 | kpl
| 3.2.1 | podstropní ventilátor (destratifikátor) velikost D1 TPM048/05
|  | Mandík | 14 | ks
| 3.3.1 | ruční regulační klapka, DN125
|  |  | 1 | ks
| 3.6.1 | přívodní vyústka, kovová, průmyslová, 400x200mm, regulace průtoku vzduchu
|  |  | 8 | ks
| 3.6.2 | odvodní síto 0,3m2, oka cca 10mm
|  |  | 1 | ks
| 3.10.1 | čtyřhranné potrubí pozinkovaný plech, 30% tvyrovek
|  |  | 350 | m2
| 3.10.2 | tepelná izolace s oplechováním, 3 vrstvy Orsil 40mm s parozábravou,shora hluníkový plech po celém obvodu
|  |  | 20 | m2
| Rekapitulace zařízení: | odhad ceny celkem bez DPH: |  |  | materiál: |  | montáž:
|  | CELKEM | [6 empty] | 0